## POMOCNICZY PRZEDMIAR
POMOCNICZY PRZEDMIAR ROBÓT dla zadania:
Modernizacja nawierzchni jezdni ul. Pod Lipami
Klasyfikacja robót wg. Wspólnego Słownika Zamówień (CPV):
45000000-7 Roboty budowlane 45111300-1 Roboty rozbiórkowe 45233220-7 Roboty w zakresie nawierzchni dróg 45233142-6 Roboty w zakresie naprawy dróg 45233222-1 Roboty budowlane w zakresie układania chodników i asfaltowania 45233141-9 Roboty w zakresie konserwacji dróg 45233221-4 Malowanie nawierzchni 45233140-2 Roboty drogowe
Nr pozycji przedm. robót | Kod pozycji przedm. robót | Numer STWiORB | Nazwa i opis pozycji przedmiaru robót | Jedn. miary | Ilość jednostek miary
1 | 2 | 3 | 4 | 5 | 6
Dział 1 | ROBOTY ROZBIÓRKOWE, CPV 45111300-1 Roboty rozbiórkowe
1 | Kalkulacja własna | ST-D-00.00.00 ST-D-05.03.11 | Frezowanie nawierzchni asfaltowej gr. 4 cm z niezbędnym skuciem, odwozem materiału z rozbiórki do 20 km i jego utylizacją [docelowo 10cm] | m2 | 8933.95
2 | Kalkulacja własna | ST-D-00.00.00 ST-D-05.03.11 | Frezowanie nawierzchni asfaltowej – każdy następny 1 cm grubości z niezbędnym skuciem, odwozem materiału z rozbiórki do 20 km i jego utylizacją K=1x | m2 | 8933.95
3 | Kalkulacja własna | ST-D-00.00.00 ST-D-05.03.11 | Frezowanie nawierzchni asfaltowej – każdy następny 1 cm grubości z niezbędnym skuciem, odwozem materiału z rozbiórki do 20 km i jego utylizacją K=5x | m2 | 44607.75
4 | Kalkulacja własna | ST-D-00.00.00 ST-D-02.00.01 ST-D-02.01.01 | Koryta wykonywane mechanicznie i ręcznie na całej szer. lub poszerzeniach jezdni i chodnika gł. 20 cm z odwozem materiału z rozbiórki do 20 km i jego utylizacją [docelowo 60cm] | m2 | 40
5 | Kalkulacja własna | ST-D-00.00.00 ST-D-02.00.01 ST-D-02.01.01 | Koryta wykonywane mechanicznie i ręcznie na całej szer. lub poszerzeniach za każde dalsze 5 cm głębokości z odwozem materiału z rozbiórki do 20 km i jego utylizacją [k=8x] | m2 | 320
Dział 2 | WYKONANIE WARSTW PODBUDOWY, CPV 45233220-7 Roboty w zakresie nawierzchni dróg
6 | KNR 2-31 107/01 | ST-D-00.00.00 ST-D-04.08.00 ST-D-04.04.00 ST-D-04.04.04 | Wyrównanie istniejącej podbudowy tłuczniem sortowanym, średnia grubość warstwy po zagęszczeniu do 10 cm [pobocza miejscowo tłuczniem i frezem-analogia] | m3 | 52.5
7 | KNR 2-31 114/07 | ST-D-00.00.00 ST-D-04.04.02 ST-D-04.04.00 ST-D-04.04.01 | Wykonanie podbudowy z kruszywa łamanego kamiennego grubości 8 cm [docelowo 40cm] | m2 | 40
8 | KNR 2-31 114/08 | ST-D-00.00.00 ST-D-04.04.02 ST-D-04.04.00 | Wykonanie podbudowy z kruszywa łamanego kamiennego, dodatek za każdy następny 1 cm grubości [k=32x] | m2 | 1280
Dział 3 | WYKONANIE WARSTW ASFALTOBETONOWYCH, CPV 45233142-6 Roboty w zakresie naprawy dróg
9 | KNR 2-31 310/01 | ST-D-00.00.00 ST-D-05.03.05 ST-D-04.03.01 | Wykonanie warstwy wiążącej z mieszanek mineralno-bitumicznych gr. 4 cm ze skropieniem podłoża i z transportem z wytwórni [docelowo 5 cm- NA RUCH CIĘŻKI - min. AC16W] | m2 | 8961.55
10 | KNR 2-31 310/02 | ST-D-00.00.00 ST-D-05.03.05 | Wykonanie warstwy wiążącej z mieszanek mineralno-bitumicznych, dodatek za każdy następny 1 cm grubości warstwy z transportem z wytwórni [K=1x] | m2 | 8961.55
11 | KNR 2-31 310/05 | ST-D-00.00.00 ST-D-05.03.05 | Wykonanie warstwy ścieralnej z mieszanek mineralno-bitumicznych gr. 3 cm ze skropieniem podłoża i z transportem z wytwórni [docelowo 5 cm- NA RUCH CIĘŻKI - min. AC11S] | m2 | 8973.95
12 | KNR 2-31 310/06 | ST-D-00.00.00 ST-D-05.03.05 | Wykonanie warstwy ścieralnej z mieszanek mineralno-bitumicznych, dodatek za każdy następny 1 cm grubości warstwy z transportem z wytwórni [K=2x] | m2 | 17947.9
Dział 4 | REMONT NAWIERZCHNI CHODNIKA Z KRAWĘŻNIKAMI, CPV 45233222-1 Roboty budowlane w zakresie układania chodników i asfaltowania
13 | Kalkulacja własna | ST-D-00.00.00 ST-D-08.01.01 | Ułożenie koryt betonowych skarpowych trapezowych 50x50x20 cm | mb | 10
14 | KNR 2-31 401/06 402/04 403/01 | ST-D-00.00.00 ST-D-08.01.01 | Ułożenie krawężnika betonowego 15 x 30 i 15 x 22 cm na ławie betonowej z oporem, wykonaniem rowka i odwozem ziemi do 20 km i jej utylizacją | m | 1430
15 | KNR 2-31 1201/03 1202/02 + Kalkulacja własna | ST-D-00.00.00 ST-D-08.01.01 | Przestawienie istniejącego krawężnika betonowego i kamiennego na nowej ławie betonowej – krawężnik z odzysku z wykonaniem rowka, odwozem ziemi, gruzu do 20 km i ich utylizacją oraz przełożenie kostki betonowej (60% z odzysku) o szer. do 1m | m | 200
Dział 5 | ROBOTY INNE, CPV45233141-9 Roboty w zakresie konserwacji dróg
16 | KNR 2-31 1402/05 1402/06 analogia + Kalkulacja własna | ST-D-00.00.00 ST-D-06.03.01 | Oczyszczenie, plantowanie i ścinanie poboczy na gł. do 10 cm z odwozem ziemi, gruzu i zanieczyszczeń do 20 km wraz z utylizacją [docelowo 15 cm] | m2 | 425
17 | KNR 2-31 1402/05 1402/06 analogia + Kalkulacja własna | ST-D-00.00.00 ST-D-06.03.01 | Oczyszczenie, plantowanie i ścinanie poboczy na gł. za każde dalsze 5 cm z odwozem ziemi, gruzu i zanieczyszczeń do 20 km wraz z utylizacją [K=1x] | m2 | 425
Dział 6 | REGULACJE URZĄDZEŃ, CPV 45232130-2 Roboty budowlane
18 | KNR 2-31 1406-03 | ST-D-00.00.00 ST-D-03.02.01 | Regulacja pionowa studzienek dla włazów kanałowych | szt. | 13
19 | KNR 2-31 1406-04 | ST-D-00.00.00 ST-D-03.02.01 | Regulacja pionowa studzienek dla zaworów wodociągowych i gazowych | szt. | 2
20 | KNR 2-31 1406-05 | ST-D-00.00.00 ST-D-03.02.01 | Regulacja pionowa studni teletechnicznych | szt. | 1
21 | KNR 2-31 1406-02 + Kalkulacja własna | ST-D-00.00.00 ST-D-03.02.01 | Montaż wpustu żeliwnego wraz z pierścieniem odciążającym i regulacją | kpl. | 14
22 | KNR 2-31 1406-03 + Kalkulacja własna | ST-D-00.00.00 ST-D-03.02.01 | Montaż włazu żeliwnego na studni rewizyjnej typ ciężki wraz z pierścieniem odciążającym i regulacją | kpl. | 3
Dział 7 | CPV 45233221-4 Malowanie nawierzchni
23 | Kalkulacja własna | ST-D-00.00.00 ST-D-00.00.05 | Oznakowanie poziome grubowarstwowe-chemoutwardzalne | m2 | 250
Dział 8 | CPV 45233140-2 Roboty drogowe
24 | Kalkulacja własna | ST-D-00.00.00 | Wykonanie i wdrożenie tymczasowej organizacji ruchu | kpl. | 1
25 | Kalkulacja własna | ST-D-00.00.00 | Wymiana pętli indukcyjnych sygnalizacji świetlnej | kpl | 1
Przedmiar robót nie ma wpływu na wysokość wynagrodzenia ryczałtowego. Przedmiar robót stanowi dokument pomocniczy. Obmiarowe zwiększenie lub zmniejszenie ilości robót opisanych lub wynikających z umowy, STWiORB, pomocniczego przedmiaru robót, SWZ lub dokumentacji projektowej, a także z ich załączników oraz realizacja innych robót niezbędnych do prawidłowego wykonania i ukończenia całości przedmiotu umowy - nie będzie stanowić podstawy do zmiany wynagrodzenia ryczałtowego wykonawcy.