## Stavba
#RTSROZP# | Položkový rozpočet stavby
| Stavba: | 11542-003-002 |  | ALFAGEN - PŘÍPOJKA VN, TRANSFORMOVNY A ROZVODNY
Objekt:
3466318 | Rozpočet:
| Objednatel: | [5 empty] | IČO:
DIČ:
| Projektant: |  | HUTNÍ PROJEKT Frýdek-Místek a.s. |  |  |  | IČO: | 45193584
|  |  | 28. října 1495 |  |  |  | DIČ: | CZ45193584
|  |  | 73801 | Frýdek-Místek
| Zhotovitel: | [5 empty] | IČO:
DIČ:
Vypracoval:
| Rozpis ceny | [6 empty] | Celkem
HSV | HSV | [6 empty] | 0
PSV | PSV | [6 empty] | 0
MON | MON | [6 empty] | 0
VN | Vedlejší náklady | [6 empty] | 0
ON | Ostatní náklady | [6 empty] | 0
| Celkem | [6 empty] | 0
Rekapitulace daní
| Základ pro sníženou DPH |  |  | 12 | % | 0 |  |  | CZK
| Snížená DPH |  |  | 12 | % | 0 |  |  | CZK
| Základ pro základní DPH |  |  | 21 | % | 0 |  |  | CZK
| Základní DPH |  |  | 21 | % | 17075930 |  |  | CZK
0 | Zaokrouhlení |  |  |  |  | 0 |  |  | CZK
0 | Cena celkem bez DPH |  |  |  |  | 0 |  |  | CZK
| Cena celkem s DPH |  |  |  |  | 17075930 |  |  | CZK
|  | v |  |  | dne
|  |  | Za zhotovitele |  |  |  | Za objednatele
Rekapitulace dílčích částí
#CASTI>> | Číslo | Název |  |  | Základ pro sníženou DPH | Základ pro základní DPH | DPH celkem | Cena celkem | %
1 | Stavba |  |  |  | 0 | 0 |  | 0
2 | 01 | 01 |  |  | 0 | 0 |  | 0
3 | 2 | Rozpočet |  |  | 0 | 0 |  | 0
| Celkem za stavbu |  |  |  | 0 | 0 | 0 | 0 | 0
Rekapitulace dílů
| Číslo | Název |  |  | Typ dílu |  |  | Celkem | %
| 1 | Zemní práce |  |  | HSV |  |  | 0
| 4 | Vodorovné konstrukce |  |  | HSV |  |  | 0
| 5 | Komunikace |  |  | HSV |  |  | 0
| 63 | Podlahy a podlahové konstrukce |  |  | HSV |  |  | 0
| 8 | Trubní vedení |  |  | HSV |  |  | 0
| 96 | Bourání konstrukcí |  |  | HSV |  |  | 0
| 01 | NOSNÝ A INSTALAČNÍ MATERIÁL (PŘÍPOJKA VN 22kV) |  |  | MON |  |  | 0
| 02 | KABELY A VODIČE (PŘÍPOJKA VN22kV) |  |  | MON |  |  | 0
| 03 | NOSNÝ A INSTALAČNÍ MATERIÁL (NAPOJENÍ TRANSFORMÁTORŮ T140, T141) |  |  | MON |  |  | 0
| 04 | KABELY A VODIČE (NAPOJENÍ TRANSFORMÁTORŮ T140, T141) |  |  | MON |  |  | 0
| 05 | NOSNÝ A INSTALAČNÍ MATERIÁL (NAPOJENÍ TRANSFORMÁTORŮ T143 ÷ T147) |  |  | MON |  |  | 0
| 06 | KABELY A VODIČE (NAPOJENÍ TRANSFORMÁTORŮ T143 ÷ T147) |  |  | MON |  |  | 0
| 07 | OSTATNÍ |  |  | MON |  |  | 0
| 08 | ROZVÁDĚČ R8 (22kV) |  |  | MON |  |  | 0
| 09 | ROZVÁDĚČ rT140 (400V) |  |  | MON |  |  | 0
| 10 | ROZVÁDĚČ rT141 (400V) |  |  | MON |  |  | 0
| 11 | ROZVÁDĚČ rT143 (400V) |  |  | MON |  |  | 0
| 12 | ROZVÁDĚČ rT144 (400V) |  |  | MON |  |  | 0
| 13 | ROZVÁDĚČ rT145 (400V) |  |  | MON |  |  | 0
| 14 | ROZVÁDĚČ rT146 (400V) |  |  | MON |  |  | 0
| 15 | ROZVÁDĚČ rT147 (400V) |  |  | MON |  |  | 0
| 16 | ROZVÁDĚČE KOMPENZAČNÍ RC140, RC141, RC143÷RC146 (1050kVAr) |  |  | MON |  |  | 0
| 17 | ROZVÁDĚČ KOMPENZAČNÍ RC147 (550kVAr) |  |  | MON |  |  | 0
| 18 | TRANSFORMÁTORY T140, T141 (3150kVA) |  |  | MON |  |  | 0
| 19 | TRANSFORMÁTORY T143÷T146 (3150kVA) |  |  | MON |  |  | 0
| 20 | TRANSFORMÁTOR T147 (1600kVA) |  |  | MON |  |  | 0
| M46 | Zemní práce při montážích |  |  | MON |  |  | 0
| O | KABELY A VODIČE (ZÁLOŽNÍ PROPOJ ROZVADĚČŮ rT146 a rT147) |  |  | MON |  |  | 0
| O-0 | Ostatní |  |  | MON |  |  | 0
| O-1 | ŘÍDÍCÍ SYSTÉMY |  |  | MON |  |  | 0
| D96 | Přesuny suti a vybouraných hmot |  |  | PSU |  |  | 0
| VN | Vedlejší náklady |  |  | VN |  |  | 0
| ON | Ostatní náklady |  |  | ON |  |  | 0
| Cena celkem | [6 empty] | 0 | 0
Note on D11: Název
Note on I11: IČO
Note on D12: Ulice
Note on I12: DIČ
Note on D13: PSČ
Note on E13: Místo

## VzorPolozky (hidden)
Položkový rozpočet
S:
O:
R:

## Rozpočet
Položkový rozpočet | [26 empty] | #TypZaznamu#
S: | [26 empty] | STA
O: | [23 empty] | STA |  |  | OBJ
R: | [26 empty] | ROZ
P.č. | Číslo položky | Název položky | MJ | Množství | Cena / MJ | Celkem | Dodávka | Dodávka celk. | Montáž | Montáž celk. | DPH | Cena s DPH | Hmotnost / MJ | Hmotnost celk.(t) | Dem. hmotnost / MJ | Dem. hmotnost celk.(t) | Ceník | Cen. soustava / platnost | Cenová úroveň | Nhod / MJ | Nhod celk. | Dodavatel | Stav položky
Díl: | 1 | Zemní práce |  |  |  | 0 |  | 307.4 |  | 1896708.64 |  | 0 |  | 46.37 |  | 3.24 |  |  |  |  | 143.66 | [5 empty] | DIL
1 | 115101201 | Čerpání vody na výšku do 10 m, přítok do 500 l/min | h | 24 | 0 | 0 | 0 | 0 | 145.5 | 3492 | 21 | 0 | 0 | 0 | 0 | 0 |  | RTS 25/ I | Indiv | 0.203 | 4.87 |  | Běžná |  |  |  | POL1_1
2 | 139601103R00T1 | Výkop kabelové rýhy ručně v hornině tř. 4, šíře 1200mm, hloubky 1200mm volný terén, pod komunikací a ve stávající hale trubkárny | m3 | 230 | 0 | 0 | 0 | 0 | 2395 | 550850 | 21 | 0 | 0 | 0 | 0 | 0 |  | Vlastní | Indiv | 0 | 0 |  | Běžná |  |  |  | POL1_1
3 | 139601103 | Ruční výkop jam, rýh a šachet v hornině tř. 4 | m3 | 20 | 0 | 0 | 0 | 0 | 2395 | 47900 | 21 | 0 | 0 | 0 | 0 | 0 |  | RTS 25/ I | Indiv | 4.655 | 93.1 |  | Běžná |  |  |  | POL1_1
4 | 161101101 | Svislé přemístění výkopku z hor.1-4 do 2,5 m | m3 | 106.4 | 0 | 0 | 0 | 0 | 183 | 19471.2 | 21 | 0 | 0 | 0 | 0 | 0 |  | RTS 25/ I | Indiv | 0.345 | 36.71 |  | Běžná |  |  |  | POL1_1
5 | 162301101 | Vodorovné přemístění výkopku z hor.1-4 do 500 m | m3 | 106.4 | 0 | 0 | 0 | 0 | 119 | 12661.6 | 21 | 0 | 0 | 0 | 0 | 0 |  | RTS 25/ I | Indiv | 0.011 | 1.17 |  | Běžná |  |  |  | POL1_1
6 | 162701105 | Vodorovné přemístění výkopku z hor.1-4 do 10000 m | m3 | 26.4 | 0 | 0 | 0 | 0 | 321.5 | 8487.6 | 21 | 0 | 0 | 0 | 0 | 0 |  | RTS 25/ I | Indiv | 0.011 | 0.29 |  | Běžná |  |  |  | POL1_1
7 | 151101101 | Pažení a rozepření stěn rýh - příložné - hl.do 2 m | m2 | 20 | 0 | 0 | 15.37 | 307.4 | 162.63 | 3252.6 | 21 | 0 | 0.00098 | 0.02 | 0 | 0 |  | RTS 25/ I | Indiv | 0.236 | 4.72 |  | Běžná |  |  |  | POL1_1
8 | 151101111 | Odstranění pažení stěn rýh - příložné - hl. do 2 m | m2 | 20 | 0 | 0 | 0 | 0 | 39.4 | 788 | 21 | 0 | 0 | 0 | 0 | 0 |  | RTS 25/ I | Indiv | 0.07 | 1.4 |  | Běžná |  |  |  | POL1_1
9 | 175101101RT2T2 | Obsypání betonových klabelových žlabů štěrkem 0-4mm do výše cca 10 až 15 cm nad víko | m3 | 14 | 0 | 0 | 0 | 0 | 1638 | 22932 | 21 | 0 | 1.7 | 23.8 | 0 | 0 |  | Vlastní | Indiv | 0 | 0 |  | Běžná |  |  |  | POL1_1
10 | 181101102R00T1 | Provizorní úprava terénu v zemině tř. 4, do hloubky 10 cm, zasypání nerovností, upěchování | m2 | 192 | 0 | 0 | 0 | 0 | 280 | 53760 | 21 | 0 | 0 | 0 | 0 | 0 |  | Vlastní | Indiv | 0 | 0 |  | Běžná |  |  |  | POL1_1
11 | 167101102 | Nakládání výkopku z hor. 1 ÷ 4 v množství nad 100 m3 | m3 | 26.4 | 0 | 0 | 0 | 0 | 90.1 | 2378.64 | 21 | 0 | 0 | 0 | 0 | 0 |  | RTS 25/ I | Indiv | 0.053 | 1.4 |  | Běžná |  |  |  | POL1_1
12 | 199000002 | Poplatek za skládku horniny 1- 4, č. dle katal. odpadů 17 05 04 | m3 | 26.4 | 0 | 0 | 0 | 0 | 564 | 14889.6 | 21 | 0 | 0 | 0 | 0 | 0 |  | RTS 25/ I | Indiv | 0 | 0 |  | Běžná |  |  |  | POL1_1
13 | 115101301 | Pohotovost čerp.soupravy, výška 10 m, přítok 500 l | den | 2 | 0 | 0 | 0 | 0 | 62.7 | 125.4 | 21 | 0 | 0 | 0 | 0 | 0 |  | RTS 25/ I | Indiv | 0 | 0 |  | Běžná |  |  |  | POL1_1
14 | 005111020RT1 | Vytýčení trasy kabelového vedení v zastavěném prostoru | Soubor | 1 | 0 | 0 | 0 | 0 | 4800 | 4800 | 21 | 0 | 0 | 0 | 0 | 0 |  | Vlastní | Indiv | 0 | 0 |  | Běžná |  |  |  | POL1_1
15 | 210950203R00T1 | Příplatek za zatahování kabelů do kabelových tras, váha kabelu do 5kg | m | 11940 | 0 | 0 | 0 | 0 | 94.2 | 1124748 | 21 | 0 | 0 | 0 | 0 | 0 |  | Vlastní | Indiv | 0 | 0 |  | Běžná |  |  |  | POL1_1
16 | 174100050RADT1 | Zásyp jam, rýh a šachet štěrkopískem dovoz štěrkopísku | m3 | 13.5 | 0 | 0 | 0 | 0 | 1402 | 18927 | 21 | 0 | 1.67 | 22.55 | 0 | 0 |  | Vlastní | Indiv | 0 | 0 |  | Běžná |  |  |  | POL1_1
17 | 113109330R00T2 | Odstranění podkladu pl.50 m2, bet.prostý přes tl.15 do tl.30 cm | m2 | 4.5 | 0 | 0 | 0 | 0 | 1610 | 7245 | 21 | 0 | 0 | 0 | 0.72 | 3.24 |  | Vlastní | Indiv | 0 | 0 |  | Běžná |  |  |  | POL1_1
Díl: | 4 | Vodorovné konstrukce |  |  |  | 0 |  | 21813.4 |  | 45156.6 |  | 0 |  | 13.96 |  | 0 |  |  |  |  | 0 | [5 empty] | DIL
18 | 451315111R00T1T | Lože z betonu do 10cm | m2 | 0.4 | 0 | 0 | 301.29 | 120.52 | 623.71 | 249.48 | 21 | 0 | 0.19276 | 0.08 | 0 | 0 |  | Vlastní | Indiv | 0 | 0 |  | Běžná |  |  |  | POL1_1
19 | 451315111R00T1 | Hrubý betonový podklad (cca 5cm) na zhutněném dně výkopu pro uložení betonových kabelových žlabů | m2 | 72 | 0 | 0 | 301.29 | 21692.88 | 623.71 | 44907.12 | 21 | 0 | 0.19276 | 13.88 | 0 | 0 |  | Vlastní | Indiv | 0 | 0 |  | Běžná |  |  |  | POL1_1
Díl: | 5 | Komunikace |  |  |  | 0 |  | 0 |  | 22908 |  | 0 |  | 13.65 |  | 0 |  |  |  |  | 0 | [5 empty] | DIL
20 | 577000006RA0T1 | Obnova komunikace | m2 | 12 | 0 | 0 | 0 | 0 | 1909 | 22908 | 21 | 0 | 1.1372 | 13.65 | 0 | 0 |  | Vlastní | Indiv | 0 | 0 |  | Běžná |  |  |  | POL1_1
Díl: | 63 | Podlahy a podlahové konstrukce |  |  |  | 0 |  | 5338.62 |  | 1808.38 |  | 0 |  | 3.54 |  | 0 |  |  |  |  | 0 | [5 empty] | DIL
21 | 631315711R00T1 | Vyspravení betonové podlahy | m3 | 1.4 | 0 | 0 | 3813.3 | 5338.62 | 1291.7 | 1808.38 | 21 | 0 | 2.525 | 3.54 | 0 | 0 |  | Vlastní | Indiv | 0 | 0 |  | Běžná |  |  |  | POL1_1
Díl: | 8 | Trubní vedení |  |  |  | 0 |  | 1804.12 |  | 345.88 |  | 0 |  | 1.26 |  | 0 |  |  |  |  | 0 | [5 empty] | DIL
22 | 899623161R00T2 | Obetonování potrubí / chrániček | m3 | 0.5 | 0 | 0 | 3608.24 | 1804.12 | 691.76 | 345.88 | 21 | 0 | 2.525 | 1.26 | 0 | 0 |  | Vlastní | Indiv | 0 | 0 |  | Běžná |  |  |  | POL1_1
Díl: | 96 | Bourání konstrukcí |  |  |  | 0 |  | 3015.8 |  | 24057.2 |  | 0 |  | 0 |  | 4 |  |  |  |  | 30.61 | [5 empty] | DIL
23 | 970031160R00T1 | Probourání - 5x jádrové vrtání podlahy (přechod kanál - rozvodna) a stěny (přechod rozvodna - střecha) v trase pod podružnou rozvodnou R3 | m2 | 1 | 0 | 0 | 3015.8 | 3015.8 | 6984.2 | 6984.2 | 21 | 0 | 0.00204 | 0 | 0.03617 | 0.04 |  | Vlastní | Indiv | 0 | 0 |  | Běžná |  |  |  | POL1_1
24 | 965200012 | Bourání mazanin betonových a asfaltových | m3 | 1.8 | 0 | 0 | 0 | 0 | 9485 | 17073 | 21 | 0 | 0 | 0 | 2.2 | 3.96 |  | RTS 25/ I | Indiv | 17.007 | 30.61 |  | Běžná |  |  |  | POL2_
Díl: | 01 | NOSNÝ A INSTALAČNÍ MATERIÁL (PŘÍPOJKA VN 22kV) |  |  |  | 0 |  | 2016520 |  | 629200 |  | 0 |  | 30.56 |  | 0 |  |  |  |  | 0 | [5 empty] | DIL
25 | 723525421T2M | Montáž kabelové koncovky pro jednožilový vodič 1x185-300mm2 (sada pro 3 fáze) | sada | 8 | 0 | 0 | 0 | 0 | 2300 | 18400 | 21 | 0 | 0 | 0 | 0 | 0 |  | Vlastní | Indiv | 0 | 0 |  | Běžná |  |  |  | POL1_1
|  | NOSNÝ A INSTALAČNÍ MATERIÁL (PŘÍPOJKA VN 22kV) | [24 empty] | POP
26 | 723525421T2 | Kabelové koncovky pro jednožilový vodič 1x185-300mm2 (sada pro 3 fáze) | sada | 8 | 0 | 0 | 6500 | 52000 | 0 | 0 | 21 | 0 | 0 | 0 | 0 | 0 |  | Vlastní | Indiv | 0 | 0 |  | Běžná |  |  |  | POL3_0
|  | NOSNÝ A INSTALAČNÍ MATERIÁL (PŘÍPOJKA VN 22kV) | [24 empty] | POP
27 | 723525421T3M | Montáž kabelového žebříku, žárově zinkovaného, délka 3 m, š.400 mm, výška bočnice 60 mm rošt včetně příslušných spojek, spojovacího materiálu, stojin, výložníků nebo závěsů | m | 800 | 0 | 0 | 0 | 0 | 550 | 440000 | 21 | 0 | 0 | 0 | 0 | 0 |  | Vlastní | Indiv | 0 | 0 |  | Běžná |  |  |  | POL1_1
|  | (trasa v kabelovém kanálu, v kabelovém prostoru rozvodny R3, v odbočkách ze stávajícího energomostu a v kabelovém prostoru v rozvodny TaO ) | [24 empty] | POP | (trasa v kabelovém kanálu, v kabelovém prostoru rozvodny R3, v odbočkách ze stávajícího energomostu a v kabelovém prostoru v rozvodny TaO )
|  | NOSNÝ A INSTALAČNÍ MATERIÁL (PŘÍPOJKA VN 22kV) | [24 empty] | POP
28 | 723525421T3 | Kabelový žebřík, žárově zinkovaný, délka 3 m, š.400 mm, výška bočnice 60 mm rošt včetně příslušných spojek, spojovacího materiálu, stojin, výložníků nebo závěsů | m | 800 | 0 | 0 | 1650 | 1320000 | 0 | 0 | 21 | 0 | 0 | 0 | 0 | 0 |  | Vlastní | Indiv | 0 | 0 |  | Běžná |  |  |  | POL3_0
|  | (trasa v kabelovém kanálu, v kabelovém prostoru rozvodny R3, v odbočkách ze stávajícího energomostu a v kabelovém prostoru v rozvodny TaO ) | [24 empty] | POP | (trasa v kabelovém kanálu, v kabelovém prostoru rozvodny R3, v odbočkách ze stávajícího energomostu a v kabelovém prostoru v rozvodny TaO )
|  | NOSNÝ A INSTALAČNÍ MATERIÁL (PŘÍPOJKA VN 22kV) | [24 empty] | POP
29 | 723525421T4M | Montáž kabelového žebříku, žárově zinkovaného, délka 3 m, š.500 mm, výška bočnice 60 mm rošt včetně příslušných spojek, spojovacího materiálu, výložníků | m | 100 | 0 | 0 | 0 | 0 | 550 | 55000 | 21 | 0 | 0 | 0 | 0 | 0 |  | Vlastní | Indiv | 0 | 0 |  | Běžná |  |  |  | POL1_1
|  | (trasa ve stávajícím energomostu) | [24 empty] | POP
|  | NOSNÝ A INSTALAČNÍ MATERIÁL (PŘÍPOJKA VN 22kV) | [24 empty] | POP
30 | 723525421T4 | Kabelový žebřík, žárově zinkovaný, délka 3 m, š.500 mm, výška bočnice 60 mm rošt včetně příslušných spojek, spojovacího materiálu, výložníků | m | 100 | 0 | 0 | 1850 | 185000 | 0 | 0 | 21 | 0 | 0 | 0 | 0 | 0 |  | Vlastní | Indiv | 0 | 0 |  | Běžná |  |  |  | POL3_0
|  | (trasa ve stávajícím energomostu) | [24 empty] | POP
|  | NOSNÝ A INSTALAČNÍ MATERIÁL (PŘÍPOJKA VN 22kV) | [24 empty] | POP
31 | 59227518RT1M | Montáž betonového kabelového žlabu TK2 s víkem délka 1000mm, šířka 230mm a výška 190mm pro kabely v trase bývalého kolejiště, bez výkopových prací (4x70m) | kus | 288 | 0 | 0 | 0 | 0 | 150 | 43200 | 21 | 0 | 0.04 | 11.52 | 0 | 0 |  | Vlastní | Indiv | 0 | 0 |  | Běžná |  |  |  | POL1_1
|  | NOSNÝ A INSTALAČNÍ MATERIÁL (PŘÍPOJKA VN 22kV) | [24 empty] | POP
32 | 59227518RT1 | Betonový kabelový žlab TK2 s víkem délka 1000mm, šířka 230mm a výška 190mm pro kabely v trase bývalého kolejiště, bez výkopových prací (4x70m) | kus | 288 | 0 | 0 | 340 | 97920 | 0 | 0 | 21 | 0 | 0.04 | 11.52 | 0 | 0 |  | Vlastní | Indiv | 0 | 0 |  | Běžná |  |  |  | POL3_0
|  | NOSNÝ A INSTALAČNÍ MATERIÁL (PŘÍPOJKA VN 22kV) | [24 empty] | POP
33 | 59227518RT2M | Montáž kabelové komory 1220mm x 1220mm, hloubka 2200mm | m | 2 | 0 | 0 | 0 | 0 | 7500 | 15000 | 21 | 0 | 0.04 | 0.08 | 0 | 0 |  | Vlastní | Indiv | 0 | 0 |  | Běžná |  |  |  | POL1_1
|  | NOSNÝ A INSTALAČNÍ MATERIÁL (PŘÍPOJKA VN 22kV) | [24 empty] | POP
34 | 59227518RT2 | Kabelová komora 1220mm x 1220mm, hloubka 2200mm | m | 2 | 0 | 0 | 60000 | 120000 | 0 | 0 | 21 | 0 | 0.04 | 0.08 | 0 | 0 |  | Vlastní | Indiv | 0 | 0 |  | Běžná |  |  |  | POL3_0
|  | NOSNÝ A INSTALAČNÍ MATERIÁL (PŘÍPOJKA VN 22kV) | [24 empty] | POP
35 | 59227518RT3M | Montáž kabelové chráničky ocelová o průměru 200mm, tloušťky 8mm, pro kabely pod komunikací bez výkopových prací (8x 10m) | m | 80 | 0 | 0 | 0 | 0 | 450 | 36000 | 21 | 0 | 0.04 | 3.2 | 0 | 0 |  | Vlastní | Indiv | 0 | 0 |  | Běžná |  |  |  | POL1_1
|  | NOSNÝ A INSTALAČNÍ MATERIÁL (PŘÍPOJKA VN 22kV) | [24 empty] | POP
36 | 59227518RT3 | Kabelová chránička ocelová o průměru 200mm, tloušťky 8mm, pro kabely pod komunikací bez výkopových prací (8x 10m) | m | 80 | 0 | 0 | 2300 | 184000 | 0 | 0 | 21 | 0 | 0.04 | 3.2 | 0 | 0 |  | Vlastní | Indiv | 0 | 0 |  | Běžná |  |  |  | POL3_0
|  | NOSNÝ A INSTALAČNÍ MATERIÁL (PŘÍPOJKA VN 22kV) | [24 empty] | POP
37 | 59227518RT4M | Montáž kabelové spojky pro jednožilový vodič 1x185-300mm2 (pro 1 fázi) | ks | 12 | 0 | 0 | 0 | 0 | 1800 | 21600 | 21 | 0 | 0.04 | 0.48 | 0 | 0 |  | Vlastní | Indiv | 0 | 0 |  | Běžná |  |  |  | POL1_1
|  | NOSNÝ A INSTALAČNÍ MATERIÁL (PŘÍPOJKA VN 22kV) | [24 empty] | POP
38 | 59227518RT4 | Kabelová spojka pro jednožilový vodič 1x185-300mm2 (pro 1 fázi) | ks | 12 | 0 | 0 | 4800 | 57600 | 0 | 0 | 21 | 0 | 0.04 | 0.48 | 0 | 0 |  | Vlastní | Indiv | 0 | 0 |  | Běžná |  |  |  | POL3_0
|  | NOSNÝ A INSTALAČNÍ MATERIÁL (PŘÍPOJKA VN 22kV) | [24 empty] | POP
Díl: | 02 | KABELY A VODIČE (PŘÍPOJKA VN22kV) |  |  |  | 0 |  | 4023000 |  | 1378800 |  | 0 |  | 510.4 |  | 0 |  |  |  |  | 0 | [5 empty] | DIL
39 | 59227518RT5M | Montáž kabelu silového s Al jádrem, např. 22-AXEKVCEY 1x300/25 mm2, včetně nákladů na prořez | m | 5760 | 0 | 0 | 0 | 0 | 220 | 1267200 | 21 | 0 | 0.04 | 230.4 | 0 | 0 |  | Vlastní | Indiv | 0 | 0 |  | Běžná |  |  |  | POL1_1
|  | (KABELY A VODIČE (PŘÍPOJKA VN22kV) | [24 empty] | POP
40 | 59227518RT5 | Kabel silový s Al jádrem, např. 22-AXEKVCEY 1x300/25 mm2, včetně nákladů na prořez | m | 5760 | 0 | 0 | 650 | 3744000 | 0 | 0 | 21 | 0 | 0.04 | 230.4 | 0 | 0 |  | Vlastní | Indiv | 0 | 0 |  | Běžná |  |  |  | POL3_0
|  | (KABELY A VODIČE (PŘÍPOJKA VN22kV) | [24 empty] | POP
41 | 59227518RT6M | Montáž kabelu celoplastového, 1kV s PVC izolací a Cu jádrem plným, např. CYKY-J 19 x 2,5 | m | 620 | 0 | 0 | 0 | 0 | 180 | 111600 | 21 | 0 | 0.04 | 24.8 | 0 | 0 |  | Vlastní | Indiv | 0 | 0 |  | Běžná |  |  |  | POL1_1
|  | (dálkové vypnutí VN vypínačů v rozvodně 110/22kV z rozvodny TaO, z rozváděče R8+signalizace stavu VN vypínačů do podružné rozvodny R3) | [24 empty] | POP | (dálkové vypnutí VN vypínačů v rozvodně 110/22kV z rozvodny TaO, z rozváděče R8+signalizace stavu VN vypínačů do podružné rozvodny R3)
|  | (KABELY A VODIČE (PŘÍPOJKA VN22kV) | [24 empty] | POP
42 | 59227518RT6 | Kabel celoplastový, 1kV s PVC izolací a Cu jádrem plným, např. CYKY-J 19 x 2,5 | m | 620 | 0 | 0 | 450 | 279000 | 0 | 0 | 21 | 0 | 0.04 | 24.8 | 0 | 0 |  | Vlastní | Indiv | 0 | 0 |  | Běžná |  |  |  | POL3_0
|  | (dálkové vypnutí VN vypínačů v rozvodně 110/22kV z rozvodny TaO, z rozváděče R8+signalizace stavu VN vypínačů do podružné rozvodny R3) | [24 empty] | POP | (dálkové vypnutí VN vypínačů v rozvodně 110/22kV z rozvodny TaO, z rozváděče R8+signalizace stavu VN vypínačů do podružné rozvodny R3)
|  | (KABELY A VODIČE (PŘÍPOJKA VN22kV) | [24 empty] | POP
Díl: | 03 | NOSNÝ A INSTALAČNÍ MATERIÁL (NAPOJENÍ TRANSFORMÁTORŮ T140, T141) |  |  |  | 0 |  | 68300 |  | 22780 |  | 0 |  | 2.72 |  | 0 |  |  |  |  | 0 | [5 empty] | DIL
43 | 59227518RT7M | Montáž kabelových koncovek pro jednožilový vodič 1x70-150mm2 (sada pro 3 fáze) | sada | 4 | 0 | 0 | 0 | 0 | 2320 | 9280 | 21 | 0 | 0.04 | 0.16 | 0 | 0 |  | Vlastní | Indiv | 0 | 0 |  | Běžná |  |  |  | POL1_1
|  | (NOSNÝ A INSTALAČNÍ MATERIÁL (NAPOJENÍ TRANSFORMÁTORŮ T140, T141) | [24 empty] | POP
44 | 59227518RT7 | Kabelové koncovky pro jednožilový vodič 1x70-150mm2 (sada pro 3 fáze) | sada | 4 | 0 | 0 | 6200 | 24800 | 0 | 0 | 21 | 0 | 0.04 | 0.16 | 0 | 0 |  | Vlastní | Indiv | 0 | 0 |  | Běžná |  |  |  | POL3_0
|  | (NOSNÝ A INSTALAČNÍ MATERIÁL (NAPOJENÍ TRANSFORMÁTORŮ T140, T141) | [24 empty] | POP
45 | 59227518RT8M | Montáž kabelového žebříku, žárově zinkovaného, délka 3 m, š.300 mm, výška bočnice 60 mm rošt včetně příslušných spojek, spojovacího materiálu, stojin, výložníků | m | 30 | 0 | 0 | 0 | 0 | 450 | 13500 | 21 | 0 | 0.04 | 1.2 | 0 | 0 |  | Vlastní | Indiv | 0 | 0 |  | Běžná |  |  |  | POL1_1
|  | (trasa v kabelovém prostoru rozvodny R8 - TaO) | [24 empty] | POP
46 | 59227518RT8 | Kabelový žebřík, žárově zinkovaný, délka 3 m, š.300 mm, výška bočnice 60 mm rošt včetně příslušných spojek, spojovacího materiálu, stojin, výložníků | m | 30 | 0 | 0 | 1450 | 43500 | 0 | 0 | 21 | 0 | 0.04 | 1.2 | 0 | 0 |  | Vlastní | Indiv | 0 | 0 |  | Běžná |  |  |  | POL3_0
|  | (trasa v kabelovém prostoru rozvodny R8 - TaO) | [24 empty] | POP
Díl: | 04 | KABELY A VODIČE (NAPOJENÍ TRANSFORMÁTORŮ T140, T141) |  |  |  | 0 |  | 100200 |  | 55200 |  | 0 |  | 20.8 |  | 0 |  |  |  |  | 0 | [5 empty] | DIL
47 | 59227518RT9M | Montáž kabelu silového s Al jádrem, např. 22-AXEKVCEY 1x120/16 mm2, včetně nákladů na prořez | m | 210 | 0 | 0 | 0 | 0 | 220 | 46200 | 21 | 0 | 0.04 | 8.4 | 0 | 0 |  | Vlastní | Indiv | 0 | 0 |  | Běžná |  |  |  | POL1_1
|  | (KABELY A VODIČE (NAPOJENÍ TRANSFORMÁTORŮ T140, T141) | [24 empty] | POP
48 | 59227518RT9 | Kabel silový s Al jádrem, např. 22-AXEKVCEY 1x120/16 mm2, včetně nákladů na prořez | m | 210 | 0 | 0 | 370 | 77700 | 0 | 0 | 21 | 0 | 0.04 | 8.4 | 0 | 0 |  | Vlastní | Indiv | 0 | 0 |  | Běžná |  |  |  | POL3_0
|  | (KABELY A VODIČE (NAPOJENÍ TRANSFORMÁTORŮ T140, T141) | [24 empty] | POP
49 | 59227518RT10M | Montáž kabelu celoplastového, 1kV s PVC izolací a Cu jádrem plným, např. CYKY-J 19 x 2,5 | m | 50 | 0 | 0 | 0 | 0 | 180 | 9000 | 21 | 0 | 0.04 | 2 | 0 | 0 |  | Vlastní | Indiv | 0 | 0 |  | Běžná |  |  |  | POL1_1
|  | (dálkové vypnutí VN vypínačů pro trafa T140, T141 v rozvodně TaO, v rozváděči R8) | [24 empty] | POP
|  | (KABELY A VODIČE (NAPOJENÍ TRANSFORMÁTORŮ T140, T141) | [24 empty] | POP
50 | 59227518RT10 | Kabel celoplastový, 1kV s PVC izolací a Cu jádrem plným, např. CYKY-J 19 x 2,5 | m | 50 | 0 | 0 | 450 | 22500 | 0 | 0 | 21 | 0 | 0.04 | 2 | 0 | 0 |  | Vlastní | Indiv | 0 | 0 |  | Běžná |  |  |  | POL1_1
|  | (dálkové vypnutí VN vypínačů pro trafa T140, T141 v rozvodně TaO, v rozváděči R8) | [24 empty] | POP
|  | (KABELY A VODIČE (NAPOJENÍ TRANSFORMÁTORŮ T140, T141) | [24 empty] | POP
Díl: | 05 | NOSNÝ A INSTALAČNÍ MATERIÁL (NAPOJENÍ TRANSFORMÁTORŮ T143 ÷ T147) |  |  |  | 0 |  | 1912000 |  | 573200 |  | 0 |  | 80.8 |  | 0 |  |  |  |  | 0 | [5 empty] | DIL
51 | 59227518RT11M | Montáž kabelové koncovky pro jednožilový vodič 1x70-150mm2 (sada pro 3 fáze) | sada | 10 | 0 | 0 | 0 | 0 | 2320 | 23200 | 21 | 0 | 0.04 | 0.4 | 0 | 0 |  | Vlastní | Indiv | 0 | 0 |  | Běžná |  |  |  | POL1_1
|  | NOSNÝ A INSTALAČNÍ MATERIÁL (NAPOJENÍ TRANSFORMÁTORŮ T143 ÷ T147) | [24 empty] | POP
52 | 59227518RT11 | Kabelové koncovky pro jednožilový vodič 1x70-150mm2 (sada pro 3 fáze) | sada | 10 | 0 | 0 | 6200 | 62000 | 0 | 0 | 21 | 0 | 0.04 | 0.4 | 0 | 0 |  | Vlastní | Indiv | 0 | 0 |  | Běžná |  |  |  | POL1_1
|  | NOSNÝ A INSTALAČNÍ MATERIÁL (NAPOJENÍ TRANSFORMÁTORŮ T143 ÷ T147) | [24 empty] | POP
53 | 59227518RT12M | Montáž kabelového žebříku, žárově zinkovaného, délka 3 m, š.500 mm, výška bočnice 60 mm rošt včetně příslušných spojek, spojovacího materiálu | m | 1000 | 0 | 0 | 0 | 0 | 550 | 550000 | 21 | 0 | 0.04 | 40 | 0 | 0 |  | Vlastní | Indiv | 0 | 0 |  | Běžná |  |  |  | POL1_1
|  | výložníků nebo závěsů (trasa v odbočkách ze stávajícího energomostu, ve stávajícím energomostu a v nové hale TaO) | [24 empty] | POP | výložníků nebo závěsů (trasa v odbočkách ze stávajícího energomostu, ve stávajícím energomostu a v nové hale TaO)
54 | 59227518RT12 | Kabelový žebřík, žárově zinkovaný, délka 3 m, š.500 mm, výška bočnice 60 mm rošt včetně příslušných spojek, spojovacího materiálu | m | 1000 | 0 | 0 | 1850 | 1850000 | 0 | 0 | 21 | 0 | 0.04 | 40 | 0 | 0 |  | Vlastní | Indiv | 0 | 0 |  | Běžná |  |  |  | POL1_1
|  | výložníků nebo závěsů (trasa v odbočkách ze stávajícího energomostu, ve stávajícím energomostu a v nové hale TaO) | [24 empty] | POP | výložníků nebo závěsů (trasa v odbočkách ze stávajícího energomostu, ve stávajícím energomostu a v nové hale TaO)
Díl: | 06 | KABELY A VODIČE (NAPOJENÍ TRANSFORMÁTORŮ T143 ÷ T147) |  |  |  | 0 |  | 3064500 |  | 1710000 |  | 0 |  | 629.2 |  | 0 |  |  |  |  | 0 | [5 empty] | DIL
55 | 59227518RT14M | Montáž kabelu silového s Al jádrem, např. 22-AXEKVCEY 1x120/16 mm2, včetně nákladů na prořez | m | 6750 | 0 | 0 | 0 | 0 | 220 | 1485000 | 21 | 0 | 0.04 | 270 | 0 | 0 |  | Vlastní | Indiv | 0 | 0 |  | Běžná |  |  |  | POL1_1
|  | (KABELY A VODIČE (NAPOJENÍ TRANSFORMÁTORŮ T143 ÷ T147) | [24 empty] | POP
56 | 59227518RT14 | Kabel silový s Al jádrem, např. 22-AXEKVCEY 1x120/16 mm2, včetně nákladů na prořez | m | 6750 | 0 | 0 | 370 | 2497500 | 0 | 0 | 21 | 0 | 0.04 | 270 | 0 | 0 |  | Vlastní | Indiv | 0 | 0 |  | Běžná |  |  |  | POL1_1
|  | (KABELY A VODIČE (NAPOJENÍ TRANSFORMÁTORŮ T143 ÷ T147) | [24 empty] | POP
57 | 59227518RT15M | Montáž kabelové spojky pro jednožilový vodič 1x70-150mm2 (pro 1 fázi) | ks | 15 | 0 | 0 | 0 | 0 | 1800 | 27000 | 21 | 0 | 0.04 | 0.6 | 0 | 0 |  | Vlastní | Indiv | 0 | 0 |  | Běžná |  |  |  | POL1_1
|  | (KABELY A VODIČE (NAPOJENÍ TRANSFORMÁTORŮ T143 ÷ T147) | [24 empty] | POP
58 | 59227518RT15 | Kabelová spojka pro jednožilový vodič 1x70-150mm2 (pro 1 fázi) | ks | 15 | 0 | 0 | 4800 | 72000 | 0 | 0 | 21 | 0 | 0.04 | 0.6 | 0 | 0 |  | Vlastní | Indiv | 0 | 0 |  | Běžná |  |  |  | POL1_1
|  | (KABELY A VODIČE (NAPOJENÍ TRANSFORMÁTORŮ T143 ÷ T147) | [24 empty] | POP
59 | 59227518RT16M | Montáž kabelu celoplastového, 1kV s PVC izolací a Cu jádrem plným, např. CYKY-J 19 x 2,5 | m | 480 | 0 | 0 | 0 | 0 | 180 | 86400 | 21 | 0 | 0.04 | 19.2 | 0 | 0 |  | Vlastní | Indiv | 0 | 0 |  | Běžná |  |  |  | POL1_1
|  | (dálkové vypnutí VN vypínačů pro trafa T143÷T147 v rozvodně TaO, v rozváděči R8) | [24 empty] | POP
60 | 59227518RT16 | Kabel celoplastový, 1kV s PVC izolací a Cu jádrem plným, např. CYKY-J 19 x 2,5 | m | 480 | 0 | 0 | 450 | 216000 | 0 | 0 | 21 | 0 | 0.04 | 19.2 | 0 | 0 |  | Vlastní | Indiv | 0 | 0 |  | Běžná |  |  |  | POL1_1
|  | (dálkové vypnutí VN vypínačů pro trafa T143÷T147 v rozvodně TaO, v rozváděči R8) | [24 empty] | POP
61 | 59227518RT17M | Montáž kabelu celoplastového, 1kV s PVC izolací a Cu jádrem plným, např. CYKY-J 19 x 2,5 | m | 620 | 0 | 0 | 0 | 0 | 180 | 111600 | 21 | 0 | 0.04 | 24.8 | 0 | 0 |  | Vlastní | Indiv | 0 | 0 |  | Běžná |  |  |  | POL1_1
|  | (signalizace stavu NN jističů v rozvodně TR 8.2 (TaO západ) do podružné rozvodny R3) | [24 empty] | POP
62 | 59227518RT17 | Kabel celoplastový, 1kV s PVC izolací a Cu jádrem plným, např. CYKY-J 19 x 2,5 | m | 620 | 0 | 0 | 450 | 279000 | 0 | 0 | 21 | 0 | 0.04 | 24.8 | 0 | 0 |  | Vlastní | Indiv | 0 | 0 |  | Běžná |  |  |  | POL1_1
|  | (signalizace stavu NN jističů v rozvodně TR 8.2 (TaO západ) do podružné rozvodny R3) | [24 empty] | POP
Díl: | 07 | OSTATNÍ |  |  |  | 0 |  | 392775 |  | 932186.5 |  | 0 |  | 27.38 |  | 0 |  |  |  |  | 0 | [5 empty] | DIL
63 | 59227518RT18M | Montáž zdroje tyristorového 110VDC pro napájení ovládací části a ochran v rozváděči R8 (22kV) včetně baterií, např. výrobce Benning (2ks - vzájemná záloha) | ks | 2 | 0 | 0 | 0 | 0 | 10000 | 20000 | 21 | 0 | 0.04 | 0.08 | 0 | 0 |  | Vlastní | Indiv | 0 | 0 |  | Běžná |  |  |  | POL1_1
64 | 59227518RT18 | Zdroj tyristorový 110VDC pro napájení ovládací části a ochran v rozváděči R8 (22kV) včetně baterií, např. výrobce Benning (2ks - vzájemná záloha) | ks | 2 | 0 | 0 | 100000 | 200000 | 0 | 0 | 21 | 0 | 0.04 | 0.08 | 0 | 0 |  | Vlastní | Indiv | 0 | 0 |  | Běžná |  |  |  | POL1_1
65 | 59227518RT19M | Montáž padáčkového relé pro signalizaci vypnutí vypínaců VN v rozváděči R8 (TaO) -doplnění do rozváděče R1 v podružné rozvodně R3 | ks | 1 | 0 | 0 | 0 | 0 | 850 | 850 | 21 | 0 | 0.04 | 0.04 | 0 | 0 |  | Vlastní | Indiv | 0 | 0 |  | Běžná |  |  |  | POL1_1
66 | 59227518RT19 | Padáčkové relé pro signalizaci vypnutí vypínaců VN v rozváděči R8 (TaO) -doplnění do rozváděče R1 v podružné rozvodně R3 | ks | 1 | 0 | 0 | 5000 | 5000 | 0 | 0 | 21 | 0 | 0.04 | 0.04 | 0 | 0 |  | Vlastní | Indiv | 0 | 0 |  | Běžná |  |  |  | POL1_1
67 | 59227518RT20M | Montáž padáčkové relé pro signalizaci vypnutí hlavních jističů QF1 v rozváděčích NN - rT140÷rT147 -doplnění do rozváděče R1 v podružné rozvodně R3 | ks | 1 | 0 | 0 | 0 | 0 | 850 | 850 | 21 | 0 | 0.04 | 0.04 | 0 | 0 |  | Vlastní | Indiv | 0 | 0 |  | Běžná |  |  |  | POL1_1
68 | 59227518RT20 | Padáčkové relé pro signalizaci vypnutí hlavních jističů QF1 v rozváděčích NN - rT140÷rT147 -doplnění do rozváděče R1 v podružné rozvodně R3 | ks | 1 | 0 | 0 | 5000 | 5000 | 0 | 0 | 21 | 0 | 0.04 | 0.04 | 0 | 0 |  | Vlastní | Indiv | 0 | 0 |  | Běžná |  |  |  | POL1_1
69 | 59227518RT21M | Montáž nástěnné oceloplechové skříňky umístěné v rozvodně R8 (22kV) se dvěma tlačítkovými ovládači (rozpínací kontakt bez aretace) | ks | 1 | 0 | 0 | 0 | 0 | 850 | 850 | 21 | 0 | 0.04 | 0.04 | 0 | 0 |  | Vlastní | Indiv | 0 | 0 |  | Běžná |  |  |  | POL1_1
|  | pro dálkové vypnutí VN vypínačů. Všechna tlačítka budou mít krytku proti nechtěnému sepnutí. | [24 empty] | POP
70 | 59227518RT21 | Nástěnná oceloplechová skříňka umístěná v rozvodně R8 (22kV) se dvěma tlačítkovými ovládači (rozpínací kontakt bez aretace) | ks | 1 | 0 | 0 | 6000 | 6000 | 0 | 0 | 21 | 0 | 0.04 | 0.04 | 0 | 0 |  | Vlastní | Indiv | 0 | 0 |  | Běžná |  |  |  | POL1_1
|  | pro dálkové vypnutí VN vypínačů. Všechna tlačítka budou mít krytku proti nechtěnému sepnutí. | [24 empty] | POP
71 | 59227518RT22M | Montáž nástěnné oceloplechové skříňky umístěné v rozvodně TR 8.1 (400V) se dvěma tlačítkovými ovládači (rozpínací kontakt bez aretace) | ks | 1 | 0 | 0 | 0 | 0 | 850 | 850 | 21 | 0 | 0.04 | 0.04 | 0 | 0 |  | Vlastní | Indiv | 0 | 0 |  | Běžná |  |  |  | POL1_1
|  | pro dálkové vypnutí VN vypínačů. Všechna tlačítka budou mít krytku proti nechtěnému sepnutí. | [24 empty] | POP
72 | 59227518RT22 | Nástěnná oceloplechová skříňka umístěná v rozvodně TR 8.1 (400V) se dvěma tlačítkovými ovládači (rozpínací kontakt bez aretace) | ks | 1 | 0 | 0 | 6000 | 6000 | 0 | 0 | 21 | 0 | 0.04 | 0.04 | 0 | 0 |  | Vlastní | Indiv | 0 | 0 |  | Běžná |  |  |  | POL1_1
|  | pro dálkové vypnutí VN vypínačů. Všechna tlačítka budou mít krytku proti nechtěnému sepnutí. | [24 empty] | POP
73 | 59227518RT23M | Montáž nástěnné oceloplechové skříňky umístěné v rozvodně TR 8.2 (prostor transformátorů) s pěti tlačítkový (rozpínací kontakt bez aretace) | ks | 1 | 0 | 0 | 0 | 0 | 850 | 850 | 21 | 0 | 0.04 | 0.04 | 0 | 0 |  | Vlastní | Indiv | 0 | 0 |  | Běžná |  |  |  | POL1_1
|  | pro dálkové vypnutí VN vypínačů. Všechna tlačítka budou mít krytku proti nechtěnému sepnutí. | [24 empty] | POP
74 | 59227518RT23 | Nástěnná oceloplechová skříňka umístěná v rozvodně TR 8.2 (prostor transformátorů) s pěti tlačítkový (rozpínací kontakt bez aretace) | ks | 1 | 0 | 0 | 9000 | 9000 | 0 | 0 | 21 | 0 | 0.04 | 0.04 | 0 | 0 |  | Vlastní | Indiv | 0 | 0 |  | Běžná |  |  |  | POL1_1
|  | pro dálkové vypnutí VN vypínačů. Všechna tlačítka budou mít krytku proti nechtěnému sepnutí. | [24 empty] | POP
75 | 59227518RT23T | Montážní plošiny pro montáže VN kabelů | kpl | 1 | 0 | 0 | 0 | 0 | 360000 | 360000 | 21 | 0 | 0.04 | 0.04 | 0 | 0 |  | Vlastní | Indiv | 0 | 0 |  | Běžná |  |  |  | POL1_
76 | 59227518RT24 | Vypínání rozváděčů VN, napěťové zkoušky VN kabelů atd. | hod | 56 | 0 | 0 | 0 | 0 | 1500 | 84000 | 21 | 0 | 0.04 | 2.24 | 0 | 0 |  | Vlastní | Indiv | 0 | 0 |  | Běžná |  |  |  | POL1_1
77 | 593256478T1 | Uzemnění a pospojování dodávané silnoproudé technologie VN a NN | kpl | 1 | 0 | 0 | 0 | 0 | 15000 | 15000 | 21 | 0 | 0 | 0 | 0 | 0 |  | Vlastní | Indiv | 0 | 0 |  | Běžná |  |  |  | POL1_1
|  | - Cu přípojnice, pásky FeZn 30x4, vodiče Cu 6÷120mm2, svorky, oka, podpěry, izolátory včetně veškerého pomocného a podružného materiálu | [24 empty] | POP | - Cu přípojnice, pásky FeZn 30x4, vodiče Cu 6÷120mm2, svorky, oka, podpěry, izolátory včetně veškerého pomocného a podružného materiálu
78 | 59227518RT25M | Montáž pomocné ocelové konstrukce všeobecně | kg | 300 | 0 | 0 | 0 | 0 | 90 | 27000 | 21 | 0 | 0.04 | 12 | 0 | 0 |  | Vlastní | Indiv | 0 | 0 |  | Běžná |  |  |  | POL1_1
79 | 59227518RT25 | Pomocná ocelová konstrukce všeobecně | kg | 300 | 0 | 0 | 200 | 60000 | 0 | 0 | 21 | 0 | 0.04 | 12 | 0 | 0 |  | Vlastní | Indiv | 0 | 0 |  | Běžná |  |  |  | POL1_1
80 | 59227518RT26M | Montáž protipožární ucpávky přes zeď s požární odolností EI 30 | m2 | 5 | 0 | 0 | 0 | 0 | 15000 | 75000 | 21 | 0 | 0.04 | 0.2 | 0 | 0 |  | Vlastní | Indiv | 0 | 0 |  | Běžná |  |  |  | POL1_1
81 | 3457114707RM | Montáž trubky kabelové HDPE, KOPOS chránička KOPOFLEX KF 09125 | m | 25 | 0 | 0 | 0 | 0 | 21.3 | 532.5 | 21 | 0 | 0.00059 | 0.01 | 0 | 0 |  | Vlastní | Indiv | 0 | 0 |  | Běžná |  |  |  | POL1_1
82 | 3457114707 | Trubka kabelová HDPE, KOPOS chránička KOPOFLEX KF 09125 | m | 25 | 0 | 0 | 71 | 1775 | 0 | 0 | 21 | 0 | 0.00059 | 0.01 | 0 | 0 | SPCM | RTS 25/ I | Indiv | 0 | 0 |  | Běžná |  |  |  | POL3_0
83 | 59227518RT26 | Protipožární ucpávka přes zeď s požární odolností EI 30 | m2 | 5 | 0 | 0 | 20000 | 100000 | 0 | 0 | 21 | 0 | 0.04 | 0.2 | 0 | 0 |  | Vlastní | Indiv | 0 | 0 |  | Běžná |  |  |  | POL1_1
84 | 59227518RT27 | Drobný, pomocný a upevňovací materiál | % | 3 | 0 | 0 | 0 | 0 | 115468 | 346404 | 21 | 0 | 0.04 | 0.12 | 0 | 0 |  | Vlastní | Indiv | 0 | 0 |  | Běžná |  |  |  | POL1_1
Díl: | 08 | ROZVÁDĚČ R8 (22kV) |  |  |  | 0 |  | 12500000 |  | 32500 |  | 0 |  | 0 |  | 0 |  |  |  |  | 0 | [5 empty] | DIL
85 | 756253659T1M | Montáž rozvaděče | kus | 1 | 0 | 0 | 0 | 0 | 32500 | 32500 | 21 | 0 | 0 | 0 | 0 | 0 |  | Vlastní | Indiv | 0 | 0 |  | Běžná |  |  |  | POL1_1
|  | Specifikace dle Technicko obchodní specifikace č.1 (TOS č.1) - viz Technické řešení | [24 empty] | POP
86 | 756253659T1 | Specifikace dle Technicko obchodní specifikace č.1 (TOS č.1) - viz Technické řešení | kus | 1 | 0 | 0 | 12500000 | 12500000 | 0 | 0 | 21 | 0 | 0 | 0 | 0 | 0 |  | Vlastní | Indiv | 0 | 0 |  | Běžná |  |  |  | POL3_0
Díl: | 09 | ROZVÁDĚČ rT140 (400V) |  |  |  | 0 |  | 3800000 |  | 20000 |  | 0 |  | 0 |  | 0 |  |  |  |  | 0 | [5 empty] | DIL
87 | 756253660T2M | Montáž rozvaděče rT140 (400V)-včetně propojovacího mostu mezi rozváděči rT140 a rT141 | kus | 1 | 0 | 0 | 0 | 0 | 20000 | 20000 | 21 | 0 | 0 | 0 | 0 | 0 |  | Vlastní | Indiv | 0 | 0 |  | Běžná |  |  |  | POL1_1
|  | Specifikace dle Technicko obchodní specifikace č.5 (TOS č.5) - viz Technické řešení | [24 empty] | POP
88 | 756253660T2 | Specifikace dle Technicko obchodní specifikace č.5 (TOS č.5) - viz Technické řešení -včetně propojovacího mostu mezi rozváděči rT140 a rT141 | kus | 1 | 0 | 0 | 3800000 | 3800000 | 0 | 0 | 21 | 0 | 0 | 0 | 0 | 0 |  | Vlastní | Indiv | 0 | 0 |  | Běžná |  |  |  | POL3_0
Díl: | 10 | ROZVÁDĚČ rT141 (400V) |  |  |  | 0 |  | 3500000 |  | 20000 |  | 0 |  | 0 |  | 0 |  |  |  |  | 0 | [5 empty] | DIL
89 | 756253660T3M | Montáž rozvaděče rT141 (400V) | kus | 1 | 0 | 0 | 0 | 0 | 20000 | 20000 | 21 | 0 | 0 | 0 | 0 | 0 |  | Vlastní | Indiv | 0 | 0 |  | Běžná |  |  |  | POL1_1
|  | Specifikace dle Technicko obchodní specifikace č.6 (TOS č.6) - viz Technické řešení | [24 empty] | POP
90 | 756253660T3 | Specifikace dle Technicko obchodní specifikace č.6 (TOS č.6) - viz Technické řešení | kus | 1 | 0 | 0 | 3500000 | 3500000 | 0 | 0 | 21 | 0 | 0 | 0 | 0 | 0 |  | Vlastní | Indiv | 0 | 0 |  | Běžná |  |  |  | POL3_0
Díl: | 11 | ROZVÁDĚČ rT143 (400V) |  |  |  | 0 |  | 4200000 |  | 17500 |  | 0 |  | 0 |  | 0 |  |  |  |  | 0 | [5 empty] | DIL
91 | 756253660T4M | Montáž rozvaděče rT143 (400V)-včetně propojovacího mostu mezi rozváděči rT143 a rT144 a napojení přípojnicovým systémem 5000A | kus | 1 | 0 | 0 | 0 | 0 | 17500 | 17500 | 21 | 0 | 0 | 0 | 0 | 0 |  | Vlastní | Indiv | 0 | 0 |  | Běžná |  |  |  | POL1_1
|  | Specifikace dle Technicko obchodní specifikace č.7 (TOS č.7) - viz Technické řešení | [24 empty] | POP
92 | 756253660T4 | Specifikace dle Technicko obchodní specifikace č.7 (TOS č.7) - viz Technické řešení | kus | 1 | 0 | 0 | 4200000 | 4200000 | 0 | 0 | 21 | 0 | 0 | 0 | 0 | 0 |  | Vlastní | Indiv | 0 | 0 |  | Běžná |  |  |  | POL3_0
Díl: | 12 | ROZVÁDĚČ rT144 (400V) |  |  |  | 0 |  | 4200000 |  | 17500 |  | 0 |  | 0 |  | 0 |  |  |  |  | 0 | [5 empty] | DIL
93 | 756253660T5M | Montáž rozvaděče rT144 (400V)-včetně propojovacího mostu mezi rozváděči rT144 a rT145 a napojení přípojnicovým systémem 5000A | kus | 1 | 0 | 0 | 0 | 0 | 17500 | 17500 | 21 | 0 | 0 | 0 | 0 | 0 |  | Vlastní | Indiv | 0 | 0 |  | Běžná |  |  |  | POL1_1
|  | Specifikace dle Technicko obchodní specifikace č.8 (TOS č.8) - viz Technické řešení | [24 empty] | POP
94 | 756253660T5 | Specifikace dle Technicko obchodní specifikace č.8 (TOS č.8) - viz Technické řešení | kus | 1 | 0 | 0 | 4200000 | 4200000 | 0 | 0 | 21 | 0 | 0 | 0 | 0 | 0 |  | Vlastní | Indiv | 0 | 0 |  | Běžná |  |  |  | POL3_0
Díl: | 13 | ROZVÁDĚČ rT145 (400V) |  |  |  | 0 |  | 4200000 |  | 17500 |  | 0 |  | 0 |  | 0 |  |  |  |  | 0 | [5 empty] | DIL
95 | 756253660T6M | Montáž rozvaděče rT145 (400V)-včetně propojovacího mostu mezi rozváděči rT145 a rT146 a napojení přípojnicovým systémem 5000A | kus | 1 | 0 | 0 | 0 | 0 | 17500 | 17500 | 21 | 0 | 0 | 0 | 0 | 0 |  | Vlastní | Indiv | 0 | 0 |  | Běžná |  |  |  | POL1_1
|  | Specifikace dle Technicko obchodní specifikace č.9 (TOS č.9) - viz Technické řešení | [24 empty] | POP
96 | 756253660T6 | Specifikace dle Technicko obchodní specifikace č.9 (TOS č.9) - viz Technické řešení | kus | 1 | 0 | 0 | 4200000 | 4200000 | 0 | 0 | 21 | 0 | 0 | 0 | 0 | 0 |  | Vlastní | Indiv | 0 | 0 |  | Běžná |  |  |  | POL3_0
Díl: | 14 | ROZVÁDĚČ rT146 (400V) |  |  |  | 0 |  | 3900000 |  | 17500 |  | 0 |  | 0 |  | 0 |  |  |  |  | 0 | [5 empty] | DIL
97 | 756253660T7M | Montáž rozvaděče rT146 (400V)-včetně napojení přípojnicovým systémem 5000A | kus | 1 | 0 | 0 | 0 | 0 | 17500 | 17500 | 21 | 0 | 0 | 0 | 0 | 0 |  | Vlastní | Indiv | 0 | 0 |  | Běžná |  |  |  | POL1_1
|  | Specifikace dle Technicko obchodní specifikace č.10 (TOS č.10) - viz Technické řešení | [24 empty] | POP
98 | 756253660T7 | Specifikace dle Technicko obchodní specifikace č.10 (TOS č.10) - viz Technické řešení | kus | 1 | 0 | 0 | 3900000 | 3900000 | 0 | 0 | 21 | 0 | 0 | 0 | 0 | 0 |  | Vlastní | Indiv | 0 | 0 |  | Běžná |  |  |  | POL3_0
Díl: | 15 | ROZVÁDĚČ rT147 (400V) |  |  |  | 0 |  | 2100000 |  | 17500 |  | 0 |  | 0 |  | 0 |  |  |  |  | 0 | [5 empty] | DIL
99 | 756253660T8M | Montáž rozvaděče rT147 (400V)-včetně napojení přípojnicovým systémem 2500A | kus | 1 | 0 | 0 | 0 | 0 | 17500 | 17500 | 21 | 0 | 0 | 0 | 0 | 0 |  | Vlastní | Indiv | 0 | 0 |  | Běžná |  |  |  | POL1_1
|  | Specifikace dle Technicko obchodní specifikace č.11 (TOS č.11) - viz Technické řešení | [24 empty] | POP
100 | 756253660T8 | Specifikace dle Technicko obchodní specifikace č.11 (TOS č.11) - viz Technické řešení | kus | 1 | 0 | 0 | 2100000 | 2100000 | 0 | 0 | 21 | 0 | 0 | 0 | 0 | 0 |  | Vlastní | Indiv | 0 | 0 |  | Běžná |  |  |  | POL3_0
Díl: | 16 | ROZVÁDĚČE KOMPENZAČNÍ RC140, RC141, RC143÷RC146 (1050kVAr) |  |  |  | 0 |  | 4200000 |  | 60000 |  | 0 |  | 0 |  | 0 |  |  |  |  | 0 | [5 empty] | DIL
101 | 756253660T9M | Montáž rozvaděče kompenzačního RC140, RC141, RC143=RC146 (1050kVAr) | kus | 6 | 0 | 0 | 0 | 0 | 10000 | 60000 | 21 | 0 | 0 | 0 | 0 | 0 |  | Vlastní | Indiv | 0 | 0 |  | Běžná |  |  |  | POL1_1
|  | Specifikace dle Technicko obchodní specifikace č.12 (TOS č.12) - viz Technické řešení | [24 empty] | POP
102 | 756253660T9 | Specifikace dle Technicko obchodní specifikace č.12 (TOS č.12) - viz Technické řešení | kus | 6 | 0 | 0 | 700000 | 4200000 | 0 | 0 | 21 | 0 | 0 | 0 | 0 | 0 |  | Vlastní | Indiv | 0 | 0 |  | Běžná |  |  |  | POL3_0
Díl: | 17 | ROZVÁDĚČ KOMPENZAČNÍ RC147 (550kVAr) |  |  |  | 0 |  | 500000 |  | 5000 |  | 0 |  | 0 |  | 0 |  |  |  |  | 0 | [5 empty] | DIL
103 | 756253660T10 | Montáž rozvaděče kompenzačního RC147 (550kVAr) | kus | 1 | 0 | 0 | 0 | 0 | 5000 | 5000 | 21 | 0 | 0 | 0 | 0 | 0 |  | Vlastní | Indiv | 0 | 0 |  | Běžná |  |  |  | POL1_1
|  | Specifikace dle Technicko obchodní specifikace č.13 (TOS č.13) - viz Technické řešení | [24 empty] | POP
104 | 756253660T10 | Specifikace dle Technicko obchodní specifikace č.13 (TOS č.13) - viz Technické řešení | kus | 1 | 0 | 0 | 500000 | 500000 | 0 | 0 | 21 | 0 | 0 | 0 | 0 | 0 |  | Vlastní | Indiv | 0 | 0 |  | Běžná |  |  |  | POL3_
Díl: | 18 | TRANSFORMÁTORY T140, T141 (3150kVA) |  |  |  | 0 |  | 5000000 |  | 300000 |  | 0 |  | 0 |  | 0 |  |  |  |  | 0 | [5 empty] | DIL
105 | 756253660T11M | Montáž transformátoru T140, T141 (3150kVA) | kus | 2 | 0 | 0 | 0 | 0 | 150000 | 300000 | 21 | 0 | 0 | 0 | 0 | 0 |  | Vlastní | Indiv | 0 | 0 |  | Běžná |  |  |  | POL1_1
|  | Specifikace dle Technicko obchodní specifikace č.2 (TOS č.2) - viz Technické řešení | [24 empty] | POP
106 | 756253660T11 | Specifikace dle Technicko obchodní specifikace č.2 (TOS č.2) - viz Technické řešení | kus | 2 | 0 | 0 | 2500000 | 5000000 | 0 | 0 | 21 | 0 | 0 | 0 | 0 | 0 |  | Vlastní | Indiv | 0 | 0 |  | Běžná |  |  |  | POL1_1
Díl: | 19 | TRANSFORMÁTORY T143÷T146 (3150kVA) |  |  |  | 0 |  | 10000000 |  | 600000 |  | 0 |  | 0 |  | 0 |  |  |  |  | 0 | [5 empty] | DIL
107 | 756253660T12M | Montáž transformátorů T143÷T146 (3150kVA) | kus | 4 | 0 | 0 | 0 | 0 | 150000 | 600000 | 21 | 0 | 0 | 0 | 0 | 0 |  | Vlastní | Indiv | 0 | 0 |  | Běžná |  |  |  | POL1_1
|  | Specifikace dle Technicko obchodní specifikace č.3 (TOS č.3) - viz Technické řešení | [24 empty] | POP
108 | 756253660T12 | Specifikace dle Technicko obchodní specifikace č.3 (TOS č.3) - viz Technické řešení | kus | 4 | 0 | 0 | 2500000 | 10000000 | 0 | 0 | 21 | 0 | 0 | 0 | 0 | 0 |  | Vlastní | Indiv | 0 | 0 |  | Běžná |  |  |  | POL1_1
Díl: | 20 | TRANSFORMÁTOR T147 (1600kVA) |  |  |  | 0 |  | 1050000 |  | 110000 |  | 0 |  | 0 |  | 0 |  |  |  |  | 0 | [5 empty] | DIL
109 | 756253660T13M | Montáž transformátorů T147 (1600kVA) | kus | 1 | 0 | 0 | 0 | 0 | 110000 | 110000 | 21 | 0 | 0 | 0 | 0 | 0 |  | Vlastní | Indiv | 0 | 0 |  | Běžná |  |  |  | POL1_1
|  | Specifikace dle Technicko obchodní specifikace č.4 (TOS č.4) - viz Technické řešení | [24 empty] | POP
110 | 756253660T13 | Specifikace dle Technicko obchodní specifikace č.4 (TOS č.4) - viz Technické řešení | kus | 1 | 0 | 0 | 1050000 | 1050000 | 0 | 0 | 21 | 0 | 0 | 0 | 0 | 0 |  | Vlastní | Indiv | 0 | 0 |  | Běžná |  |  |  | POL1_1
Díl: | M46 | Zemní práce při montážích |  |  |  | 0 |  | 1119.58 |  | 95544.92 |  | 0 |  | 0.03 |  | 0 |  |  |  |  | 3.63 | [5 empty] | DIL
111 | 460680021R00T1 | Průraz železobetonem přes základ haly a železobetonem kabelového kanálu v hale trubkárny | m2 | 2 | 0 | 0 | 153.04 | 306.08 | 9846.96 | 19693.92 | 21 | 0 | 0.00374 | 0.01 | 0 | 0 |  | Vlastní | Indiv | 0 | 0 |  | Běžná |  |  |  | POL1_9
112 | 460490012RT1T | Krytí kabelů výstražnou fólií šířky do 34 cm | m | 330 | 0 | 0 | 0 | 0 | 26.9 | 8877 | 21 | 0 | 6e-05 | 0.02 | 0 | 0 |  | Vlastní | Indiv | 0 | 0 |  | Běžná |  |  |  | POL1_9
113 | 460030081 | Řezání spáry v asfaltu nebo betonu | m | 25 | 0 | 0 | 32.54 | 813.5 | 104.96 | 2624 | 21 | 0 | 0 | 0 | 0 | 0 |  | RTS 25/ I | Indiv | 0.145 | 3.63 |  | Běžná |  |  |  | POL1_9
114 | 460561084R00T1 | Zához kabelové rýhy ručně v hornině tř. 4, do šíře 1200 mm a hloubky 1200 mm, se zhutněním | m | 110 | 0 | 0 | 0 | 0 | 585 | 64350 | 21 | 0 | 0 | 0 | 0 | 0 |  | Vlastní | Indiv | 0 | 0 |  | Běžná |  |  |  | POL1_9
Díl: | O | KABELY A VODIČE (ZÁLOŽNÍ PROPOJ ROZVADĚČŮ rT146 a rT147) |  |  |  | 0 |  | 259600 |  | 17600 |  | 0 |  | 1.46 |  | 0 |  |  |  |  | 0 | [5 empty] | DIL
115 | 34111673RM | Montáž kabelů silových s Cu jádrem 1 kV 1-CYKY 3 x 240 + 120 | m | 80 | 0 | 0 | 0 | 0 | 220 | 17600 | 21 | 0 | 0.00917 | 0.73 | 0 | 0 |  | Vlastní | Indiv | 0 | 0 |  | Běžná |  |  |  | POL1_1
116 | 34111673 | Kabel silový s Cu jádrem 1 kV 1-CYKY 3 x 240 + 120 | m | 80 | 0 | 0 | 3245 | 259600 | 0 | 0 | 21 | 0 | 0.00917 | 0.73 | 0 | 0 | SPCM | RTS 25/ I | Indiv | 0 | 0 |  | Běžná |  |  |  | POL3_0
Díl: | O-0 | Ostatní |  |  |  | 0 |  | 0 |  | 116000 |  | 0 |  | 0 |  | 0 |  |  |  |  | 0 | [5 empty] | DIL
117 | 352696366T2 | Náklady nespecifikované v rozpočtu - HZS (vícepráce při montážích, nespecifikované vícepráce, apod.) | hod | 120 | 0 | 0 | 0 | 0 | 550 | 66000 | 21 | 0 | 0 | 0 | 0 | 0 |  | Vlastní | Indiv | 0 | 0 |  | Běžná |  |  |  | POL1_1
118 | 220890202R00T1 | Revize VN a NN | kus | 1 | 0 | 0 | 0 | 0 | 50000 | 50000 | 21 | 0 | 0 | 0 | 0 | 0 |  | Vlastní | Indiv | 0 | 0 |  | Běžná |  |  |  | POL1_1
Díl: | O-1 | ŘÍDÍCÍ SYSTÉMY |  |  |  | 0 |  | 0 |  | 2000000 |  | 0 |  | 0 |  | 0 |  |  |  |  | 0 | [5 empty] | DIL
119 | 342658956t2T | Řídící systém rozvodny TR 8.1 (TaO západ) | kpl | 1 | 0 | 0 | 0 | 0 | 750000 | 750000 | 21 | 0 | 0 | 0 | 0 | 0 |  | Vlastní | Indiv | 0 | 0 |  | Běžná |  |  |  | POL1_
|  | (bližší popis v technickém řešení odst. 2.14) | [24 empty] | POP
120 | 342658956t4 | Řídící systém rozvodny TR 8.2 (TaO východ) | kpl | 1 | 0 | 0 | 0 | 0 | 950000 | 950000 | 21 | 0 | 0 | 0 | 0 | 0 |  | Vlastní | Indiv | 0 | 0 |  | Běžná |  |  |  | POL1_
|  | (bližší popis v technickém řešení odst. 2.14) | [24 empty] | POP
121 | 342658956t6 | Komunikační propojení rozvoden TR 8.1, TR 8.2 a R110/22 kV | kpl | 1 | 0 | 0 | 0 | 0 | 300000 | 300000 | 21 | 0 | 0 | 0 | 0 | 0 |  | Vlastní | Indiv | 0 | 0 |  | Běžná |  |  |  | POL1_
|  | (optický kabel single mode 09/125 OS2, 12 vláken včetně chráničky optického kabelu HDPE DN40 a optických svarů - bližší popis v technickém řešení odst. 2.14) | [24 empty] | POP | (optický kabel single mode 09/125 OS2, 12 vláken včetně chráničky optického kabelu HDPE DN40 a optických svarů - bližší popis v technickém řešení odst. 2.14)
Díl: | D96 | Přesuny suti a vybouraných hmot |  |  |  | 0 |  | 0 |  | 23731 |  | 0 |  | 0 |  | 0 |  |  |  |  | 4.83 | [5 empty] | DIL
122 | 979082213 | Vodorovná doprava suti po suchu do 1 km | t | 5 | 0 | 0 | 0 | 0 | 55.4 | 277 | 21 | 0 | 0 | 0 | 0 | 0 |  | RTS 25/ I | Indiv | 0.01 | 0.05 |  | Běžná |  |  |  | POL1_9
123 | 979081121 | Příplatek k odvozu za každý další 1 km (10 km) | t | 45 | 0 | 0 | 0 | 0 | 28.2 | 1269 | 21 | 0 | 0 | 0 | 0 | 0 |  | RTS 25/ I | Indiv | 0 | 0 |  | Běžná |  |  |  | POL1_9
124 | 979095312 | Naložení a složení suti | t | 5 | 0 | 0 | 0 | 0 | 1357 | 6785 | 21 | 0 | 0 | 0 | 0 | 0 |  | RTS 25/ I | Indiv | 0.956 | 4.78 |  | Běžná |  |  |  | POL1_9
125 | 979990107 | Poplatek za uložení suti - směs betonu, cihel, dřeva, skupina odpadu 170904 | t | 5 | 0 | 0 | 0 | 0 | 3080 | 15400 | 21 | 0 | 0 | 0 | 0 | 0 |  | RTS 25/ I | Indiv | 0 | 0 |  | Běžná |  |  |  | POL1_9
Díl: | VN | Vedlejší náklady |  |  |  | 0 |  | 0 |  | 659590 |  | 0 |  | 0 |  | 0 |  |  |  |  | 0 | [5 empty] | DIL
126 | 005124010RT1 | Vedlejší náklady | Soubor | 1 | 0 | 0 | 0 | 0 | 659590 | 659590 | 21 | 0 | 0 | 0 | 0 | 0 |  | Vlastní | Indiv | 0 | 0 |  | Běžná |  |  |  | POL1_9
Díl: | ON | Ostatní náklady |  |  |  | 0 |  | 0 |  | 384000 |  | 0 |  | 0 |  | 0 |  |  |  |  | 0 | [5 empty] | DIL
127 | 005241010RT2 | Dokumentace - RDS | Soubor | 1 | 0 | 0 | 0 | 0 | 320000 | 320000 | 21 | 0 | 0 | 0 | 0 | 0 |  | Vlastní | Indiv | 0 | 0 |  | Běžná |  |  |  | POL1_9
128 | 005241010RT3 | Dokumentace - DSPS | Soubor | 1 | 0 | 0 | 0 | 0 | 64000 | 64000 | 21 | 0 | 0 | 0 | 0 | 0 |  | Vlastní | Indiv | 0 | 0 |  | Běžná |  |  |  | POL1_9
[25 empty] | 12 | 21 | DPH
| Celkem |  |  |  |  | 0 | [18 empty] | 0 | 0 | SUM
Poznámky Soupisu prací :
Při zpracování nabídky je nutné vycházet ze všech částí dokumentace (tj. technické zprávy, všech výkresů i specifikace materiálu). Pouhým oceněním výkazu výměr není možné vypracovat kvalitní nabídku. Potenciálním dodavatelem musí být odborná firma, která se obeznámila se všemi okolnostmi této zakázky a zahrnula je do nabízené ceny. Součástí ceny musí být veškeré náklady, aby cena byla konečná a zahrnovala celou dodávku akce. Dodavatel ručí za to, že v nabízené ceně je navrženo veškeré potřebné zařízení a výkony. Předpokládá se, že dodávka je nabízena jako kompletní dílo včetně kompletní montáže, veškerého souvisejícího doplňkového, podružného a montážního materiálu tak, aby celé zařízení bylo funkční a splňovalo všechny předpisy, které se na ně vztahují. | [26 empty] | POPUZIV
END
Note on S6: Jedná se o informaci, zda se jedná o položku, která je do rozpočtu zadána z cenové soustavy RTS, nebo vlastní.
Note on T6: Jedná se o název CÚ, která je zadána u položky rozpočtu