## Automobil_špecifikácia
automobil pre MIRRI SR
p.č. | požiadavka na predmet zákazky/parameter | požadovaná hodnota parametra | skutočná hodnota parametra ponúkaného riešenia
1 | Obstarávaný počet automobilov | 2 | do tejto bunky uchádzač doplní výrobcu, model, označenie motorizácie a stupňa výbavy ponúkaného automobilu
2 |  | všetky automobily musia byť nové s údajom na počítadle km nie vyšším ako 1000 km, dodané do 5.12.2025
3 |  | Automobil nesmie byť vyrobený viac ako 6 mesiacov pred momentom dodania
4 |  | Záruka na vozidlo min. 5 rokov / minimálne 80000 km od výrobcu (uplatniteľná v ktoromkoľvek autorizovanom servisnom stredisku)
5 |  | Záruka začína plynúť odo dňa prevzatia, prepisu vozidla.
6 |  | Vozidlo sa odovzdá prihlásené na dopravnom inšpektoráte PZ SR s platnými evidenčnými číslami.
7 |  | Prepis vozidla na MIRRI SR zabezpečuje dodávateľ.
8 |  | vozidlo musí byť pri dodaní naplnené všetkými prevádzkovými kvapalinami vrátane PHM s dojazdom min. 50 km.
Karoséria
9 | Typ | liftback
10 | počet dverí | 4
11 | Počet sedadiel (miest na sedenie) | 5
12 | čierna metalíza automobilu vrátane nárazníkov, krytov spätných zrkadiel, kľučiek na dverách | požaduje sa
13 | vozidlo bez vonkajšieho označenia motorizácie | požaduje sa
14 | Objem batožinového priestoru | min. 620l
15 | celková hmotnosť vozidla | max. 2,5 t
16 | Výška vozidla | min. 1400 mm, max. 1500 mm
17 | Širka vozidla | min. 1800 mm
18 | Rázvor náprav | min. 2800 mm
19 | Dĺžka vozidla | min. 4900 mm
Motor a výkon
20 | Druh | zážihový
21 | Emisná norma | platná v dobe predkladania ponuky
22 | počet valcov | min. 4
23 | výkon motora kW/ objem motora v cm3 | min. 190 kW / min 1900 cm3
24 | Kombinovaná spotreba podľa normy WLTP (l / 100 km) | horná hranica údaja max. 10l / 100 km
25 | Objem palivovej nádrže (l) bez SCR | min. 60 l
26 | pohon náprav | pohon kolies (4x4)
27 | Prevodovka | automatická
28 | podvozok - nastaviteľný s možnosťou jazdných režimov | požaduje sa
29 | Počet prevodových stupňov | min. 7-stupňová (+ spiatočka)
Bezpečnosť
30 | ABS | požaduje sa
31 | ASR | požaduje sa
32 | EDS | požaduje sa
33 | EBV | požaduje sa
34 | ESC | požaduje sa
35 | kvapalinové brzdy - predné a zadné kotúčové | požaduje sa
36 | Brzdový asistent | požaduje sa
37 | Kontrola trakcie pri rozjazde | požaduje sa
38 | Asistent rozjazdu do kopca | požaduje sa
39 | Počet airbagov | min. 6
40 | Minimálne dvojbodové bezpečnostné pásy na všetkých sedadlách | požaduje sa
41 | Bezpečnostné pásy vodiča a spolujazdca výškovo nastaviteľné | požaduje sa
42 | Signalizácia nezapnutia bezpečnostných pásov | požaduje sa
43 | Automatické denné led svietenie predných svetiel | požaduje sa
44 | Led predné a zadné svetlá | požaduje sa
45 | Hmlové svetlá vpredu a vzadu | požaduje sa
46 | vyhrievanie predných a zadných sedadiel | požaduje sa
47 | ventilácia predných sedadiel | požaduje sa
48 | systém bezkľúčového zamykania a odomykania | požaduje sa
49 | Predné svetlá s variabilným lúčom prispôsobovania sa, nasvecovanie v zákrutách. | požaduje sa
Komfort
50 | Posilňovač riadenia | požaduje sa
51 | Výškovo a pozdĺžne nastaviteľný multifunkčný volant (ovládanie rádia/audia a handsfree telefonovania) | požaduje sa
52 | Výškovo a pozdĺžne nastaviteľné sedadlo vodiča | požaduje sa
53 | Alarm, centrálne zamykanie s dialkovým ovládaním a min. 2 kľúče, bezkľúčové otváranie | požaduje sa
54 | Adaptívny tempomat | požaduje sa
55 | Elektrické ovládanie okien vpredu a vzadu | požaduje sa
56 | Automatická klimatizácia min. 3-zonová | požaduje sa
57 | Elektricky ovládané a vyhrievané vonkajšie spätné zrkadlá | požaduje sa
58 | Vnútorné spätné zrkadlo s funkciou automatického stmievania | požaduje sa
59 | Výškovo nastaviteľný, vyhrievaný multifunkčný volant | požaduje sa
60 | minimálne 8 reproduktorov umiestnených v interiéri vozidla | požaduje sa
61 | Vešiak na odev integrovaný do sedadla vodiča | požaduje sa
62 | Svetelný senzor svetlometov | požaduje sa
63 | Predné a zadné parkovacie senzory | požaduje sa
Interiér/sedadlá
64 | Poťah sedadiel | min. látkové
65 | farba interiéru | čierna, hnedá alebo tmavosivá
66 | odkladacia schránka pred spolujazdcom | požaduje sa
67 | opierka hlavy všetkých sedadiel | požaduje sa
Iná výbava
68 | imobilizér | požaduje sa
69 | multimediálny paket | požaduje sa min. rádio, handsfree telefonovanie
70 | zásuvka 12V v batožinovom priestore | požaduje sa
71 | zásuvka 12V, USB | požaduje sa
72 | slnečné clony vodiča a spolujazdca | požaduje sa
73 | predné stierače s cyklovačom, dažďový a svetelný senzor | požaduje sa
74 | vyhrievané čelné sklo | požaduje sa
75 | lakťová opierka vpredu pre vodiča | požaduje sa
76 | dažďový senzor | požaduje sa
77 | zadné plato odnímateľné | požaduje sa
78 | rozmer kolies oficiálne uvádzaný výrobcom | požaduje sa
79 | povinný výbava - homologizovaný prenosný výstražný trojuholník, autolekárnička, reflexné vesty na počet sedadiel vo vozidle | požaduje sa
80 | rezervné koleso | požaduje sa
81 | zdvihák a kľúč na matice kolies kompatibilné s vozidlom | požaduje sa
82 | ťažné lano | požaduje sa
83 | gumové rohože v celom interiéry a tiež gumová alebo plastová protišmyková rohož/vanička v batožinovom priestore | požaduje sa
84 | 4 ks diskov kolies z ľahkých zliatin so sadou 4 ks letných pneumatík kompatibilných s automobilom (celoročné pneu nie sú prípustné). Montáž na vozidle podľa dátumu dodania (15.10. - 30.3. - zimná sada) | požaduje sa
85 | nepriehľadné sklá od B stĺpika s nepriehľadnou fóliou | požaduje sa
86 | 4 ks diskov kolies z ľahkých zliatin so sadou 4 ks zimných pneumatík kompatibilných s automobilom (celoročné pneu nie sú prípustné). Montáž na vozidle podľa dátumu dodania (15.10. - 30.3. - zimná sada) | požaduje sa

## Štruktúrovaný rozpočet
Tabuľka 1 - Štruktúrovaný rozpočet/obstarávacia cena
p.č. | Názov položky | Počet | jednotková cena v eur bez DPH | jednotková cena v eur s DPH | celková cena v eur s DPH
1 | automobil pre MIRRI SR | 2 |  |  | 0
Celková obstarávacia cena vozidiel v eur s DPH |  |  |  |  | 0

## Opis zákazky
Opis predmetu zákazky
Predmetom zákazky je dodanie dvoch vozidiel typu osobný automobil variant liftback
Automobil musí spĺňať všetky požiadavky na verejného obstarávateľa. Všetky požiadavky na predmet zákazky sú v súťažných podkladoch stanovené ako minimálne pokiaľ pri konkrétnej požiadavke nie je výslovne uvedená presná hodnota alebo je explicitne uvedené, že ide o maximálnu hodnotu.
Verejný obstarávateľ požaduje, aby ponúkaný automobil splňal okrem výbavy a špecifikácie stanovenej v tejto výzva na predkladanie ponúk aj minimálny stupeň výbavy dostupnej pre bežného spotrebiteľa v Slovenskej republike.