## List1
Příloha č.1 - Technická specifikace a ceník, smlouva č. 25/xxx/3062
Materiálové č. | Název materiálu | Specifikace | MJ | Balení | Předpokládaná spotřeba za 1 rok [l] | Cena/l bez DPH | Cena celková v Kč bez DPH včetně dopravy
1245542812000 | KAPALINA CHLADÍCÍ- typu HD | Specifikace: 1. Kapalina typu HD (heavy duty) tj. určená pro vysoce zatížené motory autobusů (dieselové i plynové) a těžkých nákladních vozidel, odpovídá normě ASTM D 6210, korozní úbytky dle normy ASTM D 4985. 2. Kapalina může být vyrobena z recyklátu. 3. Kapalina musí umožňovat použití extendru (oživení) přímo do soustavy vozidla, kdykoli během používání. 4. Stabilita vlastností kapaliny (měřená pH) - dodavatel zaručí, že kapalina použitá v našich typech autobusů bude mít bez nutnosti použití extendru (doplnění inhibitorů) po dobu 24 měsíců hodnoty od 10 do 7,0 pH. V případě poklesu hodnoty, bude dodavatelem uznána plná reklamace chladící kapaliny a dodá nové množství kapaliny zdarma. 5. Doplňování chladící kapaliny prostřednictvím výdejního stojanu, tj dodávána bude kapalina nemrznoucí, již naředěná na hustotu -37°C (1:1), pH min. 9,0 a pouze v kontejnerech IBC o objemu 1 000 litrů výměnným způsobem. | litr | 1000 l / kontejner IBC | 12000 |  | 0
[6 empty] | Celkem | 0
* materiál musí zcela splňovat specifikaci ve sloupci č. 3
Kapalina se používá u autobusů: Solaris 3G, Iveco Crossway, Iveco Crossline, SOR CNG E5 + E6, Iveco Urbanway 12m CNG a trolejbusy 31TR a 32TR.
Dodávky ve vratných IBC kontejnerech o objemu 1 000 L. Záloha na kontejner není účtována.