## Obstaranie technológie
Príloha č. 1 (Návrh uchádzača)
Identifikačné údaje uchádzača
Obchodné meno uchádzača
Sídlo alebo miesto podnikania uchádzača
IČO
DIČ
IČ DPH
Kontaktná osoba
Telefonický kontakt
E-mail
Identifikačné údaje verejného obstarávateľa/obstarávateľa a predmetu zákazky
Názov obstarávateľa: | PAPS, s.r.o., Chotčanská 115/34, 091 01 Stropkov, IČO: 47457261
Názov projektu: | Investície do obstarania technického vybavenia poľnohospodárskeho podniku Paps, s.r.o
Názov predmetu zákazky: | OBSTARANIE TECHNOLÓGIE – ŠMYKOM RIADENÝ NAKLADAČ
Poskytovateľ: | Pôdohospodárska platobná agentúra
Číslo výzvy: | 65/PRV/2022 – Aktualizácia č. 1
Názov operačného programu: | Program rozvoja vidieka SR 2014-2022
Opatrenie: | 4 - Investície do hmotného majetku
Podopatrenie: | 4.1 – Podpora na investície do poľnohospodárskych podnikov
Pozn.: Pokyny pre vypracovanie ponuky: v stlpci "Návrh uchádzača - požadovaný údaj" uvedie uchádzač ku každej položke špecifikácie parameter ponukaného tovaru, resp. slovom "áno" resp. "nie" potvrdí resp. nepotvrdí jeho vybavenosť oproti požiadavkam obstarávateľa.
Predmet zákazky: Šmykom riadený nakladač (1 ks) - nový
Špecifikácia, požadovaný technický parameter/vlastnosť |  | Charakteristika parametra | Návrh uchádzača - požadovaný údaj
Výška pri max. zdvihu po čap lopaty |  | min. 3 300 mm
Nominálna nosnosť |  | min. 1 200 kg
Predný dosah pri max. zdvihu a vyklopení lopaty |  | min 800 mm
Výkon motora |  | min 55 kW
Pojazdová rýchlosť |  | min.18 km/h
Hydraulické čerpadlo - prietok |  | min. 100 l/min
Prevádzková hmotnosť |  | min 4 300 kg
Celková šírka stroja cez pneumatiky |  | min. 1 950 mm
Svetlá výška podvozku |  | min 280 mm
Kabína s kúrením a vetraním |  | áno
Ovládanie hydraulických funkcií na joysticku |  | áno
Obojručné Joystickové ovládanie pojazdu stroja |  | áno
Osvetlenie EVČ |  | áno
Kompletné cestné svetlá, maják, vonkajšie spätné zrkadlá (ľavé/pravé) |  | áno
Systém odtlakovania hydrauliky pre výmenu adaptérov bez vypínania motora |  | áno
LED pracovné svetlá na kabíne (2 vpredu, 2 vzadu) |  | áno
Odpruženie výložníka |  | áno
Audio systém |  | áno
Cúvacia kamera s displejom |  | áno
Klimatizácia vrátane zabudovania |  | áno
Elektrický indikátor zaplnenia vzduchového filtra |  | áno
Odpružená vyhrievaná sedačka látková |  | áno
Prídavné zariadenia: základná hladká lopata |  | min. 2 100 mm
Doprava na miesto dodania |  | áno
Zaškolenie obsluhy + návod na obsluhu |  | áno
Záruka bez obmedzenia min. 24 mesiacov |  | áno
Názov výrobcu a typové označenie s príslušenstvom:
REKAPITULÁCIA CENOVEJ PONUKY
Názov | Cena v EUR bez DPH | DPH v EUR (23%) | Cena v EUR s DPH
Šmykom riadený nakladač (1 ks)
Dátum |  | Podpis