## Príloha č. 1
Názov predmetu zákazky:
Rozvierač brušný
ŠPECIFIKÁCIA PREDMETU ZÁKAZKY
Požadované minimálne technické vlastnosti, parametre a hodnoty predmetu zákazky |  |  | Uchádzač uvedie informácie, či ním ponúkaný produkt spĺňa, resp. nespĺňa verejným obstarávateľom definované požiadavky na predmet zákazky (v prípade, ak ponúkaný produkt nespĺňa definované požiadavky uvedie ekvivalentnú hodnotu ním ponúkaného produktu)
|  |  | spĺňa / nespĺňa | hodnota ponúkaného ekvivalentného produktu
Položka č. 1 - Rozvierač brušný:
1. | fixácia na eurolištu
1.1 | samonosná konštrukcia kotvená na eurolištu operačného stola
2. | variabilita usporiadania lopatiek okolo celého obvodu rámu
3. | 1ks stojanová tyč na eurolištu, min. 58cm max 60cm
4. | 1 ks horizontálna, spojovacia tyč lomená , priemer 1" , dĺžka: min. 58cm so spojovacími úchytkami 2ks x 16cm, bez tolerancie
5. | 2 ks horizontálna tyč - lomená , priemer 1" , dĺžka min. 45cm max48 cm
6. | Min. požadované rozmery lopatiek:
6.1 | 3ks lopatka tvar podľa Balfoura (8 x 6.7cm) s uzamykateľným zámkom, bez tolerancie
6.2 | 2ks lopatka tvar podľa St.Marksa (18 x 6 cm) s uzamykateľným zámkom, bez tolerancie
6.3 | 2ks lopatka tvar podľa Richardsona (13 x 5 cm) s uzamykateľným zámkom, bez tolerancie
6.4 | 3ks lopatka ohybná, s oblými hranami (6,4 x 25,4 cm) s uzamykateľným zámkom, bez tolerancie
6.5 | 2ks lopatka ohybná, s oblými hranami (7,7 x 25cm) s uzamykateľným zámkom, bez tolerancie
6.6 | 2ks lopatka tvar podľa Kellyho (10,2 x 13,2 cm) s uzamykateľným zámkom, tolerancie
6.7 | 1ks lopatka tvaru Finger (18x3,8-11,2) s uzamykateľným zámkom, bez tolerancie
7. | Požadované rozmery úchytiek na lopatky:
7.1 | voliteľné 3D svorky na lopatky
7.2 | 2ks tzv 3D (polohovateľná do viacerých smerov) úchytka na lopatky min. dĺžka 26cm max. 28cm
7.3 | 7ks úchytka na lopatky s uzamykateľným zámkom min. dĺžka 21 cm max. 23cm
7.4 | atraumatické samovystreľovacie lopatky
7.5 | možnosť lopatky odnímať od ramien rozvierača (bez zmeny polohy a uhla)
7.6 | možnosť voliteľného ramienka s plynulou reguláciou sklonu
8. | Požadovaný záručný servis 5 rokov
Týmto potvrdzujem, že všetky uvedené informácie sú pravdivé.
Obchodný názov uchádzača:
Sídlo uchádzača:
IČO:
DIČ:
Kontaktná osoba dodávateľa pre účely overenia si informácií týkajúcich sa technických parametrov ponúkaného produktu:
Meno a priezvisko:
Pracovné zaradenie:
Telefónne číslo:
E-mail:
V:
Dňa:
Podpis a pečiatka:
Meno a priezvisko oprávnenéj osoby na podpisovanie:
Poznámka:

## Príloha č. 2
Názov predmetu zákazky:
Rozvierač brušný
ŠTRUKTÚROVANÝ ROZPOČET CENY
Por. č. | Názov položky | Mer. jed. (MJ) | Predpokladané množstvo MJ | Názov ponúkaného produktu uchádzača | Katalógové číslo | Kód MZ SR | Kód ŠUKL | Jednotková cena za MJ v EUR |  |  |  | Celková cena za predpokladané množstvo MJ v EUR
[8 empty] | bez DPH | Sadzba DPH v % | DPH | s DPH | bez DPH | s DPH
1. | 2. | 3. | 4. | 5. | 6. | 7. | 8. | 9. | 10. | 11. | 12. | 13. | 14.
1. | Rozvierač brušný | ks | 1 |  |  | xxx |  |  |  | 0 | 0 | 0 | 0
0
Doplňujúce informácie:
1 | Termín dodania |  |  |  | pracovných dní
2 | Záručná doba |  |  |  | mesiacov
Obchodný názov uchádzača:
Sídlo uchádzača:
IČO:
DIČ:
V:
Dňa: | [10 empty] | Podpis a pečiatka:
Meno a priezvisko oprávnenéj osoby na podpisovanie:
Poznámka:
- povinné údaje vyplní uchádzač
- kritérium na vyhodnotenie ponúk

## Príloha č.3
Názov predmetu zákazky:
Rozvierač brušný
ZOZNAM ZNÁMYCH SUBDODÁVATEĽOV
V súlade s ustanovením § 41 zákona o verejnom obstarávaní verejný obstarávateľ požaduje od úspešného uchádzača, aby najneskôr v čase uzavretia zmluvy uviedol:
1. | údaje všetkých známych subdodávateľoch v rozsahu obchodné meno, sídlo, IČO
2. | údaje o osobe oprávnenej konať za subdodávateľa v rozsahu meno a priezvisko, adresa pobytu, dátum narodenia.
3. | uvedenie predmetu subdodávky
4. | percentuálny podiel zákazky zabezpečovaný subdodávateľom.
P.č. | Subdodávateľ | Údaje o osobe oprávnenej konať za subdodávateľa | Predmet subdodávky | % podiel subdodávok | Hodnota alebo podiel zákazky s pravdepodobným subdodávateľským plnením tretími stranami v EUR bez DPH
1. | 2. | 3. | 4. | 5. | 6.
V:
Dňa:
Podpis a pečiatka:
Meno a priezvisko oprávnenéj osoby na podpisovanie:
Poznámka:
- povinné údaje vyplní uchádzač