## Príloha č. 1
1
1 | Pokyny k vyplneniu: Vypĺňajú sa žlto vyznačené polia !!!
1
1 | [9 empty] | Príloha č. 1:
1 | Výzva na predloženie ponúk - prieskum trhu
1
1 | Podrobný technický opis a údaje deklarujúce technické parametre dodávaného predmetu
1
1
1 | Názov predmetu: |  | Motorová píla 3kW | [5 empty] | Počet kusov: | 2
1
1 | Vymedzenie častí |  |  | Opis / Technická špecifikácia - požadované technické parametre | Číselný údaj / Hodnota / Charakteristika parametra - požadovaná hodnota parametra |  | Merná jednotka | Parametre navrhovanej technológie - navrhovateľ vyplní konkrétnu hodnotu parametra ním navrhovanej technológie (hodnota/číselný údaj a podobne podľa zadania) | Názov výrobcu | Typové označenie
1 | Základné zariadenie |  |  | kategória profesionálnych benzínových motorových píl | áno |  | - | áno/nie:
|  |  |  | olejové čerpadlo s nastaviteľným prietokom | áno |  |  | áno/nie:
|  |  |  | kľuková skriňa z horčíka / nie plastová | áno |  |  | áno/nie:
1 |  |  |  | ohľadom na konštrukčné prevedenie a materiály určené na každodenné použitie v lesníctve | áno |  | - | áno/nie:
1 |  |  |  | výkon | min. 2,7 / max.3 |  | kW | áno/nie:
1 |  |  |  | hmotnosť | min. 0,5/ max. 5,3 - bez rezacieho zariadenia |  | kg | áno/nie:
1 |  |  |  | musí byť dodaná v kompletnom stave, vrátane všetkých bezpečnostných prvkov podľa vyhlášky 46/2010 Z.z., základného náradia na údržbu, návodu na obsluhu, technickej dokumentácie a certifikátu CE (smernica 2006/16/ES) | áno |  | - | áno/nie:
1 |  |  |  | objem palivovej nádrže | min. 0,5 |  | l | áno/nie:
1 |  |  |  | objem olejovej nádrže | min. 0,3 |  | l | áno/nie:
|  |  |  | automaticky nastaviteľný karburátor | áno |  | - | áno/nie:
1 |  |  |  | min. rýchlosť režaže pri max. výkone | 19 |  | m/s | áno/nie:
1
1 | Pozn.: V prípade, že v rámci opisu predmetu bol použitý konkrétny výrobca, výrobný postup, značka, patent, typ, krajina, oblasť alebo miesto pôvodu alebo výroby, môže uchádzač predložiť ponuku i na technický a funkčný ekvivalent.
1
1
1 |  | Miesto:
1
1 |  | Dátum:
1 | [5 empty] | podpis a pečiatka navrhovateľa