## Specifikacia predmetu zakazky
pozn. 1: Vyplňte zelenou farbou vyznačené miesta
Názov zákazky: Šmykom riadený nakladač 2ks
Obstarávateľ: Podnik živočíšnej výroby a.s., Topoľčianska cesta 321, 958 52 Žabokreky nad Nitrou
IDENTIFIKAČNÉ ÚDAJE UCHÁDZAČA
Obchodné meno uchádzača:
Sídlo uchádzača:
IČO uchádzača*:
Telefón a e-mail uchádzača:
*alebo obdobný identifikačný údaj ak ide o zahraničného uchádzača
TECHNICKÁ ŠPECIFIKÁCIA PREDMETU ZÁKAZKY
Gumený matrac do ležiskových boxov na ustajnenie dojníc
Požadované parametre: |  | Splnenie požiadavky** Uveďte, či zariadenie spĺňa/nespĺňa požiadavku technickej špecifikácie / Uveďte parameter (vyjadrený číselnou hodnotou)
1 | Výkon motora: min. 45 kW | spĺňa/nespĺňa a uveďte parameter ***
2 | Nosnosť: min. 850 kg | spĺňa/nespĺňa a uveďte parameter ***
3 | Spôsob riadenia: prekĺzovaním kolies | spĺňa/nespĺňa**
4 | Maximálna vysýpacia výška – min. 2500 mm | spĺňa/nespĺňa a uveďte parameter ***
5 | Navŕšený objem lopaty – min 0,4 m3 | spĺňa/nespĺňa a uveďte parameter ***
6 | Dosah – min. 750 mm | spĺňa/nespĺňa a uveďte parameter ***
7 | Trhacia sila - min. 25 kN | spĺňa/nespĺňa a uveďte parameter ***
8 | Zdvíhacia sila - min. 19 kN | spĺňa/nespĺňa a uveďte parameter ***
9 | Ťažná sila: min. 30 kN | spĺňa/nespĺňa a uveďte parameter ***
10 | Hydraulika pojazdu - pracovný tlak - min. 35 Mpa | spĺňa/nespĺňa a uveďte parameter ***
11 | Hydraulické vyrovnávanie lopaty | spĺňa/nespĺňa**
12 | Ovládanie stroja: elektrické/hydraulické | spĺňa/nespĺňa**
13 | Dodanie na adresu žiadateľa | spĺňa/nespĺňa**
14 | Záruka a záručný servis min. na 24 mesiacov / resp. do 2 000 MTH vrátane, podľa toho, ktorá skučnosť nastane skôr | spĺňa/nespĺňa**
15 | Pozáručný servis: uchádzač sa zaväzuje zabezpečiť dostupnosť pozáručného servisu a originálnych/rovnocenných náhradných dielov minimálne po dobu 3 rokov od ukončenia záručnej doby. | spĺňa/nespĺňa**
16 | Zaškolenie | spĺňa/nespĺňa**
Názov a typové označenie ponúkaného stroja
Výrobca
** Splnenie požiadavky - uchádzač uvedie výberom z uvedených možností (nehodiace sa preškretne alebo vymaže):
- ponuka spĺňa uvedený technický parameter
- ponuka nespĺňa uvedený technický parameter
*** uvedie číselnú hodnotu parametra
Cenová ponuka spolu za 2 ks
Cena v EUR bez DPH:
DPH:
Cena v EUR s DPH:
Uchádzač uvedie, či je / nie je platcom DPH.
Meno a priezvisko štatutárneho zástupcu:
Podpis a pečiatka:
Miesto a dátum podpisu: