## Rekapitulácia stavby
Export Komplet | [28 empty] | 2.0 | [5 empty] | False | False | {22cdcf05-c52c-45a6-9882-16af0cfd3a2a}
[20 empty] | >> skryté stĺpce << | [13 empty] | 0,01 | 23
[34 empty] | 0,01 | 23
|  | REKAPITULÁCIA STAVBY | [18 empty] | v --- nižšie sa nachádzajú doplnkové a pomocné údaje k zostavám --- v | [11 empty] | Návod na vyplnenie | 0,001
|  | Kód: |  |  |  |  | 20250105x | [25 empty] | Meniť je možné iba bunky so žltým podfarbením! 1) na prvom liste Rekapitulácie stavby vyplňte v zostave a) Rekapitulácia stavby - údaje o Zhotoviteľovi (prenesú sa do ostatných zostáv aj v iných listoch) b) Rekapitulácia objektov stavby - potrebné Ostatné náklady 2) na vybraných listoch vyplňte v zostave a) Krycí list - údaje o Zhotoviteľovi, pokiaľ sa líšia od údajov o Zhotoviteľovi na Rekapitulácii stavby (údaje se prenesú do ostatných zostav v danom liste) b) Rekapitulácia rozpočtu - potrebné Ostatné náklady c) Celkové náklady za stavbu - ceny na položkách - množstvo, pokiaľ má žlté podfarbenie - a v prípade potreby poznámku (tá je v skrytom stĺpci) | 0,01
|  | Stavba: |  |  |  |  | ZŠ Sibírska - Kuchyňa_VYBAVENIE | [26 empty] | 0,01
|  | JKSO: | [13 empty] | KS: | [17 empty] | 0,01
|  | Miesto: |  |  |  |  | Sibírska 39 | [8 empty] | Dátum: |  | 18. 3. 2025 | [15 empty] | 0,01
0,01
|  | Objednávateľ: | [13 empty] | IČO: | [17 empty] | 0,01
|  |  | Mestská časť Bratislava - Nové Mesto | [12 empty] | IČ DPH: | [17 empty] | 0,01
0,01
|  | Zhotoviteľ: | [13 empty] | IČO: |  | Vyplň údaj | [15 empty] | 0,01
|  |  | Vyplň údaj | [12 empty] | IČ DPH: |  | Vyplň údaj | [15 empty] | 0,01
False
|  | Projektant: | [13 empty] | IČO: | [17 empty] | False
|  |  | Ing. Tibor Mátis | [12 empty] | IČ DPH: | [17 empty] | True
0,01
|  | Spracovateľ: | [13 empty] | IČO: | [17 empty] | 0,01
[16 empty] | IČ DPH: | [17 empty] | True
Poznámka:
|  | Cena bez DPH | [13 empty] | 0
[8 empty] | Sadzba dane |  |  | Základ dane |  |  |  |  | Výška dane
|  | DPH |  | základná |  |  |  | 23% |  |  | 0 |  |  |  |  | 0
|  |  |  | znížená |  |  |  | 23% |  |  | 0 |  |  |  |  | 0
|  |  |  | zákl. prenesená |  |  |  | 23% |  |  | 0 |  |  |  |  | 0
|  |  |  | zníž. prenesená |  |  |  | 23% |  |  | 0 |  |  |  |  | 0
|  |  |  | nulová |  |  |  | 0% |  |  | 0 |  |  |  |  | 0
|  | Cena s DPH | [6 empty] | v |  |  | EUR |  |  |  | 0
|  | Projektant | [11 empty] | Spracovateľ
|  | Dátum a podpis: | [7 empty] | Pečiatka |  |  |  | Dátum a podpis: |  |  | Pečiatka
|  | Objednávateľ | [11 empty] | Zhotoviteľ
|  | Dátum a podpis: | [7 empty] | Pečiatka |  |  |  | Dátum a podpis: |  |  | Pečiatka
REKAPITULÁCIA OBJEKTOV STAVBY
| Kód: | [6 empty] | 20250105x
| Stavba: | [6 empty] | ZŠ Sibírska - Kuchyňa_VYBAVENIE
| Miesto: | [6 empty] | Sibírska 39 | [6 empty] | Dátum: |  | 18. 3. 2025
| Objednávateľ: | [6 empty] | Mestská časť Bratislava - Nové Mesto | [6 empty] | Projektant: |  | Ing. Tibor Mátis |  |  |  | Informatívne údaje z listov zákaziek
| Zhotoviteľ: | [13 empty] | Spracovateľ:
| Kód |  |  |  | Popis | [7 empty] | Cena bez DPH [EUR] |  |  |  |  | Cena s DPH [EUR] | Typ |  | z toho Ostat. náklady [EUR] | DPH [EUR] | Normohodiny [h] | DPH základná [EUR] | DPH znížená [EUR] | DPH základná prenesená [EUR] | DPH znížená prenesená [EUR] | Základňa DPH základná | Základňa DPH znížená | Základňa DPH zákl. prenesená | Základňa DPH zníž. prenesená | Základňa DPH nulová
| Náklady z rozpočtov | [11 empty] | 0 |  |  |  |  | 0 |  |  | 0 | 0 | #REF! | 0 | 0 | 0 | 0 | 0 | 0 | 0 | 0 | 0 |  | D | 0 | ###NOIMPORT### | IMPORT | {22cdcf05-c52c-45a6-9882-16af0cfd3a2a} | {00000000-0000-0000-0000-000000000000}
/ |  | SO 4 |  |  |  | Kuchyňa_VYBAVENIE | [6 empty] | 0 |  |  |  |  | 0 | STA |  | 0 | 0 | #REF! | 0 | 0 | 0 | 0 | 0 | 0 | 0 | 0 | 0 |  |  | 1 |  | IMPORT | {d419e70c-885c-4405-9868-de9d16e4effe} | {22cdcf05-c52c-45a6-9882-16af0cfd3a2a} | 0

## SO 4 - Kuchyňa_VYBAVENIE
ZŠ s MŠ Sibírska-Modernizácia objektu kuchyne s jedálňou – Kuchyňa-Vybavenie
Gastro technológia
Pozícia | Popis a parametre | Počet kusov (ks) | MJ | Požadovaná hodnota /šírkaxhĺbkaxvýška/ | Hodnota predkladateľa ponuky | Cena v EUR za jed. / bez DPH | Cena v EUR spolu bez DPH | Cena v EUR spolu s DPH
1 | Konvektomat, 20xGN1/1, EL, 3-sklo | 1 |  |  |  | 0 | 0 | 0
Výrobca
Modelové označenie / PNC
| požadovaný rozmer |  | mm | 800-1000x800-1000x1700-1950
| el. príkon |  | kW | max. 42
| napätie 380-415V/3N |  | [áno/nie] | áno
| kapacita |  | GN | min.20xGN1/1
| dotykové ovládanie |  | [áno/nie] | áno
| možnosť voľby prevádzkových režimov: manuálny,programový, automatický |  | [áno/nie] | áno
| manuálny režim - nastavenie všetkých funkcií pomocou ovládacieho panela |  | [áno/nie] | áno
| programový režim:varenie pomocou uložených programov v pamäti |  | počet programov | min.800
| možnosť nastavenia programov vo fázach |  | počet fáz | min.12
| automatický režim : výber receptov podľa kategórie pokrmu a prednastavených variant |  | [áno/nie] | áno
| plne dotykový ovládací panel |  | [áno/nie] | áno
| vyvíjanie pary v integrovanom bojleri AISI316 |  | [áno/nie] | áno
| priame meranie a automatická regulácia vlhkosti v komore pomocou sondy |  | [áno/nie] | áno
| horkovzdušný cyklus min. rozsah teplôt 25-300 st.C |  | [áno/nie] | áno
| kombinovaný cyklus min.rozsah teplôt 25-300 st.C- riadená kombinácia horúceho vzduchu a pary |  | [áno/nie] | áno
| nízkoteplotná para min.rozsah teplôt 25-99 st.C |  | [áno/nie] | áno
| parný režim 100 st.C |  | [áno/nie] | áno
| prehriatá para min.rozsah teplôt 101-130 st.C |  | [áno/nie] | áno
| automatický režim:voľba automatickej tepelnej úpravy pokrmu pomocou ikon na displeji |  | [áno/nie] | áno
| regenerácia:automatické nastavenie pre najrýchlejšiu a šetrnú regeneráciu pokrmov |  | [áno/nie] | áno
| nízkoteplotné pečenie |  | [áno/nie] | áno
| kysiareň:automatický program pre kysnutie cesta |  | [áno/nie] | áno
| sous-vide program |  | [áno/nie] | áno
| režim statická rúra |  | [áno/nie] | áno
| pasterizácia cestovín |  | [áno/nie] | áno
| dehydratácia-sušenie |  | [áno/nie] | áno
| integrovaný modul pre automatickú kontrolu mikrobiologickej nezávadnosti varného procesu |  | [áno/nie] | áno
| varenie po vsuvoch |  | [áno/nie] | áno
| nastavenie rýchlostí ventilátora |  | počet rýchlostí | min.7
| pokrmová sonda |  | počet bodov | min.6
| automatické schladenie komory a funkcia Automatického predohrevu(vypínateľná) |  | [áno/nie] | áno
| USB port |  | [áno/nie] | áno
| konštrukcia z nerezovej ocele AISI 304 |  | [áno/nie] | áno
| integrovaný systém umývania komory s min.5 automatickými cyklami podľa intenzity znečistenia |  | [áno/nie] | áno
1.1 | ZAVÁŽECÍ VOZÍK S KLIETKOU, 20xGN1/1, ROZTEČ 63MM | 1
1.2 | AUTOMATICKÝ ZMAKČOVAČ PRE KONVEKTOMATY | 1
| rozmer |  | mm
| napätie 220-240V/1N |  | [áno/nie] | áno
| nastavenie regenerácie v rozmedzí 1xdenne až po 1xtýždenne |  | [áno/nie] | áno
| pracovný tlak v min. rozsahu |  | bar | min.3,0-5,0
| min. prietok vody podľa tvrdosti |  | l/hod. | 1000-1500
| teplota prívodnej vody v rozsahu |  | st.C | min.5-45
2 | Konvektomat, 10xGN1/1, EL, EXIST -DEMONTÁŽ A MONTÁŽ | 1
2.1 | Podestavba otevřená, pro 6&10x1/1 konvektomaty - rozložen,á EXIST -DEMONTÁŽ A MONTÁŽ | 1
3 | DIGESTOR NÁSTENNÝ AISI304 2400X1400MM | 1 |  |  |  | 0 | 0 | 0
Výrobca
Modelové označenie / PNC
| požadovaný rozmer |  | mm | 2400-2600x1300-1500x450-550
| konštrukcia len z nerezovej ocele AISI304 vrátane kanálikových filtrov z AISI304 |  | [áno/nie] | áno
| obvodový zberný žliabok na tuk a kondenzát so zbernou nádobou z AISI304 |  | [áno/nie] | áno
| úchyty pre inštaláciu na stenu a strop |  | [áno/nie] | áno
3.1 | OSVETLENIE UK DIGESTORU LED, 650MM - IP65 | 2 | [áno/nie] | áno
4 | Prepravný box na jedlo s cirkulačným ohrevom 24 GN | 1 |  |  |  | 0 | 0 | 0
Výrobca
Modelové označenie / PNC
| požadovaný rozmer |  | mm | 550-650x750-850x1300-1350
| el. príkon |  | kW | min.0,9
| napätie 220-240V/1N |  | [áno/nie] | áno
| konštrukcia z nerezovej ocele CNS 18/10 |  | [áno/nie] | áno
| korpus a krídlové dvere sú dvojplášťové a izolované doskami z bezfreónovej PUR peny hrúbky min.30mm |  | [áno/nie] | áno
| topný modul s nastaviteľným cirkulačným ohrevom vzduchu |  | [áno/nie] | áno
| 4 kolieska z toho 2 pevné a 2 brzdené a otočné |  | [áno/nie] | áno
| kolieska z nerezovej ocele s kolieskami z mäkkej pryže, bezudržbové,priemer min.160mm |  | [áno/nie] | áno
| integrovaná obvodová ochrana proti nárazu chráni vozík pred poškodením |  | [áno/nie] | áno
| vozík je vpredu vybavený dvierkami, ktoré možno otočiť o 270 stupňov pomocou zámku na ochrannom ráme podvozku |  | [áno/nie] | áno
| vo dverách je zabudovaná vetracia klapka, ktorá reguluje vlhkosť vo vnútri vozíka |  | [áno/nie] | áno
| dvere sú vybavené obvodovým potravinársky hygienickým nezávadným tesnením (TPE) |  | [áno/nie] | áno
| dvere sú vybavené dvojbodovým uzamykacím systémom |  | [áno/nie] | áno
| (panic lock) otváranie v prípade nechceného zamknutia v interiéri vozíka pomocou odomknutia zámku dverí zvnútra |  | [áno/nie] | áno
| hygienické prevedenie interiéru H1 |  | [áno/nie] | áno
| kapacita GN1/1-65 |  | GN | min.15
| vnútorná GN 1/1 kompatibilita |  | [áno/nie] | áno
| 4 vertikálne externé držadlá |  | [áno/nie] | áno
| ovládacia jednotka umiestnená na vonkajšom plášti vozíka |  | [áno/nie] | áno
| IPX5 |  | [áno/nie] | áno
5 | PLYNOVÝ KOTOL 300Lit., EXIST -DEMONTÁŽ A MONTÁŽ | 1
6 | ELEKTR. MULTIFUNČKNÉ TLAKOVÉ VARNÉ ZARIADENIE 150lit. | 1 |  | 1300-1400x850-900x1000-1100 |  | 0 | 0 | 0
Výrobca
Modelové označenie / PNC
Multifunkčné varné zariadenie modulárne tlakové. Automatický zdvih varných košov. Užitočná kapacita min. 150 litrov. Minimálna plocha dna 55 dm2. Kapacita pri varení v GN min. 3x GN 1/1-195. Ovládanie pomocou dotykovej obrazovky (rezistívne alebo kapacitné). Prednastavené varné programy, vytváranie a ukladanie vlastných receptov. Ovladací displej v min. výške 850 mm. Vpichová potravinová sonda. Vhodné pre min. nasledovné spôsoby prípravy: smaženie; grilovanie; varenie vo vode; varenie mliečnych produktov; varenie v pare; nízkoteplotné dlhodobé varenie; varenie sous-vide; varenie v gastronádobách a varných košoch napríklad cestovín; fritovanie; delta T varenie; udržovanie na nastavenej teplote. Rozsah nastavenia teploty: max. 50°C - min. 250°C. Automatické napúšťanie vody s prednastavením množstva. Celonerezová vaňa z materiálu triedy min. AISI 304. Integrovaná elektrická zásuvka 230V. USB port pre aktualizáciu software. Stop talčítko. Sprcha na čistenie zariadenia. Maximálne rozmery: 1400x900x1100mm (šxhxv). El. príkon min. 20 kW až max. 45 kW
6.1 | Obsahuje: - 1x rameno pre zdvíhaciu automatiku - 3x varný kôš - 1x záchytné sitko pri vypúšťaní - 1x špachtla - 3x rošt na dno panvice - 1x umývacia špongia | 1 | [áno/nie] | áno
7 | KOTOL, PL, 150L, NEPRIAMY, Š. 800MM | 2 |  |  |  | 0 | 0 | 0
Výrobca
Modelové označenie / PNC
| požadovaný rozmer |  | mm | 750-850x900-1200x850-1000
| el. príkon |  | kW | max. 0,5
| napätie 220-240V/1N |  | [áno/nie] | áno
| plynový príkon |  | kW | max. 25
| teplotný rozsah do |  | stupeň celzia | min.110
| plynový varný kotol s nepriamym ohrevom |  | [áno/nie] | áno
| lisovaná vložka kotla vyrobená z kyselinovzdornej ocele AISI316 |  | [áno/nie] | áno
| napúšťanie teplej a studenej vody ovládané elektroventilom |  | [áno/nie] | áno
| nerezový vypúšťací ventil 2" |  | [áno/nie] | áno
| nerezové plynové horáky s optimalizovaným spaľovaním a rozptylom plameňa |  | [áno/nie] | áno
| bezpečnostné prvky pre prípad uhasnutia plameňa alebo výpadku prívodu plynu |  | [áno/nie] | áno
| bezpečnostný ventil garantujúci správnu úroveň tlaku v plášti |  | [áno/nie] | áno
| bezpečnostný termostat pre prípad prehriatia kotla |  | [áno/nie] | áno
| analógový manometer pre sledovanie tlaku v plášti |  | [áno/nie] | áno
| dvojplášťové veko |  | [áno/nie] | áno
| konštrukcia vyrobená z nerezovej ocele AISI304 |  | [áno/nie] | áno
| nastaviteľná výška nerezových nôh |  | [áno/nie] | áno
| užitočný objem kotla |  | litrov | min.140
8 | NEUTRÁLNY DIEL SO ZÁSUVKOU, BEZ PODESTAVBY, Š. 800MM - 3MM VRCHNÁ DOSKA | 1 |  |  |  | 0 | 0 | 0
Výrobca
Modelové označenie / PNC
| požadovaný rozmer |  | mm | 750-850x900-1000x200-300
| celonerezová konštrukcia-hrúbka vrchnej dosky min.2mm |  | [áno/nie] | áno
9 | SPORÁK, G4, ELEKTRICKÁ RÚRA, 800MM | 1 |  |  |  | 0 | 0 | 0
Výrobca
Modelové označenie / PNC
| požadovaný rozmer |  | mm | 750-850x900-950x850-950
| plynový výkon |  | kW | min. 27
| napätie 380-415V/3N |  | [áno/nie] | áno
| elektrický výkon |  | kW | min.5
| celonerezová konštrukcia z AISI304 -hrúbka vrchnej dosky min.2mm |  | [áno/nie] | áno
| výkon každého horáka |  | kW | min.6,0
| zapaľovanie pomocou chráneného večného plamienka |  | [áno/nie] | áno
| liatinové sporákové mriežky |  | [áno/nie] | áno
| elektrická rúra: vnútorný priestor v nereze AISI430 |  | [áno/nie] | áno
| minimálny teplotný rozsah elektrickej rúry |  | stupeň celzia | min.110-285
| nerezové nastaviteľné nohy |  | [áno/nie] | áno
| ochrana proti vode IPX5 |  | [áno/nie] | áno
| rošt GN2/1 |  | [áno/nie] | áno
9.1 | NÁSTAVEC TRUBKY VODOVODNÍ BATERIE, Ř.900 | 1 | [áno/nie] | áno |  | 0 | 0 | 0
Výrobca
Modelové označenie / PNC
9.2 | BATERIE (SV) OTOČNÉ RAMÍNKO | 1 | [áno/nie] | áno |  | 0 | 0 | 0
Výrobca
Modelové označenie / PNC
9.3 | BOČNÍ PANEL, 2KS, V=700, ELECTROLUX 900 | 1 | [áno/nie] | áno |  | 0 | 0 | 0
Výrobca
Modelové označenie / PNC
10 | PODESTAVBA BEZ DVÍŘEK, Š. 800MM | 1 |  |  |  | 0 | 0 | 0
Výrobca
Modelové označenie / PNC
| požadovaný rozmer |  | mm | 780-830x770-850x580-650
| konštrukcia z nerezovej ocele AISI304 |  | [áno/nie] | áno
| výškovo nastaviteľné nohy |  | [áno/nie] | áno
11 | NEREZ.PODLAHOVA VPUST, PROTIŠMYKOVÝ ROSŤ-STAVBA | 2 | mm | 400/600/250
12 | PL. PANVICA SKLOPNÁ, MOTOROVÁ, 115LIT. | 1 |  |  |  | 0 | 0 | 0
Výrobca
Modelové označenie / PNC
| požadovaný rozmer |  | mm | 1100-1400x800-1000x750-950
| 2 smažiace zóny, samostatne nastaviteľné |  | [áno/nie] | áno
| objem vane |  | min 80 L | áno
| využiteľný objem vane |  | min 80 L | áno
| motorový pohon |  | [áno/nie] | áno
| spojenie so susednými zariadeniami hygienické |  | min U-profilom | áno
| samostatne stojace zariadenie so samonosným rámom |  | [áno/nie] | áno
| vyhotovenie AISI 304 |  | [áno/nie] | áno
| vaňa z kompozitného materiálu |  | [áno/nie] | áno
| teplota v strede vane a rohmi - rozdiel |  | max 20 st. C | áno
| nastavenie teploty v zónach vane termostatom |  | min od 50 st. C do min 250 st. C | áno
| trieda ochrany |  | min IPX4 | áno
| inštalovaný príkon plynu |  | min 12 kW, max 20 kW | áno
| elektrické pripojenie |  | 0,5 kW/230V | áno
13 | NEREZOVÝ RÁM | 1 | [áno/nie] | áno |  | 0 | 0 | 0
Výrobca
Modelové označenie / PNC
14 | PRAC.NEREZ.STOL S POLICOU, BEZ LIMCA - EXIST -DEMONTÁŽ A MONTÁŽ | 1
15 | SPORÁK, G2x6kW, BEZ PODESTAVBY, 400MM | 1 |  |  |  | 0 | 0 | 0
Výrobca
Modelové označenie / PNC
| plynový výkon |  | kW | min. 11
| celonerezová konštrukcia z AISI304 -hrúbka vrchnej dosky min.2mm |  | [áno/nie] | áno
| výkon každého horáka |  | kW | min.5,5
| zapaľovanie pomocou chráneného večného plamienka |  | [áno/nie] | áno
| liatinové sporákové mriežky |  | [áno/nie] | áno
| bezpečnostné prvky pre prípad uhasnutia plameňa alebo výpadku dodávky plynu |  | [áno/nie] | áno
| ochrana proti vode IPX5 |  | [áno/nie] | áno
16 | PODSTAVBA BEZ DVERÍ, Š. 400MM | 1 |  |  |  | 0 | 0 | 0
Výrobca
Modelové označenie / PNC
| požadovaný rozmer |  | mm | 350-450x700-800x550-650
| celonerezová konštrukcia z nerezovej ocele AISI304 |  | [áno/nie] | áno
| výškovo nastaviteľné nohy |  | [áno/nie] | áno
17 | DIGESTOR ZÁVESNÝ AISI304, 4000X2200MM | 1 |  |  |  | 0 | 0 | 0
Výrobca
Modelové označenie / PNC
| požadovaný rozmer |  | mm | 3900-4100x2100-2300x450-550
| konštrukcia len z nerezovej ocele AISI304 vrátane kanálikových filtrov z AISI304 |  | [áno/nie] | áno
| obvodový zberný žliabok na tuk a kondenzát so zbernou nádobou z AISI304 |  | [áno/nie] | áno
| úchyty pre inštaláciu na strop |  | [áno/nie] | áno
17.1 | OSVETLENIE KU DIGESTORU LED, 1250MM - IP65 | 4 | [áno/nie] | áno |  | 0 | 0 | 0
20 | Elektrická statická pec, dvojkomorová | 2 |  |  |  | 0 | 0 | 0
Výrobca
Modelové označenie / PNC
| požadovaný rozmer |  | mm
| el. príkon |  | kW | min.6,0
| napätie 380-415V/3N |  | [áno/nie] | áno
| počet rúr - 2 ks statické |  | [áno/nie] | áno
| komora nerezova GN2/1 |  | [áno/nie] | áno
| min.teplotný rozsah |  | stupeň celzia | 50-270
| regulácia teploty |  | [áno/nie] | áno
| vnútorné osvetlenie |  | [áno/nie] | áno
21 | DIGESTOR NÁSTENNÝ AISI304 2000X1400MM | 1 |  |  |  | 0 | 0 | 0
Výrobca
Modelové označenie / PNC
| požadovaný rozmer |  | mm | 1900-2100x1300-1500x450-550
| konštrukcia len z nerezovej ocele AISI304 vrátane kanálikových filtrov z AISI304 |  | [áno/nie] | áno
| obvodový zberný žliabok na tuk a kondenzát so zbernou nádobou z AISI304 |  | [áno/nie] | áno
| úchyty pre inštaláciu na strop |  | [áno/nie] | áno
21.1 | OSVETLENÍ KU DIGESTORU LED, 650MM - IP65 | 2 | [áno/nie] | áno
22 | PLANETÁRNÍ MIXER 60 L, MECH.OVL., 400V, EXIST -DEMONTÁŽ A MONTÁŽ | 1
23 | PRAC. STOL S DREVENOU DOSKOU, 3xZÁSUVKY EXIST, EXIST -DEMONTÁŽ A MONTÁŽ | 1
24 | PRAC STOL S POLICOU , DREVENOU DOSKOU, LIMEC 40mm | 1 |  |  |  | 0 | 0 | 0
Výrobca
Modelové označenie / PNC
| požadovaný rozmer |  | mm | 1200x800x900
| konštrukcia z nerezovej ocele AISI304 |  | [áno/nie] | áno
| min.50 mm hrubá pracovná doska drevo |  | [áno/nie] | áno
| zadný vyvýšený lem 40mm |  | [áno/nie] | áno
| nerezové štvorcové nohy výškovo nastaviteľné |  | [áno/nie] | áno
| nerezová polica |  | [áno/nie] | áno
25 | STOLOVÁ DIGI VÁHA 6Kg | 1 |  |  |  | 0 | 0 | 0
Výrobca
Modelové označenie / PNC
| napätie 220-240 V/1N |  | [áno/nie] | áno
| rozmer vážiacej plošiny min.300x230mm |  | [áno/nie] | áno
| max.váživosť |  | kg | 3/6
| displej ,automaticky podsvietený |  | [áno/nie] | áno
| napajanie cez akumulátor |  | [áno/nie] | áno
26 | PRACOVNÝ STôL SO ZADNÝM LÍMCOM, 1000MM, POLICA, DREZ 400/400/200mm | 1 |  |  |  | 0 | 0 | 0
Výrobca
Modelové označenie / PNC
| požadovaný rozmer |  | mm | 1000x800x1000
| konštrukcia z nerez ocele AISI304 |  | [áno/nie] | áno
| min.50 mm hrubá pracovná doska z AISI304 hrúbky min.1,0 mm |  | [áno/nie] | áno
| zadný vyvýšený lem 100mm |  | [áno/nie] | áno
| nerezové nohy výškovo nastaviteľné |  | [áno/nie] | áno
| 1ks spodná polica |  | [áno/nie] | áno
| nerezový drez 400x400x200mm |  | [áno/nie] | áno
26.1 | MIX.BATÉRIA PÁKOVÁ, KRÁTKÉ RAMIENKO, 3/4" | 1 |  |  |  | 0 | 0 | 0
Výrobca
Modelové označenie / PNC
| pre inštaláciu na pracovný stôl |  | [áno/nie] | áno
| Materiál tela baterie z Tvrdochromu |  | [áno/nie] | áno
| Materiál otočného ramienka z chrómovanej mosadze |  | [áno/nie] | áno
| min. prevádzkový tlak v rozsahu 1- 6 barov |  | [áno/nie] | áno
30 | STOLOVÁ DIGI VÁHA 6Kg | 1 |  |  |  | 0 | 0 | 0
Výrobca
Modelové označenie / PNC
| napätie 220-240 V/1N |  | [áno/nie] | áno
| rozmer vážiacej plošiny min.300x230mm |  | [áno/nie] | áno
| max.váživosť |  | kg | 3/6
| displej ,automaticky podsvietený |  | [áno/nie] | áno
| napajanie cez akumulátor |  | [áno/nie] | áno
31 | PRACOVNÝ STôL SO ZADNÝM LÍMCEM, 1500MM | 1 |  |  |  | 0 | 0 | 0
Výrobca
Modelové označenie / PNC
| požadovaný rozmer |  | mm | 1500x700x1000
| konštrukcia z nerez ocele AISI304 |  | [áno/nie] | áno
| min.50 mm hrubá pracovná doska z AISI304 hrúbky min.1,0mm |  | [áno/nie] | áno
| nerezové nohy výškovo nastaviteľné |  | [áno/nie] | áno
| 1 ks spodná polica |  | [áno/nie] | áno
32 | PRACOVNÍ STŮL SE ZADNÍM LÍMCEM, 700MM, DREZ - EXIST -DEMONTÁŽ A MONTÁŽ | 1
32.1 | MIX.BATÉRIA PÁKOVÁ, KRÁTKÉ RAMIENKO, 3/4" | 1 |  |  |  | 0 | 0 | 0
Výrobca
Modelové označenie / PNC
| pre inštaláciu na pracovný stôl |  | [áno/nie] | áno
| Materiál tela baterie z Tvrdochromu |  | [áno/nie] | áno
| Materiál otočného ramienka z chrómovanej mosadze |  | [áno/nie] | áno
| min. prevádzkový tlak v rozsahu 1- 6 barov |  | [áno/nie] | áno
33 | CHLADICÍ SKŘÍŇ 670L, -2°+10°C, DIGITÁLNÍ, EXIST -DEMONTÁŽ A MONTÁŽ | 1
36 | NAMÁČACÍ STôL 1 DREZOM 960X510MM, 1200MM | 1 |  |  |  | 0 | 0 | 0
Výrobca
Modelové označenie / PNC
| požadovaný rozmer |  | mm | 1200x700x1000
| konštrukcia z nerezovej ocele AISI304 |  | [áno/nie] | áno
| min.50mm hrubá pracovná doska z AISI304 hrúbky min.1,0mm |  | [áno/nie] | áno
| zvýšený okraj po obvode proti pretekaniu vody |  | [áno/nie] | áno
| zadný vyvýšený lem 100mm |  | [áno/nie] | áno
| nerezové štvorcové nohy výškovo nastaviteľné |  | [áno/nie] | áno
| 1ks zakrytovaný drez |  | mm | min.950x500x330
| 3-stranný spodný rám |  | [áno/nie] | áno
36.1 | PÁKOVÁ MIXOVACIA BATÉRIA S RAMIENKOM A SPRCHOU, STOLNÁ PRE 1 OTVOR | 1 |  |  |  | 0 | 0 | 0
Výrobca
Modelové označenie / PNC
| 1 ks stojánková mixovacia batéria s otočným ramienkom a sprchou 3/4 " jednootvorová,ovládanie lakťom |  | [áno/nie] | áno
37 | NEREZ. PRACOVNY STOL - EXIST -DEMONTÁŽ A MONTÁŽ | 1 |  | 2100x700x900
37.1 | NEREZ. LIMEC ZADNY A PRAVÝ 60MM | 1 | mm | 2100x60x3 |  | 0 | 0 | 0
Výrobca
Modelové označenie / PNC
38 | POLICE NA STĚNU PLNÁ 1600 MM, VČ. ÚCHYTŮ | 1 |  |  |  | 0 | 0 | 0
Výrobca
Modelové označenie / PNC
| požadovaný rozmer |  | mm | 1600x415x350
| konštrukcia z nerez ocele AISI304 vrátane úchytov |  | [áno/nie] | áno
39 | NEREZ. ROHOVÝ PRAC.STOL S LIMCOM, POLICA, ZÁSUVKA 400mm | 1 |  |  |  | 0 | 0 | 0
Výrobca
Modelové označenie / PNC
| požadovaný rozmer |  | mm | 1180x1230x940
| konštrukcia z nerez ocele AISI304 |  | [áno/nie] | áno
| min.50 mm hrubá pracovná doska z AISI304 hrúbky min.1,0mm |  | [áno/nie] | áno
| zadný vyvýšený lem 40mm na dvoch stranách rohového stola |  | [áno/nie] | áno
| nerezové nohy výškovo nastaviteľné |  | [áno/nie] | áno
| podstolová zásuvka 400mm |  | [áno/nie] | áno
40 | PRACOVNÝ STôL BEZ ZADNÉM LÍMCA, 1400MM | 1 |  |  |  | 0 | 0 | 0
Výrobca
Modelové označenie / PNC
| požadovaný rozmer |  | mm | 1400x700x900
| konštrukcia z nerez ocele AISI304 |  | [áno/nie] | áno
| min.50 mm hrubá pracovná doska z AISI304 hrúbky min.1,0mm |  | [áno/nie] | áno
| nerezové nohy výškovo nastaviteľné |  | [áno/nie] | áno
40.1 | ZADNÝ LIMEC | 1 | [áno/nie] | áno
41 | PRACOVNÝ STôL SO ZADNÝM LÍMCOM, 1600MM | 1 |  |  |  | 0 | 0 | 0
Výrobca
Modelové označenie / PNC
| požadovaný rozmer |  | mm | 1600x700x1000
| konštrukcia z nerez ocele AISI304 |  | [áno/nie] | áno
| min.50 mm hrubá pracovná doska z AISI304 hrúbky min.1,0 mm |  | [áno/nie] | áno
| zadný vyvýšený lem 100mm |  | [áno/nie] | áno
| nerezové nohy výškovo nastaviteľné |  | [áno/nie] | áno
41.1 | SPODNUÁ POLICA K PRAC&MYCIEMU STOLU 1600MM | 1
45 | KOMBINÁCIA UMYVADLO/VÝLEVKA, VRÁT.BATERIE | 1 |  |  |  | 0 | 0 | 0
Výrobca
Modelové označenie / PNC
| požadovaný rozmer |  | mm | 450-550x650-750x900-1000
| konštrukcia z nerez ocele AISI304 |  | [áno/nie] | áno
| lisované horné umývadlo vrátane batérie |  | [áno/nie] | áno
| lisovaná spodná výlevka vrátane roštu |  | [áno/nie] | áno
| zadný vyvýšený lem 100mm |  | [áno/nie] | áno
46 | NAMÁČECÍ STŮL 1 DREZ 960X510MM, EXIST -DEMONTÁŽ A MONTÁŽ | 1
46.1 | PÁKOVÁ MIXOVACIA BATÉRIE S RAMIENKOM A SPRCHOU, STOLOVÁ PRE 1 OTVOR | 1 |  |  |  | 0 | 0 | 0
Výrobca
Modelové označenie / PNC
| 1 ks stojánková mixovacia batéria s otočným ramienkom a sprchou 3/4 " jednootvorová,ovládanie lakťom |  | [áno/nie] | áno
47 | PRACOVNÝ STôL SO ZADNÍÝM LÍMCOM, 1800MM | 1 |  |  |  | 0 | 0 | 0
Výrobca
Modelové označenie / PNC
| požadovaný rozmer |  | mm | 1800x700x1000
| konštrukcia z nerez ocele AISI304 |  | [áno/nie] | áno
| min.50 mm hrubá pracovná doska z AISI304 hrúbky min.1,0 mm |  | [áno/nie] | áno
| zadný vyvýšený lem 100mm |  | [áno/nie] | áno
| nerezové nohy výškovo nastaviteľné |  | [áno/nie] | áno
47.1 | SPODNÁ POLICA K UPRAC&MYCIEMU STOLU 1800MM | 1 | [áno/nie] | áno
48 | UMÝVAČKA KUCH.RIADU, GRANULE MAXI | 1 |  |  |  | 0 | 0 | 0
Výrobca
Modelové označenie / PNC
| požadovaný rozmer |  | mm | 1000-1400x1100-1800x1800-2100
| el. príkon |  | kW | min. 12
| napätie 380-415 V/3N |  | [áno/nie] | áno
| hlavné vnútorné komponenty a vonkajšie panely vyrobené z nerez ocele AISI 304 |  | [áno/nie] | áno
| min. kapacita na 1 cyklus |  | GN | min.6xGN1/1
| min. kapacita hodinová |  | GN | min.150xGN1/1
| spotreba vody na 1 cyklus |  | litrov | max.8
| atmosferický izolovaný bojler v kombinácii s oplachovým čerpadlom |  | [áno/nie] | áno
| spustenie oplachu viazané na dosiahnutie správnej oplachovej teploty bojleru |  | [áno/nie] | áno
| elektronický ovládací panel - slovenský alebo český jazyk |  | [áno/nie] | áno
| min.3 umývacie programy umývania s granulami |  | [áno/nie] | áno
| min.3 umývacie programy umývania bez granúl |  | [áno/nie] | áno
| umývacia nádrž vyrobená z ušľachtilej ocele AISI 304 |  | [áno/nie] | áno
| plavákový bezpečnostný senzor hladiny vody v bojleri |  | [áno/nie] | áno
| umývací stroj používa na umývanie plastové granule ťažšie než voda |  | [áno/nie] | áno
| kondenzácia pary po skončení umývacieho cyklu |  | [áno/nie] | áno
| aktívna rekuperácia odpadovej pary |  | [áno/nie] | áno
| základná vybavenosť: 2 x umývací kôš a 2x vozík |  | [áno/nie] | áno
| základná vybavenosť: zberač granulí |  | [áno/nie] | áno
| základná vybavenosť: min.16l granulí |  | [áno/nie] | áno
49 | DIGESTOR NÁSTENNÝ AISI304 1600X1400MM | 1 |  |  |  | 0 | 0 | 0
Výrobca
Modelové označenie / PNC
| požadovaný rozmer |  | mm | 1500-1700x1400-1600x450-550
| konštrukcia z nerezovej ocele AISI304 vrátane kanálikových filtrov z AISI304 |  | [áno/nie] | áno
| obvodový zberný žliabok na tuk a kondenzát so zbernou nádobou |  | [áno/nie] | áno
| úchyty pre inštaláciu k stropu |  | [áno/nie] | áno
50 | PRACOVNÝ STôL SO ZADNÝM LÍMCOM, 1600MM | 1 |  |  |  | 0 | 0 | 0
Výrobca
Modelové označenie / PNC
| požadovaný rozmer |  | mm | 1600x700x1000
| konštrukcia z nerez ocele AISI304 |  | [áno/nie] | áno
| min.50 mm hrubá pracovná doska z AISI304 hrúbky min.1,0 mm |  | [áno/nie] | áno
| zadný vyvýšený lem 100mm |  | [áno/nie] | áno
| nerezové nohy výškovo nastaviteľné |  | [áno/nie] | áno
50.1 | SPODNÍ POLICE K PRAC&MYCÍMU STOLU 1600MM | 1 | [áno/nie] | áno
51 | AUTOMAT. ZMAKČOVAĆ PRE T.V. | 1 |  |  |  | 0 | 0 | 0
Výrobca
Modelové označenie / PNC
| rozmer |  | mm
| napätie 220-240V/1N |  | [áno/nie] | áno
| nerezová nádoba z AISI304 s objemom min.8l |  | [áno/nie] | áno
| pracovný tlak v min. rozsahu |  | bar | min.2 -8
| min. prietok podľa tvrdosti vody |  | l/hod. | 500-1800
| teplota prívodnej vody - rozsah |  | st.C | do 60st.C
| elektronická riadiaca jednotka |  | [áno/nie] | áno
| možnosť naprogramovania regeneračných cyklov |  | [áno/nie] | áno
52 | AUTOMAT. ZMAKČOVAČ PRE S.V. | 1 |  |  |  | 0 | 0 | 0
Výrobca
Modelové označenie / PNC
| rozmer |  | mm
| napätie 220-240V/1N |  | [áno/nie] | áno
| nerezová nádoba z AISI304 s objemom min.8l |  | [áno/nie] | áno
| pracovný tlak v min. rozsahu |  | bar | min.2 -8
| min. prietok podľa tvrdosti vody |  | l/hod. | 500-1500
| teplota prívodnej vody - rozsah |  | st.C | 5 až10st.C
| elektronická riadiaca jednotka |  | [áno/nie] | áno
| možnosť naprogramovania regeneračných cyklov |  | [áno/nie] | áno
53 | REGÁL ROVNÝ-4 POLICE/STOJKY-475X1606MM | 1 |  |  |  | 0 | 0 | 0
Výrobca
Modelové označenie / PNC
| požadovaný rozmer |  | mm | 1600-1650x450-500x1700-1800
| pre priame inštalácie |  | [áno/nie] | áno
| 4 police |  | [áno/nie] | áno
| výškovo nastaviteľné nohy |  | [áno/nie] | áno
| stojky a rámy políc sú konštruované z eloxovaného hliníka |  | [áno/nie] | áno
| police sú z polyethylénových doskových častí - vkladajú sa medzi nosné hliníkové rámy |  | [áno/nie] | áno
| polyethylénové sekčné časti je možné umývať v umývačke riadu |  | [áno/nie] | áno
| nosnosť |  | kg | min.950
54 | REGÁL ROVNÝ-4 POLICE/STOJKY-475X2048MM | 1 |  |  |  | 0 | 0 | 0
Výrobca
Modelové označenie / PNC
| požadovaný rozmer |  | mm | 2000-2100x450-550x1650-1750
| pre priame inštalácie |  | [áno/nie] | áno
| 4 police |  | [áno/nie] | áno
| výškovo nastaviteľné nohy |  | [áno/nie] | áno
| stojky a rámy políc sú konštruované z eloxovaného hliníka |  | [áno/nie] | áno
| police sú z polyethylénových doskových častí - vkladajú sa medzi nosné hliníkové rámy |  | [áno/nie] | áno
| polyethylénové sekčné časti je možné umývať v umývačke riadu |  | [áno/nie] | áno
| nosnosť |  | kg | min.800
55 | MAXIREEL-SAMONAVÍJACIA HADICA+PISTOL 10M | 1 |  |  |  | 0 | 0 | 0
Výrobca
Modelové označenie / PNC
| pre inštaláciu na stenu |  | [áno/nie] | áno
| prevádzková teplota postole do 40°C, hadica do 90°C |  | [áno/nie] | áno
| dĺžka hadice |  | max. 15m | áno
| hadicový naviják v uzavretom nerezovom bubne |  | [áno/nie] | áno
60 | UMYVADLO SO SKRINKOU NA ODPAD, KOLENOVÝ SPÍNAČ. | 1 |  |  |  | 0 | 0 | 0
Výrobca
Modelové označenie / PNC
| požadovaný rozmer |  | mm | 350-450x350-450x890-1100
| konštrukcia z nerez ocele AISI304 |  | [áno/nie] | áno
| kolenový spínač |  | [áno/nie] | áno
| rozmer drezu |  | mm | min.330x360x150
| zadný vyvýšený okraj 100mm |  | [áno/nie] | áno
| batéria súčasťou dodávky |  | [áno/nie] | áno
| skrinka s predným výklopom na odpad |  | [áno/nie] | áno
61 | PRAC.STôL S DREZOM VPRAVO 1200MM, LÍMEC | 1 |  |  |  | 0 | 0 | 0
Výrobca
Modelové označenie / PNC
| požadovaný rozmer |  | mm | 1200x700x1000
| konštrukcia z nerez ocele AISI304 |  | [áno/nie] | áno
| min.50mm hrubá pracovná doska z AISI304 hrúbky min.1,0mm |  | [áno/nie] | áno
| zadný vyvýšený lem 100mm |  | [áno/nie] | áno
| nerezové nohy výškovo nastaviteľné |  | [áno/nie] | áno
| 1ks vpravo lisovaný drez 400x400x200mm |  | mm | min.400x400x200
61.1 | MIX.BATERIA PÁKOVÁ, KRÁTKÉ RAMIENKO, 3/4" | 1 |  |  |  | 0 | 0 | 0
Výrobca
Modelové označenie / PNC
| pre inštaláciu na pracovný stôl |  | [áno/nie] | áno
| Materiál tela baterie z Tvrdochromu |  | [áno/nie] | áno
| Materiál otočného ramienka z chrómovanej mosadze |  | [áno/nie] | áno
| min. prevádzkový tlak v rozsahu 1- 6 barov |  | [áno/nie] | áno
61.2 | SPODNÁ POLICA K PRAC&MYCIEMU STOLU 1400MM | 1 | [áno/nie] | áno
62 | SKRINKA NA STENU 2 POSUVNÉ DVERE, 1200MM | 1 |  |  |  | 0 | 0 | 0
Výrobca
Modelové označenie / PNC
| požadovaný rozmer |  | mm | 1200x400x650
| konštrukcia z nerez ocele AISI304 |  | [áno/nie] | áno
| zadná stena a dno skrinky z jedného ohýbaného kusu kôli jednoduchému čisteniu |  | [áno/nie] | áno
| panely so zahnutými rohmi |  | [áno/nie] | áno
| spodná polica |  | [áno/nie] | áno
| 1 ks stredová výškovo nastaviteľná polica |  | [áno/nie] | áno
| 2 ks dvojplášťové posuvné dvere |  | [áno/nie] | áno
63 | PODPULT.CHLADIČKA NEREZOVÁ 130lit | 2 |  |  |  | 0 | 0 | 0
Výrobca
Modelové označenie / PNC
| požadovaný rozmer |  | mm | 550-650x600-700x800-850
| el. príkon |  | kW | max.0,20
| napätie 220-240V/1N |  | [áno/nie] | áno
| 1 plné dvere |  | [áno/nie] | áno
| vonkajšie steny z nerezu |  | [áno/nie] | áno
| vnútorná konštrukcia z bieleho plastu |  | [áno/nie] | áno
| zámok dverí |  | [áno/nie] | áno
| zabudovaná chladiaca jednotka |  | [áno/nie] | áno
| nútená cirkulácia vzduchu |  | [áno/nie] | áno
| elektronická riadiaca jednotka |  | [áno/nie] | áno
| prevádzková teplota v rozsahu min. |  | st.C | 0/+10st.C
| vrátane 3 ks roštových políc |  | [áno/nie] | áno
| Btto objem |  | litrov | min.120
64 | PRACOVNÝ STôL SO ZADNÝM LÍMCOM, 1400MM | 1 |  |  |  | 0 | 0 | 0
Výrobca
Modelové označenie / PNC
| požadovaný rozmer |  | mm | 1400x700x1000
| konštrukcia z nerez ocele AISI304 |  | [áno/nie] | áno
| min.50 mm hrubá pracovná doska z AISI304 hrúbky min.1,0 mm |  | [áno/nie] | áno
| zadný vyvýšený lem 100mm |  | [áno/nie] | áno
| nerezové nohy výškovo nastaviteľné |  | [áno/nie] | áno
64.1 | SPODNÁ POLICA K PRAC&MYCIEMU STOLU 1400MM | 1 | [áno/nie] | áno
65 | SKŘÍŇKA NA STĚNU 2 POSUVNÉ DVEŘE, 1400MM | 1 |  |  |  | 0 | 0 | 0
Výrobca
Modelové označenie / PNC
| požadovaný rozmer |  | mm | 1400x400x650
| konštrukcia z nerez ocele AISI304 |  | [áno/nie] | áno
| zadná stena a dno skrinky z jedného ohýbaného kusu kôli jednoduchému čisteniu |  | [áno/nie] | áno
| panely so zahnutými rohmi |  | [áno/nie] | áno
| spodná polica |  | [áno/nie] | áno
| 1 ks stredová výškovo nastaviteľná polica |  | [áno/nie] | áno
| 2 ks dvojplášťové posuvné dvere |  | [áno/nie] | áno
66 | DIGI PODLAHOVÁ VÁHA SO STĹPIKOM 150Kg/50g | 1 |  |  |  | 0 | 0 | 0
Výrobca
Modelové označenie / PNC
| váživosť |  | min. 140kg | 150
| veľkosť plošiny |  | min. 550x550 | 600/600
| zobrazovací dielik |  | max. 50g | 50
| stĺpik pre displej |  | [áno/nie] | áno
| napajanie 240V/12V |  | [áno/nie] | áno
70 | NEREZ. REGÁL 4 POLICE PLNÉ | 2 |  |  |  | 0 | 0 | 0
Výrobca
Modelové označenie / PNC
| požadovaný rozmer |  | mm | 1400x500x1800
| pre priame inštalácie |  | [áno/nie] | áno
| 4 police nerezové plné z toho dve police výškovo nastaviteľné |  | [áno/nie] | áno
| výškovo nastaviteľné nohy |  | [áno/nie] | áno
| stojky a rámy políc sú konštruované z nerezu |  | [áno/nie] | áno
| maxi. nosnosť 150kg na policu |  | [áno/nie] | áno
71 | MOBILNÁ VODNÁ VAŇA 2GN 1/1 S OHREVOM | 1 |  |  |  | 0 | 0 | 0
Výrobca
Modelové označenie / PNC
| požadovaný rozmer |  | mm | 700-750x900-950x900-1100
| el. príkon |  | kW | min.1,3
| napätie 220-240V/1N |  | [áno/nie] | áno
| nerezová oceľ CNS 18/10 |  | [áno/nie] | áno
| 2 vane so samostatným ohrevom s možnosťou ohrevu vaní vodou alebo na sucho |  | [áno/nie] | áno
| výpustný kohút na spodku každej vane |  | [áno/nie] | áno
| na strane obsluhy je zapustený ovládací panel s vypínačom,kontrolkou a regulátorom teploty |  | [áno/nie] | áno
| na strane obsluhy je tlačné madlo |  | [áno/nie] | áno
| spodná polica |  | [áno/nie] | áno
| 4 otočné kolieska z toho 2 s bŕzdou |  | [áno/nie] | áno
| plastové kolieska s priemerom min.125mm |  | [áno/nie] | áno
| pevné plastové nárazníky vo všetkých štyroch rohoch |  | [áno/nie] | áno
| kapacita |  | GN | min.2 GN 1/1-200
| nastaviteľná teplota každej vane samostatne v minimálnom rozsahu |  | st.C | +30/+93 st.C
80 | REGÁL ROVNÝ-4 POLICE/2 STOJKY-475X1569MM | 1 |  |  |  | 0 | 0 | 0
Výrobca
Modelové označenie / PNC
| požadovaný rozmer |  | mm | 1500-1700x450-550x1650-1750
| pre priame inštalácie |  | [áno/nie] | áno
| 4 police |  | [áno/nie] | áno
| výškovo nastaviteľné nohy |  | [áno/nie] | áno
| stojky a rámy políc sú konštruované z eloxovaného hliníka |  | [áno/nie] | áno
| police sú z polyethylénových doskových častí - vkladajú sa medzi nosné hliníkové rámy |  | [áno/nie] | áno
| polyethylénové sekčné časti je možné umývať v umývačke riadu |  | [áno/nie] | áno
| nosnosť |  | kg | min.450
81 | UMÝVADLO NÁSTENNÉ, NEREZOVÉ | 1 |  |  |  | 0 | 0 | 0
Výrobca
Modelové označenie / PNC
| požadovaný rozmer |  | mm | 350-450x350-450x300-350
| konštrukcia z nerez ocele AISI304 |  | [áno/nie] | áno
| kolenový spínač |  | [áno/nie] | áno
| umývadlo |  | mm | min.330x360x150
| zadný vyvýšený lem 30mm |  | [áno/nie] | áno
| sifón súčasťou dodávky |  | [áno/nie] | áno
82 | NEREZ.PRAC.STOL S POLICOU, LIMEC | 1 |  |  |  | 0 | 0 | 0
Výrobca
Modelové označenie / PNC
| požadovaný rozmer |  | mm | 800x600x900
| konštrukcia z nerez ocele AISI304 |  | [áno/nie] | áno
| min.50 mm hrubá pracovná doska z AISI304 hrúbky min.1,0 mm |  | [áno/nie] | áno
| zadný vyvýšený lem 100mm |  | [áno/nie] | áno
| nerezové nohy výškovo nastaviteľné |  | [áno/nie] | áno
| SPODNÍ POLICE K PRAC&MYCIEMU STOLU | 1 | [áno/nie] | áno
83 | NEREZ. STOL S DREZOM -EXIST -DEMONTÁŽ A MONTÁŽ | 1
83.1 | PÁKOVÁ MIXOVACIA BATÉRIA S RAMIENKOM A SPRCHOU, STOLOVÁ PRE 1 OTVOR | 1 |  |  |  | 0 | 0 | 0
Výrobca
Modelové označenie / PNC
| 1 ks stojánková mixovacia batéria s otočným ramienkom a sprchou 3/4 " jednootvorová,ovládanie lakťom |  | [áno/nie] | áno
85 | DIGI PODLAHOVÁ VÁHA SO STĹPIKOM 100Kg/50g | 1 |  |  |  | 0 | 0 | 0
Výrobca
Modelové označenie / PNC
| váživosť |  | min. 100kg | 100
| veľkosť plošiny |  | min. 550x550 | 600/600
| zobrazovací dielik |  | max. 50g | 50
| stĺpik pre displej |  | [áno/nie] | áno
| napajanie 240V/12V |  | [áno/nie] | áno
90 | CHLADIACA MIESTNOST 163X163, -2+8°C S CHLAD.JEDNOTKOU | 1 |  |  |  | 0 | 0 | 0
Výrobca
Modelové označenie / PNC
| požadovaný rozmer |  | mm | 1600-1650x1600-1650x2100-2200
| el. príkon |  | kW | max.1,5
| napätie 220-240V/1N |  | [áno/nie] | áno
| skladá sa z panelov s min. 60mm hrubou polyuretanovou penovou izoláciou |  | [áno/nie] | áno
| povrchy vnútorných stien a stropu z pozinkovanej plastifikovanej ocele s PVC povlakom |  | [áno/nie] | áno
| vnútorná pochôdzna podlaha z galvanizovanej ocele s povrchovou úpravou z odolného protišmykového plastu |  | [áno/nie] | áno
| 1 pravé samozatváracie dvere s magnetickým tesnením |  | [áno/nie] | áno
| madlo so zámkom a bezpečnostným otváraním zvnútra |  | [áno/nie] | áno
| vnútorné osvetlenie |  | [áno/nie] | áno
| zabudovaná chladiaca jednotka - súčasť dodávky |  | [áno/nie] | áno
| pre okolitú teplotu do +43 st.C |  | [áno/nie] | áno
| chladivo v chladiacom okruhu: R290 |  | [áno/nie] | áno
| odmrazovanie horúcim plynom s následným automatickým odparením kondenzátu |  | [áno/nie] | áno
ovládací panel obsahuje:
| podsvietený vypínač zapnuté/vypnuté |  | [áno/nie] | áno
| vypínač vnútorného osvetlenia |  | [áno/nie] | áno
| digitálne ovládanie s HACCP a poruchovým alarmom |  | [áno/nie] | áno
| prevádzková teplota v rozsahu minimálne |  | °C | -2/8
| využiteľný objem |  | m3 | min.2,5
91 | UMYVADLO NÁSTĚNNÉ, NEREZOVÉ | 1 |  |  |  | 0 | 0 | 0
Výrobca
Modelové označenie / PNC
| požadovaný rozmer |  | mm | 350-450x350-450x300-350
| konštrukcia z nerez ocele AISI304 |  | [áno/nie] | áno
| kolenový spínač |  | [áno/nie] | áno
| umývadlo |  | mm | min.330x360x150
| zadný vyvýšený lem 30mm |  | [áno/nie] | áno
92 | REGÁL ROVNÝ-4 POLICE/STOJKY-475X2224MM | 1 |  |  |  | 0 | 0 | 0
Výrobca
Modelové označenie / PNC
| požadovaný rozmer |  | mm | 2200-2300x450-550x1650-1750
| pre priame inštalácie |  | [áno/nie] | áno
| 4 police |  | [áno/nie] | áno
| výškovo nastaviteľné nohy |  | [áno/nie] | áno
| stojky a rámy políc sú konštruované z eloxovaného hliníka |  | [áno/nie] | áno
| police sú z polyethylénových doskových častí - vkladajú sa medzi nosné hliníkové rámy |  | [áno/nie] | áno
| polyethylénové sekčné časti je možné umývať v umývačke riadu |  | [áno/nie] | áno
| nosnosť |  | kg | min.700
93 | REGÁL ROVNÝ-4 POLICE/2 STOJKY-475X1216MM | 1 |  |  |  | 0 | 0 | 0
Výrobca
Modelové označenie / PNC
| požadovaný rozmer |  | mm | 1200-1250x450-550x1650-1750
| pre priame inštalácie |  | [áno/nie] | áno
| 4 police |  | [áno/nie] | áno
| výškovo nastaviteľné nohy |  | [áno/nie] | áno
| stojky a rámy políc sú konštruované z eloxovaného hliníka |  | [áno/nie] | áno
| police sú z polyethylénových doskových častí - vkladajú sa medzi nosné hliníkové rámy |  | [áno/nie] | áno
| polyethylénové sekčné časti je možné umývať v umývačke riadu |  | [áno/nie] | áno
| nosnosť |  | kg | min.650
94 | REGÁL ROVNÝ-4 POLICE/STOJKY-475X1872MM | 2 |  |  |  | 0 | 0 | 0
Výrobca
Modelové označenie / PNC
| požadovaný rozmer |  | mm | 1850-1900x450-550x1650-1750
| pre priame inštalácie |  | [áno/nie] | áno
| 4 police |  | [áno/nie] | áno
| výškovo nastaviteľné nohy |  | [áno/nie] | áno
| stojky a rámy políc sú konštruované z eloxovaného hliníka |  | [áno/nie] | áno
| police sú z polyethylénových doskových častí - vkladajú sa medzi nosné hliníkové rámy |  | [áno/nie] | áno
| polyethylénové sekčné časti je možné umývať v umývačke riadu |  | [áno/nie] | áno
| nosnosť |  | kg | min.800
95 | REGÁL ROVNÝ-4 POLICE/STOJKY-475X2404MM | 1 |  |  |  | 0 | 0 | 0
Výrobca
Modelové označenie / PNC
| požadovaný rozmer |  | mm | 2400-2500x450-550x1650-1750
| pre priame inštalácie |  | [áno/nie] | áno
| 4 police |  | [áno/nie] | áno
| výškovo nastaviteľné nohy |  | [áno/nie] | áno
| stojky a rámy políc sú konštruované z eloxovaného hliníka |  | [áno/nie] | áno
| police sú z polyethylénových doskových častí - vkladajú sa medzi nosné hliníkové rámy |  | [áno/nie] | áno
| polyethylénové sekčné časti je možné umývať v umývačke riadu |  | [áno/nie] | áno
| nosnosť |  | kg | min.650
96 | REGÁL ROVNÝ-4 POLICE/STOJKY-475X1606MM | 1 |  |  |  | 0 | 0 | 0
Výrobca
Modelové označenie / PNC
| požadovaný rozmer |  | mm | 1600-1650x450-500x1700-1800
| pre priame inštalácie |  | [áno/nie] | áno
| 4 police |  | [áno/nie] | áno
| výškovo nastaviteľné nohy |  | [áno/nie] | áno
| stojky a rámy políc sú konštruované z eloxovaného hliníka |  | [áno/nie] | áno
| police sú z polyethylénových doskových častí - vkladajú sa medzi nosné hliníkové rámy |  | [áno/nie] | áno
| polyethylénové sekčné časti je možné umývať v umývačke riadu |  | [áno/nie] | áno
| nosnosť |  | kg | min.950
100 | NEREZOVÁ VODIACA DRÁHA - VÝDAJ | 4 |  |  |  | 0 | 0 | 0
Výrobca
Modelové označenie / PNC
| trubková nerezová dráha, ukotvená do steny |  | mm | 4000/340/150
101 | NEREZOVÁ VODIACA DRÁHA - ZBER RIADU | 5 |  |  |  | 0 | 0 | 0
Výrobca
Modelové označenie / PNC
| trubková nerezová dráha, ukotvená do steny |  | mm | 4500/340/150
Ďalšie súčasti hodnoty obstarávacích zariadení |  | Doprava zariadení na miesto inštalácie: ZŠ Sibírska 39, Bratislava |  |  |  |  | 0 | 0
|  | Montáž zariadení s uvedením do prevádzky |  |  |  |  | 0 | 0
Ostatné podmienky: Ak sú v špecifikácii uvedení konkrétni výrobcovia produktov, budú akceptované "ekvivalenty" iného výrobcu, výrobného postupu, značky, s rovnakými, alebo lepšími parametrami, v rovnakej , alebo vyššej kvalite. Rozmery produktov musia byť v uvedených limitoch, navzájom kompatibilné a v súlade s priestorovým návrhom, t.j. priestorovými možnosťami navrhovanej dispozície kuchyne podľa projektovej dokumentácie a zároveň musia byť vopred preverené podľa zamerania skutkového stavu. Uvedené rozmery prvkov(stolov) bez limitovania sú navrhnuté v zmysle novej dispozície v projektovej dokumentácii, musia byť vopred preverené podľa zamerania skutkového stavu a dodané tak, aby boli presne uspôsobené. Požadovaná je súčinnosť s dodávateľom stavebných prác pre správne napojenie na potrebné rozvody. Verejný obstarávateľ požaduje produktové listy ku jednotlivým výrobkom príp. doplnenie reálnych parametrov ku jednotlivým položkám z dôvodu overenia splnenia požadovaných parametrov obstarávaných položiek. Vyznačené položky žltou farbou v tabuľke sú existujúce zariadenia, ktoré bude nutné odpojiť, zdemontovať a opätovne odborne nainštalovať v zmysle novej dispozície podľa projektovej dokumentácie. Vyznačená položka červenou farbou je existujúci stavebný prvok, ktorý priamo súvisí s navrhnutým zariadením a limituje nové dispozičné umiestnenie. |  | Prevedenie zodpovedajúce požiadavkám "HACCP" a "CE"
Záručná lehota XX mesiacov
Návod na obsluhu a údržbu zariadení v slovenskom alebo českom jazyku
Servis do XX hodín
Celková suma gastrotechnológie bez DPH | [5 empty] | 0
Celková suma gastrotechnológie s DPH | [5 empty] | 0
Lehota dodania tovaru | [5 empty] | XX dní
Obchodné meno, sídlo a kontakt (email a tel.č.) na predkladateľa ponuky: Obchodné meno výrobcu zariadenia/logického celku, resp. prídavných zariadení/príslušenstva: Typové označenie zariadenia/ logického celku, resp. prídavných zariadení/príslušenstva: Zaznačené v položke " Typové označenie ponúkaného zariadenia" v zozname. Predkladateľ ponuky potvrdzuje, že predložená ponuka zodpovedá cenám obvyklým v danom mieste a čase. Dátum vypracovania cenovej ponuky: