## Kryci list rozpoctu
KRYCÍ LIST ROZPOČTU
| Názov stavby |  |  | SPOJENÁ ŠKOLA POLTÁR - MODERNIZÁCIA POĽNOHOSPODÁRSTVA A NÁVRAT K SKLÁRSKYM TRADÍCIÁM | [8 empty] | JKSO
| Názov objektu |  |  | Súhrnný rozpočet | [8 empty] | EČO
|  |  |  | SO 01 - Revitalizácia sklárstva | [8 empty] | Miesto | Poltár
[13 empty] | IČO | IČ DPH
| Objednávateľ |  |  | Banskobystrický samosprávny kraj
| Projektant |  |  | D&T Solutions, s.r.o.
Zhotoviteľ
| Spracoval |  |  | Ing. Peter Rákoš
|  |  |  | Rozpočet číslo |  | Dňa | [6 empty] | CPV
|  |  |  | 1 |  | 2025-03-01 | [6 empty] | CPA
Merné a účelové jednotky
Počet |  |  |  | Náklady / 1 m.j. | Počet |  |  | Náklady / 1 m.j. | Počet |  |  |  |  | Náklady / 1 m.j.
|  |  | 0 | 0 |  |  | 0 | [5 empty] | 0
|  |  |  | Rozpočtové náklady v |  |  |  | EUR
A |  | Základné rozp. náklady |  |  | B |  | Doplnkové náklady |  | C |  | Vedľajšie rozpočtové náklady
1 | HSV |  | Dodávky |  | 8 | Práca nadčas |  |  | 13 | GZS
2 |  |  | Montáž |  | 9 | Bez pevnej podl. |  |  | 14 | Projektové práce
3 | PSV |  | Dodávky |  | 10 | Kultúrna pamiatka |  |  | 15 | Sťažené podmienky
4 |  |  | Montáž |  | 11 |  |  |  | 16 | Vplyv prostredia
5 | "M" |  | Dodávky | [5 empty] | 17 | Iné VRN
6 |  |  | Montáž | [5 empty] | 18 | VRN z rozpočtu
7 | ZRN (r. 1-6) |  |  |  | 12 | DN (r. 8-11) |  |  | 19 | VRN (r. 13-18)
20 | HZS |  |  |  | 21 | Kompl. činnosť |  |  | 22 | Ostatné náklady
Projektant | [8 empty] | D |  | Celkové náklady
[9 empty] | 23 | Súčet 7, 12, 19-22
Dátum a podpis |  |  |  |  | Pečiatka |  |  |  | 24 | DPH | 20 | %
Objednávateľ | [8 empty] | 25 | Cena s DPH (r. 23-24)
Dátum a podpis |  |  |  |  | Pečiatka |  |  |  | E |  | Prípočty a odpočty
Zhotoviteľ | [8 empty] | 26 | Dodávky zadávateľa
[9 empty] | 27 | Kĺzavá doložka
Dátum a podpis |  |  |  |  | Pečiatka |  |  |  | 28 | Zvýhodnenie + -

## Rekapitulacia rozpoctu
Krycí list rozpočtu
Stavba: | SO 01 Revitalizácia sklárstva
Vypracoval: | Ing. Peter Rákoš
Dátum | 2025-03-01
| Cena Eur bez DPH | DPH 23 % | Cena Eur s DPH
Architektúra
Elektroinštalácia, osvetlenie
Bleskozvod
Vykurovanie
MaR
SPOLU

## Architektonicko-stavebna cast
{12d64111-4311-45e3-8290-1c47facd04cc}
0
| KRYCÍ LIST ROZPOČTU | [8 empty] | v --- nižšie sa nachádzajú doplnkové a pomocné údaje k zostavám --- v | [11 empty] | False
Stavba:
SPOJENÁ ŠKOLA POLTÁR - MODERNIZÁCIA POĽNOHOSPODÁRSTVA A NÁVRAT K SKLÁRSKYM TRADÍCIÁM
Objekt:
SO-01 - SO 01 Revitalizácia sklárstva
Časť:
ASR - ASR - Architektonicko stavebné riešenie
| JKSO: |  |  |  |  | KS:
| Miesto: |  | Poltár, Rovňany |  |  | Dátum:
| Objednávateľ: |  |  |  |  | IČO:
|  | Banskobystrický samosprávny kraj |  |  |  | IČ DPH:
| Zhotoviteľ: |  |  |  |  | IČO:
IČ DPH:
| Projektant: |  |  |  |  | IČO:
|  | D&T Solutions, s.r.o., Magnezitárska 2/A, Košice |  |  |  | IČ DPH:
| Spracovateľ: |  |  |  |  | IČO:
|  | LÁMER spol s r.o. |  |  |  | IČ DPH:
Poznámka:
Materiál
Montáž
Cena bez DPH
|  |  | Základ dane |  |  | Sadzba dane
| DPH | základná | 0 |  |  | 20%
|  | znížená |  |  |  | 23%
|  | zákl. prenesená | 0 |  |  | 20%
|  | zníž. prenesená | 0 |  |  | 20%
|  | nulová | 0 |  |  | 0%
| Cena s DPH |  |  | v | EUR
| Projektant |  |  | Spracovateľ
| Dátum a podpis: |  | Pečiatka | Dátum a podpis: |  |  | Pečiatka
| Objednávateľ |  |  | Zhotoviteľ
| Dátum a podpis: |  | Pečiatka | Dátum a podpis: |  |  | Pečiatka
REKAPITULÁCIA ROZPOČTU
Stavba:
SPOJENÁ ŠKOLA POLTÁR - MODERNIZÁCIA POĽNOHOSPODÁRSTVA A NÁVRAT K SKLÁRSKYM TRADÍCIÁM
Objekt:
SO-01 - SO 01 Revitalizácia sklárstva
Časť:
ASR - ASR - Architektonicko stavebné riešenie
Miesto: |  |  | Poltár, Rovňany |  |  | Dátum:
Objednávateľ: |  |  | Banskobystrický samosprávny kraj |  |  | Projektant: | D&T Solutions, s.r.o., Magnezitárska 2/A, Košice
Zhotoviteľ: | [5 empty] | Spracovateľ: | LÁMER spol s r.o.
Kód dielu - Popis | [5 empty] | Materiál [EUR] | Montáž [EUR] | Cena celkom [EUR]
Náklady z rozpočtu | [22 empty] | -1
HSV - Práce a dodávky HSV
1 - Zemné práce
2 - Zakladanie
3 - Zvislé a kompletné konštrukcie
4 - Vodorovné konštrukcie
6 - Úpravy povrchov, podlahy, osadenie
9 - Ostatné konštrukcie a práce-búranie
99 - Presun hmôt HSV
PSV - Práce a dodávky PSV
711 - Izolácie proti vode a vlhkosti
713 - Izolácie tepelné
725 - Zdravotechnika - zariaďovacie predmety
764 - Konštrukcie klampiarske
766 - Konštrukcie stolárske
767 - Konštrukcie doplnkové kovové
771 - Podlahy z dlaždíc
775 - Podlahy vlysové a parketové
776 - Podlahy povlakové
781 - Obklady
784 - Maľby
Zdravotechnika - zariaďovacie predmety
ROZPOČET
Stavba:
SPOJENÁ ŠKOLA POLTÁR - MODERNIZÁCIA POĽNOHOSPODÁRSTVA A NÁVRAT K SKLÁRSKYM TRADÍCIÁM
Objekt:
SO-01 - SO 01 Revitalizácia sklárstva
Časť:
ASR - ASR - Architektonicko stavebné riešenie
Miesto: |  |  | Poltár, Rovňany |  |  | Dátum:
Objednávateľ: |  |  | Banskobystrický samosprávny kraj |  |  | Projektant: | D&T Solutions, s.r.o., Magnezitárska 2/A, Košice
Zhotoviteľ: | [5 empty] | Spracovateľ: | LÁMER spol s r.o.
PČ | Typ | Kód | Popis | MJ | Množstvo | J. materiál [EUR] | J. montáž [EUR] | Cena celkom [EUR] | Cenová sústava |  | DPH | J.cena [EUR] | Materiál celkom [EUR] | Montáž celkom [EUR] | J. Nh [h] | Nh celkom [h] | J. hmotnosť [t] | Hmotnosť celkom [t] | J. suť [t] | Suť Celkom [t]
Náklady z rozpočtu | [12 empty] | 0 | 0 |  | 6796.1835 |  | 307.1133 |  | 123.1035 |  | D | -1 | [10 empty] | 0
| D | HSV | Práce a dodávky HSV | [9 empty] | 0 | 0 |  | 4597.417 |  | 225.1444 |  | 121.8027 | 1 | D | 0 |  |  |  | ROZPOCET | [6 empty] | 0
| D | 1 | Zemné práce | [9 empty] | 0 | 0 |  | 309.2578 |  | 0 |  | 0 | 1 | D | 1 |  |  |  | ROZPOCET | [6 empty] | 0
1 | K | 130201001.S | Hĺbenie jám a rýh v obmedzenom (zastavanom) priestore do 30 m3 - ručne v hornine 3 | m3 | 43.487 | [5 empty] | znížená | 0 | 0 | 0 | 3.174 | 138.0277 | 0 | 0 | 0 | 0 | 4 | K | 2 |  |  |  | ROZPOCET | 0 | 0 | 0 | 0 | 0 | 2 | 0 | 4 | -2140956958
| VV |  | 12,64*1,45+0,2*2,05*2,05"pre výťahovú šachtu" |  | 19.169 | [16 empty] | VV | 2 | 2 | True | 0 | ROZPOCET
| VV |  | 0,3*0,885*(1,5-0,15)+1,99*0,99+10,213*0,99+11,99*0,89+1,98*0,61"pre zníženú časť a základy" |  | 24.318 | [16 empty] | VV | 2 | 2 | True | 0 | ROZPOCET
| VV |  | Súčet |  | 43.487 | [16 empty] | VV | 2 | 4 | True | 1 | ROZPOCET
2 | K | 161101501.S | Zvislé premiestnenie výkopku nosením bez naloženia, avšak s vyprázdnením nádoby, na hromady alebo do dopr. prostriedku, na každých i začatých 3 m výšky z horniny 1 až 4 | m3 | 43.487 | [5 empty] | znížená | 0 | 0 | 0 | 3.603 | 156.6837 | 0 | 0 | 0 | 0 | 4 | K | 2 |  |  |  | ROZPOCET | 0 | 0 | 0 | 0 | 0 | 2 | 0 | 4 | -240557423
3 | K | 162201102.S | Vodorovné premiestnenie výkopku za sucha pre všetky druhy dopravných prostriedkov bez naloženia výkopu, avšak so zložením bez rozhrnutia z horniny 1 až 4 na vzdialenosť nad 20 do 50 m | m3 | 43.487 | [5 empty] | znížená | 0 | 0 | 0 | 0.069 | 3.0006 | 0 | 0 | 0 | 0 | 4 | K | 2 |  |  |  | ROZPOCET | 0 | 0 | 0 | 0 | 0 | 2 | 0 | 4 | 824301166
4 | K | 162301102.S | Vodorovné premiestnenie výkopku za sucha pre všetky druhy dopravných prostriedkov bez naloženia výkopu, avšak so zložením bez rozhrnutia po spevnenej ceste, z horniny 1 až 4 v množstve do 100 m3 na vzdialenosť nad 500 do 1000 m | m3 | 43.487 | [5 empty] | znížená | 0 | 0 | 0 | 0.0555 | 2.4135 | 0 | 0 | 0 | 0 | 4 | K | 2 |  |  |  | ROZPOCET | 0 | 0 | 0 | 0 | 0 | 2 | 0 | 4 | 873262128
5 | K | 162501105.S | Vodorovné premiestnenie výkopku za sucha pre všetky druhy dopravných prostriedkov bez naloženia výkopu, avšak so zložením bez rozhrnutia po spevnenej ceste, z horniny 1 až 4 v množstve do 100 m3 na vzdialenosť príplatok k cene za k.ď. i začatých 1000 m | m3 | 1304.61 | [5 empty] | znížená | 0 | 0 | 0 | 0.007 | 9.1323 | 0 | 0 | 0 | 0 | 4 | K | 2 |  |  |  | ROZPOCET | 0 | 0 | 0 | 0 | 0 | 2 | 0 | 4 | -1758941600
| VV |  | 43,487*30 'Prepočítané koeficientom množstva |  | 1304.61 | [16 empty] | VV | 2 | 2 | False | 1 | ROZPOCET
6 | K | 171209002.S | Poplatok za skládku stavebného odpadu (17) zemina a kamenivo (17 05) ostatné (O) (17 05 04, 06) | t | 81.321 | [5 empty] | znížená | 0 | 0 | 0 | 0 | 0 | 0 | 0 | 0 | 0 | 4 | K | 2 |  |  |  | ROZPOCET | 0 | 0 | 0 | 0 | 0 | 2 | 0 | 4 | -1969707032
| VV |  | 43,487*1,87 |  | 81.321 | [16 empty] | VV | 2 | 2 | True | 1 | ROZPOCET
| D | 2 | Zakladanie | [9 empty] | 0 | 0 |  | 22.0076 |  | 47.2122 |  | 0 | 1 | D | 1 |  |  |  | ROZPOCET | [6 empty] | 0
7 | K | 271573001.S | Násyp pod základové konštrukcie so zhutnením zo štrkopiesku fr. 0-32 mm | m3 | 7.699 | [5 empty] | znížená | 0 | 0 | 0 | 1.0968 | 8.4443 | 2.07 | 15.9369 | 0 | 0 | 4 | K | 2 |  |  |  | ROZPOCET | 0 | 0 | 0 | 0 | 0 | 2 | 0 | 4 | -283868203
| VV |  | (10,21+5,26)*0,15+0,2*(11,98+14,91) |  | 7.699 | [16 empty] | VV | 2 | 2 | True | 1 | ROZPOCET
8 | K | 273321312.S | Betón základových dosiek (bez výstuže) železový tr.C 20/25 | m3 | 9.315 | [5 empty] | znížená | 0 | 0 | 0 | 0.61891 | 5.7651 | 2.2151 | 20.634 | 0 | 0 | 4 | K | 2 |  |  |  | ROZPOCET | 0 | 0 | 0 | 0 | 0 | 2 | 0 | 4 | -1151078739
| VV |  | (34,55-3,21)*0,15+5,88*0,15+7,19*0,15+3,21*0,3"podkladné betóny a zákl.dosky chodba, prepojenie existujúcich a nových podkl.betónov" |  | 7.625 | [16 empty] | VV | 2 | 2 | True | 0 | ROZPOCET
| VV |  | 2,05*2,05*0,3"zákl.doska pre výť.šachtu" |  | 1.261 | [16 empty] | VV | 2 | 2 | True | 0 | ROZPOCET
| VV |  | 0,33*1,3"betón pre schodisko" |  | 0.429 | [16 empty] | VV | 2 | 2 | True | 0 | ROZPOCET
| VV |  | Súčet |  | 9.315 | [16 empty] | VV | 2 | 4 | True | 1 | ROZPOCET
9 | K | 273362422.S | Výstuž základových dosiek zo zváraných sietí z drôtov typu KARI BSt 500, priemer drôtu 6/6 mm, veľkosť oka 150x150 mm | m2 | 109.526 | [5 empty] | znížená | 0 | 0 | 0 | 0.04092 | 4.4818 | 0.0035244 | 0.38601 | 0 | 0 | 4 | K | 2 |  |  |  | ROZPOCET | 0 | 0 | 0 | 0 | 0 | 2 | 0 | 4 | 120686736
| VV |  | ((34,55-3,21)*2+5,88*2+7,19*2+3,21*2)*1,15 |  | 109.526 | [16 empty] | VV | 2 | 2 | True | 0 | ROZPOCET
| VV |  | Súčet |  | 109.526 | [16 empty] | VV | 2 | 4 | True | 1 | ROZPOCET
10 | K | 273362441.S | Výstuž základových dosiek zo zváraných sietí z drôtov typu KARI BSt 500, priemer drôtu 8/8 mm, veľkosť oka 100x100 mm | m2 | 14.045 | [5 empty] | znížená | 0 | 0 | 0 | 0.04706 | 0.66096 | 0.0087786 | 0.1233 | 0 | 0 | 4 | K | 2 |  |  |  | ROZPOCET | 0 | 0 | 0 | 0 | 0 | 2 | 0 | 4 | -2096891833
| VV |  | (2,05+0,6)*(2,05+0,6)*2"pre výťahovú šachtu" |  | 14.045 | [16 empty] | VV | 2 | 2 | True | 0 | ROZPOCET
| VV |  | "výstuž predbežná-odhadovaná, presný typ až po nbávrhu dodávateľskej dokumentácie výťahu!" | [18 empty] | VV | 2 | 1 | True | 0 | ROZPOCET
| VV |  | Súčet |  | 14.045 | [16 empty] | VV | 2 | 4 | True | 1 | ROZPOCET
11 | K | 274313612.S | Betón základových pásov prostý tr.C 20/25 | m3 | 4.574 | [5 empty] | znížená | 0 | 0 | 0 | 0.58055 | 2.6554 | 2.2151 | 10.132 | 0 | 0 | 4 | K | 2 |  |  |  | ROZPOCET | 0 | 0 | 0 | 0 | 0 | 2 | 0 | 4 | 369207157
| VV |  | (0,3*(4,44)*0,66+4,44*0,3*1,3+1,2*0,5*0,66+0,3*(1+4,355)*0,84)*1,05 |  | 4.574 | [16 empty] | VV | 2 | 2 | True | 1 | ROZPOCET
| D | 3 | Zvislé a kompletné konštrukcie | [9 empty] | 0 | 0 |  | 187.8964 |  | 41.0228 |  | 0 | 1 | D | 1 |  |  |  | ROZPOCET | [6 empty] | 0
12 | K | 311275831.S | Murivo nosné (m2) z pórobetónových tvárnic veľkoformátových pevnosti do P3, s objemovou hmotnosťou do 450 kg/m3 hladkých na maltu pre tenké škáry hrúbky muriva 375 mm | m2 | 4.865 | [5 empty] | znížená | 0 | 0 | 0 | 0.49087 | 2.3881 | 0.23284 | 1.1328 | 0 | 0 | 4 | K | 2 |  |  |  | ROZPOCET | 0 | 0 | 0 | 0 | 0 | 2 | 0 | 4 | -2028637332
| VV |  | 1,8*1,45*0,5+1,8*1,5*0,5+0,75*0,5*2,6+0,95*0,5*2,6 |  | 4.865 | [16 empty] | VV | 2 | 2 | True | 1 | ROZPOCET
13 | K | 317160313.S | Keramický preklad nosný osadený do maltového lôžka šírky 70 mm, výšky 238 mm, dĺžky 1500 mm | ks | 24 | [5 empty] | znížená | 0 | 0 | 0 | 0.32376 | 7.7702 | 0.058543 | 1.405 | 0 | 0 | 4 | K | 2 |  |  |  | ROZPOCET | 0 | 0 | 0 | 0 | 0 | 2 | 0 | 4 | -980072871
| VV |  | 6+6+6+6"nad otvormi z chodby 2.02 do 2.09, 2.11, z chodby 2.22 do 2.23, z chodby 1.03 do 1.06" |  | 24 | [16 empty] | VV | 2 | 2 | True | 1 | ROZPOCET
14 | K | 317160318.S | Keramický preklad nosný osadený do maltového lôžka šírky 70 mm, výšky 238 mm, dĺžky 2750 mm | ks | 6 | [5 empty] | znížená | 0 | 0 | 0 | 0.37424 | 2.2454 | 0.10739 | 0.64436 | 0 | 0 | 4 | K | 2 |  |  |  | ROZPOCET | 0 | 0 | 0 | 0 | 0 | 2 | 0 | 4 | 403308784
| VV |  | 6"pri výťahu" |  | 6 | [16 empty] | VV | 2 | 2 | True | 1 | ROZPOCET
15 | K | 317161121.S | Pórobetónový preklad nenosný osadený do tenkého maltového lôžka šírky 100 mm, výšky 250 mm, dĺžky 1000 mm | ks | 3 | [5 empty] | znížená | 0 | 0 | 0 | 0.14765 | 0.44295 | 0.019992 | 0.059976 | 0 | 0 | 4 | K | 2 |  |  |  | ROZPOCET | 0 | 0 | 0 | 0 | 0 | 2 | 0 | 4 | 1839675713
16 | K | 317161124.S | Pórobetónový preklad nenosný osadený do tenkého maltového lôžka šírky 100 mm, výšky 250 mm, dĺžky 2000 mm | ks | 1 | [5 empty] | znížená | 0 | 0 | 0 | 0.20529 | 0.20529 | 0.039882 | 0.039882 | 0 | 0 | 4 | K | 2 |  |  |  | ROZPOCET | 0 | 0 | 0 | 0 | 0 | 2 | 0 | 4 | 377976381
17 | K | 317161131.S | Pórobetónový preklad nenosný osadený do tenkého maltového lôžka šírky 125 mm, výšky 250 mm, dĺžky 1000 mm | ks | 1 | [5 empty] | znížená | 0 | 0 | 0 | 0.16323 | 0.16323 | 0.024378 | 0.024378 | 0 | 0 | 4 | K | 2 |  |  |  | ROZPOCET | 0 | 0 | 0 | 0 | 0 | 2 | 0 | 4 | -2144030121
18 | K | 317161132.S | Pórobetónový preklad nenosný osadený do tenkého maltového lôžka šírky 125 mm, výšky 250 mm, dĺžky 1200 mm | ks | 2 | [5 empty] | znížená | 0 | 0 | 0 | 0.16387 | 0.32774 | 0.029172 | 0.058344 | 0 | 0 | 4 | K | 2 |  |  |  | ROZPOCET | 0 | 0 | 0 | 0 | 0 | 2 | 0 | 4 | 1614530588
19 | K | 317321411.S | Betón prekladov železový (bez výstuže) tr.C 25/30 | m3 | 0.763 | [5 empty] | znížená | 0 | 0 | 0 | 1.5546 | 1.1861 | 2.416 | 1.8434 | 0 | 0 | 4 | K | 2 |  |  |  | ROZPOCET | 0 | 0 | 0 | 0 | 0 | 2 | 0 | 4 | -25097852
| VV |  | 0,45*0,3*(2,75+2,9) |  | 0.763 | [16 empty] | VV | 2 | 2 | True | 1 | ROZPOCET
20 | K | 317351107.S | Debnenie prekladov vrátane podpornej konštrukcie vo výške do 4m nepremenného alebo premenného prierezu alebo pri tvare zalomenom pôdorysne alebo nárysne zhotovenie | m2 | 7.743 | [5 empty] | znížená | 0 | 0 | 0 | 1.0366 | 8.0263 | 0.0068128 | 0.052752 | 0 | 0 | 4 | K | 2 |  |  |  | ROZPOCET | 0 | 0 | 0 | 0 | 0 | 2 | 0 | 4 | -763587554
| VV |  | 0,45*(2,25+2,4)+0,5*(2,75*2+2,9*2)"pre preklady MP1, MP2" |  | 7.743 | [16 empty] | VV | 2 | 2 | True | 1 | ROZPOCET
21 | K | 317351108.S | Debnenie prekladov vrátane podpornej konštrukcie vo výške do 4m nepremenného alebo premenného prierezu alebo pri tvare zalomenom pôdorysne alebo nárysne odstránenie | m2 | 7.743 | [5 empty] | znížená | 0 | 0 | 0 | 0.493 | 3.8173 | 0 | 0 | 0 | 0 | 4 | K | 2 |  |  |  | ROZPOCET | 0 | 0 | 0 | 0 | 0 | 2 | 0 | 4 | -1299370713
22 | K | 317361821.S | Výstuž prekladov z betonárskej ocele B500 (10 505) | t | 0.082 | [5 empty] | znížená | 0 | 0 | 0 | 34.7182 | 2.8469 | 1.0114 | 0.082939 | 0 | 0 | 4 | K | 2 |  |  |  | ROZPOCET | 0 | 0 | 0 | 0 | 0 | 2 | 0 | 4 | 1146911390
| VV |  | 0,082"pre preklady MP1 a MP2" |  | 0.082 | [16 empty] | VV | 2 | 2 | True | 1 | ROZPOCET
23 | K | 341321410.S | Betón stien a priečok železový (bez výstuže) tr. C 25/30 | m3 | 10.987 | [5 empty] | znížená | 0 | 0 | 0 | 1.2273 | 13.4848 | 2.4018 | 26.3882 | 0 | 0 | 4 | K | 2 |  |  |  | ROZPOCET | 0 | 0 | 0 | 0 | 0 | 2 | 0 | 4 | -1092323952
| VV |  | (4,2025-2,7225)*8,2"žb steny výťahu" |  | 12.136 | [16 empty] | VV | 2 | 2 | True | 0 | ROZPOCET
| VV |  | -0,2*1,26*2,28*2"odpočítané otvory" |  | -1.149 | [16 empty] | VV | 2 | 2 | True | 0 | ROZPOCET
| VV |  | "presný typ betónu, tvar, hrúbku podľa dodávatelskej dokumentácie výťahu !" | [18 empty] | VV | 2 | 1 | True | 0 | ROZPOCET
| VV |  | Súčet |  | 10.987 | [16 empty] | VV | 2 | 4 | True | 1 | ROZPOCET
24 | K | 341351105.S | Debnenie zvislé alebo šikmé (odklonené) pôdorysné priame alebo zalomené stien a priečok vo voľnom priestranstve, vo voľných alebo zapažených jamách, ryhách, šachtách, vrátane prípadných vzpier obojstranné za každú stranu zhotovenie-dielce | m2 | 111.221 | [5 empty] | znížená | 0 | 0 | 0 | 0.44336 | 49.3109 | 0.0022957 | 0.25533 | 0 | 0 | 4 | K | 2 |  |  |  | ROZPOCET | 0 | 0 | 0 | 0 | 0 | 2 | 0 | 4 | 441458549
| VV |  | 8,1*(6,6+8,2)-1,26*2,28*4"steny výťahovej šachty, vnútorná časť + vonk." |  | 108.389 | [16 empty] | VV | 2 | 2 | True | 0 | ROZPOCET
| VV |  | 0,2*(1,26*4+2,28*4)"ostenia a nadpražia stien výťahovej šachty" |  | 2.832 | [16 empty] | VV | 2 | 2 | True | 0 | ROZPOCET
| VV |  | Súčet |  | 111.221 | [16 empty] | VV | 2 | 4 | True | 1 | ROZPOCET
25 | K | 341351106.S | Debnenie zvislé alebo šikmé (odklonené) pôdorysné priame alebo zalomené stien a priečok vo voľnom priestranstve, vo voľných alebo zapažených jamách, ryhách, šachtách, vrátane prípadných vzpier obojstranné za každú stranu odstránenie-dielce | m2 | 111.221 | [5 empty] | znížená | 0 | 0 | 0 | 0.314 | 34.9234 | 0 | 0 | 0 | 0 | 4 | K | 2 |  |  |  | ROZPOCET | 0 | 0 | 0 | 0 | 0 | 2 | 0 | 4 | -1550852605
26 | K | 341361821.S | Výstuž stien a priečok, zvislých alebo odklonených od kolmice, rovných alebo oblých, z betonárskej ocele B500 (10 505) | t | 0.439 | [5 empty] | znížená | 0 | 0 | 0 | 35.7995 | 15.716 | 1.0156 | 0.44583 | 0 | 0 | 4 | K | 2 |  |  |  | ROZPOCET | 0 | 0 | 0 | 0 | 0 | 2 | 0 | 4 | -944772066
| VV |  | 10,987*0,040"výstuž stien výťahovej šachty, predpoklad 40kg/m3" |  | 0.439 | [16 empty] | VV | 2 | 2 | True | 0 | ROZPOCET
| VV |  | "množstvo vo výkaze je orientačné, presné množstvo bude určené podľa dielenskej alebo realizačnej dokumentácie výťahu!" | [18 empty] | VV | 2 | 1 | True | 0 | ROZPOCET
| VV |  | Súčet |  | 0.439 | [16 empty] | VV | 2 | 4 | True | 1 | ROZPOCET
27 | K | 342272031.S | Priečky z pórobetónových tvárnic s objemovou hmotnosťou do 600 kg/m3 hladkých na maltu pre tenké škáry hrúbky muriva 100 mm | m2 | 8.638 | [5 empty] | znížená | 0 | 0 | 0 | 0.47284 | 4.0844 | 0.074233 | 0.64122 | 0 | 0 | 4 | K | 2 |  |  |  | ROZPOCET | 0 | 0 | 0 | 0 | 0 | 2 | 0 | 4 | 1756739622
| VV |  | 4,45*2,75-0,6*2*3 |  | 8.638 | [16 empty] | VV | 2 | 2 | True | 1 | ROZPOCET
28 | K | 342272041.S | Priečky z pórobetónových tvárnic s objemovou hmotnosťou do 600 kg/m3 hladkých na maltu pre tenké škáry hrúbky muriva 125 mm | m2 | 83.664 | [5 empty] | znížená | 0 | 0 | 0 | 0.48135 | 40.2717 | 0.093142 | 7.7926 | 0 | 0 | 4 | K | 2 |  |  |  | ROZPOCET | 0 | 0 | 0 | 0 | 0 | 2 | 0 | 4 | 1942691417
| VV |  | 2,155*2,75+1,2*2,75-0,8*2-0,6*2+1,7*2,75+1*2*2+4,45*2,75*2+4,45*3*2,75+2,75*(1,4+1,55+0,75)-0,6*2-0,8*2 |  | 83.664 | [16 empty] | VV | 2 | 2 | True | 1 | ROZPOCET
29 | K | 342272051.S | Priečky z pórobetónových tvárnic s objemovou hmotnosťou do 600 kg/m3 hladkých na maltu pre tenké škáry hrúbky muriva 150 mm | m2 | 1.4 | [5 empty] | znížená | 0 | 0 | 0 | 0.48975 | 0.68565 | 0.11124 | 0.15574 | 0 | 0 | 4 | K | 2 |  |  |  | ROZPOCET | 0 | 0 | 0 | 0 | 0 | 2 | 0 | 4 | -689832100
| VV |  | 0,7*2 |  | 1.4 | [16 empty] | VV | 2 | 2 | True | 1 | ROZPOCET
| D | 4 | Vodorovné konštrukcie | [9 empty] | 0 | 0 |  | 58.6115 |  | 7.6847 |  | 0 | 1 | D | 1 |  |  |  | ROZPOCET | [6 empty] | 0
30 | K | 411321414.S | Betón stropov doskových a trámových, bez ohľadu na tvar a funkčnosť, železový (bez výstuže) tr.C 25/30 | m3 | 0.42 | [5 empty] | znížená | 0 | 0 | 0 | 1.2613 | 0.52977 | 2.4019 | 1.0088 | 0 | 0 | 4 | K | 2 |  |  |  | ROZPOCET | 0 | 0 | 0 | 0 | 0 | 2 | 0 | 4 | -652179140
| VV |  | 2,05*2,05*0,1"strop výťahovej šachty" |  | 0.42 | [16 empty] | VV | 2 | 2 | True | 1 | ROZPOCET
31 | K | 411361821.S | Výstuž stropov doskových a trámových, bez rozdielu tvaru a uloženia z betonárskej ocele B500 (10 505) | t | 0.105 | [5 empty] | znížená | 0 | 0 | 0 | 35.7586 | 3.7547 | 1.0163 | 0.10671 | 0 | 0 | 4 | K | 2 |  |  |  | ROZPOCET | 0 | 0 | 0 | 0 | 0 | 2 | 0 | 4 | 868361276
| VV |  | 2,05*2,05*0,025"množstvo výstuže je predkladané. bude upresnené podľa dokumentácie dodávateľa výťahu!" |  | 0.105 | [16 empty] | VV | 2 | 2 | True | 1 | ROZPOCET
32 | K | 411351101.S | Debnenie bez podpernej konštrukcie stropov doskových, balkónových alebo plošných konzol plné, rovné, popr. s nábehmi zhotovenie-dielce | m2 | 8.303 | [5 empty] | znížená | 0 | 0 | 0 | 0.37747 | 3.1341 | 0.0018644 | 0.01548 | 0 | 0 | 4 | K | 2 |  |  |  | ROZPOCET | 0 | 0 | 0 | 0 | 0 | 2 | 0 | 4 | -1003033960
| VV |  | 2,05*2,05+0,5*(2,05*4) |  | 8.303 | [16 empty] | VV | 2 | 2 | True | 1 | ROZPOCET
33 | K | 411351102.S | Debnenie bez podpernej konštrukcie stropov doskových, balkónových alebo plošných konzol plné, rovné, popr. s nábehmi odstránenie-dielce | m2 | 8.303 | [5 empty] | znížená | 0 | 0 | 0 | 0.266 | 2.2086 | 0 | 0 | 0 | 0 | 4 | K | 2 |  |  |  | ROZPOCET | 0 | 0 | 0 | 0 | 0 | 2 | 0 | 4 | 694524241
34 | K | 411354171.S | Podporná konštrukcia stropov výšky do 4 m so zosilnením dna debnenia na výmeru m2 pôdorysu pre zaťaženie betónovou zmesou a výstužou do 5 kPa zhotovenie | m2 | 4.203 | [5 empty] | znížená | 0 | 0 | 0 | 0.38666 | 1.6251 | 0.002205 | 0.0092676 | 0 | 0 | 4 | K | 2 |  |  |  | ROZPOCET | 0 | 0 | 0 | 0 | 0 | 2 | 0 | 4 | 1345491667
35 | K | 411354181.S.1 | Príplatok za podpornú konštrukciu krížovo spevnenú pre výšku nad 4 m, na výmeru m2 pôdorysu pre zaťaženie betónovou zmesou a výstužou do 5 kPa zhotovenie | m2 | 4.203 | [5 empty] | znížená | 0 | 0 | 0 | 0.106 | 0.44552 | 0.0001 | 0.0004203 | 0 | 0 | 4 | K | 2 |  |  |  | ROZPOCET | 0 | 0 | 0 | 0 | 0 | 2 | 0 | 4 | 590791364
| VV |  | 2,05*2,05 |  | 4.203 | [16 empty] | VV | 2 | 2 | True | 1 | ROZPOCET
36 | K | 430321414.S | Betón schodiskových konštrukcií - stupňov, schodníc, ramien podest s nosníkmi- železový (bez výstuže) tr.C 25/30 | m3 | 2.54 | [5 empty] | znížená | 0 | 0 | 0 | 2.6436 | 6.7146 | 2.4158 | 6.1361 | 0 | 0 | 4 | K | 2 |  |  |  | ROZPOCET | 0 | 0 | 0 | 0 | 0 | 2 | 0 | 4 | -1322916043
| VV |  | 1,14+1,4 |  | 2.54 | [16 empty] | VV | 2 | 2 | True | 1 | ROZPOCET
37 | K | 430361821.S | Výstuž schodiskových konštrukcií (stupňov, schodníc, ramien, podest s nosníkmi) z betonárskej ocele B500 (10 505) | t | 0.259 | [5 empty] | znížená | 0 | 0 | 0 | 40.1986 | 10.4114 | 1.0166 | 0.26329 | 0 | 0 | 4 | K | 2 |  |  |  | ROZPOCET | 0 | 0 | 0 | 0 | 0 | 2 | 0 | 4 | -1583489565
| VV |  | 0,259 |  | 0.259 | [16 empty] | VV | 2 | 2 | True | 1 | ROZPOCET
38 | K | 431351121.S | Debnenie - vrátane podpernej konštrukcie do 4 m výšky - podest a podstupňových dosiek pôdorysne priamočiarych zhotovenie | m2 | 18.448 | [5 empty] | znížená | 0 | 0 | 0 | 1.2787 | 23.5891 | 0.0078382 | 0.1446 | 0 | 0 | 4 | K | 2 |  |  |  | ROZPOCET | 0 | 0 | 0 | 0 | 0 | 2 | 0 | 4 | 1786733921
| VV |  | 1,2*(4,05+5)+0,159*1,2*23+1,5+1,7 |  | 18.448 | [16 empty] | VV | 2 | 2 | True | 1 | ROZPOCET
39 | K | 431351122.S | Debnenie - vrátane podpernej konštrukcie do 4 m výšky - podest a podstupňových dosiek pôdorysne priamočiarych odstránenie | m2 | 18.448 | [5 empty] | znížená | 0 | 0 | 0 | 0.336 | 6.1985 | 0 | 0 | 0 | 0 | 4 | K | 2 |  |  |  | ROZPOCET | 0 | 0 | 0 | 0 | 0 | 2 | 0 | 4 | -2107643020
| D | 6 | Úpravy povrchov, podlahy, osadenie | [9 empty] | 0 | 0 |  | 2790.2893 |  | 86.0106 |  | 0 | 1 | D | 1 |  |  |  | ROZPOCET | [6 empty] | 0
40 | K | 610991111.S | Zakrývanie výplní vnútorných okenných otvorov, predmetov a konštrukcií, ktoré sa zhotovujú pred úpravami povrchu, a obalenie osadených dverných zárubní pred znečistením pri úpravách povrchu nástrekom plastický lepivých) maltovín vrátane neskoršieho odkry | m2 | 1175.073 | [5 empty] | znížená | 0 | 0 | 0 | 0.08204 | 96.403 | 0.00019136 | 0.22486 | 0 | 0 | 4 | K | 2 |  |  |  | ROZPOCET | 0 | 0 | 0 | 0 | 0 | 2 | 0 | 4 | 1781434486
| VV |  | 1,1*(470,34+464,11)"podlaha" |  | 1027.895 | [16 empty] | VV | 2 | 2 | True | 0 | ROZPOCET
| VV |  | (1,76*1,5*(15+23)+0,8*2,69+1*2,69+0,6*0,6*3+1,8*2,95+1,87*2,35+1,955*2,96+0,45*1,14*4+0,78*0,74+1,04*2+0,6*0,6*2+1*2,1+1,16*2,1+1*2,1)*1,1 |  | 147.178 | [16 empty] | VV | 2 | 2 | True | 0 | ROZPOCET
| VV |  | Súčet |  | 1175.073 | [16 empty] | VV | 2 | 4 | True | 1 | ROZPOCET
41 | K | 611401918.S | Navlhčenie podkladu pod vnútorné omietky stropov nasiakavého | m2 | 755.07 | [5 empty] | znížená | 0 | 0 | 0 | 0.025 | 18.8768 | 0 | 0 | 0 | 0 | 4 | K | 2 |  |  |  | ROZPOCET | 0 | 0 | 0 | 0 | 0 | 2 | 0 | 4 | 1552626445
| VV |  | (12,00+26,05+34,07+10,66+4,95+32,76+13,89+36,65+32,41+5,85+3,44+1,61+1,32+6,69+4,24+2,18+6,74+49,22) |  | 284.73 | [16 empty] | VV | 2 | 2 | True | 0 | ROZPOCET
| VV |  | (470,34) |  | 470.34 | [16 empty] | VV | 2 | 2 | True | 0 | ROZPOCET
| VV |  | Súčet |  | 755.07 | [16 empty] | VV | 2 | 4 | True | 1 | ROZPOCET
42 | K | 611411121.S | Cementovanie vnútorných povrchov stropov a podhľadov schodiskových konštrukcií(náterom) mliekom z bežného šedého cementu | m2 | 755.07 | [5 empty] | znížená | 0 | 0 | 0 | 0.02762 | 20.855 | 8.4e-05 | 0.063426 | 0 | 0 | 4 | K | 2 |  |  |  | ROZPOCET | 0 | 0 | 0 | 0 | 0 | 2 | 0 | 4 | 1538476656
43 | K | 611460242.S | Vnútorná omietka stropov zo suchých zmesí vápennocementová jadrová (hrubá) hr. 15 mm | m2 | 226.521 | [5 empty] | znížená | 0 | 0 | 0 | 0.49109 | 111.2422 | 0.02475 | 5.6064 | 0 | 0 | 4 | K | 2 |  |  |  | ROZPOCET | 0 | 0 | 0 | 0 | 0 | 2 | 0 | 4 | 642491142
| VV |  | (12,00+26,05+34,07+10,66+4,95+32,76+13,89+36,65+32,41+5,85+3,44+1,61+1,32+6,69+4,24+2,18+6,74+49,22)*0,3"1.np, 30% po obití" |  | 85.419 | [16 empty] | VV | 2 | 2 | True | 0 | ROZPOCET
| VV |  | (470,34)*0,3"2.np, 30 % plochy po obití vnútornej omietky nesúdržnej" |  | 141.102 | [16 empty] | VV | 2 | 2 | True | 0 | ROZPOCET
| VV |  | Súčet |  | 226.521 | [16 empty] | VV | 2 | 4 | True | 1 | ROZPOCET
44 | K | 611460385.S | Vnútorná omietka stropov zo suchých zmesí vápennocementová štuková (jemná) hr. 5 mm | m2 | 755.07 | [5 empty] | znížená | 0 | 0 | 0 | 0.4377 | 330.4941 | 0.00825 | 6.2293 | 0 | 0 | 4 | K | 2 |  |  |  | ROZPOCET | 0 | 0 | 0 | 0 | 0 | 2 | 0 | 4 | -1553451876
45 | K | 612411121.S | Cementovanie vnútorných povrchov stien (náterom) mliekom z bežného šedého cementu | m2 | 1531.331 | [5 empty] | znížená | 0 | 0 | 0 | 0.024 | 36.7519 | 8e-05 | 0.12251 | 0 | 0 | 4 | K | 2 |  |  |  | ROZPOCET | 0 | 0 | 0 | 0 | 0 | 2 | 0 | 4 | -1057591521
| VV |  | 2,75*(13,68+25,390+23,48+14,28+32,85+25,84+8,9+23,65+15,15+12,08+8,71+5,91)"1.np" |  | 577.28 | [16 empty] | VV | 2 | 2 | True | 0 | ROZPOCET
| VV |  | (2,75-2,1)*(10,64+4,66+5,08+7,508+9,74)-(1,75*1,45*7+0,45*1,14*4+1,04*2+0,78*0,74+1,955+2,96+1,8*2,95) |  | -8.239 | [16 empty] | VV | 2 | 2 | True | 0 | ROZPOCET
| VV |  | -0,9*2,55*10*2-2,7*2,29*2-2,4*2,8+0,4*(1,75*7+1,45*2*7+1,955+2,96*2+0,46*4+0,78+1,04+0,74*2+1,14*2*4)+0,5*(2,7+2,29*2) |  | -39.472 | [16 empty] | VV | 2 | 2 | True | 0 | ROZPOCET
| VV |  | (2,75-2,1)*(4,7+5+9,53+11,28+5,28+5,33+3,61+11,04)"2.np" |  | 36.251 | [16 empty] | VV | 2 | 2 | True | 0 | ROZPOCET
| VV |  | 2,75*(18,1+21,6+21,42+15,46+13,4+7+30,4+23,04+78,4+13,7+25,37+23,5+21,46+22,16+22+18)"2.np" |  | 1031.278 | [16 empty] | VV | 2 | 2 | True | 0 | ROZPOCET
| VV |  | -(1,78*1,5*20+0,795*1,48*2+0,8*2,69+1*2,69+0,6*1*3)-(0,8*2*4+0,9*2,5*2*20+0,7*2*2+0,6*2*4)+0,5*2,5*2*21"2.np" |  | -113.895 | [16 empty] | VV | 2 | 2 | True | 0 | ROZPOCET
| VV |  | 0,4*(1,76*21+1,5*2*21+0,8+1+0,6*3+2,69*4+1*6) |  | 48.128 | [16 empty] | VV | 2 | 2 | True | 0 | ROZPOCET
| VV |  | Súčet |  | 1531.331 | [16 empty] | VV | 2 | 4 | True | 1 | ROZPOCET
46 | K | 612460242.S | Vnútorná omietka stien zo suchých zmesí vápennocementová jadrová (hrubá) hr. 15 mm | m2 | 459.399 | [5 empty] | znížená | 0 | 0 | 0 | 0.40085 | 184.1501 | 0.023625 | 10.8533 | 0 | 0 | 4 | K | 2 |  |  |  | ROZPOCET | 0 | 0 | 0 | 0 | 0 | 2 | 0 | 4 | 1633708207
| VV |  | 1531,331*0,3"30%opravy po obití omietky" |  | 459.399 | [16 empty] | VV | 2 | 2 | True | 1 | ROZPOCET
47 | K | 612460385.S | Vnútorná omietka stien zo suchých zmesí vápennocementová štuková (jemná) hr. 5 mm | m2 | 1531.331 | [5 empty] | znížená | 0 | 0 | 0 | 0.34762 | 532.3213 | 0.007875 | 12.0592 | 0 | 0 | 4 | K | 2 |  |  |  | ROZPOCET | 0 | 0 | 0 | 0 | 0 | 2 | 0 | 4 | -2006308291
48 | K | 622461281.S | Vonkajšia omietka stien tenkovrstvová pastovitá dekoratívna mozaiková | m2 | 34.851 | [5 empty] | znížená | 0 | 0 | 0 | 0.41727 | 14.5423 | 0.00618 | 0.21538 | 0 | 0 | 4 | K | 2 |  |  |  | ROZPOCET | 0 | 0 | 0 | 0 | 0 | 2 | 0 | 4 | -2046736950
| VV |  | 33,231 |  | 33.231 | [16 empty] | VV | 2 | 2 | True | 0 | ROZPOCET
| VV |  | 1,620 |  | 1.62 | [16 empty] | VV | 2 | 2 | True | 0 | ROZPOCET
| VV |  | Súčet |  | 34.851 | [16 empty] | VV | 2 | 4 | True | 1 | ROZPOCET
49 | K | 622460121.S | Príprava vonkajšieho podkladu stien penetráciou základnou | m2 | 820.54 | [5 empty] | znížená | 0 | 0 | 0 | 0.09205 | 75.5307 | 0.000225 | 0.18462 | 0 | 0 | 4 | K | 2 |  |  |  | ROZPOCET | 0 | 0 | 0 | 0 | 0 | 2 | 0 | 4 | 1971602844
| VV |  | 785,689+1,62+33,231 |  | 820.54 | [16 empty] | VV | 2 | 2 | True | 1 | ROZPOCET
50 | K | 622461033.S | Vonkajšia omietka stien tenkovrstvová pastovitá silikátová roztieraná (škrabaná) hr. 2 mm | m2 | 819.064 | [5 empty] | znížená | 0 | 0 | 0 | 0.35868 | 293.7819 | 0.0033 | 2.7029 | 0 | 0 | 4 | K | 2 |  |  |  | ROZPOCET | 0 | 0 | 0 | 0 | 0 | 2 | 0 | 4 | -1823240954
| VV |  | 86,333 |  | 86.333 | [16 empty] | VV | 2 | 2 | True | 0 | ROZPOCET
| VV |  | 699,356+33,375 |  | 732.731 | [16 empty] | VV | 2 | 2 | True | 0 | ROZPOCET
| VV |  | Súčet |  | 819.064 | [16 empty] | VV | 2 | 4 | True | 1 | ROZPOCET
51 | K | 625250541.S | Kontaktný zatepľovací systém soklovej alebo vodou namáhanej časti (XPS / EPS) skrutkovacie kotvy hr. 30 mm | m2 | 1.62 | [5 empty] | znížená | 0 | 0 | 0 | 0.79218 | 1.2833 | 0.010729 | 0.017381 | 0 | 0 | 4 | K | 2 |  |  |  | ROZPOCET | 0 | 0 | 0 | 0 | 0 | 2 | 0 | 4 | 283883684
| VV |  | 0,3*0,3*14+0,6*0,3*2 |  | 1.62 | [16 empty] | VV | 2 | 2 | True | 1 | ROZPOCET
52 | K | 625250558.S | Kontaktný zatepľovací systém soklovej alebo vodou namáhanej časti (XPS / EPS) skrutkovacie kotvy hr. 200 mm | m2 | 33.231 | [5 empty] | znížená | 0 | 0 | 0 | 0.874 | 29.0439 | 0.01626 | 0.54034 | 0 | 0 | 4 | K | 2 |  |  |  | ROZPOCET | 0 | 0 | 0 | 0 | 0 | 2 | 0 | 4 | -359272655
| VV |  | 100,7*0,3*1,1"+10%rezerva na nerovnosti" |  | 33.231 | [16 empty] | VV | 2 | 2 | True | 0 | ROZPOCET
| VV |  | "hrúbku XPS dosky zúžiť o vyskakujúci časť sokla po zameraní!" | [18 empty] | VV | 2 | 1 | True | 0 | ROZPOCET
| VV |  | Súčet |  | 33.231 | [16 empty] | VV | 2 | 4 | True | 1 | ROZPOCET
53 | K | 625250701.S | Kontaktný zatepľovací systém na báze minerálnej vlny (MW) skrutkovacie kotvy hr. 30 mm | m2 | 119.708 | [5 empty] | znížená | 0 | 0 | 0 | 0.91408 | 109.4227 | 0.018814 | 2.2522 | 0 | 0 | 4 | K | 2 |  |  |  | ROZPOCET | 0 | 0 | 0 | 0 | 0 | 2 | 0 | 4 | 1551776426
| VV |  | ((1,76+1,5*2)*0,3*15+0,3*(0,97+2,1*2+1,16+2,08*2+0,97+2,08*2+0,6*3*2+0,78+0,74*2+1,14+2*2+0,47*4+1,140*2*4+1,8+2,95*2+1,955+2,96*2+1,87+2,35*2))*1,1 |  | 43.284 | [16 empty] | VV | 2 | 2 | True | 0 | ROZPOCET
| VV |  | ((1,75+1,5*2)*0,3*23+0,3*(0,8+2,69*2+1+2,69*2+0,6*3+1,14*2*3))*1,1"10 rezerva na nerovnosti" |  | 43.049 | [16 empty] | VV | 2 | 2 | True | 0 | ROZPOCET
| VV |  | 0,3*(42,825+14,18+44,13)*1,1"obklad ríms" |  | 33.375 | [16 empty] | VV | 2 | 2 | True | 0 | ROZPOCET
| VV |  | Súčet |  | 119.708 | [16 empty] | VV | 2 | 4 | True | 1 | ROZPOCET
54 | K | 625250713.S | Kontaktný zatepľovací systém na báze minerálnej vlny (MW) skrutkovacie kotvy hr. 200 mm | m2 | 699.356 | [5 empty] | znížená | 0 | 0 | 0 | 1.014 | 709.147 | 0.03978 | 27.8204 | 0 | 0 | 4 | K | 2 |  |  |  | ROZPOCET | 0 | 0 | 0 | 0 | 0 | 2 | 0 | 4 | 1015438501
| VV |  | 100,74*7+3,5*13,84-1,70*1,44*23-0,74*2,63-0,94*2,63-0,54*0,54*3-1,81*2,29-1,7*1,39*16-0,91*2,04-1,1*2,02-0,91*2,02-0,54*0,54*2 |  | 643.57 | [16 empty] | VV | 2 | 2 | True | 0 | ROZPOCET
| VV |  | 0,72*0,68-0,98*1,6-0,39*1,08*4-1,74*2,89"10% počítaná rezerva na nerovnosť povrchu" |  | -7.792 | [16 empty] | VV | 2 | 2 | True | 0 | ROZPOCET
| VV |  | Súčet |  | 635.778 | [16 empty] | VV | 2 | 4 | True | 1 | ROZPOCET
| VV |  | 635,778*1,1 'Prepočítané koeficientom množstva |  | 699.356 | [16 empty] | VV | 2 | 2 | False | 1 | ROZPOCET
55 | K | 631312611.S | Mazanina z betónu prostého (m3) (z kameniva) hladená dreveným hladidlom hr. nad 50 do 80 mm tr. C 16/20 | m3 | 2.758 | [5 empty] | znížená | 0 | 0 | 0 | 3.1671 | 8.7349 | 2.1941 | 6.0513 | 0 | 0 | 4 | K | 2 |  |  |  | ROZPOCET | 0 | 0 | 0 | 0 | 0 | 2 | 0 | 4 | -2019959987
| VV |  | 55,160*0,05"pre zmenu výškovej úrovne pri bočnom vstupe" |  | 2.758 | [16 empty] | VV | 2 | 2 | True | 1 | ROZPOCET
56 | K | 632452219.S | Cementový poter zo suchých zmesí pevnosti v tlaku 20 MPa hr. 50 mm | m2 | 69.263 | [5 empty] | znížená | 0 | 0 | 0 | 0.56416 | 39.0754 | 0.103 | 7.1341 | 0 | 0 | 4 | K | 2 |  |  |  | ROZPOCET | 0 | 0 | 0 | 0 | 0 | 2 | 0 | 4 | -114142889
| VV |  | 692,63*0,1"10% opravy iba v prípade potreby" |  | 69.263 | [16 empty] | VV | 2 | 2 | True | 1 | ROZPOCET
57 | K | 632452682.S | Cementová samonivelizačná stierka zo suchých zmesí pevnosti v tlaku 30 MPa hr. 3 mm | m2 | 692.63 | [5 empty] | znížená | 0 | 0 | 0 | 0.20511 | 142.0653 | 0.005202 | 3.6031 | 0 | 0 | 4 | K | 2 |  |  |  | ROZPOCET | 0 | 0 | 0 | 0 | 0 | 2 | 0 | 4 | 277183600
| VV |  | 12+26,05+34,07+10,66+4,95+32,76+13,89+36,65+32,41+5,85+1,73+1,50+1,61+1,32+6,69+6,74"1.np" |  | 228.88 | [16 empty] | VV | 2 | 2 | True | 0 | ROZPOCET
| VV |  | 470,34-6,59"2.np" |  | 463.75 | [16 empty] | VV | 2 | 2 | True | 0 | ROZPOCET
| VV |  | Súčet |  | 692.63 | [16 empty] | VV | 2 | 4 | True | 1 | ROZPOCET
58 | K | 642942111.S | Montáž dverných zárubní kovových zamurovacích, stavebný otvor veľkosti do 2,5 m2 | ks | 12 | [5 empty] | znížená | 0 | 0 | 0 | 3.0473 | 36.5675 | 0.017496 | 0.20995 | 0 | 0 | 4 | K | 2 |  |  |  | ROZPOCET | 0 | 0 | 0 | 0 | 0 | 2 | 0 | 4 | 1835076429
59 | M | 553310001700.S | Zárubňa kovová šxv 300-1195x500-1970 a 2100 mm, jednodielna zamurovacia | ks | 12 | [5 empty] | znížená | 0 | 0 | 0 | 0 | 0 | 0.01 | 0.12 | 0 | 0 | 8 | M | 2 |  |  |  | ROZPOCET | 0 | 0 | 0 | 0 | 0 | 2 | 0 | 4 | 2007871344
| VV |  | 12,000"potrebu požiarnej odolnosti overiť v aktuálnej protipožiarnej bezpečnosti stavby!" |  | 12 | [16 empty] | VV | 2 | 2 | True | 1 | ROZPOCET
| D | 9 | Ostatné konštrukcie a práce-búranie | [9 empty] | 0 | 0 |  | 1152.8428 |  | 43.2141 |  | 121.8027 | 1 | D | 1 |  |  |  | ROZPOCET | [6 empty] | 0
60 | K | 001 | Výťah - dodávka a realizácia, vrátane dokumentácie dodávateľskej, spracovať podľa podmienok na stavbe | kpl | 1 | [5 empty] | znížená | 0 | 0 | 0 | 0 | 0 | 0 | 0 | 0 | 0 | 4 | K | 2 |  |  |  | ROZPOCET | 0 | 0 | 0 | 0 | 0 | 2 | 0 | 4 | -1541511188
| VV |  | 1"podľa výkresovej časti" |  | 1 | [16 empty] | VV | 2 | 2 | True | 0 | ROZPOCET
| VV |  | "pozri výkres: POZDĹŽNY REZ A-A, PRIEČNY REZ B-B - NOVÝ STAV" | [18 empty] | VV | 2 | 1 | True | 0 | ROZPOCET
| VV |  | Súčet |  | 1 | [16 empty] | VV | 2 | 4 | True | 1 | ROZPOCET
61 | K | 941941031.S | Montáž lešenia ľahkého pracovného radového, s podlahami, šírky od 0,80 do 1,00 m, výšky do 10 m | m2 | 808.535 | [5 empty] | znížená | 0 | 0 | 0 | 0.132 | 106.7266 | 0.02571 | 20.7878 | 0 | 0 | 4 | K | 2 |  |  |  | ROZPOCET | 0 | 0 | 0 | 0 | 0 | 2 | 0 | 4 | 1089983980
| VV |  | (42,66+0,6+13,78+43,895+0,6)*7,5+3,5*13,435 |  | 808.535 | [16 empty] | VV | 2 | 2 | True | 1 | ROZPOCET
62 | K | 941941191.S | Montáž lešenia ľahkého pracovného radového, s podlahami, príplatok za prvý a každý ďalší i začatý mesiac použitia lešenia šírky od 0,80 do 1,00 m, výšky do 10 m | m2 | 808.535 | [5 empty] | znížená | 0 | 0 | 0 | 0.006 | 4.8512 | 0 | 0 | 0 | 0 | 4 | K | 2 |  |  |  | ROZPOCET | 0 | 0 | 0 | 0 | 0 | 2 | 0 | 4 | -258745904
63 | K | 941941831.S | Demontáž lešenia ľahkého pracovného radového s podlahami šírky od 0,80 do 1,00 m a výšky do 10 m | m2 | 808.535 | [5 empty] | znížená | 0 | 0 | 0 | 0.092 | 74.3852 | 0.02571 | 20.7874 | 0 | 0 | 4 | K | 2 |  |  |  | ROZPOCET | 0 | 0 | 0 | 0 | 0 | 2 | 0 | 4 | 1732565390
64 | K | 941955001.S | Lešenie ľahké pracovné pomocné, s výškou lešeňovej podlahy do 1,20 m | m2 | 934.45 | [5 empty] | znížená | 0 | 0 | 0 | 0.09921 | 92.7068 | 0.0015286 | 1.4284 | 0 | 0 | 4 | K | 2 |  |  |  | ROZPOCET | 0 | 0 | 0 | 0 | 0 | 2 | 0 | 4 | 1107435907
| VV |  | 464,11+470,34 |  | 934.45 | [16 empty] | VV | 2 | 2 | True | 1 | ROZPOCET
65 | K | 953923013.S.1 | Montáž hniezdnej búdky na budovy pre vtáctvo z drevobetónu s počtom komôr 3 a viac | ks | 8 | [5 empty] | znížená | 0 | 0 | 0 | 0.442 | 3.536 | 0 | 0 | 0 | 0 | 4 | K | 2 |  |  |  | ROZPOCET | 0 | 0 | 0 | 0 | 0 | 2 | 0 | 4 | -1428733083
66 | M | 591820001170.S | Hniezdna búdka pre vtáky trojkomorová pre vrabce, sýkorky a žltochvosty, drevobetón, šxvxhr 430x240x220 mm | ks | 3 | [5 empty] | znížená | 0 | 0 | 0 | 0 | 0 | 0.015 | 0.045 | 0 | 0 | 8 | M | 2 |  |  |  | ROZPOCET | 0 | 0 | 0 | 0 | 0 | 2 | 0 | 4 | 779985324
67 | M | 591820001250.S | Búdka pre netopiere jednokomorová, štrbinový úkryt na fasády, drevobetón, šxvxhr 410x365x80 mm | ks | 2 | [5 empty] | znížená | 0 | 0 | 0 | 0 | 0 | 0.01 | 0.02 | 0 | 0 | 8 | M | 2 |  |  |  | ROZPOCET | 0 | 0 | 0 | 0 | 0 | 2 | 0 | 4 | 598916972
68 | M | 591820001210.S | Vtáčie hniezdo pre lastovičky, jednohniezdo, drevobetón, pravé, šxvxhr 170x240x120 mm | ks | 3 | [5 empty] | znížená | 0 | 0 | 0 | 0 | 0 | 0.0015 | 0.0045 | 0 | 0 | 8 | M | 2 |  |  |  | ROZPOCET | 0 | 0 | 0 | 0 | 0 | 2 | 0 | 4 | -1212243431
69 | K | 953945319.S | Príslušenstvo ku kontaktným zatepľovacím systémom (kovové) hliníkový soklový profil šírky 203 mm | m | 108.565 | [5 empty] | znížená | 0 | 0 | 0 | 0.18824 | 20.4363 | 0.000504 | 0.054717 | 0 | 0 | 4 | K | 2 |  |  |  | ROZPOCET | 0 | 0 | 0 | 0 | 0 | 2 | 0 | 4 | 855417873
| VV |  | 100,33+18-0,97-1,16-0,97-1,04-1,8-1,955-1,87 |  | 108.565 | [16 empty] | VV | 2 | 2 | True | 1 | ROZPOCET
70 | K | 953945351.S | Príslušenstvo ku kontaktným zatepľovacím systémom (kovové) hliníkový rohový ochranný profil s integrovanou mriežkou | m | 63.5 | [5 empty] | znížená | 0 | 0 | 0 | 0.09402 | 5.9703 | 3.15e-05 | 0.0020002 | 0 | 0 | 4 | K | 2 |  |  |  | ROZPOCET | 0 | 0 | 0 | 0 | 0 | 2 | 0 | 4 | 571698415
| VV |  | 7,5*4+2,1*8+3*4+2,35*2"upresniť množsvto pri realizácii" |  | 63.5 | [16 empty] | VV | 2 | 2 | True | 1 | ROZPOCET
71 | K | 953995406.S | Príslušenstvo ku kontaktným zatepľovacím systémom (plastové) okenný a dverový profil s integrovanou sklotextilnou mriežkou začisťovací | m | 262.9 | [5 empty] | znížená | 0 | 0 | 0 | 0.09411 | 24.7415 | 0.000231 | 0.06073 | 0 | 0 | 4 | K | 2 |  |  |  | ROZPOCET | 0 | 0 | 0 | 0 | 0 | 2 | 0 | 4 | -30173016
| VV |  | (1,76+1,45*2)*10+(1,8+1,5*2)*5+1*2+2,1*2+1,2+2,1*2+1+2,1*2+0,6*3*2+0,8*3+1,1+2,1*2+(0,45+1,15*2)*4 |  | 109.7 | [16 empty] | VV | 2 | 2 | True | 0 | ROZPOCET
| VV |  | 1,8+3*2+2+3*2+1,9+2,35*2 |  | 22.4 | [16 empty] | VV | 2 | 2 | True | 0 | ROZPOCET
| VV |  | (1,8+1,5*2)*23+0,8+2,7*2+1+2,7*2+0,6+1*2+0,6+1*2+0,6+1*2 |  | 130.8 | [16 empty] | VV | 2 | 2 | True | 0 | ROZPOCET
| VV |  | "upresniť množsvto pri realizácii" | [18 empty] | VV | 2 | 1 | True | 0 | ROZPOCET
| VV |  | Súčet |  | 262.9 | [16 empty] | VV | 2 | 4 | True | 1 | ROZPOCET
72 | K | 953995411.S | Príslušenstvo ku kontaktným zatepľovacím systémom (plastové) nadokenný profil s integrovanou sieťovinou so skrytou okapničkou | m | 83.3 | [5 empty] | znížená | 0 | 0 | 0 | 0.09413 | 7.841 | 0.0002625 | 0.021866 | 0 | 0 | 4 | K | 2 |  |  |  | ROZPOCET | 0 | 0 | 0 | 0 | 0 | 2 | 0 | 4 | 623512952
| VV |  | 1,8*(15+23)+1+1,2+1+0,6*2+0,8+1,05+0,45*4+2,95+2+1,9"upresniť množsvto pri realizácii" |  | 83.3 | [16 empty] | VV | 2 | 2 | True | 1 | ROZPOCET
73 | K | 962022391.S | Búranie muriva nadzákladového alebo vybúranie otvorov prierezovej plochy nad 4 m2 v murive nadzákladovom, kamenného prípadne zmiešaného na akúkoľvek maltu -2,385 t | m3 | 9.519 | [5 empty] | znížená | 0 | 0 | 0 | 1.744 | 16.6011 | 0 | 0 | 2.385 | 22.7028 | 4 | K | 2 |  |  |  | ROZPOCET | 0 | 0 | 0 | 0 | 0 | 2 | 0 | 4 | -69056696
| VV |  | 2,25*2,8*0,5*2+(1,64)*1,8*0,5+0,5*(0,9*2,05+0,8*2,05)"A9" |  | 9.519 | [16 empty] | VV | 2 | 2 | True | 1 | ROZPOCET
74 | K | 962031132.S | Búranie priečok alebo vybúranie otvorov prierezovej plochy nad 4 m2 v priečkach, z akýchkoľvek tehál pálených, plných alebo dutých na maltu vápennú alebo vápennocementovú, hr. do 150 mm -0,196 t | m2 | 180.455 | [5 empty] | znížená | 0 | 0 | 0 | 0.164 | 29.5946 | 0 | 0 | 0.196 | 35.3692 | 4 | K | 2 |  |  |  | ROZPOCET | 0 | 0 | 0 | 0 | 0 | 2 | 0 | 4 | 1105026096
| VV |  | (4,45*2,75*11)+4,45*2,75*3+3,32*2,75"A1" |  | 180.455 | [16 empty] | VV | 2 | 2 | True | 1 | ROZPOCET
75 | K | 963012520.S | Búranie stropov z dosiek alebo panelov železobetónových prefabrikovaných s dutinami hr. nad 140 mm -1,600 t | m3 | 6.555 | [5 empty] | znížená | 0 | 0 | 0 | 4.703 | 30.8282 | 0 | 0 | 1.6 | 10.488 | 4 | K | 2 |  |  |  | ROZPOCET | 0 | 0 | 0 | 0 | 0 | 2 | 0 | 4 | -235371551
| VV |  | 2,4*4,44*0,42"pre schodisko" |  | 4.476 | [16 empty] | VV | 2 | 2 | True | 0 | ROZPOCET
| VV |  | 2,25*2,2*0,42"pre výťah" |  | 2.079 | [16 empty] | VV | 2 | 2 | True | 0 | ROZPOCET
| VV |  | "poznámka: vybúranie priestoru pre výťah konzultovať s dodávateľom výtahu!" | [18 empty] | VV | 2 | 1 | True | 0 | ROZPOCET
| VV |  | Súčet |  | 6.555 | [16 empty] | VV | 2 | 4 | True | 1 | ROZPOCET
76 | K | 965042141.S | Búranie podkladov pod dlažby alebo liatych celistvých dlažieb a mazanín betónových alebo z liateho asfaltu hr. do 100 mm, plochy nad 4 m2 -2,200 t | m3 | 6.018 | [5 empty] | znížená | 0 | 0 | 0 | 6.6262 | 39.8765 | 0 | 0 | 2.2 | 13.2396 | 4 | K | 2 |  |  |  | ROZPOCET | 0 | 0 | 0 | 0 | 0 | 2 | 0 | 4 | 74738103
| VV |  | 40,120*0,15"A13" |  | 6.018 | [16 empty] | VV | 2 | 2 | True | 1 | ROZPOCET
77 | K | 965081812.S | Búranie dlažieb, bez podkladného lôžka s akoukoľvek výplňou škár z kameninových, cementových, terazzových, čadičových alebo keramických dlaždíc, hr. nad 10 mm -0,065 t | m2 | 198.72 | [5 empty] | znížená | 0 | 0 | 0 | 0.291 | 57.8275 | 0 | 0 | 0.065 | 12.9168 | 4 | K | 2 |  |  |  | ROZPOCET | 0 | 0 | 0 | 0 | 0 | 2 | 0 | 4 | -194594283
| VV |  | 90,71+15,70"chodba 2.np" |  | 106.41 | [16 empty] | VV | 2 | 2 | True | 0 | ROZPOCET
| VV |  | 26,10+12+26,7+13,7+9,98+3,83"1.np chodba" |  | 92.31 | [16 empty] | VV | 2 | 2 | True | 0 | ROZPOCET
| VV |  | Súčet |  | 198.72 | [16 empty] | VV | 2 | 4 | True | 1 | ROZPOCET
78 | K | 968061112.S | Vyvesenie drevených krídiel okien do suti, plochy do 1,5 m2 -0,012 t | ks | 30 | [5 empty] | znížená | 0 | 0 | 0 | 0.03 | 0.9 | 0 | 0 | 0.012 | 0.36 | 4 | K | 2 |  |  |  | ROZPOCET | 0 | 0 | 0 | 0 | 0 | 2 | 0 | 4 | 493005800
79 | K | 968061125.S | Vyvesenie drevených krídiel dverí do suti, plochy do 2 m2 -0,024 t | ks | 15 | [5 empty] | znížená | 0 | 0 | 0 | 0.049 | 0.735 | 0 | 0 | 0.024 | 0.36 | 4 | K | 2 |  |  |  | ROZPOCET | 0 | 0 | 0 | 0 | 0 | 2 | 0 | 4 | 1348973011
| VV |  | 13+2"A6, A5" |  | 15 | [16 empty] | VV | 2 | 2 | True | 1 | ROZPOCET
80 | K | 968061126.S | Vyvesenie drevených krídiel dverí do suti, plochy nad 2 m2 -0,027 t | ks | 1 | [5 empty] | znížená | 0 | 0 | 0 | 0.089 | 0.089 | 0 | 0 | 0.027 | 0.027 | 4 | K | 2 |  |  |  | ROZPOCET | 0 | 0 | 0 | 0 | 0 | 2 | 0 | 4 | -1902443425
| VV |  | 1,000"A5" |  | 1 | [16 empty] | VV | 2 | 2 | True | 1 | ROZPOCET
81 | K | 968061137.S | Vyvesenie drevených krídiel vrát do suti, plochy nad 4 m2 -0,080 t | ks | 1 | [5 empty] | znížená | 0 | 0 | 0 | 0.294 | 0.294 | 0 | 0 | 0.08 | 0.08 | 4 | K | 2 |  |  |  | ROZPOCET | 0 | 0 | 0 | 0 | 0 | 2 | 0 | 4 | -1298806274
| VV |  | 1"A5" |  | 1 | [16 empty] | VV | 2 | 2 | True | 1 | ROZPOCET
82 | K | 968062355.S | Vybúranie drevených rámov okien dvojitých alebo zdvojených, plochy do 2 m2 -0,062 t | m2 | 30 | [5 empty] | znížená | 0 | 0 | 0 | 0.56 | 16.8 | 0 | 0 | 0.062 | 1.86 | 4 | K | 2 |  |  |  | ROZPOCET | 0 | 0 | 0 | 0 | 0 | 2 | 0 | 4 | 730232157
| VV |  | 30"A4" |  | 30 | [16 empty] | VV | 2 | 2 | True | 1 | ROZPOCET
83 | K | 968062455.S | Vybúranie drevených dverových zárubní plochy do 2 m2 -0,088 t | m2 | 1 | [5 empty] | znížená | 0 | 0 | 0 | 1.2 | 1.2 | 0 | 0 | 0.088 | 0.088 | 4 | K | 2 |  |  |  | ROZPOCET | 0 | 0 | 0 | 0 | 0 | 2 | 0 | 4 | -2047453492
| VV |  | 1"A5" |  | 1 | [16 empty] | VV | 2 | 2 | True | 1 | ROZPOCET
84 | K | 968062558.S | Vybúranie drevených vrát plochy do 5 m2 -0,060 t | m2 | 1 | [5 empty] | znížená | 0 | 0 | 0 | 0.328 | 0.328 | 0 | 0 | 0.06 | 0.06 | 4 | K | 2 |  |  |  | ROZPOCET | 0 | 0 | 0 | 0 | 0 | 2 | 0 | 4 | 2008403436
85 | K | 968072455.S | Vybúranie kovových dverových zárubní plochy do 2 m2 -0,076 t | m2 | 13 | [5 empty] | znížená | 0 | 0 | 0 | 1.6 | 20.8 | 0 | 0 | 0.076 | 0.988 | 4 | K | 2 |  |  |  | ROZPOCET | 0 | 0 | 0 | 0 | 0 | 2 | 0 | 4 | -1173544015
86 | K | 968081115.S | Vybúranie plastových okien aj s rámom 1 bm obvodu, -0,007 t | m | 12.88 | [5 empty] | znížená | 0 | 0 | 0 | 0.377 | 4.8558 | 0 | 0 | 0.007 | 0.09016 | 4 | K | 2 |  |  |  | ROZPOCET | 0 | 0 | 0 | 0 | 0 | 2 | 0 | 4 | 441408684
| VV |  | 1,78*2+1,45*2+1,76*2+1,45*2 |  | 12.88 | [16 empty] | VV | 2 | 2 | True | 1 | ROZPOCET
87 | K | 978011141.S | Otlčenie omietok vápenných alebo vápennocementových stropov vnútorných v rozsahu do 30 % -0,010 t | m2 | 684.77 | [5 empty] | znížená | 0 | 0 | 0 | 0.09762 | 66.8472 | 0 | 0 | 0.01 | 6.8477 | 4 | K | 2 |  |  |  | ROZPOCET | 0 | 0 | 0 | 0 | 0 | 2 | 0 | 4 | 1654138159
| VV |  | 6,74+2,18+4,24+6,75+1,55+9,56+13,89+13,42+14,25+9,98+3,83+26,70+26,10+12+13,32+18,65+14,50+18,78+13,70"1.np strop" |  | 230.14 | [16 empty] | VV | 2 | 2 | True | 0 | ROZPOCET
| VV |  | 20,31+14,21+13,58+13,50+13,67+13,60+1,76+1,82+0,93+4,27+6,59+2,45+28,11+14,33+14,92+15,7+90,71+13,41+17,54+15,98+18,69+13,32+13,45+14,03+14,65+14,39 |  | 405.92 | [16 empty] | VV | 2 | 2 | True | 0 | ROZPOCET
| VV |  | 14,05+14,56+20,10"2.np" |  | 48.71 | [16 empty] | VV | 2 | 2 | True | 0 | ROZPOCET
| VV |  | Súčet |  | 684.77 | [16 empty] | VV | 2 | 4 | True | 1 | ROZPOCET
88 | K | 978013141.S | Otlčenie omietok vápenných alebo vápennocementových stien vnútorných v rozsahu do 30 % -0,010 t | m2 | 1269.327 | [5 empty] | znížená | 0 | 0 | 0 | 0.0781 | 99.1344 | 0 | 0 | 0.01 | 12.6933 | 4 | K | 2 |  |  |  | ROZPOCET | 0 | 0 | 0 | 0 | 0 | 2 | 0 | 4 | -961556522
| VV |  | (11,99+14,88+17,22+14,41+17,34+15,05+26,36+25,84+8,82+15,3+14,93+15,14+13,19+13,6-4,44*9+12,62-3,22-3,1*2-1,19)*2,75 |  | 511.83 | [16 empty] | VV | 2 | 2 | True | 0 | ROZPOCET
| VV |  | -(0,9*2,5*12)-1,75*1,45*9-2,7*2,29*2"1.np" |  | -62.204 | [16 empty] | VV | 2 | 2 | True | 0 | ROZPOCET
| VV |  | (78,39+18,1+15,28+15+14,96+15+15+5,56+5,60+3,9+10,80+21,54+15,34+15,6+17,56+14,92+16,78)*2,75"2.np" |  | 823.158 | [16 empty] | VV | 2 | 2 | True | 0 | ROZPOCET
| VV |  | (16,08+17,30+14,88+14,94+15,20+15,48+15,36+15,21+15,44+18-4,44*22)*2,75"2.np" |  | 165.578 | [16 empty] | VV | 2 | 2 | True | 0 | ROZPOCET
| VV |  | -(1,76*1,5*24+0,8*2,6*+1*2,69+0,6*0,6*3)-0,9*2,5*44"2.np" |  | -169.035 | [16 empty] | VV | 2 | 2 | True | 0 | ROZPOCET
| VV |  | Súčet |  | 1269.327 | [16 empty] | VV | 2 | 4 | True | 1 | ROZPOCET
89 | K | 978059531.S | Odsekanie a odobratie obkladov, vrátane otlčenia podkladovej omietky až na murivo z obkladačiek vnútorných z akýchkoľvek materiálov, plochy nad 2 m2 -0,068 t | m2 | 53.415 | [5 empty] | znížená | 0 | 0 | 0 | 0.284 | 15.1699 | 0 | 0 | 0.068 | 3.6322 | 4 | K | 2 |  |  |  | ROZPOCET | 0 | 0 | 0 | 0 | 0 | 2 | 0 | 4 | -822517369
| VV |  | (15,14*1,5+13,19*1,5+2,9*1,5+4,38*1,5) |  | 53.415 | [16 empty] | VV | 2 | 2 | True | 1 | ROZPOCET
90 | K | 979011111.S | Zvislá doprava sutiny a vybúraných hmôt za prvé podlažie nad alebo pod základným podlažím | t | 123.104 | [5 empty] | znížená | 0 | 0 | 0 | 0.882 | 108.5777 | 0 | 0 | 0 | 0 | 4 | K | 2 |  |  |  | ROZPOCET | 0 | 0 | 0 | 0 | 0 | 2 | 0 | 4 | 206644865
91 | K | 979011121.S | Zvislá doprava sutiny a vybúraných hmôt za každé ďalšie podlažie | t | 123.104 | [5 empty] | znížená | 0 | 0 | 0 | 0.618 | 76.0783 | 0 | 0 | 0 | 0 | 4 | K | 2 |  |  |  | ROZPOCET | 0 | 0 | 0 | 0 | 0 | 2 | 0 | 4 | 593104729
92 | K | 979011201.S | Plastový sklz na stavebnú sutinu výšky do 10 m | ks | 1 | [5 empty] | znížená | 0 | 0 | 0 | 0.80462 | 0.80462 | 0.0015808 | 0.0015808 | 0 | 0 | 4 | K | 2 |  |  |  | ROZPOCET | 0 | 0 | 0 | 0 | 0 | 2 | 0 | 4 | 975282600
93 | K | 979011231.S | Demontáž sklzu na stavebnú sutinu výšky do 10 m | m | 5 | [5 empty] | znížená | 0 | 0 | 0 | 0.593 | 2.965 | 0 | 0 | 0 | 0 | 4 | K | 2 |  |  |  | ROZPOCET | 0 | 0 | 0 | 0 | 0 | 2 | 0 | 4 | 1349189556
94 | K | 979081111.S | Odvoz sutiny a vybúraných hmôt na skládku do 1 km | t | 123.104 | [5 empty] | znížená | 0 | 0 | 0 | 0.598 | 73.6162 | 0 | 0 | 0 | 0 | 4 | K | 2 |  |  |  | ROZPOCET | 0 | 0 | 0 | 0 | 0 | 2 | 0 | 4 | -953523982
95 | K | 979081121.S | Odvoz sutiny a vybúraných hmôt na skládku za každý ďalší 1 km | t | 3693.12 | [5 empty] | znížená | 0 | 0 | 0 | 0.007 | 25.8518 | 0 | 0 | 0 | 0 | 4 | K | 2 |  |  |  | ROZPOCET | 0 | 0 | 0 | 0 | 0 | 2 | 0 | 4 | -1956381515
| VV |  | 123,104*30 'Prepočítané koeficientom množstva |  | 3693.12 | [16 empty] | VV | 2 | 2 | False | 1 | ROZPOCET
96 | K | 979082111.S | Vnútrostavenisková doprava sutiny a vybúraných hmôt do 10 m | t | 123.104 | [5 empty] | znížená | 0 | 0 | 0 | 0.89 | 109.5626 | 0 | 0 | 0 | 0 | 4 | K | 2 |  |  |  | ROZPOCET | 0 | 0 | 0 | 0 | 0 | 2 | 0 | 4 | -2118710557
97 | K | 979082121.S | Vnútrostavenisková doprava sutiny a vybúraných hmôt za každých ďalších 5 m | t | 123.104 | [5 empty] | znížená | 0 | 0 | 0 | 0.1 | 12.3104 | 0 | 0 | 0 | 0 | 4 | K | 2 |  |  |  | ROZPOCET | 0 | 0 | 0 | 0 | 0 | 2 | 0 | 4 | 1373535044
98 | K | 979089612.S | Poplatok za skládku stavebného odpadu (17) iné odpady zo stavieb a demolácií ostatné (O) (17 09 04) | t | 123.104 | [5 empty] | znížená | 0 | 0 | 0 | 0 | 0 | 0 | 0 | 0 | 0 | 4 | K | 2 |  |  |  | ROZPOCET | 0 | 0 | 0 | 0 | 0 | 2 | 0 | 4 | 1927780459
99 | K | 979089714.S | Prenájom kontajnera 10 m3 | ks | 2 | [5 empty] | znížená | 0 | 0 | 0 | 0 | 0 | 0 | 0 | 0 | 0 | 4 | K | 2 |  |  |  | ROZPOCET | 0 | 0 | 0 | 0 | 0 | 2 | 0 | 4 | -1839602555
| D | 99 | Presun hmôt HSV | [9 empty] | 0 | 0 |  | 76.5116 |  | 0 |  | 0 | 1 | D | 1 |  |  |  | ROZPOCET | [6 empty] | 0
100 | K | 998011003.S | Presun hmôt pre budovy občianskej výstavby (801), budovy pre bývanie (803) budovy pre výrobu a služby (812), s nosnou zvislou konštrukciou murovanou z tehál, alebo tvárnic, alebo kovovou, výšky nad 12 do 24 m | t | 225.034 | [5 empty] | znížená | 0 | 0 | 0 | 0.34 | 76.5116 | 0 | 0 | 0 | 0 | 4 | K | 2 |  |  |  | ROZPOCET | 0 | 0 | 0 | 0 | 0 | 2 | 0 | 4 | -1693168479
| D | PSV | Práce a dodávky PSV | [9 empty] | 0 | 0 |  | 2198.7665 |  | 81.9689 |  | 1.3008 | 2 | D | 0 |  |  |  | ROZPOCET | [6 empty] | 0
| D | 711 | Izolácie proti vode a vlhkosti | [9 empty] | 0 | 0 |  | 35.2216 |  | 0.88238 |  | 0 | 2 | D | 1 |  |  |  | ROZPOCET | [6 empty] | 0
101 | K | 711141559.S | Zhotovenie izolácie proti zemnej vlhkosti pásmi pritavením na ploche vodorovnej NAIP | m2 | 55.16 | [5 empty] | znížená | 0 | 0 | 0 | 0.211 | 11.6388 | 0.00054226 | 0.029911 | 0 | 0 | 16 | K | 2 |  |  |  | ROZPOCET | 0 | 0 | 0 | 0 | 0 | 2 | 0 | 16 | 203537314
| VV |  | 55,160"pre zmenu výškovej úrovne pri bočnom vstupe" |  | 55.16 | [16 empty] | VV | 2 | 2 | True | 1 | ROZPOCET
102 | M | 628330000100.S | Pás asfaltový SBS s bridličným posypom hr. 5,2 mm vystužený netkanou polyesterovou rohožou modifikovaný | m2 | 63.434 | [5 empty] | znížená | 0 | 0 | 0 | 0 | 0 | 0.00744 | 0.47195 | 0 | 0 | 32 | M | 2 |  |  |  | ROZPOCET | 0 | 0 | 0 | 0 | 0 | 2 | 0 | 16 | 2012414302
| VV |  | 55,16*1,15 'Prepočítané koeficientom množstva |  | 63.434 | [16 empty] | VV | 2 | 2 | False | 1 | ROZPOCET
103 | K | 711142559.S | Zhotovenie izolácie proti zemnej vlhkosti pásmi pritavením na ploche zvislej NAIP | m2 | 22.4 | [5 empty] | znížená | 0 | 0 | 0 | 0.23102 | 5.1748 | 0.00054226 | 0.012147 | 0 | 0 | 16 | K | 2 |  |  |  | ROZPOCET | 0 | 0 | 0 | 0 | 0 | 2 | 0 | 16 | -1988342398
| VV |  | 12,5*0,5+9*1,5+5,3*0,5"pri zmene výškovej úrovne+šachta pre výťah+pri rampe pre imob." |  | 22.4 | [16 empty] | VV | 2 | 2 | True | 1 | ROZPOCET
104 | M | 628330000100.S | Pás asfaltový SBS s bridličným posypom hr. 5,2 mm vystužený netkanou polyesterovou rohožou modifikovaný | m2 | 26.88 | [5 empty] | znížená | 0 | 0 | 0 | 0 | 0 | 0.00744 | 0.19999 | 0 | 0 | 32 | M | 2 |  |  |  | ROZPOCET | 0 | 0 | 0 | 0 | 0 | 2 | 0 | 16 | 667971846
| VV |  | 22,4*1,2 'Prepočítané koeficientom množstva |  | 26.88 | [16 empty] | VV | 2 | 2 | False | 1 | ROZPOCET
105 | K | 711210100.S | Zhotovenie izolácie pod keramické obklady v interiéri na ploche vodorovnej 2x stierkou | m2 | 34.35 | [5 empty] | znížená | 0 | 0 | 0 | 0.11011 | 3.7823 | 0 | 0 | 0 | 0 | 16 | K | 2 |  |  |  | ROZPOCET | 0 | 0 | 0 | 0 | 0 | 2 | 0 | 16 | 2024843763
| VV |  | 3,44+1,61+1,32+6,69+4,8+1,52+1,58+0,81+5,08+1,46+4,71+1,33 |  | 34.35 | [16 empty] | VV | 2 | 2 | True | 1 | ROZPOCET
106 | M | 245610000400.S | Stierka hydroizolačná na báze syntetickej živice, (tekutá hydroizolačná fólia) | kg | 37.785 | [5 empty] | znížená | 0 | 0 | 0 | 0 | 0 | 0.001 | 0.037785 | 0 | 0 | 32 | M | 2 |  |  |  | ROZPOCET | 0 | 0 | 0 | 0 | 0 | 2 | 0 | 16 | 520632240
107 | M | 247710007700.S | Pás tesniaci š. 120 mm, na utesnenie rohových a spojovacích škár pri aplikácii hydroizolácií | m | 199.92 | [5 empty] | znížená | 0 | 0 | 0 | 0 | 0 | 5e-05 | 0.009996 | 0 | 0 | 32 | M | 2 |  |  |  | ROZPOCET | 0 | 0 | 0 | 0 | 0 | 2 | 0 | 16 | -1899555300
| VV |  | 5,65+3,6+2,55+6,45+4,45+3,8+3+4,63+4,6+6,7+3,5+3,7+4,4+4,34+3,35+2,1+6,65+4,9+2,85+1,1"pre styk podlahy a obkladu" |  | 82.32 | [16 empty] | VV | 2 | 2 | True | 0 | ROZPOCET
| VV |  | 2,1*(8*4+4+4*5)"pre rohy a kúty" |  | 117.6 | [16 empty] | VV | 2 | 2 | True | 0 | ROZPOCET
| VV |  | Súčet |  | 199.92 | [16 empty] | VV | 2 | 4 | True | 1 | ROZPOCET
108 | K | 711210110.S | Zhotovenie izolácie pod keramické obklady v interiéri na ploche zvislej 2x stierkou | m2 | 109.638 | [5 empty] | znížená | 0 | 0 | 0 | 0.12011 | 13.1686 | 0 | 0 | 0 | 0 | 16 | K | 2 |  |  |  | ROZPOCET | 0 | 0 | 0 | 0 | 0 | 2 | 0 | 16 | 759832817
| VV |  | (5,65+2,515+3,515+4,42+6,41+3,77+4,58+4,63+3+6,62+0,18+1,25+0,2)*2,1 |  | 98.154 | [16 empty] | VV | 2 | 2 | True | 0 | ROZPOCET
| VV |  | -0,6*1*2-0,8*1,5*2-0,44*1,14*4 |  | -5.606 | [16 empty] | VV | 2 | 2 | True | 0 | ROZPOCET
| VV |  | 0,5*(0,6*2+1*2*2+0,8*2+1,5*4+0,44*4+1,14*4*2) |  | 11.84 | [16 empty] | VV | 2 | 2 | True | 0 | ROZPOCET
| VV |  | 3,5*1,5 |  | 5.25 | [16 empty] | VV | 2 | 2 | True | 0 | ROZPOCET
| VV |  | Súčet |  | 109.638 | [16 empty] | VV | 2 | 4 | True | 1 | ROZPOCET
109 | M | 245610000400.S | Stierka hydroizolačná na báze syntetickej živice, (tekutá hydroizolačná fólia) | kg | 120.602 | [5 empty] | znížená | 0 | 0 | 0 | 0 | 0 | 0.001 | 0.1206 | 0 | 0 | 32 | M | 2 |  |  |  | ROZPOCET | 0 | 0 | 0 | 0 | 0 | 2 | 0 | 16 | 196896559
110 | K | 998711103.S | Presun hmôt pre izoláciu proti vode v objektoch výšky nad 12 do 60 m | t | 0.882 | [5 empty] | znížená | 0 | 0 | 0 | 1.652 | 1.4571 | 0 | 0 | 0 | 0 | 16 | K | 2 |  |  |  | ROZPOCET | 0 | 0 | 0 | 0 | 0 | 2 | 0 | 16 | 1147048508
| D | 713 | Izolácie tepelné | [9 empty] | 0 | 0 |  | 145.9112 |  | 14.8999 |  | 0 | 2 | D | 1 |  |  |  | ROZPOCET | [6 empty] | 0
111 | K | 713111111.S | Montáž tepelnej izolácie bežných stavebných konštrukcií stropov minerálnou vlnou vrchom kladenou voľne | m2 | 1192.72 | [5 empty] | znížená | 0 | 0 | 0 | 0.09348 | 111.4955 | 0 | 0 | 0 | 0 | 16 | K | 2 |  |  |  | ROZPOCET | 0 | 0 | 0 | 0 | 0 | 2 | 0 | 16 | -1807074946
| VV |  | 596,36*2 |  | 1192.72 | [16 empty] | VV | 2 | 2 | True | 1 | ROZPOCET
112 | M | 631440004600.S | Doska z minerálnej vlny hr. 200 mm, izolácia pre šikmé strechy, nezaťažené stropy, priečky | m2 | 1216.574 | [5 empty] | znížená | 0 | 0 | 0 | 0 | 0 | 0.012 | 14.5989 | 0 | 0 | 32 | M | 2 |  |  |  | ROZPOCET | 0 | 0 | 0 | 0 | 0 | 2 | 0 | 16 | -590428648
| VV |  | 596,360*2 |  | 1192.72 | [16 empty] | VV | 2 | 2 | True | 1 | ROZPOCET
| VV |  | 1192,72*1,02 'Prepočítané koeficientom množstva |  | 1216.574 | [16 empty] | VV | 2 | 2 | False | 1 | ROZPOCET
113 | K | 713122111.S | Montáž tepelnej izolácie bežných stavebných konštrukcií podláh polystyrénom kladeným voľne jednovrstvová | m2 | 55.16 | [5 empty] | znížená | 0 | 0 | 0 | 0.064658 | 3.5665 | 0 | 0 | 0 | 0 | 16 | K | 2 |  |  |  | ROZPOCET | 0 | 0 | 0 | 0 | 0 | 2 | 0 | 16 | 140242268
| VV |  | 40+7,5+6,7+0,8*1,2 |  | 55.16 | [16 empty] | VV | 2 | 2 | True | 1 | ROZPOCET
114 | M | 283750002200.S | Doska XPS 300 hr. 120 mm, zakladanie stavieb, podlahy, obrátené ploché strechy | m2 | 56.263 | [5 empty] | znížená | 0 | 0 | 0 | 0 | 0 | 0.00396 | 0.2228 | 0 | 0 | 32 | M | 2 |  |  |  | ROZPOCET | 0 | 0 | 0 | 0 | 0 | 2 | 0 | 16 | -685482652
| VV |  | 55,16*1,02 'Prepočítané koeficientom množstva |  | 56.263 | [16 empty] | VV | 2 | 2 | False | 1 | ROZPOCET
115 | K | 713132216.S | Montáž tepelnej izolácie podzemných stien a základov xps ako stratené debnenie | m2 | 21.644 | [5 empty] | znížená | 0 | 0 | 0 | 0.13315 | 2.8819 | 0 | 0 | 0 | 0 | 16 | K | 2 |  |  |  | ROZPOCET | 0 | 0 | 0 | 0 | 0 | 2 | 0 | 16 | -1566875417
| VV |  | (0,65+0,15)*1,2"pri schodisku v chodbe" |  | 0.96 | [16 empty] | VV | 2 | 2 | True | 0 | ROZPOCET
| VV |  | 0,6*4,44"pri zákl.páse" |  | 2.664 | [16 empty] | VV | 2 | 2 | True | 0 | ROZPOCET
| VV |  | 4,44*(1,25)"pri zákl.páse výťahu" |  | 5.55 | [16 empty] | VV | 2 | 2 | True | 0 | ROZPOCET
| VV |  | 8,6*1,45"okolo výťahovejh šachty" |  | 12.47 | [16 empty] | VV | 2 | 2 | True | 0 | ROZPOCET
| VV |  | Súčet |  | 21.644 | [16 empty] | VV | 2 | 4 | True | 1 | ROZPOCET
116 | M | 283750002200.S | Doska XPS 300 hr. 120 mm, zakladanie stavieb, podlahy, obrátené ploché strechy | m2 | 9.357 | [5 empty] | znížená | 0 | 0 | 0 | 0 | 0 | 0.00396 | 0.037054 | 0 | 0 | 32 | M | 2 |  |  |  | ROZPOCET | 0 | 0 | 0 | 0 | 0 | 2 | 0 | 16 | -2050283420
| VV |  | 21,644-12,47 |  | 9.174 | [16 empty] | VV | 2 | 2 | True | 1 | ROZPOCET
| VV |  | 9,174*1,02 'Prepočítané koeficientom množstva |  | 9.357 | [16 empty] | VV | 2 | 2 | False | 1 | ROZPOCET
117 | M | 283750002100.S | Doska XPS 300 hr. 100 mm, zakladanie stavieb, podlahy, obrátené ploché strechy | m2 | 12.47 | [5 empty] | znížená | 0 | 0 | 0 | 0 | 0 | 0.0033 | 0.041151 | 0 | 0 | 32 | M | 2 |  |  |  | ROZPOCET | 0 | 0 | 0 | 0 | 0 | 2 | 0 | 16 | -680665778
118 | K | 998713102.S | Presun hmôt pre izolácie tepelné v objektoch výšky nad 6 m do 12 m | t | 14.9 | [5 empty] | znížená | 0 | 0 | 0 | 1.877 | 27.9673 | 0 | 0 | 0 | 0 | 16 | K | 2 |  |  |  | ROZPOCET | 0 | 0 | 0 | 0 | 0 | 2 | 0 | 16 | 594279893
| D | 725 | Zdravotechnika - zariaďovacie predmety | [9 empty] | 0 | 0 |  | 6.6833 |  | 0 |  | 0.26953 | 2 | D | 1 |  |  |  | ROZPOCET | [6 empty] | 0
119 | K | 725110811.S | Demontáž záchodov do sute splachovacích s nádržou alebo s tlakovým splachovačom 0,01933 t | súb. | 5 | [5 empty] | znížená | 0 | 0 | 0 | 0.518 | 2.59 | 0 | 0 | 0.01933 | 0.09665 | 16 | K | 2 |  |  |  | ROZPOCET | 0 | 0 | 0 | 0 | 0 | 2 | 0 | 16 | -1819146965
120 | K | 725122813.S | Demontáž pisoárov s nádržou a 1 záchodom 0,01720 t | súb. | 1 | [5 empty] | znížená | 0 | 0 | 0 | 0.381 | 0.381 | 0 | 0 | 0.0172 | 0.0172 | 16 | K | 2 |  |  |  | ROZPOCET | 0 | 0 | 0 | 0 | 0 | 2 | 0 | 16 | 113429925
121 | K | 725210821.S | Demontáž bez výtokových armatúr do sute umývadielok alebo umývadiel 0,01946 t | súb. | 8 | [5 empty] | znížená | 0 | 0 | 0 | 0.342 | 2.736 | 0 | 0 | 0.01946 | 0.15568 | 16 | K | 2 |  |  |  | ROZPOCET | 0 | 0 | 0 | 0 | 0 | 2 | 0 | 16 | -1799163173
122 | K | 998725102.S | Presun hmôt pre zariaďovacie predmety (725) v objektoch výšky nad 6 do 12 m | t | 0.65 | [5 empty] | znížená | 0 | 0 | 0 | 1.502 | 0.9763 | 0 | 0 | 0 | 0 | 16 | K | 2 |  |  |  | ROZPOCET | 0 | 0 | 0 | 0 | 0 | 2 | 0 | 16 | 814753336
| D | 764 | Konštrukcie klampiarske | [9 empty] | 0 | 0 |  | 213.2654 |  | 0.62727 |  | 0.57634 | 2 | D | 1 |  |  |  | ROZPOCET | [6 empty] | 0
123 | K | 764331230.S | Lemovanie z pozinkovaného PZ plechu, múrov na strechách s tvrdou krytinou, vrátane rohov a ukončenia pred požiarnym múrom, hr. plechu 0,6 mm r.š. 330 mm | m | 25 | [5 empty] | znížená | 0 | 0 | 0 | 0.86547 | 21.6367 | 0.0019756 | 0.049391 | 0 | 0 | 16 | K | 2 |  |  |  | ROZPOCET | 0 | 0 | 0 | 0 | 0 | 2 | 0 | 16 | -1872220950
| VV |  | 25,000"7/K, množstvo podľa potreby, tvar podľa normy, prispôsobiť na mieste" |  | 25 | [16 empty] | VV | 2 | 2 | True | 1 | ROZPOCET
124 | K | 764331260.S | Lemovanie z pozinkovaného PZ plechu, múrov na strechách s tvrdou krytinou, vrátane rohov a ukončenia pred požiarnym múrom, hr. plechu 0,6 mm r.š. 660 mm | m | 18 | [5 empty] | znížená | 0 | 0 | 0 | 1.3045 | 23.4812 | 0.0037609 | 0.067695 | 0 | 0 | 16 | K | 2 |  |  |  | ROZPOCET | 0 | 0 | 0 | 0 | 0 | 2 | 0 | 16 | -455197005
| VV |  | 18"oplechovanie štítového m,úru po zateplení" |  | 18 | [16 empty] | VV | 2 | 2 | True | 1 | ROZPOCET
125 | K | 764351810.S | Demontáž žľabov pododkvapových štvorhranných rovných, alebo oblúkových, so sklonom do 30° rš 250 a 330 mm 0,00347t | m | 103 | [5 empty] | znížená | 0 | 0 | 0 | 0.056 | 5.768 | 0 | 0 | 0.00347 | 0.35741 | 16 | K | 2 |  |  |  | ROZPOCET | 0 | 0 | 0 | 0 | 0 | 2 | 0 | 16 | -21595183
| VV |  | 103"na ďalšie použitie, demontáž, v prípade potreby" |  | 103 | [16 empty] | VV | 2 | 2 | True | 1 | ROZPOCET
126 | K | 764352227.S | Žľaby z pozinkovaného PZ plechu hr. 0,6 mm, vrátane hákov, čiel, rohov a dilatácií pododkvapové polkruhové r.š. 330 mm | m | 103 | [5 empty] | znížená | 0 | 0 | 0 | 0.89562 | 92.2489 | 0.0024829 | 0.25574 | 0 | 0 | 16 | K | 2 |  |  |  | ROZPOCET | 0 | 0 | 0 | 0 | 0 | 2 | 0 | 16 | 2097581109
127 | K | 764410460.S | Oplechovanie parapetov z pozinkovaného farbeného PZf plechu hr. 0,6 mm, vrátane rohov r.š. 400 mm | m | 47 | [5 empty] | znížená | 0 | 0 | 0 | 0.66342 | 31.1807 | 0.0034984 | 0.16442 | 0 | 0 | 16 | K | 2 |  |  |  | ROZPOCET | 0 | 0 | 0 | 0 | 0 | 2 | 0 | 16 | -1306570539
| VV |  | 1,800*22"O1" |  | 39.6 | [16 empty] | VV | 2 | 2 | True | 0 | ROZPOCET
| VV |  | 0,600*3"O2" |  | 1.8 | [16 empty] | VV | 2 | 2 | True | 0 | ROZPOCET
| VV |  | 1,000*1"O3 |  | 1 | [16 empty] | VV | 2 | 2 | True | 0 | ROZPOCET
| VV |  | 0,800"O4" |  | 0.8 | [16 empty] | VV | 2 | 2 | True | 0 | ROZPOCET
| VV |  | 0,600*2"O5" |  | 1.2 | [16 empty] | VV | 2 | 2 | True | 0 | ROZPOCET
| VV |  | 0,800"O6" |  | 0.8 | [16 empty] | VV | 2 | 2 | True | 0 | ROZPOCET
| VV |  | 1,800"O7" |  | 1.8 | [16 empty] | VV | 2 | 2 | True | 0 | ROZPOCET
| VV |  | "presné ptrebné rozmery zamerať na stavbe pri realizácii, podľa osadenia okna!" | [18 empty] | VV | 2 | 1 | True | 0 | ROZPOCET
| VV |  | Súčet |  | 47 | [16 empty] | VV | 2 | 4 | True | 1 | ROZPOCET
128 | K | 764410850.S | Demontáž oplechovania parapetov rš od 100 do 330 mm 0,00135t | m | 47 | [5 empty] | znížená | 0 | 0 | 0 | 0.075 | 3.525 | 0 | 0 | 0.00135 | 0.06345 | 16 | K | 2 |  |  |  | ROZPOCET | 0 | 0 | 0 | 0 | 0 | 2 | 0 | 16 | -1921836901
| VV |  | 47 |  | 47 | [16 empty] | VV | 2 | 2 | True | 1 | ROZPOCET
129 | K | 764451802.S | Demontáž odpadových rúr alebo ich častí rúr štvorcových so stranou 100 mm 0,00338t | m | 46 | [5 empty] | znížená | 0 | 0 | 0 | 0.047 | 2.162 | 0 | 0 | 0.00338 | 0.15548 | 16 | K | 2 |  |  |  | ROZPOCET | 0 | 0 | 0 | 0 | 0 | 2 | 0 | 16 | -1309657291
| VV |  | 46"na spätnú montáž" |  | 46 | [16 empty] | VV | 2 | 2 | True | 1 | ROZPOCET
130 | K | 764454253.S | Zvodové rúry z pozinkovaného PZ plechu hr. 0,6 mm, vrátane lemov so zaústením, manžiet, kolien, vpustov vody a prechodových kusov, kruhové, s priemerom 100 mm | m | 46 | [5 empty] | znížená | 0 | 0 | 0 | 0.65933 | 30.3292 | 0.0019568 | 0.090013 | 0 | 0 | 16 | K | 2 |  |  |  | ROZPOCET | 0 | 0 | 0 | 0 | 0 | 2 | 0 | 16 | -1004138497
131 | K | 998764103.S | Presun hmôt pre konštrukcie klampiarske v objektoch s výškou nad 12 do 24 m | t | 0.627 | [5 empty] | znížená | 0 | 0 | 0 | 4.679 | 2.9337 | 0 | 0 | 0 | 0 | 16 | K | 2 |  |  |  | ROZPOCET | 0 | 0 | 0 | 0 | 0 | 2 | 0 | 16 | 1791829756
| D | 766 | Konštrukcie stolárske | [9 empty] | 0 | 0 |  | 346.0463 |  | 3.4421 |  | 0 | 2 | D | 1 |  |  |  | ROZPOCET | [6 empty] | 0
132 | K | 766621400.S | Montáž okien plastových s exteriérovou a interiérovou hydroizolačnou ISO páskou 1 bm obvodu montáže | m | 526.74 | [5 empty] | znížená | 0 | 0 | 0 | 0.60468 | 318.5091 | 0.000215 | 0.11325 | 0 | 0 | 16 | K | 2 |  |  |  | ROZPOCET | 0 | 0 | 0 | 0 | 0 | 2 | 0 | 16 | 1895994228
| VV |  | 22*(1,76*2+1,5*2)+3*(0,6*2+1,2*2)+1*2+2,7*4+0,8*2+0,8*2+0,75*2+176*2+1,5*2 |  | 526.74 | [16 empty] | VV | 2 | 2 | True | 1 | ROZPOCET
133 | M | 611410005600.S.1 | Plastové okno jednokrídlové OS, vxš 580x1180 mm, izolačné trojsklo, 6 komorový profil, vnútorné žalúzie | ks | 3 | [5 empty] | znížená | 0 | 0 | 0 | 0 | 0 | 0.042 | 0.126 | 0 | 0 | 32 | M | 2 |  |  |  | ROZPOCET | 0 | 0 | 0 | 0 | 0 | 2 | 0 | 16 | -22810747
134 | M | 611410005300.S.1 | Plastové okno jednokrídlové OS, vxš 580x580 mm, izolačné trojsklo, 6 komorový profil, vnútorné žalúzie | ks | 2 | [5 empty] | znížená | 0 | 0 | 0 | 0 | 0 | 0.024 | 0.048 | 0 | 0 | 32 | M | 2 |  |  |  | ROZPOCET | 0 | 0 | 0 | 0 | 0 | 2 | 0 | 16 | 1282245489
135 | M | 611410006200.S.1 | Plastové okno jednokrídlové OS, vxš 770x720 mm, izolačné trojsklo, 6 komorový profil, vnútorné žalúzie | ks | 1 | [5 empty] | znížená | 0 | 0 | 0 | 0 | 0 | 0.037 | 0.037 | 0 | 0 | 32 | M | 2 |  |  |  | ROZPOCET | 0 | 0 | 0 | 0 | 0 | 2 | 0 | 16 | 375463612
136 | M | 611410009400.S.1 | Plastové okno dvojkrídlové OS+O, vxš 1430x1745 mm, izolačné trojsklo, 6 komorový profil, vnútorné žalúzie | ks | 22 | [5 empty] | znížená | 0 | 0 | 0 | 0 | 0 | 0.108 | 2.376 | 0 | 0 | 32 | M | 2 |  |  |  | ROZPOCET | 0 | 0 | 0 | 0 | 0 | 2 | 0 | 16 | 457355424
137 | M | 611410010400.S.1 | Plastové okno dvojkrídlové OS+O, vxš 2690x1000 mm, izolačné trojsklo, 6 komorový profil, vnútorné žalúzie | ks | 1 | [5 empty] | znížená | 0 | 0 | 0 | 0 | 0 | 0.143 | 0.143 | 0 | 0 | 32 | M | 2 |  |  |  | ROZPOCET | 0 | 0 | 0 | 0 | 0 | 2 | 0 | 16 | -45440179
138 | M | 611410010400.S.2 | Plastové okno dvojkrídlové OS+O, vxš 2690x800 mm, izolačné trojsklo, 6 komorový profil, vnútorné žalúzie | ks | 1 | [5 empty] | znížená | 0 | 0 | 0 | 0 | 0 | 0.143 | 0.143 | 0 | 0 | 32 | M | 2 |  |  |  | ROZPOCET | 0 | 0 | 0 | 0 | 0 | 2 | 0 | 16 | 22218000
139 | M | 283290005900.S | Tesniaca paropriepustná fólia polymér-flísová, š. 90 mm, dĺ. 30 m, pre tesnenie pripájacej škáry okenného rámu a muriva z exteriéru | m | 553.077 | [5 empty] | znížená | 0 | 0 | 0 | 0 | 0 | 0.0001 | 0.055308 | 0 | 0 | 32 | M | 2 |  |  |  | ROZPOCET | 0 | 0 | 0 | 0 | 0 | 2 | 0 | 16 | 317749262
140 | M | 283290006200.S | Tesniaca paronepriepustná fólia polymér-flísová, š. 70 mm, dĺ. 30 m, pre tesnenie pripájacej škáry okenného rámu a muriva z interiéru | m | 553.077 | [5 empty] | znížená | 0 | 0 | 0 | 0 | 0 | 0.0001 | 0.055308 | 0 | 0 | 32 | M | 2 |  |  |  | ROZPOCET | 0 | 0 | 0 | 0 | 0 | 2 | 0 | 16 | -1816757870
141 | K | 766651101.S | Montáž stavebného puzdra posuvných dverí do murovanej priečky s jedným zasúvacím puzdrom pre dvere jednokrídlové, priechod 600-1200 mm | ks | 1 | [5 empty] | znížená | 0 | 0 | 0 | 3.6636 | 3.6636 | 0.00105 | 0.00105 | 0 | 0 | 16 | K | 2 |  |  |  | ROZPOCET | 0 | 0 | 0 | 0 | 0 | 2 | 0 | 16 | -633464040
142 | M | 553310012800.S | Stavebné puzdro pre posuvné dvere, jedno zasúvacie púzdro pre jedno krídlo, čistý priechod 600 mm | ks | 1 | [5 empty] | znížená | 0 | 0 | 0 | 0 | 0 | 0.00416 | 0.00416 | 0 | 0 | 32 | M | 2 |  |  |  | ROZPOCET | 0 | 0 | 0 | 0 | 0 | 2 | 0 | 16 | -217830109
143 | M | 553420000200.S | Systém posuvných dverí - sada pojazdov | súb. | 1 | [5 empty] | znížená | 0 | 0 | 0 | 0 | 0 | 0.0022 | 0.0022 | 0 | 0 | 32 | M | 2 |  |  |  | ROZPOCET | 0 | 0 | 0 | 0 | 0 | 2 | 0 | 16 | 1277795264
144 | M | 553420000300.S.1 | Systém posuvných dverí - vodiaca lišta (surový profil) | súb | 1 | [5 empty] | znížená | 0 | 0 | 0 | 0 | 0 | 0.00085 | 0.00085 | 0 | 0 | 32 | M | 2 |  |  |  | ROZPOCET | 0 | 0 | 0 | 0 | 0 | 2 | 0 | 16 | -1025716596
145 | K | 766662112.S | Montáž dreveného dverného krídla pre dvere jednokrídlové do existujúcej zárubne otočné poldrážkové - požiarná odolnosť podľa PD | ks | 12 | [5 empty] | znížená | 0 | 0 | 0 | 1.225 | 14.7001 | 0 | 0 | 0 | 0 | 16 | K | 2 |  |  |  | ROZPOCET | 0 | 0 | 0 | 0 | 0 | 2 | 0 | 16 | -1532794976
146 | M | 549150000600 | Kľučka dverová 2x, 2x rozeta BB, FAB, nehrdzavejúca oceľ, povrch nerez brúsený, SAPELI | ks | 12 | [5 empty] | znížená | 0 | 0 | 0 | 0 | 0 | 0.001 | 0.012 | 0 | 0 | 32 | M | 2 |  |  |  | ROZPOCET | 0 | 0 | 0 | 0 | 0 | 2 | 0 | 16 | -1260757079
147 | M | 611610000800.S | Dvere vnútorné jednokrídlové, šírka 600-900 mm, výplň papierová voština, povrch CPL laminát, mechanicky odolné plné | ks | 12 | [5 empty] | znížená | 0 | 0 | 0 | 0 | 0 | 0.025 | 0.3 | 0 | 0 | 32 | M | 2 |  |  |  | ROZPOCET | 0 | 0 | 0 | 0 | 0 | 2 | 0 | 16 | -1186678489
148 | K | 766664125.S | Montáž dreveného dverného krídla pre dvere jednokrídlové do existujúcej zárubne posuvné do puzdra | ks | 1 | [5 empty] | znížená | 0 | 0 | 0 | 1.5048 | 1.5048 | 0 | 0 | 0 | 0 | 16 | K | 2 |  |  |  | ROZPOCET | 0 | 0 | 0 | 0 | 0 | 2 | 0 | 16 | 2146949491
149 | M | 611610000800.S | Dvere vnútorné jednokrídlové, šírka 600-900 mm, výplň papierová voština, povrch CPL laminát, mechanicky odolné plné | ks | 1 | [5 empty] | znížená | 0 | 0 | 0 | 0 | 0 | 0.025 | 0.025 | 0 | 0 | 32 | M | 2 |  |  |  | ROZPOCET | 0 | 0 | 0 | 0 | 0 | 2 | 0 | 16 | -1618385260
150 | M | 611610006300.S | Montážny materiál pre dvere, okná | eur | 115 | [5 empty] | znížená | 0 | 0 | 0 | 0 | 0 | 0 | 0 | 0 | 0 | 32 | M | 2 |  |  |  | ROZPOCET | 0 | 0 | 0 | 0 | 0 | 2 | 0 | 16 | -1240125262
151 | K | 998766103.S | Presun hmôt pre konštrukcie stolárske v objektoch výšky nad 12 do 24 m | t | 3.314 | [5 empty] | znížená | 0 | 0 | 0 | 2.314 | 7.6686 | 0 | 0 | 0 | 0 | 16 | K | 2 |  |  |  | ROZPOCET | 0 | 0 | 0 | 0 | 0 | 2 | 0 | 16 | -1448258447
| D | 767 | Konštrukcie doplnkové kovové | [9 empty] | 0 | 0 |  | 25.5933 |  | 0.21517 |  | 0 | 2 | D | 1 |  |  |  | ROZPOCET | [6 empty] | 0
152 | K | 767995102.S | Montáž ostatných atypických kovových stavebných doplnkových konštrukcií nad 5 do 10 kg | kg | 18.37 | [5 empty] | znížená | 0 | 0 | 0 | 0.30111 | 5.5314 | 6.38e-05 | 0.001172 | 0 | 0 | 16 | K | 2 |  |  |  | ROZPOCET | 0 | 0 | 0 | 0 | 0 | 2 | 0 | 16 | 843620953
| VV |  | 7,7+8,8+1,87"Z3, Z4, Z6" |  | 18.37 | [16 empty] | VV | 2 | 2 | True | 1 | ROZPOCET
153 | M | 141120007800.S | Rúra oceľová bezšvová nerezová d 42,4 mm, hr. steny 2,0 mm | m | 8.35 | [5 empty] | znížená | 0 | 0 | 0 | 0 | 0 | 0.00202 | 0.016867 | 0 | 0 | 32 | M | 2 |  |  |  | ROZPOCET | 0 | 0 | 0 | 0 | 0 | 2 | 0 | 16 | 1999468116
| VV |  | (0,85+3,5+4) |  | 8.35 | [16 empty] | VV | 2 | 2 | True | 1 | ROZPOCET
154 | M | 141001 | Zvary a spojovací materiál |  | 1.67 | [5 empty] | znížená | 0 | 0 | 0 | 0 | 0 | 0 | 0 | 0 | 0 | 32 | M | 2 |  |  |  | ROZPOCET | 0 | 0 | 0 | 0 | 0 | 2 | 0 | 16 | -1383296642
| VV |  | 0,17+0,7+0,8"10% zvary, spojovací meteriál, odpad" |  | 1.67 | [16 empty] | VV | 2 | 2 | True | 1 | ROZPOCET
155 | K | 767995103.S | Montáž ostatných atypických kovových stavebných doplnkových konštrukcií nad 10 do 20 kg | kg | 10.09 | [5 empty] | znížená | 0 | 0 | 0 | 0.22011 | 2.2209 | 6.073e-05 | 0.00061277 | 0 | 0 | 16 | K | 2 |  |  |  | ROZPOCET | 0 | 0 | 0 | 0 | 0 | 2 | 0 | 16 | 86146759
| VV |  | 10,09"Z5" |  | 10.09 | [16 empty] | VV | 2 | 2 | True | 1 | ROZPOCET
156 | M | 141120007800.S | Rúra oceľová bezšvová nerezová d 42,4 mm, hr. steny 2,0 mm | m | 3.1 | [5 empty] | znížená | 0 | 0 | 0 | 0 | 0 | 0.00202 | 0.006262 | 0 | 0 | 32 | M | 2 |  |  |  | ROZPOCET | 0 | 0 | 0 | 0 | 0 | 2 | 0 | 16 | 1688140564
| VV |  | (1,1+1*2) |  | 3.1 | [16 empty] | VV | 2 | 2 | True | 1 | ROZPOCET
157 | M | 141120003400.S.1 | Tyč oceľová bezšvová nerezová d 10,0 mm | m | 4.8 | [5 empty] | znížená | 0 | 0 | 0 | 0 | 0 | 0.0062 | 0.02976 | 0 | 0 | 32 | M | 2 |  |  |  | ROZPOCET | 0 | 0 | 0 | 0 | 0 | 2 | 0 | 16 | -1175388816
| VV |  | 0,8*6 |  | 4.8 | [16 empty] | VV | 2 | 2 | True | 1 | ROZPOCET
158 | M | 141001 | Zvary a spojovací materiál |  | 0.92 | [5 empty] | znížená | 0 | 0 | 0 | 0 | 0 | 0 | 0 | 0 | 0 | 32 | M | 2 |  |  |  | ROZPOCET | 0 | 0 | 0 | 0 | 0 | 2 | 0 | 16 | 78706060
| VV |  | 0,92 |  | 0.92 | [16 empty] | VV | 2 | 2 | True | 1 | ROZPOCET
159 | K | 767995105.S | Montáž ostatných atypických kovových stavebných doplnkových konštrukcií nad 50 do 100 kg | kg | 204.56 | [5 empty] | znížená | 0 | 0 | 0 | 0.08408 | 17.1994 | 4.897e-05 | 0.010017 | 0 | 0 | 16 | K | 2 |  |  |  | ROZPOCET | 0 | 0 | 0 | 0 | 0 | 2 | 0 | 16 | 1555102653
| VV |  | 50,49*2"Z7, Z8, |  | 100.98 | [16 empty] | VV | 2 | 2 | True | 0 | ROZPOCET
| VV |  | 51,11+52,47"Z1, Z2" |  | 103.58 | [16 empty] | VV | 2 | 2 | True | 0 | ROZPOCET
| VV |  | Súčet |  | 204.56 | [16 empty] | VV | 2 | 4 | True | 1 | ROZPOCET
160 | M | 141120007800.S | Rúra oceľová bezšvová nerezová d 42,4 mm, hr. steny 2,0 mm | m | 61.9 | [5 empty] | znížená | 0 | 0 | 0 | 0 | 0 | 0.00202 | 0.12504 | 0 | 0 | 32 | M | 2 |  |  |  | ROZPOCET | 0 | 0 | 0 | 0 | 0 | 2 | 0 | 16 | 1437936286
| VV |  | 6,15*3+0,9*5+6,15*3+0,9*5"položky 1-madlo, 2-stĺpik, aj 3-vodiaca tyč, Z7, Z8, všetko zhotoviť z rúr d42,4x2,0 mm !" |  | 45.9 | [16 empty] | VV | 2 | 2 | True | 0 | ROZPOCET
| VV |  | 4*1+1*4+4+1*4"Z1, Z2" |  | 16 | [16 empty] | VV | 2 | 2 | True | 0 | ROZPOCET
| VV |  | Súčet |  | 61.9 | [16 empty] | VV | 2 | 4 | True | 1 | ROZPOCET
161 | M | 141120007100.S | Rúra oceľová bezšvová nerezová d 33,7 mm, hr. steny 2,0 mm | m | 16 | [5 empty] | znížená | 0 | 0 | 0 | 0 | 0 | 0.00159 | 0.02544 | 0 | 0 | 32 | M | 2 |  |  |  | ROZPOCET | 0 | 0 | 0 | 0 | 0 | 2 | 0 | 16 | 379772341
| VV |  | 4*2+4*2"Z1, Z2" |  | 16 | [16 empty] | VV | 2 | 2 | True | 1 | ROZPOCET
162 | M | 141001 | Zvary a spojovací materiál |  | 18.6 | [5 empty] | znížená | 0 | 0 | 0 | 0 | 0 | 0 | 0 | 0 | 0 | 32 | M | 2 |  |  |  | ROZPOCET | 0 | 0 | 0 | 0 | 0 | 2 | 0 | 16 | 2066300163
| VV |  | 4,65+4,77+4,59*2"Z1, Z2, Z7, Z8" |  | 18.6 | [16 empty] | VV | 2 | 2 | True | 1 | ROZPOCET
163 | K | 998767102.S | Presun hmôt pre kovové stavebné a doplnkové konštrukcie v objektoch výšky nad 6 do 12 m | t | 0.215 | [5 empty] | znížená | 0 | 0 | 0 | 2.984 | 0.64156 | 0 | 0 | 0 | 0 | 16 | K | 2 |  |  |  | ROZPOCET | 0 | 0 | 0 | 0 | 0 | 2 | 0 | 16 | -89060046
| D | 771 | Podlahy z dlaždíc | [9 empty] | 0 | 0 |  | 799.4122 |  | 52.5319 |  | 0 | 2 | D | 1 |  |  |  | ROZPOCET | [6 empty] | 0
164 | K | 771571232.S | Montáž podláh z dlaždíc keramických ukladaných do malty 600 x 600 mm | m2 | 419.63 | [5 empty] | znížená | 0 | 0 | 0 | 0.91453 | 383.7642 | 0.04442 | 18.64 | 0 | 0 | 16 | K | 2 |  |  |  | ROZPOCET | 0 | 0 | 0 | 0 | 0 | 2 | 0 | 16 | -1256610240
| VV |  | 12+26,05+34,07+10,66+4,95+32,76+13,89+36,65+32,41+5,85+3,44+1,61+1,32+6,69"2.np" |  | 222.35 | [16 empty] | VV | 2 | 2 | True | 0 | ROZPOCET
| VV |  | 90,71+4,80+1,52+1,58+0,81+5,08+1,46+4,71+1,33+47,80+21,87+10,66+4,95"1.np" |  | 197.28 | [16 empty] | VV | 2 | 2 | True | 0 | ROZPOCET
| VV |  | "pozor na rampe pre osoby s obmedzenou schopnosťou pohybu začiatok a koniec rampy podľa vyhlášky 532/2002 !" | [18 empty] | VV | 2 | 1 | True | 0 | ROZPOCET
| VV |  | "vrátane soklíkov" | [18 empty] | VV | 2 | 1 | True | 0 | ROZPOCET
| VV |  | Súčet |  | 419.63 | [16 empty] | VV | 2 | 4 | True | 1 | ROZPOCET
165 | M | 597740003300.S.1 | Dlaždice keramické, lxvxhr 598x598x10 mm, protišmykové | m2 | 444.808 | [5 empty] | znížená | 0 | 0 | 0 | 0 | 0 | 0.02306 | 10.2573 | 0 | 0 | 32 | M | 2 |  |  |  | ROZPOCET | 0 | 0 | 0 | 0 | 0 | 2 | 0 | 16 | 1262876525
| VV |  | 419,63*1,06 'Prepočítané koeficientom množstva |  | 444.808 | [16 empty] | VV | 2 | 2 | False | 1 | ROZPOCET
166 | K | 771571271.S | Montáž podláh z dlaždíc keramických ukladaných do malty, v obmedzenom priestore 600 x 600 mm | m2 | 343.21 | [5 empty] | znížená | 0 | 0 | 0 | 1.0145 | 348.1968 | 0.04442 | 15.2454 | 0 | 0 | 16 | K | 2 |  |  |  | ROZPOCET | 0 | 0 | 0 | 0 | 0 | 2 | 0 | 16 | 1081578343
| VV |  | 12+26,05+34,07+10,66+4,95+32,76+5,85+1,73+1,50+1,61+1,32+6,69+6,74"1.np" |  | 145.93 | [16 empty] | VV | 2 | 2 | True | 0 | ROZPOCET
| VV |  | 90,71+4,80+1,52+1,58+0,81+5,08+1,46+4,71+1,33+47,80+21,87+10,66+4,95"2.np" |  | 197.28 | [16 empty] | VV | 2 | 2 | True | 0 | ROZPOCET
| VV |  | Súčet |  | 343.21 | [16 empty] | VV | 2 | 4 | True | 1 | ROZPOCET
167 | M | 597740003300.S.1 | Dlaždice keramické, lxvxhr 598x598x10 mm, protišmykové | m2 | 363.803 | [5 empty] | znížená | 0 | 0 | 0 | 0 | 0 | 0.02306 | 8.3893 | 0 | 0 | 32 | M | 2 |  |  |  | ROZPOCET | 0 | 0 | 0 | 0 | 0 | 2 | 0 | 16 | -273435965
| VV |  | 343,21*1,06 'Prepočítané koeficientom množstva |  | 363.803 | [16 empty] | VV | 2 | 2 | False | 1 | ROZPOCET
168 | K | 998771102.S | Presun hmôt pre podlahy z dlaždíc v objektoch výšky nad 6 do 12 m | t | 52.532 | [5 empty] | znížená | 0 | 0 | 0 | 1.284 | 67.4511 | 0 | 0 | 0 | 0 | 16 | K | 2 |  |  |  | ROZPOCET | 0 | 0 | 0 | 0 | 0 | 2 | 0 | 16 | -263700034
| D | 775 | Podlahy vlysové a parketové | [9 empty] | 0 | 0 |  | 7.0868 |  | 0.14907 |  | 0 | 2 | D | 1 |  |  |  | ROZPOCET | [6 empty] | 0
169 | K | 775413120.S | Montáž podlahových soklíkov alebo líšt obvodových skrutkovaním | m | 15.14 | [5 empty] | znížená | 0 | 0 | 0 | 0.17014 | 2.5759 | 7.5e-06 | 0.00011355 | 0 | 0 | 16 | K | 2 |  |  |  | ROZPOCET | 0 | 0 | 0 | 0 | 0 | 2 | 0 | 16 | -1163800098
| VV |  | 3,13*2+4,44*2"1,07" |  | 15.14 | [16 empty] | VV | 2 | 2 | True | 1 | ROZPOCET
170 | M | 611990002900.S | Lišta soklová MDF, vxš 40x20 mm | m | 15.291 | [5 empty] | znížená | 0 | 0 | 0 | 0 | 0 | 0.0007 | 0.010704 | 0 | 0 | 32 | M | 2 |  |  |  | ROZPOCET | 0 | 0 | 0 | 0 | 0 | 2 | 0 | 16 | -1723290299
| VV |  | 15,14*1,01 'Prepočítané koeficientom množstva |  | 15.291 | [16 empty] | VV | 2 | 2 | False | 1 | ROZPOCET
171 | M | 611990003600.S | Roh vnútorný a vonkajší pre lištu soklovú výšky 40 mm | ks | 8.08 | [5 empty] | znížená | 0 | 0 | 0 | 0 | 0 | 0.0001 | 0.000808 | 0 | 0 | 32 | M | 2 |  |  |  | ROZPOCET | 0 | 0 | 0 | 0 | 0 | 2 | 0 | 16 | -465604711
| VV |  | 8 |  | 8 | [16 empty] | VV | 2 | 2 | True | 1 | ROZPOCET
| VV |  | 8*1,01 'Prepočítané koeficientom množstva |  | 8.08 | [16 empty] | VV | 2 | 2 | False | 1 | ROZPOCET
172 | K | 775550110.S | Montáž podlahy z laminátových a drevených parkiet položená voľne spoj click | m2 | 13.89 | [5 empty] | znížená | 0 | 0 | 0 | 0.25619 | 3.5585 | 2.1e-05 | 0.00029169 | 0 | 0 | 16 | K | 2 |  |  |  | ROZPOCET | 0 | 0 | 0 | 0 | 0 | 2 | 0 | 16 | 2113559525
| VV |  | 13,89 |  | 13.89 | [16 empty] | VV | 2 | 2 | True | 1 | ROZPOCET
173 | M | 611980003080.S | Podlaha laminátová, hrúbka 10 mm | m2 | 14.168 | [5 empty] | znížená | 0 | 0 | 0 | 0 | 0 | 0.00962 | 0.1363 | 0 | 0 | 32 | M | 2 |  |  |  | ROZPOCET | 0 | 0 | 0 | 0 | 0 | 2 | 0 | 16 | -288649194
| VV |  | 13,89*1,02 'Prepočítané koeficientom množstva |  | 14.168 | [16 empty] | VV | 2 | 2 | False | 1 | ROZPOCET
174 | K | 775592110.S | Montáž podložky vyrovnávacej a tlmiacej pod plávajúce podlahy penovej hr. 2 mm | m2 | 13.89 | [5 empty] | znížená | 0 | 0 | 0 | 0.04401 | 0.6113 | 0 | 0 | 0 | 0 | 16 | K | 2 |  |  |  | ROZPOCET | 0 | 0 | 0 | 0 | 0 | 2 | 0 | 16 | -1317878189
175 | M | 283230008500.S | Podložka z penového PE pod plávajúce podlahy, hr. 2 mm | m2 | 14.307 | [5 empty] | znížená | 0 | 0 | 0 | 0 | 0 | 6e-05 | 0.00085842 | 0 | 0 | 32 | M | 2 |  |  |  | ROZPOCET | 0 | 0 | 0 | 0 | 0 | 2 | 0 | 16 | 1865597555
| VV |  | 13,89*1,03 'Prepočítané koeficientom množstva |  | 14.307 | [16 empty] | VV | 2 | 2 | False | 1 | ROZPOCET
176 | K | 998775102.S | Presun hmôt pre podlahy vlysové a parketové v objektoch výšky nad 6 do 12 m | t | 0.149 | [5 empty] | znížená | 0 | 0 | 0 | 2.289 | 0.34106 | 0 | 0 | 0 | 0 | 16 | K | 2 |  |  |  | ROZPOCET | 0 | 0 | 0 | 0 | 0 | 2 | 0 | 16 | 553795141
| D | 776 | Podlahy povlakové | [9 empty] | 0 | 0 |  | 245.5196 |  | 1.1833 |  | 0.45492 | 2 | D | 1 |  |  |  | ROZPOCET | [6 empty] | 0
177 | K | 776511820.S | Odstránenie povlakových podláh z nášľapnej plochy lepených s podložkou -0,0010 t | m2 | 454.92 | [5 empty] | znížená | 0 | 0 | 0 | 0.241 | 109.6357 | 0 | 0 | 0.001 | 0.45492 | 16 | K | 2 |  |  |  | ROZPOCET | 0 | 0 | 0 | 0 | 0 | 2 | 0 | 16 | -1228090287
| VV |  | 20,31+14,21+13,58+13,50+13,67+13,60+28,11+14,33+14,92+13,41+17,54+15,98+18,69+13,32+13,45+14,03+14,65+14,39"2.np" |  | 281.69 | [16 empty] | VV | 2 | 2 | True | 0 | ROZPOCET
| VV |  | 13,32+18,65+14,50+18,78+13,70+26,70+26,10+3,83+9,98+14,25+13,42"1.np, časť pravá" |  | 173.23 | [16 empty] | VV | 2 | 2 | True | 0 | ROZPOCET
| VV |  | Súčet |  | 454.92 | [16 empty] | VV | 2 | 4 | True | 1 | ROZPOCET
178 | K | 776541100.S | Zhotovenie povlakových podláh PVC heterogénnych lepením v pásoch | m2 | 320.86 | [5 empty] | znížená | 0 | 0 | 0 | 0.30908 | 99.1714 | 0.0003 | 0.096258 | 0 | 0 | 16 | K | 2 |  |  |  | ROZPOCET | 0 | 0 | 0 | 0 | 0 | 2 | 0 | 16 | -1074608959
| VV |  | 27,61+28,24+20,31+20,10+29,06+29,48+27,93+32,46+36,61+36,65+32,41 |  | 320.86 | [16 empty] | VV | 2 | 2 | True | 1 | ROZPOCET
179 | M | 284110000630.S | Podlaha PVC heterogénna protišmyková, hrúbka do 2,5 mm | m2 | 330.486 | [5 empty] | znížená | 0 | 0 | 0 | 0 | 0 | 0.0031 | 1.0245 | 0 | 0 | 32 | M | 2 |  |  |  | ROZPOCET | 0 | 0 | 0 | 0 | 0 | 2 | 0 | 16 | -755257287
| VV |  | 320,86*1,03 'Prepočítané koeficientom množstva |  | 330.486 | [16 empty] | VV | 2 | 2 | False | 1 | ROZPOCET
180 | K | 776620010.S | Zhotovenie povlaku PVC na stene heterogénny alebo homogénny lepením v pásoch | m2 | 24.255 | [5 empty] | znížená | 0 | 0 | 0 | 0.43095 | 10.4527 | 0.0003 | 0.0072765 | 0 | 0 | 16 | K | 2 |  |  |  | ROZPOCET | 0 | 0 | 0 | 0 | 0 | 2 | 0 | 16 | -1637690988
| VV |  | 0,1*(23,5+25,4+25,4+23,5+21,5+22,2+22+18+18,1+21,6+21,35) |  | 24.255 | [16 empty] | VV | 2 | 2 | True | 1 | ROZPOCET
181 | M | 284110003200.S.1 | Obklad stenový PVC soklík ku podlahovine, hrúbka do 2 mm | m2 | 24.983 | [5 empty] | znížená | 0 | 0 | 0 | 0 | 0 | 0.00221 | 0.055212 | 0 | 0 | 32 | M | 2 |  |  |  | ROZPOCET | 0 | 0 | 0 | 0 | 0 | 2 | 0 | 16 | -2050796073
| VV |  | 24,255*1,03 'Prepočítané koeficientom množstva |  | 24.983 | [16 empty] | VV | 2 | 2 | False | 1 | ROZPOCET
182 | K | 776990100.S | Príprava podkladu pred zhotovením povlakových podláh zametaním | m2 | 320.86 | [5 empty] | znížená | 0 | 0 | 0 | 0.039 | 12.5135 | 0 | 0 | 0 | 0 | 16 | K | 2 |  |  |  | ROZPOCET | 0 | 0 | 0 | 0 | 0 | 2 | 0 | 16 | -1080219027
183 | K | 776990100.S.1 | Príprava podkladu pred kladením povlakových podláh, podľa tech.listu dodávateľa podlahoviny | m2 | 320.86 | [5 empty] | znížená | 0 | 0 | 0 | 0.039 | 12.5135 | 0 | 0 | 0 | 0 | 16 | K | 2 |  |  |  | ROZPOCET | 0 | 0 | 0 | 0 | 0 | 2 | 0 | 16 | 2046112924
184 | K | 998776102.S | Presun hmôt pre podlahy povlakové v objektoch výšky nad 6 do 12 m | t | 1.183 | [5 empty] | znížená | 0 | 0 | 0 | 1.042 | 1.2327 | 0 | 0 | 0 | 0 | 16 | K | 2 |  |  |  | ROZPOCET | 0 | 0 | 0 | 0 | 0 | 2 | 0 | 16 | -284910534
| D | 781 | Obklady | [9 empty] | 0 | 0 |  | 216.9055 |  | 7.3795 |  | 0 | 2 | D | 1 |  |  |  | ROZPOCET | [6 empty] | 0
185 | K | 781441159.S | Montáž obkladov vnútorných stien z obkladačiek kladených do malty v obmedzenom priestore veľ. 300 x 600 mm | m2 | 97.798 | [5 empty] | znížená | 0 | 0 | 0 | 2.1179 | 207.1283 | 0.055825 | 5.4596 | 0 | 0 | 16 | K | 2 |  |  |  | ROZPOCET | 0 | 0 | 0 | 0 | 0 | 2 | 0 | 16 | -2033553444
| VV |  | (5,65+2,515+3,515+4,42+6,41+3,77+4,58+4,63+3+6,62+0,18+1,25+0,2)*2,1 |  | 98.154 | [16 empty] | VV | 2 | 2 | True | 0 | ROZPOCET
| VV |  | -0,6*1*2-0,8*1,5*2-0,44*1,14*4 |  | -5.606 | [16 empty] | VV | 2 | 2 | True | 0 | ROZPOCET
| VV |  | 3,5*1,5 |  | 5.25 | [16 empty] | VV | 2 | 2 | True | 0 | ROZPOCET
| VV |  | Súčet |  | 97.798 | [16 empty] | VV | 2 | 4 | True | 1 | ROZPOCET
186 | M | 597640001800.S | Obkladačky keramické lxvxhr 298x598x10 mm | m2 | 103.666 | [5 empty] | znížená | 0 | 0 | 0 | 0 | 0 | 0.01852 | 1.9199 | 0 | 0 | 32 | M | 2 |  |  |  | ROZPOCET | 0 | 0 | 0 | 0 | 0 | 2 | 0 | 16 | -887865951
| VV |  | 97,798*1,06 'Prepočítané koeficientom množstva |  | 103.666 | [16 empty] | VV | 2 | 2 | False | 1 | ROZPOCET
187 | K | 998781103.S | Presun hmôt pre obklady keramické v objektoch výšky nad 12 do 24 m | t | 7.379 | [5 empty] | znížená | 0 | 0 | 0 | 1.325 | 9.7772 | 0 | 0 | 0 | 0 | 16 | K | 2 |  |  |  | ROZPOCET | 0 | 0 | 0 | 0 | 0 | 2 | 0 | 16 | 2108663261
| D | 784 | Maľby | [9 empty] | 0 | 0 |  | 157.1215 |  | 0.65839 |  | 0 | 2 | D | 1 |  |  |  | ROZPOCET | [6 empty] | 0
188 | K | 784452261.S | Maľby z maliarskych zmesí na vodnej báze, ručne nanášané, jednonásobné základné na podklad jemnozrnný do výšky 3,80 m | m2 | 2286.401 | [5 empty] | znížená | 0 | 0 | 0 | 0.03381 | 77.3032 | 0.00011648 | 0.26632 | 0 | 0 | 16 | K | 2 |  |  |  | ROZPOCET | 0 | 0 | 0 | 0 | 0 | 2 | 0 | 16 | 1561841741
| VV |  | 755,07"vnútorný strop" |  | 755.07 | [16 empty] | VV | 2 | 2 | True | 0 | ROZPOCET
| VV |  | 1531,331"vnútorné steny" |  | 1531.331 | [16 empty] | VV | 2 | 2 | True | 0 | ROZPOCET
| VV |  | Súčet |  | 2286.401 | [16 empty] | VV | 2 | 4 | True | 1 | ROZPOCET
189 | K | 784452361.S | Maľby z maliarskych zmesí na vodnej báze, ručne nanášané, jednonásobné tónované na podklad jemnozrnný do výšky 3,80 m | m2 | 2286.401 | [5 empty] | znížená | 0 | 0 | 0 | 0.03491 | 79.8183 | 0.00017148 | 0.39207 | 0 | 0 | 16 | K | 2 |  |  |  | ROZPOCET | 0 | 0 | 0 | 0 | 0 | 2 | 0 | 16 | 1332631237
| D |  | Zdravotechnika - zariaďovacie predmety | [9 empty] | 0 | 0 |  | 0 |  | 0 |  | 0 | 5 | D | 0 |  |  |  | ROZPOCET | [6 empty] | 0
190 | K | 000125 | Dodávka a montáž WC | eur | 9 | [5 empty] | znížená | 0 | 0 | 0 | 0 | 0 | 0 | 0 | 0 | 0 | 1024 | K | 1 |  |  |  | ROZPOCET | 0 | 0 | 0 | 0 | 0 | 2 | 0 | 1024 | 2082028988
191 | K | 000126 | Dodávka a montáž pisoár | ks | 3 | [5 empty] | znížená | 0 | 0 | 0 | 0 | 0 | 0 | 0 | 0 | 0 | 1024 | K | 1 |  |  |  | ROZPOCET | 0 | 0 | 0 | 0 | 0 | 2 | 0 | 1024 | 213325093
192 | K | 000127 | Dodávka a montáž umývadla +batérie | ks | 8 | [5 empty] | znížená | 0 | 0 | 0 | 0 | 0 | 0 | 0 | 0 | 0 | 1024 | K | 1 |  |  |  | ROZPOCET | 0 | 0 | 0 | 0 | 0 | 2 | 0 | 1024 | 2032145771
193 | K | 000600011.S | Dopojenie rozvodv studenej vody DN15,20 a TUV | m | 30 | [5 empty] | znížená | 0 | 0 | 0 | 0 | 0 | 0 | 0 | 0 | 0 | 1024 | K | 1 |  |  |  | ROZPOCET | 0 | 0 | 0 | 0 | 0 | 2 | 0 | 1024 | 734523388
194 | K | 000600013.S | Dopojenie rozvodov kanalizácie pre zriad. Predmety | m | 30 | [5 empty] | znížená | 0 | 0 | 0 | 0 | 0 | 0 | 0 | 0 | 0 | 1024 | K | 1 |  |  |  | ROZPOCET | 0 | 0 | 0 | 0 | 0 | 2 | 0 | 1024 | -1900684475
195 | K | 000700011.S | Dopravné náklady mimostavenisková doprava objektivizácia dopravných nákladov materiálov | eur | 1 | [5 empty] | znížená | 0 | 0 | 0 | 0 | 0 | 0 | 0 | 0 | 0 | 1024 | K | 1 |  |  |  | ROZPOCET | 0 | 0 | 0 | 0 | 0 | 2 | 0 | 1024 | 709846635
196 | K | 001400011.S | Ostatné náklady stavby zabezpečovacie práce pri zastavení stavby bez rozlíšenia | eur | 1 | [5 empty] | znížená | 0 | 0 | 0 | 0 | 0 | 0 | 0 | 0 | 0 | 1024 | K | 1 |  |  |  | ROZPOCET | 0 | 0 | 0 | 0 | 0 | 2 | 0 | 1024 | 234289999
197 | K | 766662305.S | Montáž dverí vchodových plastových s hydroizolačnými páskami (exteriérová a interiérová) | m | 35.6
198 | M | 611730000010.S.1 | Dvere vstupné plastové, trojsklo, čiastočne presklenné, dvojkrídlové, do 900 mm od podlahy plné - 1800x2330 mm - DV1 | ks | 1
199 | M | 611730000010.S.2 | Dvere vstupné plastové, trojsklo, čiastočne presklenné, dvojkrídlové, do 900 mm od podlahy plné s nadsvetlíkom - 1780x2940 mm - DV2 | ks | 1
200 | M | 611730000010.S.3 | Dvere vstupné plastové, trojsklo, jednokrídlové - 900x2000 mm - DV3 | ks | 1
201 | M | 611730000010.S.4 | Dvere vstupné plastové lavé čiastočne presklenné, trojsklo, dvojkrídlové - 1100x2000 mm - DV4 | ks | 1
202 | M | 611730000010.S.5 | Dvere vstupné plastové pravé, trojsklo, jednokrídlové - 900x2100 mm - DV5 | ks | 1
203 | M | 283290005900.S | Tesniaca paropriepustná fólia polymér-flísová, š. 90 mm, dĺ. 30 m, pre tesnenie pripájacej škáry okenného rámu a muriva z exteriéru | m | 42
204 | M | 283290006200.S | Tesniaca paronepriepustná fólia polymér-flísová, š. 70 mm, dĺ. 30 m, pre tesnenie pripájacej škáry okenného rámu a muriva z interiéru | m | 42
205 | K | 766621400.S | Montáž okien plastových s exteriérovou a interiérovou hydroizolačnou ISO páskou 1 bm obvodu montáže | m | 6.44
206 | M | 611410005600.S.1 | Plastové okno OS - členené, rozdelené rozširovacím profilom , vxš 1480x1740 mm, izolačné trojsklo, 6 komorový profil, vonkajšie žalúzie | ks | 1
207 | M | 611730000010.S.6 | Dvere interiérové , tepelno izolačné čiastočne presklenné 1800x1970 mm, dvojkrídlové, otváravé - A | ks | 1
208 | K | 612481119.S | Potiahnutie vnútorných stien alebo ostatných plôch rovných i zaoblených v ploche alebo v pruhoch na plnom podklade alebo na podklade s dutinami (pod omietku) sklotextilnou mriežkou s celoplošným prilepením | m2 | 1531
209 | K | 783801811.S | Odstránenie starých náterov z omietok oškrabaním s obrúsením stropov | m2 | 755
210 | K | 783801812.S | Odstránenie starých náterov z omietok oškrabaním s obrúsením stien | m2 | 1531

## Elektroinstalacia a osvetlenie
ROZPOČET S VÝKAZOM VÝMER
Stavba: Revitalizácia sklárstva
Objekt: SO 01 - Elektroinštalácia, osvetlenie
Objednávateľ: Banskobystrický samosprávny kraj
Zhotoviteľ:
Miesto:
Č. | Kód položky | Popis | MJ | Množstvo celkom | Cena jednotková | Cena celkom
1 | 2 | 3 | 4 | 5 | 6 | 7
| 01 | Svietidlá a svetelné okruhy
1 | SV1 | Svietidlo - PANEL-T LED OP 600x600,40W,3800lm | ks | 118
2 | SV2 | Svietidlo - LEDVANCE DAMP PROOF DALI 120 LED 39W,4000K, IP65 | ks | 51
3 | SV3 | Svietidlo Osmont ELSA V4, 68637 | ks | 31
4 | SV4 | Svietidlo Osmont ELSA V3, 68625 so senzorom | ks | 1
5 | 210201913 | Montáž svietidla interiérového na strop do 5 kg | ks | 201
6 | 210110041 | Spínač polozapustený a zapustený vrátane zapojenia jednopólový - radenie 1 | ks | 23
7 | 345320000500 | Vypínač Legrand Valena Life radenie 1 | ks | 2
8 | 345320000500.IP | Vypínač Legrand Valena Life radenie 1 IP44 | ks | 21
9 | 210110044 | Spínač polozapustený a zapustený vrátane zapojenia dvojitý prep.stried. - radenie 5 B | ks | 26
10 | 345330003400 | Vypínač Legrand Valena Life radenie 6+6 | ks | 26
11 | 210110043 | Spínač polozapustený a zapustený vrátane zapojenia sériový - radenie 5 | ks | 3
12 | 345320001000 | Vypínač Legrand Valena Life radenie 5 | ks | 3
13 | 210110045 | Spínač polozapustený a zapustený vrátane zapojenia stried.prep.- radenie 6 | ks | 2
14 | 345320001000 | Vypínač Legrand Valena Life radenie 6 | ks | 2
15 | 210411066 | Montáž PIR detektora | ks | 23
16 | PIR1 | B.E.G. Brück 92150 na omietku senzor pohybu PIR 360 ° triak biela IP20 | ks | 18
17 | 210010301 | Krabica prístrojová bez zapojenia (1901, KP 68, KZ 3) | ks | 54
18 | 345410002400 | Krabica inštalačná KU 68-1901 KA 73,5x43,5 mm pod omietku sivá | ks | 54
19 | 973046161 | Vysekanie v murive betónovom kapsy pre klátiky a krabice, veľ. do 100x100x50 mm, -0,00100t | ks | 54
20 | 974031121 | Vysekanie rýh v akomkoľvek murive tehlovom na akúkoľvek maltu do hĺbky 30 mm a š. do 30 mm, -0,00200 t | m | 1050
21 | 210201500 | Zapojenie svietidla CBS, vrátane montáže | ks | 56
22 | CBS1 | Svietidlo núdzové pre systém CBS s piktogramom | ks | 42
23 | CBS2 | Svietidlo núdzové pre systém CBS na prisvietenie, bez piktogramu | ks | 14
24 | CBS_UM | Montáž slučkovej ústredne CBS pre 4 slučky do 80ks svietidiel, doba zálohy 3h | ks | 1
25 | CBS_U | Dodávka slučkovej ústredne CBS pre 4 slučky do 80ks svietidiel, doba zálohy 3h - podľa PD | ks | 1
26 | PK_M | Montáž požiarnej krabice EI90 | ks | 20
27 | PK_D | Požiarna krabica EI90 | ks | 20
28 | 210881075 | Kábel bezhalogénový, medený uložený pevne N2XH 0,6/1,0 kV 3x1,5 B2ca s1,d1,a1 | m | 1930
29 | 341610014300-J | Kábel medený bezhalogenový N2XH-J 3x1,5 mm2 B2ca s1,d1,a1 (alebo technický ekvivalent CXKH-R-J 3x1,5 B2ca s1,d1,a1) | m | 1630
30 | 341610014300-O | Kábel medený bezhalogenový N2XH-O 3x1,5 mm2 B2ca s1,d1,a1 (alebo technický ekvivalent CXKH-R-O 3x1,5 B2ca s1,d1,a1) | m | 300
31 | 210881325 | Kábel bezhalogénový, medený uložený pevne NHXH-FE E90 0,6/1,0 kV 2x1,5 B2ca s1,d1,a1 | m | 560
32 | 341610025000 | Kábel medený bezhalogenový NHXH E90 2x1,5 mm2 B2ca s1,d1,a1 | m | 560
33 | 340228 | set X-GHP 18 MX + GC 22 | ks | 10
34 | 286797 | Káblová príchytka Hilti E90 X-FB 8 MX | ks | 1700
35 | x-ghp | klinec do plynovky X-GHP 18 MX | ks | 1700
36 | gc22 | zásobník plynu GC 22 | ks | 10
37 | TS_CS | Tlačidlo núdzového vypnutia Total Stop, resp. vypnutia kotolne na povrch | ks | 2
38 | TS_CS.1 | Tlačidlo núdzového vypnutia Total Stop, resp. vypnutia kotolne na povrch | ks | 2
| 02 | Zásuvkové, technologické obvody a dátové rozvody
39 | 210111011 | Domová zásuvka polozapustená alebo zapustená 250 V / 16A, vrátane zapojenia 2P + PE | ks | 82
40 | 345520000310 | Zásuvka Legrand Valena Life biela dvojnásobná | ks | 78
41 | 345520000310.IP44 | Zásuvka Legrand Valena Life biela IP44 | ks | 4
42 | 210010301 | Krabica prístrojová bez zapojenia (1901, KP 68, KZ 3) | ks | 110
43 | 345410002400 | Krabica inštalačná KU 68-1901 KA 73,5x43,5 mm pod omietku sivá | ks | 110
44 | 973046161 | Vysekanie v murive betónovom kapsy pre klátiky a krabice, veľ. do 100x100x50 mm, -0,00100t | ks | 110
45 | 210881076 | Kábel bezhalogénový, medený uložený pevne N2XH 0,6/1,0 kV 3x2,5 | m | 2250
46 | 341610014400 | Kábel medený bezhalogenový N2XH 3x2,5 mm2 B2ca s1,d1,a1 (alebo technický ekvivalent CXKH-R 3x2,5 B2ca s1,d1,a1) | m | 2250
47 | 210881105 | Kábel bezhalogénový, medený uložený pevne N2XH 0,6/1,0 kV 5x25 | m | 78
48 | 341610017300 | Kábel medený bezhalogenový N2XH 5x25 mm2 B2ca s1,d1,a1 | m | 78
49 | 210881106 | Kábel bezhalogénový, medený uložený pevne N2XH 0,6/1,0 kV 5x35 | m | 33
50 | 341610017400 | Kábel medený bezhalogenový N2XH 5x35 mm2 B2ca s1,d1,a1 | m | 33
51 | 210881104 | Kábel bezhalogénový, medený uložený pevne N2XH 0,6/1,0 kV 5x16 | m | 5
52 | 341610017200 | Kábel medený bezhalogenový N2XH 5x16 mm2 B2ca s1,d1,a1 | m | 5
53 | 210881102 | Kábel bezhalogénový, medený uložený pevne N2XH 0,6/1,0 kV 5x4 | m | 10
54 | 341610017000 | Kábel medený bezhalogenový N2XH 5x4 mm2 B2ca s1,d1,a1 | m | 10
55 | 210881058 | Vodič bezhalogénový, medený uložený pevne N2XH 0,6/1,0 kV 16 | m | 15
56 | 341610012600 | Vodič medený bezhalogenový N2XH 16 mm2 B2ca s1,d1,a1 (alebo technický ekvivalent CXKH-R 1x16 B2ca s1,d1,a1) | m | 15
57 | 210881061 | Vodič bezhalogénový, medený uložený pevne N2XH 0,6/1,0 kV 50 | m | 110
58 | 341610012900 | Kábel medený bezhalogenový N2XH 50 mm2 B2ca s1,d1,a1 (alebo technický ekvivalent CXKH-R 1x50 B2ca s1,d1,a1) | m | 110
59 | 210881056 | Vodič bezhalogénový, medený uložený pevne N2XH 0,6/1,0 kV 6 | m | 200
60 | 341610012400 | Vodič medený bezhalogenový N2XH 6 mm2 | m | 200
61 | 210881212 | Kábel bezhalogénový, medený uložený pevne 1-CHKE-V 0,6/1,0 kV 2x1,5 | m | 40
62 | 341610020400 | Kábel medený bezhalogenový 1-CHKE-V 2x1,5 mm2 B2ca s1,d1,a1 | m | 40
63 | 974031121 | Vysekanie rýh v akomkoľvek murive tehlovom na akúkoľvek maltu do hĺbky 30 mm a š. do 30 mm, -0,00200 t | m | 1910
64 | 210222300 | Ochranné pospájanie v práčovniach, kúpeľniach, voľne ulož., alebo v omietke Cu 4-16mm2, pre vonkajšie práce | m | 200
65 | 354410006200.S | Svorka uzemňovacia Bernard ZSA 16 vrátane pásika Cu | ks | 15
66 | 210222031 | Ekvipotenciálna svorkovnica EPS 2 v krabici KO 125 E, pre vonkajšie práce | ks | 1
67 | 345410000400 | Krabica odbočná z PVC s viečkom pod omietku KO 125 E, šxvxh 150x150x77 mm, KOPOS | ks | 1
68 | 345610005100 | Svorkovnica ekvipotencionálna z PP biela EPS 2 XX, šxvxh 126x50x60 mm, KOPOS | ks | 1
69 | Kot | Pripájanie zariadení tretích strán na voľné vývody spolu v počte do 20ks | kpl | 1
70 | 220511030 | Kábel volne uložený v stenu | m | 2350
71 | 341230001300 | Kábel medený dátový FTP-AWG LSOH 4x2x24 mm2 Cat 6A | m | 2350
72 | 2RJ45 | Zásuvka dátová 2xRJ45 Cat6A | ks | 19
73 | 2RJ45.1 | Zásuvka dátová 2xRJ45 Cat6A | ks | 19
74 | 2RJ45 | Zásuvka dátová 1xRJ45 Cat6A | ks | 9
75 | 1RJ45.1 | Zásuvka dátová 1xRJ45 Cat6A | ks | 9
76 | AP | Prístupový bod Wifi - podľa požiadaviek investora | ks | 9
77 | AP.1 | Prístupový bod Wifi - podľa požiadaviek investora, vrátane konfigurácie | ks | 9
| 3 | Rozvádzače
78 | R1.1 | Rozvádzač R1.1 oceľoplechový EI30 vrátane výzbroje v zmysle jednopólovej schémy | ks | 1
79 | R1.2 | Rozvádzač R1.2 oceľoplechový EI30 vrátane výzbroje v zmysle jednopólovej schémy | ks | 1
80 | R2 | Rozvádzač R2 oceľoplechový EI30 vrátane výzbroje v zmysle jednopólovej schémy | ks | 1
81 | RT | Rozvádzač RT oceľoplechový vrátane výzbroje v zmysle jednopólovej schémy | ks | 1
82 | RT | Rozvádzač RH oceľoplechový vrátane výzbroje v zmysle jednopólovej schémy | ks | 1
83 | RD | Dátový rozvádzač 19" v zmysle PD 45U, vrátane patch káblov | ks | 1
84 | 210190003 | Montáž oceľoplechovej rozvodnice do váhy 100 kg | ks | 6
85 | 210100001 | Ukončenie vodičov v rozvádzač. vrátane zapojenia a vodičovej koncovky do 2,5 mm2 | ks | 220
86 | 210100004 | Ukončenie vodičov v rozvádzač. vrátane zapojenia a vodičovej koncovky do 25 mm2 | ks | 10
87 | 210100005 | Ukončenie vodičov v rozvádzač. vrátane zapojenia a vodičovej koncovky do 35 mm2 | ks | 60
Celkom

## Bleskozvod
ROZPOČET S VÝKAZOM VÝMER
Stavba: Revitalizácia sklárstva
Objekt: SO 01 - Bleskozvod a uzemnenie
Objednávateľ: Banskobystrický samosprávny kraj
Zhotoviteľ:
Miesto:
Č. | Kód položky | Popis | MJ | Množstvo celkom | Cena jednotková | Cena celkom
1 | 2 | 3 | 4 | 5 | 6 | 7
| 01 | Bleskozvod a uzemnenie
1 | 210220800 | Uzemňovacie vedenie na povrchu AlMgSi drôt zvodový O 8-10 | m | 180
2 | 354410064200 | Drôt bleskozvodový zliatina AlMgSi, d 8 mm, Al | kg | 24.3
3 | 210220803 | Skrytý zvod pri zatepľovacom systéme AlMgSi drôt zvodový O 8 | m | 90
4 | 345710009300 | Rúrka ohybná vlnitá pancierová PVC-U, FXP DN 32 | m | 90
5 | 345710038300 | Príchytka pre rúrku z PVC S32 | ks | 27
6 | 354410064200 | Drôt bleskozvodový zliatina AlMgSi, d 8 mm, Al, ekvivalentne v PVC | kg | 12.15
7 | 210220203 | Zachytávacia tyč FeZn do muriva JZ10-15 | ks | 4
8 | 354410022900 | Tyč zachytávacia FeZn na upevnenie do muriva označenie JZ 15 | ks | 4
9 | 210220309 | Svorka k zachytavacej tyči FeZn SJ 02m OB a SR 03 OB | ks | 4
10 | 354410068700 | Držiak FeZn k zachytávacej tyči k OB ocelový žiarovo zinkovaný označenie SJ 02m OB D=25 mm | ks | 4
11 | 210220109 | Podpery vedenia FeZn pod škridlovú strech PV11 a PV14 | ks | 210
12 | 354410032600.S | Podpera vedenia FeZn pod škridľovú strechu označenie PV 11 | ks | 210
13 | 210220111 | Podpery vedenia FeZn na hrebeň strechy PV16 | ks | 55
14 | 354410033800.S | Podpera vedenia FeZn na hrebeň strechy označenie PV 16 | ks | 55
15 | 210220050 | Označenie zvodov číselnými štítkami | ks | 9
16 | 354410064600 | Štítok orientačný nerezový zemniaci na zvody | ks | 9
17 | 210220247 | Svorka FeZn skúšobná SZ | ks | 9
18 | 354410004300.S | Svorka FeZn skúšobná označenie SZ | ks | 9
19 | 210220021 | Uzemňovacie vedenie v zemi FeZn vrátane izolácie spojov O 10 mm | m | 45
20 | 354410054800 | Drôt bleskozvodový FeZn, d 10 mm | kg | 28.125
21 | 210220253 | Svorka FeZn uzemňovacia SR03 | ks | 45
22 | 354410000900.S | Svorka FeZn uzemňovacia označenie SR 03 A | ks | 45
23 | 210220240 | Svorka FeZn k uzemňovacej tyči SJ | ks | 9
24 | 354410001500.S | Svorka FeZn k uzemňovacej tyči označenie SJ 01 | ks | 9
25 | 210220280 | Uzemňovacia tyč FeZn ZT | m | 9
26 | 354410055600.S | Tyč uzemňovacia FeZn označenie ZT 1,5 m | ks | 9
27 | 210010372 | Elektromontážna krabica s viečkom do zateplenia pre skúšobnú svorku | ks | 9
28 | 345410007900 | Krabica do zateplenia z PC-ABS otváracím viečkom KUZ-VO KB, hĺbka 85-140 mm, KOPOS | ks | 9
29 | 210220243 | Svorka FeZn spojovacia SS | ks | 50
30 | 354410003400.S | Svorka FeZn spojovacia označenie SS 2 skrutky s príložkou | ks | 50
31 | 210220245 | Svorka FeZn pripojovacia SP | ks | 9
32 | 354410004000.S | Svorka FeZn pripájaca označenie SP 1 | ks | 9
33 | 210220252 | Svorka FeZn odbočovacia spojovacia SR01-02 | ks | 16
34 | 354410000400.S | Svorka FeZn odbočovacia spojovacia označenie SR 01 | ks | 16
35 | 210220031 | Ekvipotenciálna svorkovnica EPS 2 v krabici KO 125 E | ks | 1
36 | 345410000400 | Krabica odbočná z PVC s viečkom pod omietku KO 125 E, šxvxh 150x150x77 mm, KOPOS | ks | 1
37 | 345610005100 | Svorkovnica ekvipotencionálna z PP biela EPS 2 XX, šxvxh 126x50x60 mm, KOPOS | ks | 1
38 | PO | Protikorózna ochrana spojov | kpl | 1
39 | PO.1 | Protikorózna ochrana spojov | kpl | 1
40 | HVI | Izolovaný zvod HVI Light vrátane svoriek a príchytiek | m | 40
41 | HVI_M | Izolovaný zvod HVI Light vrátane svoriek a príchytiek - Montáž | m | 40
42 | 210800628 | Vodič medený uložený pevne H07V-K (CYA) 450/750 V 6 | m | 25
43 | 341310009100 | Vodič medený flexibilný H07V-K 6 mm2 | m | 25
| 02 | Ostatné
44 | 973046161 | Vysekanie v murive betónovom kapsy pre klátiky a krabice, veľ. do 150x150x80 mm, -0,00100t | ks | 9
45 | 974031121 | Vysekanie rýh v akomkoľvek murive tehlovom na akúkoľvek maltu do hĺbky 30 mm a š. do 30 mm, -0,00200 t | m | 75
46 | 460200285.S | Hĺbenie káblovej ryhy ručne 50 cm širokej a 100 cm hlbokej, v zemine triedy 5 | m | 40
47 | 460560285.S | Ručný zásyp nezap. káblovej ryhy bez zhutn. zeminy, 50 cm širokej, 100 cm hlbokej v zemine tr. 5 | m | 40
48 | OPaOS | Prvá OPaOS | kpl | 1
49 | PPV | Podiel pridružených výkonov | kpl | 1
50 | PM | Podružný materiál | kpl | 1
51 | PSV | Projekt skutočného vyhotovenia - porealizačné zameranie | kpl | 1
52 | D | Demontážne práce | hod | 50
Celkom

## Vykurovanie
Rozpočet
Stavba: | SO 01 Revitalizácia sklárstva
Objekt: | Vykurovanie
P | Typ položky | Kód položky | Popis | MJ | Množstvo | J. cena indexovaná | Celková cena
|  | PSV | Práce a dodávky PSV
|  | 9 | Ostatné konštrukcie a práce-búranie
1 | PSV | 972056012 | Jadrové vrty diamantovými korunkami do D 50 mm do stropov - železobetónových -0,00042t 35cm*150ks | cm | 550
2 | PSV | 979081111.S | Odvoz sutiny a vybúraných hmôt na skládku do 1 km | t | 0.8
3 | PSV | 979081121.S | Odvoz sutiny a vybúraných hmôt na skládku za každý ďalší 1 km | t | 16
4 | PSV | 979082111.S | Vnútrostavenisková doprava sutiny a vybúraných hmôt do 10 m | t | 0.8
5 | PSV | 979082121.S | Vnútrostavenisková doprava sutiny a vybúraných hmôt za každých ďalších 5 m | t | 0.8
6 | PSV | 979089002.S | Poplatok za skládku | t | 0.8
|  | 713 | Izolácie tepelné
7 | PSV | 713411122.S | Montáž izolácie tepelnej potrubia a ohybov pásmi s Al fóliou pripevnenými oceľovým drôtom dvojvrstvá | m2 | 13
8 | PSV | 631470001400.S | Lamelová rohož z minerálnej vlny hr. 40 mm s hliníkovou fóliou na izoláciu zakrivených plôch a potrubí | m2 | 8.5
9 | PSV | 631470001600.S | Lamelová rohož z minerálnej vlny hr. 60 mm s hliníkovou fóliou na izoláciu zakrivených plôch a potrubí | m2 | 4.5
|  | 731 | Ústredné kúrenie - kotolne
10 | PSV | 731201822.S | Demontáž kotla žiarorúrkového skriňového automatických s výkonom do 50 kW | ks | 2
11 | PSV | 731292812.S1 | Demontáž existujúceho komína | ks | 1
12 | PSV | 731261113.S | Montáž plynového kotla nástenného kondenzačného | ks | 2
13 | PSV | 0101 | Plynový kotol Hoval TopGas 35 | ks | 2
14 | PSV | 0102 | Komínové teleso združené DN200/250 výšky 8 m vr. dymovody DN 100/150 | ks | 1
15 | PSV | 0103 | Neutralizačný box kondenzátu | ks | 1
|  | 732 | Ústredné kúrenie - strojovne
16 | PSV | 732331015.S | Montáž expanznej nádoby tlak do 6 bar s membránou 100 l | ks | 1
17 | PSV | 484630006510 | Nádoba expanzná s membránou typ N 100 l, 6 bar / 1,5 bar | ks | 1
18 | PSV | 732331006.S | Montáž expanznej nádoby tlak do 6 bar s membránou 18 l | ks | 2
19 | PSV | 484630006200.S | Nádoba expanzná s membránou typ N 18 l, 6 bar / 1,5 bar | ks | 2
20 | PSV | 734252110.S | Montáž ventilu poistného rohového G 1/2 | ks | 2
21 | PSV | 551210023300.S | Ventil poistný pre kúrenie 1/2”, PN 16, mosadz | ks | 2
22 | PSV | 734252120.S | Montáž ventilu poistného rohového G 3/4 | ks | 1
23 | PSV | 551210023500.S | Ventil poistný pre kúrenie 3/4”, PN 16, mosadz | ks | 1
24 | PSV | 541320006100.S | Teplomer pre montáž do tepelnej izolácie | ks | 1
25 | PSV | 388320000100.S | Teplomer bimetalový DN 63, jímka 50 mm, rozsah 0-120 °C | ks | 6
26 | PSV | 388430000100.S | Manometer radiálny d 63 mm, pripojenie 3/8", 3 bar | ks | 2
27 | PSV | 732351000.S | Montáž akumulačného zásobníkaTUV 200 l | ks | 1
28 | PSV | 484420016900.S | Zásobník akumulačný , objem 200 l Hoval Combival | ks | 1
29 | PSV | 732422055.S | Montáž obehového čerpadla teplovodného DN 25 výtlak do 6 m rozpon 180 mm | ks | 3
30 | PSV | 426110052300.S1 | Čerpadlo obehové Grundfos UP 25-40 | ks | 1
31 | PSV | 426110052300.2 | Čerpadlo obehové Grundfos Magna 3 25-60 | ks | 2
32 | PSV | 732422070.S | Montáž obehového čerpadla teplovodného DN 32 výtlak do 6 m rozpon 180 mm | ks | 2
33 | PSV | 426110052310 | Čerpadlo obehové MAGNA3 32-120F 180, PN 10, GRUNDFOS | ks | 2
34 |  | 732429112.S | Montáž čerpadla (do potrubia) cirkulačného DN40 | ks | 1
35 | PSV | 426110052310.S1 | Cirkulačné čerpadlo Grundfos bronzové UPS 40-180B | ks | 1
36 | PSV | 731370060.S | Montáž hydraulického vyrovnávača dynamických tlakov - anuloidu prírubového, | ks | 1
37 | PSV | 484810008930.S | Anuloid HVDT Racen 1 | ks | 1
38 | PSV | 731391811.S | Vypúšťanie vody z kotla do kanalizácie samospádom o v. pl.kotla do 5 m2 | ks | 2
39 | PSV | 731890801.S | Vnútrostaveniskové premiestnenie vybúraných hmôt kotolní vodorovne do 6 m | t | 2
40 | PSV | 732111402.S | Montáž rozdeľovača a zberača združeného RS Combi modul 100 | ks | 1
41 | PSV | 484650000600.S | Rozdeľovač a zberač združený RS Combi modul 100 mm Racen | ks | 1
42 | PSV | 484650039100.S | Pevný stojan modul 250 mm, výška 200 - 800 mm pre rozdeľovače a zberače | ks | 2
43 | PSV | 1254 | Magnetická úprav*ňa vody | ks | 1
|  | 733 | Ústredné kúrenie - rozvodné potrubie
44 | PSV | 733120815.S | Demontáž potrubia z oceľových rúrok hladkých do priemeru 38, -0,00254t | m | 260
45 | PSV | 733120819.S | Demontáž potrubia z oceľových rúrok hladkých nad 38 do D 60,3, -0,00473t | m | 200
46 | PSV | 733125006.S | Potrubie z uhlíkovej ocele spájané lisovaním 18x1,5 | m | 180
47 | PSV | 733125009.S | Potrubie z uhlíkovej ocele spájané lisovaním 22x1,5 | m | 60
48 | PSV | 733125012.S | Potrubie z uhlíkovej ocele spájané lisovaním 28x1,5 | m | 80
49 | PSV | 733125015.S | Potrubie z uhlíkovej ocele spájané lisovaním 35x1,5 | m | 60
50 | PSV | 733125018.S | Potrubie z uhlíkovej ocele spájané lisovaním 42x1,5 | m | 60
51 | PSV | 733125021.S | Potrubie z uhlíkovej ocele spájané lisovaním54x1,5 | m | 20
|  | 734 | Ústredné kúrenie - armatúry
52 | PSV | 734209112.S | Montáž závitových armatúr s 2 závitmi do G 1/2 | ks | 116
53 | PSV | 551210026500.S | Ventil radiátorový priamy V 4232 1/2" s nastaviteľnou reguláciou, k armaturám pre ústredné vykurovanie | ks | 58
54 | PSV | 551210027200.S | Ventil radiátorový priamy V 4262 1/2" s nastaviteľnou reguláciou, k armaturám pre ústredné vykurovanie | ks | 58
55 | PSV | 734315000.S | Montáž oceľového guľového kohúta na horúcu vodu obojstranne závitového DN 15 | ks | 6
56 | PSV | 551240001700.S | Guľový kohút DN 15 obojstranne závitový na horúcu vodu, PN 40, vnútorný závit, oceľový | ks | 6
57 | PSV | 551210009300.S | Ventil odvzdušňovací automatický 1/2” so spätnou klapkou | ks | 12
58 | PSV | 734240015.S | Montáž spätnej klapky závitovej G5/4 | ks | 1
59 | PSV | 551190001100 | Spätná klapka vodorovná Clapet, 5/4" FF, mäkké tesnenie na disku, mosadz, FIV.08406 | ks | 1
60 | PSV | 734240010.S | Montáž spätnej klapky závitovej G1 | ks | 1
61 | PSV | 551190001000 | Spätná klapka vodorovná Clapet, 1" FF, mäkké tesnenie na disku, mosadz, FIV.08406 | ks | 2
62 | PSV | 25244 | Montáž magnetického filtra 6/4 | ks | 1
63 | PSV | 436320008500.S | Magnetický filter 6/4", nehrdzavejúca oceľ, o-krúžok | ks | 1
64 | PSV | 734315005.S | Montáž oceľového guľového kohúta na horúcu vodu obojstranne závitového DN 20 | ks | 4
65 | PSV | 551240001800.S | Guľový kohút DN 20 obojstranne závitový na horúcu vodu, PN 40, vnútorný závit, oceľový | ks | 4
66 | PSV | 734315010.S | Montáž oceľového guľového kohúta na horúcu vodu obojstranne závitového DN 25 | ks | 5
67 | PSV | 551240001900.S | Guľový kohút DN 25 obojstranne závitový na horúcu vodu, PN 40, vnútorný závit, oceľový | ks | 5
68 | PSV | 734315015.S | Montáž oceľového guľového kohúta na horúcu vodu obojstranne závitového DN 32 | ks | 1
69 | PSV | 551240002000.S | Guľový kohút DN 32 obojstranne závitový na horúcu vodu, PN 40, vnútorný závit, oceľový | ks | 1
70 | PSV | 734315020.S | Montáž oceľového guľového kohúta na horúcu vodu obojstranne závitového DN 40 | ks | 10
71 | PSV | 551240002100.S | Guľový kohút DN 40 obojstranne závitový na horúcu vodu, PN 40, vnútorný závit, oceľový | ks | 10
72 | PSV | 1254 | Montáž závitových armatúr DN40 s dvomi závitmi | ks | 12
73 | PSV | 1255 | Spätná klapka DN40 | ks | 4
74 | PSV | 1256 | Filter DN40 | ks | 4
75 | PSV | 1257 | Regulátor tlakovej diferencie STAD DN40 | ks | 2
76 | PSV | 1258 | Trojcestný ventil zmiešavací DN40 s pohonom | ks | 2
77 | PSV | 1259 | Montáž závitových armatúr DN25 s dvomi závitmi | ks | 2
78 | PSV | 1260 | Regulátor tlakovej diferencie STAD DN25 | ks | 1
79 | PSV | 1261 | Filter DN25 | ks | 1
|  | 735 | Ústredné kúrenie - vykurovacie telesá
80 | PSV | 735154140.S | Montáž vykurovacieho telesa panelového dvojradového výšky 600 mm/ dĺžky 400-600 mm | ks | 14
81 | PSV | 484530065700.S | Teleso vykurovacie doskové dvojradové oceľové, vxlxhĺ 600x600x100 mm, s bočným pripojením a dvoma konvektormi | ks | 14
82 | PSV | 735154143.S | Montáž vykurovacieho telesa panelového dvojradového výšky 600 mm/ dĺžky 1400-1800 mm | ks | 31
83 | PSV | 484530066600.S | Teleso vykurovacie doskové dvojradové oceľové, vxlxhĺ 600x1500x100 mm, s bočným pripojením a dvoma konvektormi | ks | 31
84 | PSV | 735154241.S | Montáž vykurovacieho telesa panelového trojradového výšky 600 mm/ dĺžky 700-900 mm | ks | 10
85 | PSV | 484530048222.S | Teleso vykurovacie doskové trojradové oceľové, vxlxhĺ 600x800x155 mm s bočným pripojením | ks | 10
86 | PSV | 735154243.S | Montáž vykurovacieho telesa panelového trojradového výšky 600 mm/ dĺžky 1400-1800 mm | ks | 3
87 | PSV | 484530039000.S | Teleso vykurovacie doskové trojradové oceľové, vxlxhĺ 600x1800x155 mm, pripojenie pravé spodné | ks | 3
|  | M | Práce a dodávky M
|  | 23-M | Montáže potrubia
88 | M | 230170002.S | Príprava pre skúšku tesnosti DN do - 50 | úsek | 1
89 | M | 230170012.S | Skúška tesnosti potrubia podľa STN 13 0020 do DN 50 | m | 270
90 | M | 54654 | Odsadenie plynového potrubia od vonkajšej steny - kvôli zatepleniu | m | 20
91 | M | 230230121.S | Príprava na tlakovú skúšku vzduchom a vodou do 0,6 MPa | úsek | 1
SPOLU

## MaR
Rozpočet
Stavba: | SO 01 Revitalizácia sklárstva
Objekt: | Meranie a regulácia
P | Typ položky | Kód položky | Popis | MJ | Množstvo | J. cena indexovaná bez DPH | Celková cena bez DPH
|  | M | Práce a dodávky M
|  | 21-M | Elektromontáže
1 | M | 210411082.S | Montáž GSM ovládania | ks | 1
2 | M-nosný materiál | 385130000400.S | GSM komunikátor pre systém inteligentnej elektroinštal. pomocou krátkych SMS správ, rozhranie zbernice EBM, montáž na DIN lištu | ks | 1
3 | M | 210411162.S | Montáž a servis programovania, nastavenia | ks | 1
4 | M | 210800226.S | Kábel medený uložený pod omietkou CYKY 450/750 V 3x1,5mm2 | m | 100
5 | M-nosný materiál | 341110000700.S | Kábel medený CYKY 3x1,5 mm2 | m | 100
6 | M | 210800609.S | Vodič medený uložený v rúrke H05V-K (CYA) 300/500 V 1 | m | 10
7 | M-nosný materiál | 341310004500.S | Vodič medený flexibilný H05V-K 1,0 mm2 | m | 10
|  | 22-M | Montáže oznamovacích a zabezpečovacích zariadení
8 | M | 220511031.S | Kábel v rúrkach | m | 250
9 | M-nosný materiál | 286120017200.S | Rúra ohybná PVC D 16 mm s drôtom, s nízkou mechanickou odlonosťou 320 N, svetlo šedá | m | 250
10 | M-nosný materiál | 01234 | Loxone dvojžilový krútený kábel zelená/biela - č. 200302, resp. ekvivalent | m | 150
11 | M-nosný materiál | 01235 | Loxone tree cable č, 1000394, resp. ekvivalent | m | 100
|  | 36-M | Montáž prevádzkových, meracích a regulačných zariadení
12 | M | 360020405.S | Montáž rámu pre stýkačovú skriňu | ks | 1
13 | M | 360190012.S | Montáž nástenného rozvádzača 600x600 | ks | 1
14 | M-nosný materiál | 0101 | Rozvádzač MB65/200 | ks | 1
| M | 12156 | Montáž a dodávka podružného rozvádzača na Air Base Extansion+SMA anténu | ks | 2
15 | M | 360851221.S | Montáž prístroja do rozvádzača, hmotnosti do 10 kg | ks | 10
16 | M-nosný materiál | 0106 | Zdroj napájací 24 V , Loxone 4,2 A, č.200002, resp. ekvivalent | ks | 1
17 | M-nosný materiál | 0105 | SK - karta s firmvérom pre miniserver, resp. ekvivalent | ks | 1
18 | M-nosný materiál | 0104 | Dimmer Loxone extension č. 100029 , resp. ekvivalent | ks | 2
19 | M-nosný materiál | 0103 | Loxone miniserver č. 100335, resp. ekvivalent | ks | 2
20 | M-nosný materiál | 0115 | Loxone Air base extension č. 100114, resp. ekvivalent | ks | 2
| M-nosný materiál | 1255 | Loxone SMA antérna 4dBi 868 MHz 200151 | ks | 2
21 | M-nosný materiál | 0139 | Termostatická hlavica Loxone Air č. 100603, resp. ekvivalent | ks | 58
22 | M-nosný materiál | 0163 | Komfortný senzor Loxone air biela č. 100264, resp. ekvivalent | ks | 17
23 | M-nosný materiál | 0164 | Riadiaci systém kotlov Hoval - 2TTE | ks | 2
24 | M-nosný materiál | 0165 | Bezpečnostná MaR kotolne snímajúca únik plynu, únik CO, havarijné čidlo + bezpečnostný ventilátor | ks | 1
|  | 95-M | Revízie
25 | M | 950106002.S | Meranie pri revíziách meranie izolačných odporov okruhu celého rozvádzača alebo rozvodnice | mer. | 1
26 | M | 950106003.S | Meranie pri revíziách meranie izolačných odporov vnútorného zapojenia rozvádzača alebo rozvodnice | mer. | 1
27 | M | 950106012.S | Meranie pri revíziách prechodového odporu ochranného spojenia alebo ochranného pospojovania | mer. | 1
28 | M | 950107001.S | Pomocné práce pri revíziách vypnutie vedenia, preskúšanie a zaistenie vypnutého stavu, zapnutie v jednom objekte | ks | 1
|  | HZS | Hodinové zúčtovacie sadzby
29 | HZS | HZS000114.S | Stavebno montážne práce najnáročnejšie na odbornosť - prehliadky pracoviska a revízie (Tr. 4) v rozsahu viac ako 8 hodín + programovanie | hod | 100
30 | HZS | HZS000115.S | Demontáž existujúcej elektroinštalácie | ks | 1
SPOLU