## Hárok1 (hidden)
Periodicity intenzít krátkodobých dažďov
Zdroj: Zborník prác hydrometeorologického ústavu v Bratislave, SPN 1973
Lokalita
[12 empty] | 1 | Banská Bystrica |  |  | Trvanie zrážkových oddielov v minútach
[13 empty] | Periodicita | 5 | 10 | 15 | 20 | 30 | 40 | 50 | 60 | 90 | 120 | 180
[13 empty] | 1 | 222 | 156 | 124 | 102 | 77 | 62 | 52 | 45 | 33 | 26 | 18
| ELWAbloc - VÝPOČET potrebného počtu vsakovacích blokov © | [11 empty] | 0.5 | 253 | 181 | 144 | 120 | 91 | 74 | 64 | 55 | 40 | 31 | 22
[13 empty] | 0.2 | 288 | 212 | 170 | 142 | 111 | 91 | 78 | 67 | 49 | 39 | 28
Výpočet pre akciu: |  | Kaufland Malacky | [6 empty] | Dátum: | 2011-01-18 |  |  | 0.1 | 310 | 233 | 189 | 160 | 126 | 105 | 89 | 79 | 57 | 45 | 32
Vypracované pre: |  | Ing.Kováč | [10 empty] | 0.05 | 330 | 251 | 202 | 174 | 139 | 115 | 98 | 86 | 64 | 52 | 38
[13 empty] | 0.033 | 345 | 265 | 209 | 187 | 147 | 122 | 104 | 92 | 70 | 56 | 40
Zadajte číslo zrážkomernej stanice | [5 empty] | 1 | Bratislava | [5 empty] | 0.02 | 358.8 | 278.25 | 221.54 | 198.22 | 155.82 | 129.32 | 110.24 | 97.52 | 74.2 | 59.92 | 42.8
Zadajte periodicitu dažďa (1; 0,5; 0,2; 0,1; 0,05; 0,033; 0,02, 0,01) |  |  |  |  | n | 0.2 | 5 | ročný dážď |  |  |  |  | 0.01 | 376.05 | 291.5 | 231.99 | 207.57 | 163.17 | 136.64 | 116.48 | 103.04 | 79.1 | 63.28 | 45.6
dĺžka dažďa s max. zrážkovým úhrnom |  |  |  |  | D | 60 | ( min ) | *)
intenzita dažďa pre pravdepodobnosť n pre danú lokalitu |  |  |  |  | rD(n) | 64 | (l /sec.ha) | *) |  |  |  | 2 | Banská Štiavnica |  |  | Trvanie zrážkových oddielov v minútach
koeficient vsakovania pôdy |  |  |  |  | kf | 4e-05 | ( m/s) | [5 empty] | Periodicita | 5 | 10 | 15 | 20 | 30 | 40 | 50 | 60 | 90 | 120 | 180
súčiniteľ bezpečnosti - volí sa v rozmedzí 1,0 až 1,2 |  |  |  |  | fz | 1.1 | ( - ) | [5 empty] | 1 | 270 | 188 | 147 | 121 | 91 | 74 | 62 | 54 | 39 | 30 | 21
šírka vsakovacieho priestoru (iba násobky 0,5 m - napríklad 3,5 m ) |  |  |  |  | bR | 4 | (m) | ( Šírka ovplyvní počet blokov ) |  |  |  |  | 0.5 | 303 | 218 | 173 | 144 | 110 | 90 | 76 | 66 | 48 | 38 | 27
počet vrstiev Elwablokov (od 1 po 5) |  |  |  |  | nv | 1 | [6 empty] | 0.2 | 350 | 262 | 212 | 178 | 136 | 112 | 94 | 82 | 60 | 47 | 33
|  |  | Čiastkové strechy | Plocha strechy: |  | Odtok.súčiniteľ |  |  | Prietok v l/sec |  |  |  | 0.1 | 383 | 299 | 241 | 203 | 157 | 129 | 109 | 95 | 70 | 55 | 39
|  |  | A1= | 3176 | ( m2) | Ψ1 | 0.9 |  | 18.2938 |  |  |  | 0.05 | 400 | 320 | 260 | 222 | 173 | 143 | 122 | 107 | 78 | 62 | 44
|  |  | A2= | 0 | ( m2) | Ψ2 | 0.15 |  | 0 |  |  |  | 0.033 | 425 | 338 | 277 | 238 | 189 | 160 | 137 | 120 | 87 | 69 | 47
|  |  | A3= | 0 | ( m2) | Ψ3 | 0.15 |  | 0 |  |  |  | 0.02 | 442 | 354.9 | 293.62 | 252.28 | 200.34 | 169.6 | 145.22 | 127.2 | 92.22 | 73.83 | 50.29
|  |  | A4= | 0 | ( m2) | Ψ4 | 0.9 |  | 0 |  |  |  | 0.01 | 463.25 | 371.8 | 307.47 | 264.18 | 209.79 | 179.2 | 153.44 | 134.4 | 98.31 | 77.97 | 53.58
|  |  | A5= | 0 | ( m2) | Ψ5 | 0.9 |  | 0
|  |  | A6= |  | ( m2) | Ψ6 | 1 |  | 0 |  |  | 3 | Bratislava |  |  | Trvanie zrážkových oddielov v minútach
|  |  | A7= |  | ( m2) | Ψ7 |  |  | 0 |  |  |  | Periodicita | 5 | 10 | 15 | 20 | 30 | 40 | 50 | 60 | 90 | 120 | 180
|  |  | redukovaná plocha Ae = | 2858.4 | ( m2) |  |  | Prietok spolu | 18.2938 | l/sec |  |  | 1 | 224 | 151 | 117 | 96 | 72 | 58 | 49 | 42 | 30 | 24 | 17
[13 empty] | 0.5 | 274 | 184 | 142 | 117 | 88 | 71 | 60 | 52 | 38 | 28 | 20
počet vrstiev nv: |  | Výška V | Dĺžka L : |  | Objem: |  | Počet ELWAblokov: |  | Čas vsiaknutia |  |  |  | 0.2 | 345 | 233 | 180 | 147 | 110 | 88 | 74 | 64 | 46 | 36 | 25
1 |  | 0,4 m | 39.1027 | ( m ) | 62.5644 | ( m3) | 312.8219 | ks | 2.7778 | hod |  |  | 0.1 | 391 | 267 | 209 | 172 | 128 | 103 | 86 | 74 | 52 | 41 | 28
2 |  | 0,8 m | 21.3793 | ( m ) | 68.4137 | ( m3) | 342.0686 | ks | 5.5556 | hod |  |  | 0.05 | 434 | 298 | 233 | 192 | 145 | 116 | 96 | 82 | 57 | 45 | 31
3 |  | 1,2 m | 14.7113 | ( m ) | 70.6144 | ( m3) | 353.0719 | ks | 8.3333 | hod |  |  | 0.033 | 454 | 316 | 250 | 205 | 155 | 126 | 104 | 90 | 64 | 50 | 34
4 |  | 1,4 m | 11.2139 | ( m ) | 71.7687 | ( m3) | 358.8433 | ks | 11.1111 | hod |  |  | 0.02 | 464 | 328 | 258 | 212 | 160 | 131 | 110 | 95 | 67 | 53 | 37
5 |  | 2,0 m | 9.0599 | ( m ) | 72.4795 | ( m3) | 362.3976 | ks | 13.8889 | hod |  |  | 0.01 | 478 | 339 | 269 | 222 | 170 | 140 | 118 | 100 | 72 | 56 | 39
| *) skontrolujte Graf 1 a následne upravte rD(n) a D tak, aby odpovedali maximu krivky pre zvolené n | [10 empty] | 4 | Brezno |  |  | Trvanie zrážkových oddielov v minútach
[13 empty] | Periodicita | 5 | 10 | 15 | 20 | 30 | 40 | 50 | 60 | 90 | 120 | 180
Zrážkomerná stanica: |  | Bratislava | [10 empty] | 1 | 233 | 162 | 127 | 104 | 79 | 64 | 54 | 46 | 33 | 26 | 19
Vyplňte tabuľku intenzít zrážok pre rôzne doby trvania dažďa ( l / s. ha ) pre danú lokalitu | [12 empty] | 0.5 | 273 | 196 | 155 | 130 | 98 | 79 | 66 | 58 | 41 | 32 | 23
Periodicita | 5 | 10 | 15 | 20 | 30 | 40 | 50 | 60 | 90 | 120 | 180 |  | 0.2 | 327 | 238 | 188 | 158 | 120 | 98 | 83 | 72 | 52 | 42 | 30
1 | 224 | 151 | 117 | 96 | 72 | 58 | 49 | 42 | 30 | 24 | 17 |  | 0.1 | 372 | 271 | 218 | 185 | 142 | 117 | 99 | 87 | 64 | 51 | 37
0.5 | 274 | 184 | 142 | 117 | 88 | 71 | 60 | 52 | 38 | 28 | 20 |  | 0.05 | 405 | 301 | 249 | 211 | 165 | 137 | 117 | 102 | 76 | 60 | 44
0.2 | 345 | 233 | 180 | 147 | 110 | 88 | 74 | 64 | 46 | 36 | 25 |  | 0.033 | 427 | 325 | 269 | 230 | 181 | 150 | 128 | 113 | 84 | 68 | 49
0.1 | 391 | 267 | 209 | 172 | 128 | 103 | 86 | 74 | 52 | 41 | 28 |  | 0.02 | 444.08 | 341.25 | 285.14 | 243.8 | 191.86 | 159 | 135.68 | 119.78 | 89.04 | 72.76 | 52.43
0.05 | 434 | 298 | 233 | 192 | 145 | 116 | 96 | 82 | 57 | 45 | 31 |  | 0.01 | 465.43 | 357.5 | 298.59 | 255.3 | 200.91 | 168 | 143.36 | 126.56 | 94.92 | 76.84 | 55.86
0.033 | 454 | 316 | 250 | 205 | 155 | 126 | 104 | 90 | 64 | 50 | 34
0.02 | 464 | 328 | 258 | 212 | 160 | 131 | 110 | 95 | 67 | 53 | 37 | 5 | Čadca |  |  | Trvanie zrážkových oddielov v minútach
0.01 | 478 | 339 | 269 | 222 | 170 | 140 | 118 | 100 | 72 | 56 | 39 |  | Periodicita | 5 | 10 | 15 | 20 | 30 | 40 | 50 | 60 | 90 | 120 | 180
Upozornenie: údaje uvedené v tabuľke pod čiarou sú iba aproximované - slúžia pre výpočet prebytkových vôd pri 100 ročnom daždi! | [12 empty] | 1 | 265 | 181 | 138 | 114 | 84 | 67 | 56 | 48 | 34 | 26 | 18
[13 empty] | 0.5 | 335 | 231 | 176 | 143 | 107 | 85 | 70 | 60 | 43 | 33 | 22
Prietok - odtok z pripojenej plochy (l/sec) | [12 empty] | 0.2 | 438 | 305 | 231 | 189 | 139 | 110 | 91 | 78 | 55 | 42 | 28
| 5 | 10 | 15 | 20 | 30 | 40 | 50 | 60 | 90 | 120 | 180 |  | 0.1 | 542 | 369 | 278 | 224 | 163 | 130 | 106 | 90 | 64 | 49 | 33
1 | 64.0282 | 43.1618 | 33.4433 | 27.4406 | 20.5805 | 16.5787 | 14.0062 | 12.0053 | 8.5752 | 6.8602 | 4.8593 |  | 0.05 | 620 | 428 | 320 | 256 | 185 | 145 | 118 | 100 | 69 | 54 | 37
0.5 | 78.3202 | 52.5946 | 40.5893 | 33.4433 | 25.1539 | 20.2946 | 17.1504 | 14.8637 | 10.8619 | 8.0035 | 5.7168 |  | 0.033 | 702 | 462 | 345 | 276 | 198 | 155 | 127 | 106 | 74 | 57 | 40
0.2 | 98.6148 | 66.6007 | 51.4512 | 42.0185 | 31.4424 | 25.1539 | 21.1522 | 18.2938 | 13.1486 | 10.2902 | 7.146 |  | 0.02 | 730.08 | 485.1 | 365.7 | 292.56 | 209.88 | 164.3 | 134.62 | 112.36 | 78.44 | 60.99 | 42.8
0.1 | 111.7634 | 76.3193 | 59.7406 | 49.1645 | 36.5875 | 29.4415 | 24.5822 | 21.1522 | 14.8637 | 11.7194 | 8.0035 |  | 0.01 | 765.18 | 508.2 | 382.95 | 306.36 | 219.78 | 173.6 | 142.24 | 118.72 | 83.62 | 64.41 | 45.6
0.05 | 124.0546 | 85.1803 | 66.6007 | 54.8813 | 41.4468 | 33.1574 | 27.4406 | 23.4389 | 16.2929 | 12.8628 | 8.861
0.033 | 129.7714 | 90.3254 | 71.46 | 58.5972 | 44.3052 | 36.0158 | 29.7274 | 25.7256 | 18.2938 | 14.292 | 9.7186 | 6 | Čertižné |  |  | Trvanie zrážkových oddielov v minútach
0.02 | 132.6298 | 93.7555 | 73.7467 | 60.5981 | 45.7344 | 37.445 | 31.4424 | 27.1548 | 19.1513 | 15.1495 | 10.5761 |  | Periodicita | 5 | 10 | 15 | 20 | 30 | 40 | 50 | 60 | 90 | 120 | 180
0.01 | 136.6315 | 96.8998 | 76.891 | 63.4565 | 48.5928 | 40.0176 | 33.7291 | 28.584 | 20.5805 | 16.007 | 11.1478 |  | 1 | 310 | 193 | 143 | 116 | 83 | 66 | 54 | 46 | 31 | 23 | 15
[13 empty] | 0.5 | 380 | 240 | 182 | 147 | 107 | 84 | 70 | 60 | 41 | 31 | 21
Objem dažďovej vody (v m3) pritečenej počas trvania dažďa do vsakovacieho zariadenia | [12 empty] | 0.2 | 490 | 318 | 240 | 193 | 142 | 113 | 93 | 80 | 56 | 43 | 29
| 5 | 10 | 15 | 20 | 30 | 40 | 50 | 60 | 90 | 120 | 180 |  | 0.1 | 568 | 370 | 282 | 230 | 169 | 136 | 112 | 96 | 68 | 53 | 36
1 | 19.2084 | 25.8971 | 30.099 | 32.9288 | 37.0449 | 39.7889 | 42.0185 | 43.219 | 46.3061 | 49.3932 | 52.4802 |  | 0.05 | 620 | 432 | 334 | 271 | 198 | 156 | 129 | 110 | 79 | 62 | 44
0.5 | 23.496 | 31.5567 | 36.5304 | 40.1319 | 45.2771 | 48.7071 | 51.4512 | 53.5092 | 58.6544 | 57.6253 | 61.7414 |  | 0.033 | 660 | 460 | 358 | 290 | 213 | 168 | 139 | 120 | 84 | 67 | 48
0.2 | 29.5844 | 39.9604 | 46.3061 | 50.4222 | 56.5963 | 60.3694 | 63.4565 | 65.8575 | 71.0027 | 74.0897 | 77.1768 |  | 0.02 | 686.4 | 483 | 379.48 | 307.4 | 225.78 | 178.08 | 147.34 | 127.2 | 89.04 | 71.69 | 51.36
0.1 | 33.529 | 45.7916 | 53.7665 | 58.9974 | 65.8575 | 70.6596 | 73.7467 | 76.1478 | 80.2639 | 84.38 | 86.438 |  | 0.01 | 719.4 | 506 | 397.38 | 321.9 | 236.43 | 188.16 | 155.68 | 134.4 | 94.92 | 75.71 | 54.72
0.05 | 37.2164 | 51.1082 | 59.9406 | 65.8575 | 74.6042 | 79.5779 | 82.3219 | 84.38 | 87.9816 | 92.6122 | 95.6992
0.033 | 38.9314 | 54.1953 | 64.314 | 70.3166 | 79.7494 | 86.438 | 89.1821 | 92.6122 | 98.7863 | 102.9024 | 104.9604 | 7 | Číž |  |  | Trvanie zrážkových oddielov v minútach
0.02 | 39.7889 | 56.2533 | 66.372 | 72.7177 | 82.3219 | 89.8681 | 94.3272 | 97.7573 | 103.4169 | 109.0765 | 114.2217 |  | Periodicita | 5 | 10 | 15 | 20 | 30 | 40 | 50 | 60 | 90 | 120 | 180
0.01 | 40.9895 | 58.1399 | 69.2019 | 76.1478 | 87.467 | 96.0422 | 101.1874 | 102.9024 | 111.1346 | 115.2507 | 120.3958 |  | 1 | 304 | 193 | 146 | 118 | 87 | 70 | 57 | 49 | 34 | 26 | 18
[13 empty] | 0.5 | 378 | 248 | 186 | 152 | 113 | 89 | 74 | 64 | 45 | 34 | 23
[13 empty] | 0.2 | 462 | 322 | 250 | 205 | 152 | 122 | 100 | 86 | 60 | 47 | 32
| Potrebná dĺžka vsakovacieho zariadenia v m pri uvažovaní vsakovania L v m: | [11 empty] | 0.1 | 524 | 377 | 294 | 243 | 181 | 144 | 120 | 102 | 72 | 56 | 38
| 5 | 10 | 15 | 20 | 30 | 40 | 50 | 60 | 90 | 120 | 180 |  | 0.05 | 583 | 427 | 337 | 278 | 208 | 166 | 138 | 118 | 83 | 64 | 44
1 | 13.6519 | 18.0818 | 20.6522 | 22.2099 | 24.1647 | 25.1285 | 25.718 | 25.6612 | 25.2292 | 24.8629 | 22.927 |  | 0.033 | 605 | 450 | 357 | 298 | 223 | 180 | 150 | 128 | 91 | 71 | 48
0.5 | 16.6992 | 22.0335 | 25.0651 | 27.0683 | 29.5346 | 30.7608 | 31.4914 | 31.771 | 31.957 | 29.0068 | 26.9729 |  | 0.02 | 629.2 | 472.5 | 378.42 | 315.88 | 236.38 | 190.8 | 159 | 135.68 | 96.46 | 75.97 | 51.36
0.2 | 21.0263 | 27.9011 | 31.7727 | 34.0089 | 36.9182 | 38.126 | 38.8394 | 39.1027 | 38.6847 | 37.2944 | 33.7161 |  | 0.01 | 659.45 | 495 | 396.27 | 330.78 | 247.53 | 201.6 | 168 | 143.36 | 102.83 | 80.23 | 54.72
0.1 | 23.8298 | 31.9725 | 36.8916 | 39.7927 | 42.9594 | 44.6248 | 45.1377 | 45.2125 | 43.7306 | 42.4742 | 37.762
0.05 | 26.4505 | 35.6846 | 41.128 | 44.4198 | 48.6649 | 50.257 | 50.3862 | 50.1004 | 47.9354 | 46.618 | 41.808 | 8 | Dobš.ľad.jaskyňa |  |  | Trvanie zrážkových oddielov v minútach
0.033 | 27.6694 | 37.8401 | 44.1287 | 47.4273 | 52.0211 | 54.5895 | 54.5851 | 54.9882 | 53.8222 | 51.7978 | 45.8539 |  | Periodicita | 5 | 10 | 15 | 20 | 30 | 40 | 50 | 60 | 90 | 120 | 180
0.02 | 28.2789 | 39.2771 | 45.5408 | 49.0468 | 53.6992 | 56.7558 | 57.7342 | 58.0431 | 56.3451 | 54.9056 | 49.8999 |  | 1 | 298 | 196 | 152 | 125 | 94 | 76 | 64 | 56 | 40 | 31 | 22
0.01 | 29.1321 | 40.5943 | 47.4825 | 51.3603 | 57.0554 | 60.655 | 61.9331 | 61.098 | 60.55 | 58.0135 | 52.5971 |  | 0.5 | 350 | 240 | 188 | 158 | 120 | 96 | 81 | 70 | 50 | 39 | 27
[13 empty] | 0.2 | 422 | 300 | 240 | 202 | 155 | 127 | 106 | 91 | 66 | 51 | 36
| Objem vsakovacieho zariadenia v [ m3] | [11 empty] | 0.1 | 470 | 341 | 272 | 232 | 181 | 148 | 125 | 108 | 77 | 60 | 42
| 5 | 10 | 15 | 20 | 30 | 40 | 50 | 60 | 90 | 120 | 180 |  | 0.05 | 522 | 377 | 303 | 260 | 202 | 168 | 143 | 124 | 90 | 71 | 50
1 | 21.843 | 28.9309 | 33.0436 | 35.5358 | 38.6635 | 40.2056 | 41.1487 | 41.0579 | 40.3667 | 39.7807 | 36.6831 |  | 0.033 | 560 | 401 | 325 | 278 | 219 | 182 | 155 | 136 | 98 | 78 | 55
0.5 | 26.7187 | 35.2536 | 40.1042 | 43.3093 | 47.2553 | 49.2172 | 50.3862 | 50.8336 | 51.1311 | 46.4108 | 43.1566 |  | 0.02 | 575 | 420 | 343 | 294 | 236 | 197 | 168 | 148 | 107 | 84 | 60
0.2 | 33.6421 | 44.6417 | 50.8363 | 54.4142 | 59.0692 | 61.0016 | 62.143 | 62.5644 | 61.8956 | 59.671 | 53.9458 |  | 0.01 | 600 | 440 | 360 | 310 | 248 | 205 | 176 | 155 | 113 | 90 | 65
0.1 | 38.1278 | 51.156 | 59.0266 | 63.6683 | 68.735 | 71.3996 | 72.2202 | 72.3401 | 69.9689 | 67.9587 | 60.4193
0.05 | 42.3208 | 57.0954 | 65.8047 | 71.0716 | 77.8639 | 80.4112 | 80.6179 | 80.1606 | 76.6967 | 74.5888 | 66.8928 | 9 | Dolný Kubín |  |  | Trvanie zrážkových oddielov v minútach
0.033 | 44.2711 | 60.5441 | 70.606 | 75.8837 | 83.2338 | 87.3432 | 87.3361 | 87.9812 | 86.1156 | 82.8764 | 73.3663 |  | Periodicita | 5 | 10 | 15 | 20 | 30 | 40 | 50 | 60 | 90 | 120 | 180
0.02 | 45.2462 | 62.8433 | 72.8653 | 78.4749 | 85.9188 | 90.8092 | 92.3747 | 92.869 | 90.1522 | 87.849 | 79.8398 |  | 1 | 289 | 182 | 134 | 108 | 77 | 60 | 50 | 43 | 31 | 24 | 17
0.01 | 46.6114 | 64.9508 | 75.972 | 82.1765 | 91.2887 | 97.048 | 99.0929 | 97.7568 | 96.88 | 92.8216 | 84.1554 |  | 0.5 | 350 | 225 | 170 | 138 | 102 | 81 | 67 | 57 | 40 | 31 | 22
[13 empty] | 0.2 | 442 | 290 | 222 | 182 | 136 | 109 | 91 | 79 | 55 | 43 | 29
[13 empty] | 0.1 | 500 | 340 | 264 | 219 | 164 | 132 | 110 | 94 | 66 | 51 | 35
[13 empty] | 0.05 | 560 | 387 | 305 | 256 | 193 | 154 | 128 | 111 | 78 | 60 | 42
| Odpovedajúci počet ELWAblok [ ks]: | [11 empty] | 0.033 | 604.8 | 414.09 | 326.35 | 273.92 | 208.44 | 167.86 | 140.8 | 122.1 | 86.58 | 72 | 47.46
| 5 | 10 | 15 | 20 | 30 | 40 | 50 | 60 | 90 | 120 | 180 |  | 0.02 | 621.6 | 429.57 | 338.55 | 284.16 | 218.09 | 174.02 | 145.92 | 126.54 | 90.48 | 69.6 | 49.14
1 | 109.2151 | 144.6545 | 165.2179 | 177.679 | 193.3173 | 201.028 | 205.7437 | 205.2894 | 201.8334 | 198.9035 | 183.4157 |  | 0.01 | 655.2 | 456.66 | 366 | 304.64 | 233.53 | 187.88 | 152.32 | 132.09 | 92.82 | 71.4 | 49.98
0.5 | 133.5934 | 176.2678 | 200.5209 | 216.5463 | 236.2767 | 246.086 | 251.9311 | 254.1678 | 255.6556 | 232.054 | 215.7831
0.2 | 168.2107 | 223.2086 | 254.1814 | 272.071 | 295.3459 | 305.008 | 310.715 | 312.8219 | 309.4778 | 298.3552 | 269.7289 | 10 | Gelnica |  |  | Trvanie zrážkových oddielov v minútach
0.1 | 190.6388 | 255.7798 | 295.1329 | 318.3416 | 343.6752 | 356.998 | 361.1012 | 361.7003 | 349.8445 | 339.7934 | 302.0964 |  | Periodicita | 5 | 10 | 15 | 20 | 30 | 40 | 50 | 60 | 90 | 120 | 180
0.05 | 211.6042 | 285.4771 | 329.0237 | 355.358 | 389.3195 | 402.056 | 403.0897 | 400.803 | 383.4834 | 372.944 | 334.4639 |  | 1 | 290 | 193 | 150 | 124 | 95 | 78 | 66 | 58 | 43 | 34 | 24
0.033 | 221.3555 | 302.7207 | 353.0298 | 379.4187 | 416.1692 | 436.716 | 436.6806 | 439.9058 | 430.5779 | 414.3822 | 366.8313 |  | 0.5 | 348 | 240 | 188 | 158 | 122 | 99 | 84 | 74 | 54 | 44 | 31
0.02 | 226.2312 | 314.2164 | 364.3267 | 392.3745 | 429.594 | 454.046 | 461.8737 | 464.345 | 450.7612 | 439.2451 | 399.1988 |  | 0.2 | 420 | 299 | 237 | 200 | 155 | 128 | 110 | 96 | 72 | 58 | 42
0.01 | 233.0572 | 324.7542 | 379.86 | 410.8827 | 456.4436 | 485.2401 | 495.4645 | 488.7842 | 484.4001 | 464.1081 | 420.7771 |  | 0.1 | 460 | 337 | 270 | 230 | 180 | 150 | 129 | 114 | 86 | 70 | 51
[13 empty] | 0.05 | 494 | 371 | 301 | 258 | 204 | 171 | 148 | 132 | 98 | 80 | 58
[13 empty] | 0.033 | 516 | 394 | 323 | 279 | 221 | 185 | 159 | 141 | 106 | 86 | 63
[13 empty] | 0.02 | 536 | 413 | 342 | 295 | 234 | 196 | 170 | 152 | 116 | 94 | 70
[13 empty] | 0.01 | 562.8 | 433.65 | 359.1 | 309.75 | 245.7 | 205.8 | 178.5 | 161.12 | 122.96 | 99.64 | 74.9
[12 empty] | 11 | Hliník nad Hr. |  |  | Trvanie zrážkových oddielov v minútach
[13 empty] | Periodicita | 5 | 10 | 15 | 20 | 30 | 40 | 50 | 60 | 90 | 120 | 180
[13 empty] | 1 | 257 | 177 | 138 | 114 | 84 | 67 | 55 | 47 | 32 | 25 | 17
[13 empty] | 0.5 | 304 | 213 | 172 | 145 | 110 | 88 | 72 | 61 | 42 | 32 | 22
[13 empty] | 0.2 | 365 | 270 | 220 | 186 | 144 | 116 | 96 | 82 | 58 | 45 | 30
[9 empty] | Periodicita | označenie dažďa |  |  | 0.1 | 438 | 322 | 262 | 223 | 174 | 142 | 120 | 102 | 72 | 56 | 38
[9 empty] | 0.01 | storočný |  |  | 0.05 | 495 | 370 | 300 | 250 | 193 | 158 | 134 | 117 | 84 | 66 | 45
[9 empty] | 0.02 | päťdesiatročný |  |  | 0.033 | 520 | 401 | 325 | 274 | 210 | 172 | 146 | 128 | 93 | 74 | 53
[9 empty] | 0.033 | tridsaťročný |  |  | 0.02 | 540.8 | 421.05 | 344.5 | 290.44 | 222.6 | 182.32 | 154.76 | 135.68 | 98.58 | 79.18 | 56.71
[9 empty] | 0.05 | dvadsaťročný |  |  | 0.01 | 566.8 | 441.1 | 360.75 | 304.14 | 233.1 | 192.64 | 163.52 | 143.36 | 105.09 | 83.62 | 60.42
[9 empty] | 0.1 | desaťročný
[9 empty] | 0.2 | päťročný |  | 12 | Holíč |  |  | Trvanie zrážkových oddielov v minútach
[9 empty] | 0.5 | dvojročný |  |  | Periodicita | 5 | 10 | 15 | 20 | 30 | 40 | 50 | 60 | 90 | 120 | 180
[9 empty] | 1 | ročný dážď |  |  | 1 | 245 | 162 | 125 | 103 | 77 | 62 | 53 | 45 | 32 | 25 | 17
[13 empty] | 0.5 | 295 | 200 | 154 | 127 | 95 | 77 | 65 | 56 | 41 | 32 | 22
[13 empty] | 0.2 | 368 | 254 | 194 | 160 | 119 | 94 | 79 | 68 | 48 | 38 | 25
[13 empty] | 0.1 | 412 | 288 | 220 | 180 | 134 | 107 | 88 | 76 | 54 | 42 | 28
[13 empty] | 0.05 | 463 | 320 | 248 | 202 | 150 | 120 | 99 | 85 | 60 | 46 | 31
[13 empty] | 0.033 | 490 | 338 | 262 | 213 | 158 | 127 | 105 | 90 | 63 | 49 | 33
[13 empty] | 0.02 | 509.6 | 354.9 | 277.72 | 225.78 | 167.48 | 134.62 | 111.3 | 95.4 | 66.78 | 52.43 | 35.31
Pozn. Pre dané maximum určite najnepriaznivejšiu dobu dažďa D, a následne opravte D a zodpovedajúce rD(n) do zadávacej tabuľky | [12 empty] | 0.01 | 534.1 | 371.8 | 290.82 | 236.43 | 175.38 | 142.24 | 117.6 | 100.8 | 71.19 | 55.37 | 37.62
[12 empty] | 13 | Hrachovo |  |  | Trvanie zrážkových oddielov v minútach
[13 empty] | Periodicita | 5 | 10 | 15 | 20 | 30 | 40 | 50 | 60 | 90 | 120 | 180
[13 empty] | 1 | 231 | 166 | 130 | 108 | 81 | 65 | 54 | 47 | 33 | 25 | 17
[13 empty] | 0.5 | 281 | 200 | 157 | 130 | 98 | 79 | 66 | 57 | 40 | 31 | 21
Prebytočný objem dažďa v (m3) - pri 100 ročnom daždi tento objem oproti zvolenému dažďu treba navyše zadržať na pozemku | [12 empty] | 0.2 | 323 | 237 | 187 | 156 | 118 | 96 | 80 | 70 | 50 | 40 | 27
najlepšie v zelenanej vodorovnej mulde priamo nad vsakovacím zariadením -dvojposchodové vsakovacie zariadenie) | [12 empty] | 0.1 | 342 | 257 | 207 | 174 | 133 | 108 | 91 | 80 | 57 | 45 | 32
| 5 | 10 | 15 | 20 | 30 | 40 | 50 | 60 | 90 | 120 | 180 |  | 0.05 | 370 | 280 | 224 | 191 | 148 | 122 | 102 | 89 | 64 | 51 | 36
1 | 25.4666 | 36.9413 | 43.9794 | 47.7702 | 53.8532 | 58.119 | 59.2504 | 58.0024 | 57.795 | 54.3041 | 48.6379 |  | 0.033 | 387 | 293 | 235 | 200 | 156 | 128 | 108 | 94 | 68 | 54 | 38
0.5 | 20.7445 | 30.8179 | 37.1412 | 40.2416 | 45.532 | 49.3912 | 50.3039 | 48.5346 | 47.3696 | 47.8828 | 42.3683 |  | 0.02 | 402.48 | 307.65 | 249.1 | 212 | 165.36 | 135.68 | 114.48 | 99.64 | 72.08 | 57.78 | 40.66
0.2 | 14.0391 | 21.7254 | 26.7471 | 29.4865 | 34.0903 | 37.978 | 38.9175 | 37.1733 | 36.9442 | 35.0403 | 31.919 |  | 0.01 | 421.83 | 322.3 | 260.85 | 222 | 173.16 | 143.36 | 120.96 | 105.28 | 76.84 | 61.02 | 43.32
0.1 | 9.6948 | 15.4164 | 18.8148 | 20.5239 | 24.7289 | 27.9076 | 29.1577 | 27.7056 | 29.1252 | 27.0137 | 25.6494
0.05 | 5.6338 | 9.664 | 12.2502 | 13.3538 | 15.8876 | 19.1798 | 21.0245 | 20.1314 | 22.6094 | 20.5924 | 19.3799 | 14 | Humenné |  |  | Trvanie zrážkových oddielov v minútach
0.033 | 3.7449 | 6.3239 | 7.6002 | 8.6932 | 10.6868 | 12.4662 | 14.518 | 12.5572 | 13.4872 | 12.5659 | 13.1103 |  | Periodicita | 5 | 10 | 15 | 20 | 30 | 40 | 50 | 60 | 90 | 120 | 180
0.02 | 2.8005 | 4.0972 | 5.412 | 6.1837 | 8.0864 | 9.1094 | 9.638 | 7.8233 | 9.5777 | 7.7499 | 6.8407 |  | 1 | 293 | 200 | 153 | 125 | 92 | 74 | 61 | 52 | 37 | 28 | 19
0.01 | 0 | 0 | 0 | 0 | 0 | 0 | 0 | 0 | 0 | 0 | 0 |  | 0.5 | 355 | 249 | 194 | 160 | 120 | 96 | 80 | 69 | 49 | 38 | 26
[13 empty] | 0.2 | 423 | 307 | 245 | 205 | 156 | 127 | 108 | 93 | 68 | 54 | 38
[13 empty] | 0.1 | 482 | 353 | 284 | 240 | 185 | 153 | 131 | 115 | 84 | 68 | 48
[13 empty] | 0.05 | 540 | 396 | 320 | 270 | 211 | 176 | 151 | 133 | 98 | 80 | 58
[13 empty] | 0.033 | 582 | 426 | 344 | 293 | 231 | 193 | 166 | 147 | 110 | 90 | 66
[9 empty] | Periodicita | označenie dažďa |  |  | 0.02 | 618 | 449 | 367 | 313 | 250 | 210 | 182 | 162 | 122 | 100 | 75
[9 empty] | 0.01 | storočný |  |  | 0.01 | 648.9 | 471.45 | 385.35 | 328.65 | 262.5 | 220.5 | 191.1 | 171.72 | 129.32 | 106 | 80.25
[9 empty] | 0.02 | päťdesiatročný
[9 empty] | 0.033 | tridsaťročný |  | 15 | Hurbanovo |  |  | Trvanie zrážkových oddielov v minútach
[9 empty] | 0.05 | dvadsaťročný |  |  | Periodicita | 5 | 10 | 15 | 20 | 30 | 40 | 50 | 60 | 90 | 120 | 180
[9 empty] | 0.1 | desaťročný |  |  | 1 | 228 | 146 | 112 | 90 | 66 | 52 | 43 | 37 | 26 | 20 | 14
[9 empty] | 0.2 | päťročný |  |  | 0.5 | 277 | 182 | 138 | 114 | 84 | 68 | 57 | 49 | 35 | 27 | 18
[9 empty] | 0.5 | dvojročný |  |  | 0.2 | 338 | 233 | 181 | 149 | 112 | 89 | 74 | 64 | 46 | 35 | 24
[9 empty] | 1 | ročný dážď |  |  | 0.1 | 400 | 276 | 214 | 175 | 130 | 103 | 86 | 75 | 52 | 41 | 28
[13 empty] | 0.05 | 443 | 300 | 235 | 192 | 143 | 116 | 96 | 84 | 59 | 46 | 32
[13 empty] | 0.033 | 490 | 330 | 254 | 209 | 156 | 125 | 104 | 90 | 64 | 50 | 35
[13 empty] | 0.02 | 506 | 344 | 265 | 216 | 162 | 131 | 110 | 94 | 67 | 52 | 36
[13 empty] | 0.01 | 552 | 368 | 280 | 230 | 171 | 136 | 114 | 98 | 70 | 55 | 39
Orientačná plocha doplnkovej muldy v (m2) pre zachytenie vôd 100 ročného dažďa .Plocha muldy je vztiahnutá k výške hladiny 25 cm | [11 empty] | 16 | Ilava |  |  | Trvanie zrážkových oddielov v minútach
| (25 cm je max. povolená výška nad trávnikom, voda by z plochy mala odtiecť do 3 hodín - potrebný kontrolný prepočet) | [11 empty] | Periodicita | 5 | 10 | 15 | 20 | 30 | 40 | 50 | 60 | 90 | 120 | 180
| 5 | 10 | 15 | 20 | 30 | 40 | 50 | 60 | 90 | 120 | 180 |  | 1 | 250 | 173 | 134 | 111 | 84 | 68 | 57 | 50 | 36 | 28 | 20
1 | 101.8662 | 147.7653 | 175.9175 | 191.0808 | 215.413 | 232.4759 | 237.0017 | 232.0095 | 231.1799 | 217.2164 | 194.5516 |  | 0.5 | 287 | 202 | 163 | 137 | 103 | 84 | 71 | 61 | 44 | 34 | 24
0.5 | 82.9779 | 123.2714 | 148.5647 | 160.9664 | 182.128 | 197.5649 | 201.2157 | 194.1385 | 189.4784 | 191.5313 | 169.4732 |  | 0.2 | 350 | 248 | 198 | 165 | 128 | 104 | 87 | 76 | 54 | 43 | 30
0.2 | 56.1564 | 86.9016 | 106.9886 | 117.9459 | 136.3612 | 151.9121 | 155.6699 | 148.6933 | 147.777 | 140.1612 | 127.676 |  | 0.1 | 390 | 278 | 220 | 186 | 142 | 116 | 97 | 86 | 61 | 48 | 34
0.1 | 38.7791 | 61.6654 | 75.2594 | 82.0955 | 98.9157 | 111.6303 | 116.6307 | 110.8223 | 116.5009 | 108.0548 | 102.5977 |  | 0.05 | 410 | 304 | 242 | 202 | 156 | 128 | 108 | 92 | 67 | 52 | 38
0.05 | 22.5351 | 38.656 | 49.0007 | 53.4151 | 63.5504 | 76.7193 | 84.098 | 80.5255 | 90.4375 | 82.3698 | 77.5194 |  | 0.033 | 440 | 320 | 255 | 215 | 167 | 137 | 117 | 100 | 72 | 56 | 38
0.033 | 14.9798 | 25.2957 | 30.4009 | 34.7729 | 42.7473 | 49.8648 | 58.0718 | 50.2287 | 53.9487 | 50.2634 | 52.4411 |  | 0.02 | 463 | 340 | 272 | 230 | 177 | 145 | 123 | 107 | 77 | 60 | 42
0.02 | 11.2021 | 16.3888 | 21.648 | 24.7347 | 32.3458 | 36.4375 | 38.5522 | 31.2932 | 38.3106 | 30.9996 | 27.3628 |  | 0.01 | 486.15 | 357 | 285.6 | 241.5 | 185.85 | 152.25 | 129.15 | 113.42 | 81.62 | 63.6 | 44.94
0.01 | 0 | 0 | 0 | 0 | 0 | 0 | 0 | 0 | 0 | 0 | 0
[12 empty] | 17 | Jarabá |  |  | Trvanie zrážkových oddielov v minútach
Pozn.: Príslušný prebytok objemu zachytiť na vlastnom pozemku.Plochu pre zadržanie vody (prednostne zelenú plochu nad vsak.zariadením) | [12 empty] | Periodicita | 5 | 10 | 15 | 20 | 30 | 40 | 50 | 60 | 90 | 120 | 180
vyčleniť na pozemku investora - po dohode s architektom, investorom, cestárom a záhradníkom. | [12 empty] | 1 | 273 | 193 | 149 | 125 | 95 | 79 | 67 | 58 | 42 | 33 | 23
[13 empty] | 0.5 | 320 | 234 | 187 | 158 | 122 | 99 | 84 | 74 | 53 | 42 | 29
Návrh a rozmery vsakovacieho zariadenia | [12 empty] | 0.2 | 378 | 282 | 226 | 190 | 148 | 123 | 105 | 91 | 66 | 56 | 36
[13 empty] | 0.1 | 415 | 310 | 250 | 214 | 169 | 140 | 118 | 103 | 75 | 60 | 44
Periodicita | Doba dažďa | Intenzita | [10 empty] | 0.05 | 448 | 333 | 270 | 230 | 183 | 154 | 131 | 114 | 84 | 67 | 48
| (min) | (l/sec.ha) | [10 empty] | 0.033 | 462 | 350 | 277 | 245 | 192 | 160 | 138 | 120 | 89 | 71 | 50
0.2 | 60 | 64 | [10 empty] | 0.02 | 480.48 | 367.5 | 293.62 | 259.7 | 203.52 | 169.6 | 146.28 | 127.2 | 94.34 | 75.97 | 53.5
[13 empty] | 0.01 | 503.58 | 385 | 307.47 | 271.95 | 213.12 | 179.2 | 154.56 | 134.4 | 100.57 | 80.23 | 57
Dĺžka*) | Šírka | Výška | Plocha | Objem | Akum.objem | Počet blokov | Vyprázdnenie |  |  |  |  | 18 | Kežmarok |  |  | Trvanie zrážkových oddielov v minútach
(m) | (m) | (m) | (m2) | (m2) | (m3) | (ks) | (h) | [5 empty] | Periodicita | 5 | 10 | 15 | 20 | 30 | 40 | 50 | 60 | 90 | 120 | 180
39.1027 | 4 | 0.4 | 156.4109 | 62.5644 | 59.4362 | 312.8219 | 2.7778 | [5 empty] | 1 | 225 | 145 | 110 | 91 | 69 | 56 | 48 | 42 | 30 | 24 | 17
*) Upravte na násobok 0,5m, alebo 1,0m | [12 empty] | 0.5 | 278 | 185 | 144 | 119 | 90 | 74 | 62 | 54 | 40 | 32 | 22
Počas zemných prác nájdené archeologické nálezy ohláste telefonicky Archeologickému ústavu Nitra | [12 empty] | 0.2 | 356 | 243 | 193 | 162 | 125 | 103 | 87 | 76 | 56 | 44 | 32
[13 empty] | 0.1 | 410 | 291 | 236 | 202 | 160 | 133 | 113 | 98 | 72 | 58 | 41
[8 empty] | Vypracoval: | Ing. Poliak M, 0918 555333 |  |  |  | 0.05 | 462 | 340 | 278 | 240 | 193 | 163 | 142 | 125 | 93 | 76 | 55
[8 empty] | 2011-01-18 |  |  |  |  | 0.033 | 492 | 368 | 302 | 263 | 212 | 181 | 158 | 141 | 107 | 87 | 64
[13 empty] | 0.02 | 511.68 | 386.4 | 320.12 | 278.78 | 224.72 | 191.86 | 167.48 | 149.46 | 113.42 | 93.09 | 68.48
Copiright © ELWA s.r.o, Teplická 1, BA, Vajnorská 134/B, prevádzka Nová 15 Pezinok, www.elwa.sk, elwa@elwa, 0918 555 222,333,444 | [12 empty] | 0.01 | 536.28 | 404.8 | 335.22 | 291.93 | 235.32 | 202.72 | 176.96 | 157.92 | 120.91 | 98.31 | 72.96
[12 empty] | 19 | Komárno |  |  | Trvanie zrážkových oddielov v minútach
[13 empty] | Periodicita | 5 | 10 | 15 | 20 | 30 | 40 | 50 | 60 | 90 | 120 | 180
[13 empty] | 1 | 219 | 138 | 102 | 82 | 59 | 46 | 38 | 32 | 22 | 17 | 11
[13 empty] | 0.5 | 273 | 173 | 130 | 105 | 76 | 60 | 49 | 42 | 29 | 22 | 14
[13 empty] | 0.2 | 340 | 224 | 170 | 137 | 100 | 79 | 65 | 55 | 38 | 29 | 19
[13 empty] | 0.1 | 385 | 263 | 200 | 164 | 120 | 95 | 78 | 66 | 46 | 35 | 24
[13 empty] | 0.05 | 424 | 301 | 234 | 191 | 140 | 112 | 92 | 78 | 54 | 42 | 28
[13 empty] | 0.033 | 451 | 312 | 247 | 207 | 158 | 131 | 112 | 97 | 71 | 56 | 40
[13 empty] | 0.02 | 470 | 334 | 264 | 220 | 169 | 138 | 118 | 102 | 75 | 60 | 43
[13 empty] | 0.01 | 492 | 350 | 278 | 232 | 179 | 147 | 125 | 109 | 80 | 64 | 46
[12 empty] | 20 | Košice - Bankov |  |  | Trvanie zrážkových oddielov v minútach
[13 empty] | Periodicita | 5 | 10 | 15 | 20 | 30 | 40 | 50 | 60 | 90 | 120 | 180
[13 empty] | 1 | 275 | 188 | 145 | 120 | 89 | 72 | 60 | 52 | 38 | 30 | 20
[13 empty] | 0.5 | 324 | 226 | 178 | 148 | 112 | 91 | 77 | 67 | 49 | 39 | 27
[13 empty] | 0.2 | 384 | 280 | 222 | 185 | 143 | 118 | 100 | 88 | 65 | 52 | 35
[13 empty] | 0.1 | 420 | 311 | 248 | 211 | 165 | 138 | 118 | 104 | 78 | 62 | 42
[13 empty] | 0.05 | 460 | 343 | 276 | 234 | 184 | 154 | 133 | 117 | 88 | 71 | 49
[13 empty] | 0.033 | 490 | 365 | 294 | 250 | 196 | 164 | 141 | 125 | 94 | 76 | 54
[13 empty] | 0.02 | 509.6 | 383.25 | 311.64 | 265 | 207.76 | 173.84 | 149.46 | 132.5 | 99.64 | 81.32 | 57.78
[13 empty] | 0.01 | 534.1 | 401.5 | 326.34 | 277.5 | 217.56 | 183.68 | 157.92 | 140 | 106.22 | 85.88 | 61.56
[12 empty] | 21 | Košice - Barca |  |  | Trvanie zrážkových oddielov v minútach
[13 empty] | Periodicita | 5 | 10 | 15 | 20 | 30 | 40 | 50 | 60 | 90 | 120 | 180
[13 empty] | 1 | 272 | 183 | 138 | 113 | 83 | 66 | 55 | 47 | 33 | 25 | 17
[13 empty] | 0.5 | 312 | 214 | 165 | 135 | 99 | 80 | 66 | 57 | 40 | 30 | 20
[13 empty] | 0.2 | 367 | 258 | 200 | 164 | 122 | 96 | 80 | 70 | 48 | 37 | 25
[13 empty] | 0.1 | 405 | 290 | 227 | 188 | 140 | 111 | 92 | 80 | 55 | 43 | 29
[13 empty] | 0.05 | 435 | 313 | 247 | 204 | 153 | 122 | 102 | 88 | 62 | 47 | 32
[13 empty] | 0.033 | 464 | 336 | 266 | 219 | 164 | 132 | 108 | 93 | 66 | 50 | 34
[13 empty] | 0.02 | 482.56 | 352.8 | 281.96 | 232.14 | 173.84 | 139.92 | 114.48 | 98.58 | 69.96 | 53.5 | 36.38
[13 empty] | 0.01 | 505.76 | 369.6 | 295.26 | 243.09 | 182.04 | 147.84 | 120.96 | 104.16 | 74.58 | 56.5 | 38.76
[12 empty] | 22 | Kšinná |  |  | Trvanie zrážkových oddielov v minútach
[13 empty] | Periodicita | 5 | 10 | 15 | 20 | 30 | 40 | 50 | 60 | 90 | 120 | 180
[13 empty] | 1 | 255 | 168 | 130 | 107 | 80 | 64 | 53 | 46 | 33 | 25 | 17
[13 empty] | 0.5 | 312 | 212 | 163 | 135 | 100 | 81 | 68 | 59 | 42 | 33 | 22
[13 empty] | 0.2 | 390 | 270 | 207 | 170 | 128 | 103 | 86 | 75 | 54 | 42 | 29
[13 empty] | 0.1 | 445 | 310 | 240 | 199 | 150 | 122 | 102 | 88 | 63 | 50 | 34
[13 empty] | 0.05 | 490 | 347 | 270 | 223 | 168 | 138 | 117 | 100 | 73 | 58 | 40
[13 empty] | 0.033 | 520 | 375 | 293 | 242 | 185 | 150 | 126 | 110 | 80 | 63 | 44
[13 empty] | 0.02 | 540.8 | 393.75 | 310.58 | 256.52 | 196.1 | 159 | 133.56 | 116.6 | 84.8 | 67.41 | 47.08
[13 empty] | 0.01 | 566.8 | 412.5 | 325.23 | 268.62 | 205.35 | 168 | 141.12 | 123.2 | 90.4 | 71.19 | 50.16
[12 empty] | 23 | Kuchyňa - Nový Dvor |  |  | Trvanie zrážkových oddielov v minútach
[13 empty] | Periodicita | 5 | 10 | 15 | 20 | 30 | 40 | 50 | 60 | 90 | 120 | 180
[13 empty] | 1 | 234 | 158 | 122 | 100 | 76 | 62 | 51 | 44 | 32 | 25 | 18
[13 empty] | 0.5 | 280 | 188 | 146 | 121 | 91 | 74 | 62 | 54 | 40 | 31 | 21
[13 empty] | 0.2 | 340 | 232 | 179 | 149 | 112 | 90 | 76 | 67 | 47 | 37 | 25
[13 empty] | 0.1 | 385 | 263 | 203 | 168 | 127 | 103 | 86 | 75 | 54 | 42 | 29
[13 empty] | 0.05 | 432 | 292 | 226 | 187 | 141 | 114 | 95 | 84 | 60 | 47 | 33
[13 empty] | 0.033 | 460 | 313 | 240 | 198 | 148 | 120 | 100 | 87 | 63 | 49 | 34
[13 empty] | 0.02 | 478.4 | 328.65 | 254.4 | 209.88 | 156.88 | 127.2 | 106 | 92.22 | 66.78 | 52.43 | 36.38
[13 empty] | 0.01 | 501.4 | 344.3 | 266.4 | 219.78 | 164.28 | 134.4 | 112 | 97.44 | 71.19 | 55.37 | 38.76
[12 empty] | 24 | Ladzany |  |  | Trvanie zrážkových oddielov v minútach
[13 empty] | Periodicita | 5 | 10 | 15 | 20 | 30 | 40 | 50 | 60 | 90 | 120 | 180
[13 empty] | 1 | 250 | 174 | 134 | 110 | 80 | 64 | 52 | 44 | 30 | 23 | 16
[13 empty] | 0.5 | 290 | 210 | 164 | 135 | 100 | 79 | 65 | 56 | 39 | 29 | 19
[13 empty] | 0.2 | 350 | 254 | 202 | 168 | 125 | 100 | 82 | 70 | 48 | 38 | 25
[13 empty] | 0.1 | 394 | 289 | 230 | 193 | 147 | 117 | 96 | 82 | 57 | 44 | 30
[13 empty] | 0.05 | 420 | 323 | 261 | 221 | 170 | 137 | 113 | 96 | 67 | 51 | 34
[13 empty] | 0.033 | 455 | 351 | 273 | 239 | 181 | 147 | 122 | 104 | 72 | 56 | 38
[13 empty] | 0.02 | 473.2 | 368.55 | 289.38 | 253.34 | 191.86 | 155.82 | 129.32 | 110.24 | 76.32 | 59.92 | 40.66
[13 empty] | 0.01 | 495.95 | 386.1 | 303.03 | 265.29 | 200.91 | 164.64 | 136.64 | 116.48 | 81.36 | 63.28 | 43.32
[12 empty] | 25 | Lešť |  |  | Trvanie zrážkových oddielov v minútach
[13 empty] | Periodicita | 5 | 10 | 15 | 20 | 30 | 40 | 50 | 60 | 90 | 120 | 180
[13 empty] | 1 | 222 | 168 | 138 | 118 | 93 | 78 | 67 | 59 | 44 | 35 | 24
[13 empty] | 0.5 | 253 | 198 | 166 | 144 | 115 | 96 | 82 | 73 | 54 | 44 | 31
[13 empty] | 0.2 | 300 | 240 | 202 | 176 | 143 | 122 | 106 | 95 | 71 | 57 | 41
[13 empty] | 0.1 | 345 | 270 | 228 | 200 | 163 | 140 | 123 | 110 | 83 | 68 | 49
[13 empty] | 0.05 | 385 | 299 | 250 | 220 | 180 | 156 | 138 | 125 | 94 | 77 | 55
[13 empty] | 0.033 | 415.8 | 319.93 | 267.5 | 235.4 | 194.4 | 170.04 | 151.8 | 137.5 | 104.34 | 92.4 | 62.15
[13 empty] | 0.02 | 427.35 | 331.89 | 277.5 | 244.2 | 203.4 | 176.28 | 157.32 | 142.5 | 109.04 | 89.32 | 64.35
[13 empty] | 0.01 | 450.45 | 352.82 | 300 | 261.8 | 217.8 | 190.32 | 164.22 | 148.75 | 111.86 | 91.63 | 65.45
[12 empty] | 26 | Liptovský Hrádok |  |  | Trvanie zrážkových oddielov v minútach
[13 empty] | Periodicita | 5 | 10 | 15 | 20 | 30 | 40 | 50 | 60 | 90 | 120 | 180
[13 empty] | 1 | 226 | 147 | 112 | 91 | 68 | 54 | 45 | 39 | 27 | 21 | 14
[13 empty] | 0.5 | 270 | 179 | 138 | 114 | 85 | 68 | 58 | 50 | 36 | 28 | 20
[13 empty] | 0.2 | 338 | 227 | 175 | 144 | 108 | 86 | 72 | 62 | 45 | 36 | 25
[13 empty] | 0.1 | 378 | 253 | 197 | 162 | 122 | 98 | 83 | 73 | 53 | 42 | 30
[13 empty] | 0.05 | 420 | 285 | 223 | 187 | 142 | 115 | 96 | 84 | 61 | 49 | 36
[13 empty] | 0.033 | 451 | 312 | 247 | 207 | 158 | 131 | 112 | 97 | 71 | 56 | 40
[13 empty] | 0.02 | 470 | 334 | 264 | 220 | 169 | 138 | 118 | 102 | 75 | 60 | 43
[13 empty] | 0.01 | 492 | 350 | 278 | 232 | 179 | 147 | 125 | 109 | 80 | 64 | 46
[12 empty] | 27 | Liptovská Teplička |  |  | Trvanie zrážkových oddielov v minútach
[13 empty] | Periodicita | 5 | 10 | 15 | 20 | 30 | 40 | 50 | 60 | 90 | 120 | 180
[13 empty] | 1 | 252 | 162 | 124 | 102 | 77 | 63 | 54 | 47 | 34 | 27 | 19
[13 empty] | 0.5 | 332 | 221 | 172 | 142 | 107 | 86 | 72 | 63 | 45 | 36 | 25
[13 empty] | 0.2 | 471 | 320 | 246 | 203 | 153 | 124 | 103 | 89 | 63 | 49 | 34
[13 empty] | 0.1 | 580 | 400 | 312 | 256 | 193 | 157 | 132 | 113 | 82 | 64 | 43
[13 empty] | 0.05 | 702 | 499 | 389 | 317 | 240 | 193 | 162 | 140 | 99 | 78 | 53
[13 empty] | 0.033 | 780 | 552 | 433 | 356 | 268 | 217 | 180 | 155 | 110 | 86 | 58
[13 empty] | 0.02 | 811.2 | 579.6 | 458.98 | 377.36 | 284.08 | 230.02 | 190.8 | 164.3 | 116.6 | 92.02 | 62.06
[13 empty] | 0.01 | 850.2 | 607.2 | 480.63 | 395.16 | 297.48 | 243.04 | 201.6 | 173.6 | 124.3 | 97.18 | 66.12
[12 empty] | 28 | Lom nad Rimavicou |  |  | Trvanie zrážkových oddielov v minútach
[13 empty] | Periodicita | 5 | 10 | 15 | 20 | 30 | 40 | 50 | 60 | 90 | 120 | 180
[13 empty] | 1 | 270 | 176 | 136 | 112 | 84 | 67 | 56 | 48 | 35 | 27 | 18
[13 empty] | 0.5 | 330 | 219 | 168 | 139 | 104 | 84 | 70 | 60 | 44 | 34 | 23
[13 empty] | 0.2 | 400 | 274 | 212 | 176 | 133 | 107 | 88 | 76 | 54 | 42 | 29
[13 empty] | 0.1 | 450 | 315 | 248 | 205 | 156 | 127 | 105 | 90 | 64 | 49 | 34
[13 empty] | 0.05 | 485 | 353 | 280 | 234 | 180 | 145 | 120 | 104 | 74 | 57 | 39
[13 empty] | 0.033 | 500 | 373 | 300 | 251 | 194 | 155 | 130 | 113 | 80 | 62 | 43
[13 empty] | 0.02 | 507 | 389 | 313 | 262 | 200 | 162 | 137 | 118 | 85 | 66 | 46
[13 empty] | 0.01 | 532.35 | 408.45 | 328.65 | 275.1 | 210 | 170.1 | 143.85 | 125.08 | 90.1 | 69.96 | 49.22
[12 empty] | 29 | Ľubochňa |  |  | Trvanie zrážkových oddielov v minútach
[13 empty] | Periodicita | 5 | 10 | 15 | 20 | 30 | 40 | 50 | 60 | 90 | 120 | 180
[13 empty] | 1 | 222 | 146 | 113 | 94 | 72 | 59 | 50 | 44 | 32 | 25 | 18
[13 empty] | 0.5 | 261 | 177 | 140 | 117 | 90 | 74 | 63 | 55 | 41 | 33 | 23
[13 empty] | 0.2 | 313 | 215 | 173 | 147 | 116 | 96 | 83 | 74 | 55 | 46 | 33
[13 empty] | 0.1 | 347 | 245 | 198 | 170 | 135 | 114 | 98 | 87 | 67 | 54 | 38
[13 empty] | 0.05 | 370 | 270 | 220 | 190 | 153 | 130 | 112 | 100 | 77 | 63 | 45
[13 empty] | 0.033 | 399.6 | 288.9 | 235.4 | 203.3 | 165.24 | 141.7 | 123.2 | 110 | 85.47 | 75.6 | 50.85
[13 empty] | 0.02 | 410.7 | 299.7 | 244.2 | 210.9 | 172.89 | 146.9 | 127.68 | 114 | 89.32 | 73.08 | 52.65
[13 empty] | 0.01 | 432.9 | 318.6 | 264 | 226.1 | 185.13 | 158.6 | 133.28 | 119 | 91.63 | 74.97 | 53.55
[12 empty] | 30 | Lučenec |  |  | Trvanie zrážkových oddielov v minútach
[13 empty] | Periodicita | 5 | 10 | 15 | 20 | 30 | 40 | 50 | 60 | 90 | 120 | 180
[13 empty] | 1 | 249 | 170 | 133 | 110 | 82 | 66 | 55 | 47 | 33 | 26 | 18
[13 empty] | 0.5 | 286 | 200 | 158 | 132 | 99 | 79 | 65 | 56 | 40 | 31 | 21
[13 empty] | 0.2 | 316 | 234 | 188 | 157 | 118 | 94 | 78 | 68 | 47 | 37 | 25
[13 empty] | 0.1 | 348 | 261 | 210 | 175 | 130 | 103 | 86 | 74 | 52 | 40 | 28
[13 empty] | 0.05 | 374 | 282 | 224 | 187 | 142 | 115 | 96 | 83 | 58 | 45 | 31
[13 empty] | 0.033 | 390 | 298 | 237 | 197 | 150 | 122 | 102 | 89 | 62 | 48 | 33
[13 empty] | 0.02 | 410 | 310 | 248 | 208 | 158 | 128 | 108 | 93 | 67 | 52 | 36
[13 empty] | 0.01 | 430.5 | 325.5 | 260.4 | 218.4 | 165.9 | 134.4 | 113.4 | 98.58 | 71.02 | 55.12 | 38.52
[12 empty] | 31 | Malé Bielce |  |  | Trvanie zrážkových oddielov v minútach
[13 empty] | Periodicita | 5 | 10 | 15 | 20 | 30 | 40 | 50 | 60 | 90 | 120 | 180
[13 empty] | 1 | 252 | 171 | 131 | 108 | 80 | 64 | 54 | 47 | 33 | 26 | 18
[13 empty] | 0.5 | 290 | 202 | 156 | 129 | 96 | 78 | 66 | 57 | 41 | 32 | 22
[13 empty] | 0.2 | 345 | 240 | 188 | 156 | 118 | 96 | 81 | 70 | 50 | 40 | 28
[13 empty] | 0.1 | 380 | 270 | 213 | 177 | 134 | 109 | 92 | 80 | 58 | 46 | 32
[13 empty] | 0.05 | 417 | 295 | 231 | 191 | 145 | 118 | 99 | 86 | 62 | 48 | 34
[13 empty] | 0.033 | 447 | 313 | 248 | 204 | 155 | 126 | 105 | 91 | 66 | 51 | 36
[13 empty] | 0.02 | 464.88 | 328.65 | 262.88 | 216.24 | 164.3 | 133.56 | 111.3 | 96.46 | 69.96 | 54.57 | 38.52
[13 empty] | 0.01 | 487.23 | 344.3 | 275.28 | 226.44 | 172.05 | 141.12 | 117.6 | 101.92 | 74.58 | 57.63 | 41.04
[12 empty] | 32 | Martin |  |  | Trvanie zrážkových oddielov v minútach
[13 empty] | Periodicita | 5 | 10 | 15 | 20 | 30 | 40 | 50 | 60 | 90 | 120 | 180
[13 empty] | 1 | 237 | 161 | 126 | 106 | 79 | 64 | 53 | 46 | 33 | 25 | 18
[13 empty] | 0.5 | 285 | 193 | 152 | 126 | 94 | 76 | 64 | 56 | 40 | 31 | 22
[13 empty] | 0.2 | 358 | 238 | 182 | 152 | 117 | 95 | 80 | 69 | 49 | 38 | 26
[13 empty] | 0.1 | 389 | 260 | 202 | 170 | 131 | 108 | 91 | 79 | 55 | 43 | 29
[13 empty] | 0.05 | 417 | 285 | 224 | 188 | 146 | 122 | 101 | 86 | 60 | 47 | 32
[13 empty] | 0.033 | 453 | 305 | 238 | 199 | 156 | 127 | 107 | 92 | 65 | 50 | 34
[13 empty] | 0.02 | 474 | 323 | 252 | 208 | 158 | 130 | 110 | 96 | 69 | 53 | 36
[13 empty] | 0.01 | 497.7 | 339.15 | 264.6 | 218.4 | 165.9 | 136.5 | 115.5 | 101.76 | 73.14 | 56.18 | 38.52
[12 empty] | 33 | Modra - Panský Dom |  |  | Trvanie zrážkových oddielov v minútach
[13 empty] | Periodicita | 5 | 10 | 15 | 20 | 30 | 40 | 50 | 60 | 90 | 120 | 180
[13 empty] | 1 | 261 | 165 | 123 | 99 | 73 | 58 | 48 | 41 | 29 | 23 | 16
[13 empty] | 0.5 | 326 | 204 | 153 | 123 | 89 | 70 | 58 | 49 | 35 | 27 | 19
[13 empty] | 0.2 | 401 | 254 | 189 | 152 | 110 | 87 | 71 | 60 | 42 | 32 | 22
[13 empty] | 0.1 | 448 | 287 | 215 | 172 | 125 | 98 | 80 | 69 | 47 | 37 | 25
[13 empty] | 0.05 | 487 | 310 | 235 | 190 | 138 | 109 | 90 | 77 | 53 | 41 | 27
[13 empty] | 0.033 | 502 | 330 | 249 | 200 | 146 | 115 | 94 | 80 | 55 | 43 | 29
[13 empty] | 0.02 | 522.08 | 346.5 | 263.94 | 212 | 154.76 | 121.9 | 99.64 | 84.8 | 58.3 | 46.01 | 31.03
[13 empty] | 0.01 | 547.18 | 363 | 276.39 | 222 | 162.06 | 128.8 | 105.28 | 89.6 | 62.15 | 48.59 | 33.06
[12 empty] | 34 | Motešice - Letný Dvor |  |  | Trvanie zrážkových oddielov v minútach
[13 empty] | Periodicita | 5 | 10 | 15 | 20 | 30 | 40 | 50 | 60 | 90 | 120 | 180
[13 empty] | 1 | 283 | 188 | 144 | 120 | 90 | 73 | 61 | 53 | 38 | 30 | 21
[13 empty] | 0.5 | 342 | 228 | 177 | 147 | 111 | 90 | 76 | 66 | 48 | 38 | 26
[13 empty] | 0.2 | 414 | 280 | 220 | 182 | 140 | 114 | 96 | 84 | 61 | 48 | 34
[13 empty] | 0.1 | 460 | 314 | 247 | 206 | 158 | 129 | 109 | 95 | 69 | 54 | 38
[13 empty] | 0.05 | 490 | 342 | 270 | 228 | 175 | 144 | 123 | 107 | 79 | 62 | 42
[13 empty] | 0.033 | 509 | 360 | 286 | 240 | 185 | 152 | 129 | 113 | 83 | 66 | 45
[13 empty] | 0.02 | 529.36 | 378 | 303.16 | 254.4 | 196.1 | 161.12 | 136.74 | 119.78 | 87.98 | 70.62 | 48.15
[13 empty] | 0.01 | 554.81 | 396 | 317.46 | 266.4 | 205.35 | 170.24 | 144.48 | 126.56 | 93.79 | 74.58 | 51.3
[12 empty] | 35 | Motyčky |  |  | Trvanie zrážkových oddielov v minútach
[13 empty] | Periodicita | 5 | 10 | 15 | 20 | 30 | 40 | 50 | 60 | 90 | 120 | 180
[13 empty] | 1 | 277 | 180 | 136 | 111 | 82 | 65 | 54 | 47 | 33 | 26 | 18
[13 empty] | 0.5 | 335 | 218 | 166 | 136 | 100 | 80 | 67 | 58 | 41 | 32 | 22
[13 empty] | 0.2 | 411 | 276 | 212 | 172 | 127 | 102 | 84 | 73 | 51 | 40 | 26
[13 empty] | 0.1 | 480 | 325 | 250 | 202 | 148 | 118 | 97 | 84 | 58 | 45 | 30
[13 empty] | 0.05 | 519 | 375 | 290 | 235 | 172 | 137 | 113 | 96 | 66 | 50 | 34
[13 empty] | 0.033 | 580 | 404 | 312 | 254 | 186 | 147 | 121 | 103 | 70 | 54 | 37
[13 empty] | 0.02 | 603.2 | 424.2 | 330.72 | 269.24 | 197.16 | 155.82 | 128.26 | 109.18 | 74.2 | 57.78 | 39.59
[13 empty] | 0.01 | 632.2 | 444.4 | 346.32 | 281.94 | 206.46 | 164.64 | 135.52 | 115.36 | 79.1 | 61.02 | 42.18
[12 empty] | 36 | Nenince |  |  | Trvanie zrážkových oddielov v minútach
[13 empty] | Periodicita | 5 | 10 | 15 | 20 | 30 | 40 | 50 | 60 | 90 | 120 | 180
[13 empty] | 1 | 231 | 157 | 122 | 100 | 76 | 62 | 52 | 45 | 32 | 25 | 17
[13 empty] | 0.5 | 278 | 197 | 155 | 128 | 96 | 78 | 66 | 57 | 41 | 32 | 22
[13 empty] | 0.2 | 345 | 250 | 198 | 165 | 125 | 100 | 84 | 73 | 52 | 40 | 28
[13 empty] | 0.1 | 393 | 287 | 230 | 192 | 147 | 118 | 98 | 85 | 61 | 48 | 33
[13 empty] | 0.05 | 430 | 320 | 260 | 220 | 168 | 135 | 113 | 96 | 69 | 54 | 37
[13 empty] | 0.033 | 453 | 339 | 276 | 233 | 180 | 147 | 123 | 106 | 75 | 58 | 40
[13 empty] | 0.02 | 471.12 | 355.95 | 292.56 | 246.98 | 190.8 | 155.82 | 130.38 | 112.36 | 79.5 | 62.06 | 42.8
[13 empty] | 0.01 | 493.77 | 372.9 | 306.36 | 258.63 | 199.8 | 164.64 | 137.76 | 118.72 | 84.75 | 65.54 | 45.6
[12 empty] | 37 | Nitra |  |  | Trvanie zrážkových oddielov v minútach
[13 empty] | Periodicita | 5 | 10 | 15 | 20 | 30 | 40 | 50 | 60 | 90 | 120 | 180
[13 empty] | 1 | 237 | 166 | 127 | 104 | 78 | 63 | 53 | 45 | 32 | 25 | 17
[13 empty] | 0.5 | 292 | 205 | 158 | 130 | 97 | 78 | 65 | 56 | 40 | 31 | 21
[13 empty] | 0.2 | 353 | 254 | 197 | 160 | 120 | 96 | 80 | 69 | 49 | 38 | 26
[13 empty] | 0.1 | 115 | 290 | 225 | 183 | 136 | 108 | 90 | 77 | 54 | 42 | 29
[13 empty] | 0.05 | 454 | 312 | 242 | 199 | 148 | 120 | 99 | 86 | 60 | 47 | 32
[13 empty] | 0.033 | 486 | 334 | 260 | 214 | 160 | 129 | 108 | 93 | 66 | 51 | 36
[13 empty] | 0.02 | 508 | 354 | 276 | 228 | 170 | 138 | 115 | 98 | 70 | 55 | 38
[13 empty] | 0.01 | 533.4 | 371.7 | 289.8 | 239.4 | 178.5 | 144.9 | 120.75 | 103.88 | 74.2 | 58.3 | 40.66
[12 empty] | 38 | Nitrianske Pravno |  |  | Trvanie zrážkových oddielov v minútach
[13 empty] | Periodicita | 5 | 10 | 15 | 20 | 30 | 40 | 50 | 60 | 90 | 120 | 180
[13 empty] | 1 | 267 | 178 | 138 | 114 | 85 | 70 | 58 | 51 | 36 | 28 | 20
[13 empty] | 0.5 | 311 | 211 | 163 | 135 | 100 | 83 | 70 | 60 | 44 | 34 | 24
[13 empty] | 0.2 | 382 | 254 | 198 | 163 | 122 | 98 | 83 | 72 | 64 | 40 | 28
[13 empty] | 0.1 | 430 | 286 | 221 | 182 | 137 | 111 | 92 | 80 | 57 | 45 | 31
[13 empty] | 0.05 | 470 | 313 | 243 | 200 | 150 | 121 | 100 | 88 | 63 | 49 | 34
[13 empty] | 0.033 | 493 | 331 | 257 | 210 | 158 | 128 | 108 | 93 | 67 | 52 | 36
[13 empty] | 0.02 | 512.72 | 347.55 | 272.42 | 222.6 | 167.48 | 135.68 | 114.48 | 98.58 | 71.02 | 55.64 | 38.52
[13 empty] | 0.01 | 537.37 | 364.1 | 285.27 | 233.1 | 175.38 | 143.36 | 120.96 | 104.16 | 75.71 | 58.76 | 41.04
[12 empty] | 39 | Nový Tekov |  |  | Trvanie zrážkových oddielov v minútach
[13 empty] | Periodicita | 5 | 10 | 15 | 20 | 30 | 40 | 50 | 60 | 90 | 120 | 180
[13 empty] | 1 | 250 | 172 | 133 | 110 | 80 | 64 | 54 | 46 | 32 | 24 | 16
[13 empty] | 0.5 | 301 | 211 | 163 | 135 | 100 | 80 | 66 | 57 | 40 | 31 | 21
[13 empty] | 0.2 | 366 | 261 | 204 | 170 | 128 | 102 | 85 | 74 | 52 | 41 | 28
[13 empty] | 0.1 | 420 | 300 | 240 | 198 | 150 | 122 | 102 | 88 | 64 | 50 | 34
[13 empty] | 0.05 | 467 | 340 | 270 | 225 | 172 | 140 | 118 | 102 | 74 | 58 | 41
[13 empty] | 0.033 | 496 | 365 | 291 | 245 | 187 | 152 | 128 | 112 | 80 | 63 | 45
[13 empty] | 0.02 | 515.84 | 383.25 | 308.46 | 259.7 | 198.22 | 161.12 | 135.68 | 118.72 | 84.8 | 67.41 | 48.15
[13 empty] | 0.01 | 540.64 | 401.5 | 323.01 | 271.95 | 207.57 | 170.24 | 143.36 | 125.44 | 90.4 | 71.19 | 51.3
[12 empty] | 40 | Oravská Lesná |  |  | Trvanie zrážkových oddielov v minútach
[13 empty] | Periodicita | 5 | 10 | 15 | 20 | 30 | 40 | 50 | 60 | 90 | 120 | 180
[13 empty] | 1 | 250 | 169 | 132 | 108 | 81 | 65 | 55 | 47 | 34 | 26 | 18
[13 empty] | 0.5 | 306 | 209 | 162 | 134 | 101 | 82 | 69 | 60 | 43 | 34 | 23
[13 empty] | 0.2 | 370 | 264 | 207 | 172 | 130 | 106 | 89 | 77 | 55 | 43 | 30
[13 empty] | 0.1 | 426 | 300 | 240 | 200 | 152 | 123 | 103 | 90 | 65 | 50 | 35
[13 empty] | 0.05 | 470 | 338 | 268 | 225 | 170 | 139 | 117 | 102 | 73 | 57 | 40
[13 empty] | 0.033 | 500 | 365 | 292 | 244 | 186 | 150 | 127 | 110 | 79 | 62 | 43
[13 empty] | 0.02 | 520 | 383.25 | 309.52 | 258.64 | 197.16 | 159 | 134.62 | 116.6 | 83.74 | 66.34 | 46.01
[13 empty] | 0.01 | 545 | 401.5 | 324.12 | 270.84 | 206.46 | 168 | 142.24 | 123.2 | 89.27 | 70.06 | 49.02
[12 empty] | 41 | Oravský Podzámok |  |  | Trvanie zrážkových oddielov v minútach
[13 empty] | Periodicita | 5 | 10 | 15 | 20 | 30 | 40 | 50 | 60 | 90 | 120 | 180
[13 empty] | 1 | 225 | 152 | 120 | 99 | 76 | 62 | 52 | 46 | 33 | 26 | 18
[13 empty] | 0.5 | 274 | 188 | 147 | 123 | 94 | 77 | 65 | 57 | 42 | 33 | 23
[13 empty] | 0.2 | 344 | 238 | 187 | 157 | 121 | 98 | 84 | 73 | 53 | 43 | 31
[13 empty] | 0.1 | 390 | 272 | 213 | 181 | 140 | 115 | 98 | 86 | 64 | 51 | 37
[13 empty] | 0.05 | 420 | 300 | 241 | 203 | 158 | 132 | 113 | 98 | 74 | 60 | 44
[13 empty] | 0.033 | 450 | 318 | 255 | 217 | 169 | 140 | 121 | 107 | 80 | 65 | 47
[13 empty] | 0.02 | 468 | 333.9 | 270.3 | 230.02 | 179.14 | 148.4 | 128.26 | 113.42 | 84.8 | 69.55 | 50.29
[13 empty] | 0.01 | 490.5 | 349.8 | 283.05 | 240.87 | 187.59 | 156.8 | 135.52 | 119.84 | 90.4 | 73.45 | 53.58
[12 empty] | 42 | Oravská Polhora |  |  | Trvanie zrážkových oddielov v minútach
[13 empty] | Periodicita | 5 | 10 | 15 | 20 | 30 | 40 | 50 | 60 | 90 | 120 | 180
[13 empty] | 1 | 228 | 148 | 111 | 89 | 65 | 52 | 44 | 38 | 28 | 22 | 16
[13 empty] | 0.5 | 270 | 178 | 135 | 109 | 80 | 64 | 53 | 46 | 33 | 26 | 19
[13 empty] | 0.2 | 328 | 218 | 168 | 138 | 103 | 83 | 69 | 59 | 42 | 32 | 23
[13 empty] | 0.1 | 370 | 253 | 195 | 160 | 119 | 95 | 79 | 68 | 48 | 37 | 25
[13 empty] | 0.05 | 418 | 288 | 221 | 181 | 133 | 106 | 88 | 75 | 52 | 40 | 27
[13 empty] | 0.033 | 434 | 300 | 233 | 190 | 140 | 112 | 92 | 80 | 56 | 43 | 29
[13 empty] | 0.02 | 443 | 312 | 243 | 198 | 146 | 117 | 96 | 83 | 58 | 44 | 30
[13 empty] | 0.01 | 465.15 | 327.6 | 255.15 | 207.9 | 153.3 | 122.85 | 100.8 | 87.98 | 61.48 | 46.64 | 32.1
[12 empty] | 43 | Papín |  |  | Trvanie zrážkových oddielov v minútach
[13 empty] | Periodicita | 5 | 10 | 15 | 20 | 30 | 40 | 50 | 60 | 90 | 120 | 180
[13 empty] | 1 | 262 | 181 | 140 | 115 | 85 | 68 | 56 | 48 | 34 | 26 | 18
[13 empty] | 0.5 | 320 | 228 | 177 | 147 | 109 | 88 | 73 | 63 | 44 | 34 | 23
[13 empty] | 0.2 | 388 | 282 | 225 | 187 | 142 | 115 | 96 | 84 | 60 | 47 | 33
[13 empty] | 0.1 | 433 | 317 | 256 | 217 | 167 | 136 | 116 | 102 | 75 | 60 | 42
[13 empty] | 0.05 | 472 | 350 | 285 | 243 | 190 | 157 | 135 | 118 | 88 | 71 | 51
[13 empty] | 0.033 | 490 | 367 | 300 | 260 | 205 | 171 | 147 | 130 | 96 | 79 | 57
[13 empty] | 0.02 | 509.6 | 385.35 | 318 | 275.6 | 217.3 | 181.26 | 155.82 | 137.8 | 101.76 | 84.53 | 60.99
[13 empty] | 0.01 | 534.1 | 403.7 | 333 | 288.6 | 227.55 | 191.52 | 164.64 | 145.6 | 108.48 | 89.27 | 64.98
[12 empty] | 44 | Piešťany |  |  | Trvanie zrážkových oddielov v minútach
[13 empty] | Periodicita | 5 | 10 | 15 | 20 | 30 | 40 | 50 | 60 | 90 | 120 | 180
[13 empty] | 1 | 253 | 168 | 132 | 108 | 82 | 67 | 57 | 49 | 36 | 28 | 20
[13 empty] | 0.5 | 300 | 201 | 158 | 131 | 100 | 82 | 70 | 61 | 44 | 35 | 25
[13 empty] | 0.2 | 359 | 244 | 192 | 160 | 122 | 100 | 85 | 75 | 55 | 44 | 31
[13 empty] | 0.1 | 399 | 271 | 213 | 178 | 136 | 112 | 95 | 83 | 61 | 49 | 35
[13 empty] | 0.05 | 437 | 298 | 234 | 194 | 148 | 121 | 103 | 90 | 66 | 52 | 37
[13 empty] | 0.033 | 472 | 320 | 250 | 209 | 160 | 130 | 110 | 96 | 70 | 55 | 39
[13 empty] | 0.02 | 490.88 | 336 | 265 | 221.54 | 169.6 | 137.8 | 116.6 | 101.76 | 74.2 | 58.85 | 41.73
[13 empty] | 0.01 | 514.48 | 352 | 277.5 | 231.99 | 177.6 | 145.6 | 123.2 | 107.52 | 79.1 | 62.15 | 44.46
[12 empty] | 45 | Poprad |  |  | Trvanie zrážkových oddielov v minútach
[13 empty] | Periodicita | 5 | 10 | 15 | 20 | 30 | 40 | 50 | 60 | 90 | 120 | 180
[13 empty] | 1 | 195 | 138 | 108 | 90 | 68 | 55 | 46 | 40 | 29 | 22 | 15
[13 empty] | 0.5 | 225 | 162 | 131 | 112 | 85 | 68 | 57 | 50 | 35 | 27 | 19
[13 empty] | 0.2 | 268 | 199 | 164 | 140 | 108 | 86 | 73 | 63 | 45 | 35 | 24
[13 empty] | 0.1 | 310 | 229 | 189 | 162 | 126 | 102 | 85 | 74 | 52 | 40 | 28
[13 empty] | 0.05 | 348 | 260 | 214 | 182 | 142 | 116 | 98 | 86 | 61 | 47 | 32
[13 empty] | 0.033 | 391 | 289 | 231 | 194 | 150 | 122 | 104 | 90 | 66 | 52 | 37
[13 empty] | 0.02 | 406.64 | 303.45 | 244.86 | 205.64 | 159 | 129.32 | 110.24 | 95.4 | 69.96 | 55.64 | 39.59
[13 empty] | 0.01 | 426.19 | 317.9 | 256.41 | 215.34 | 166.5 | 136.64 | 116.48 | 100.8 | 74.58 | 58.76 | 42.18
[12 empty] | 46 | Prešov |  |  | Trvanie zrážkových oddielov v minútach
[13 empty] | Periodicita | 5 | 10 | 15 | 20 | 30 | 40 | 50 | 60 | 90 | 120 | 180
[13 empty] | 1 | 230 | 162 | 129 | 108 | 81 | 64 | 54 | 46 | 33 | 26 | 18
[13 empty] | 0.5 | 268 | 193 | 157 | 134 | 102 | 83 | 70 | 60 | 42 | 33 | 22
[13 empty] | 0.2 | 320 | 238 | 193 | 164 | 130 | 108 | 91 | 79 | 56 | 44 | 31
[13 empty] | 0.1 | 372 | 270 | 220 | 188 | 150 | 123 | 104 | 90 | 66 | 52 | 37
[13 empty] | 0.05 | 420 | 302 | 245 | 207 | 162 | 133 | 113 | 99 | 73 | 59 | 43
[13 empty] | 0.033 | 468 | 331 | 262 | 220 | 171 | 141 | 120 | 106 | 78 | 63 | 47
[13 empty] | 0.02 | 500 | 350 | 280 | 235 | 182 | 149 | 128 | 112 | 82 | 67 | 50
[13 empty] | 0.01 | 532 | 374 | 298 | 250 | 193 | 158 | 135 | 118 | 87 | 71 | 53
[12 empty] | 47 | Prievidza |  |  | Trvanie zrážkových oddielov v minútach
[13 empty] | Periodicita | 5 | 10 | 15 | 20 | 30 | 40 | 50 | 60 | 90 | 120 | 180
[13 empty] | 1 | 249 | 168 | 131 | 108 | 82 | 66 | 56 | 48 | 35 | 27 | 19
[13 empty] | 0.5 | 300 | 203 | 158 | 131 | 100 | 82 | 70 | 60 | 43 | 34 | 23
[13 empty] | 0.2 | 365 | 250 | 195 | 163 | 126 | 102 | 87 | 76 | 56 | 44 | 32
[13 empty] | 0.1 | 409 | 285 | 225 | 188 | 146 | 119 | 102 | 89 | 66 | 52 | 38
[13 empty] | 0.05 | 453 | 319 | 254 | 215 | 166 | 138 | 117 | 102 | 76 | 61 | 44
[13 empty] | 0.033 | 482 | 345 | 275 | 231 | 180 | 148 | 116 | 111 | 82 | 66 | 48
[13 empty] | 0.02 | 501.28 | 362.25 | 291.5 | 244.86 | 190.8 | 156.88 | 122.96 | 117.66 | 86.92 | 70.62 | 51.36
[13 empty] | 0.01 | 525.38 | 379.5 | 305.25 | 256.41 | 199.8 | 165.76 | 129.92 | 124.32 | 92.66 | 74.58 | 54.72
[12 empty] | 48 | Rožňava |  |  | Trvanie zrážkových oddielov v minútach
[13 empty] | Periodicita | 5 | 10 | 15 | 20 | 30 | 40 | 50 | 60 | 90 | 120 | 180
[13 empty] | 1 | 323 | 202 | 149 | 120 | 86 | 68 | 56 | 47 | 32 | 24 | 16
[13 empty] | 0.5 | 390 | 249 | 187 | 152 | 112 | 87 | 72 | 61 | 42 | 32 | 21
[13 empty] | 0.2 | 451 | 310 | 239 | 193 | 142 | 112 | 92 | 79 | 55 | 42 | 28
[13 empty] | 0.1 | 518 | 364 | 282 | 232 | 171 | 135 | 112 | 95 | 66 | 50 | 34
[13 empty] | 0.05 | 560 | 402 | 314 | 259 | 192 | 153 | 127 | 108 | 76 | 58 | 39
[13 empty] | 0.033 | 604.8 | 430.14 | 335.98 | 277.13 | 207.36 | 166.77 | 139.7 | 118.8 | 84.36 | 69.6 | 44.07
[13 empty] | 0.02 | 621.6 | 446.22 | 348.54 | 287.49 | 216.96 | 172.89 | 144.78 | 123.12 | 88.16 | 67.28 | 45.63
[13 empty] | 0.01 | 655.2 | 474.36 | 376.8 | 308.21 | 232.32 | 186.66 | 151.13 | 128.52 | 90.44 | 69.02 | 46.41
[12 empty] | 49 | Skalnaté Pleso |  |  | Trvanie zrážkových oddielov v minútach
[13 empty] | Periodicita | 5 | 10 | 15 | 20 | 30 | 40 | 50 | 60 | 90 | 120 | 180
[13 empty] | 1 | 238 | 171 | 139 | 119 | 94 | 80 | 69 | 61 | 46 | 38 | 28
[13 empty] | 0.5 | 279 | 203 | 165 | 142 | 114 | 96 | 84 | 75 | 57 | 47 | 34
[13 empty] | 0.2 | 330 | 244 | 200 | 173 | 140 | 118 | 103 | 92 | 72 | 60 | 44
[13 empty] | 0.1 | 383 | 280 | 229 | 197 | 158 | 134 | 118 | 107 | 84 | 71 | 53
[13 empty] | 0.05 | 438 | 310 | 251 | 216 | 174 | 149 | 132 | 118 | 94 | 80 | 62
[13 empty] | 0.033 | 485 | 338 | 272 | 233 | 187 | 159 | 140 | 127 | 102 | 87 | 69
[13 empty] | 0.02 | 504.4 | 354.9 | 288.32 | 246.98 | 198.22 | 168.54 | 148.4 | 134.62 | 108.12 | 93.09 | 73.83
[13 empty] | 0.01 | 528.65 | 371.8 | 301.92 | 258.63 | 207.57 | 178.08 | 156.8 | 142.24 | 115.26 | 98.31 | 78.66
[12 empty] | 50 | Spišská Nová Ves |  |  | Trvanie zrážkových oddielov v minútach
[13 empty] | Periodicita | 5 | 10 | 15 | 20 | 30 | 40 | 50 | 60 | 90 | 120 | 180
[13 empty] | 1 | 254 | 171 | 130 | 105 | 77 | 61 | 50 | 44 | 32 | 25 | 18
[13 empty] | 0.5 | 305 | 205 | 157 | 127 | 91 | 72 | 60 | 51 | 37 | 29 | 21
[13 empty] | 0.2 | 360 | 250 | 191 | 155 | 112 | 88 | 73 | 62 | 44 | 34 | 24
[13 empty] | 0.1 | 403 | 284 | 220 | 178 | 130 | 101 | 82 | 71 | 50 | 39 | 28
[13 empty] | 0.05 | 450 | 315 | 245 | 197 | 143 | 112 | 91 | 78 | 55 | 43 | 30
[13 empty] | 0.033 | 486 | 337.05 | 262.15 | 210.79 | 154.44 | 122.08 | 100.1 | 85.8 | 61.05 | 51.6 | 33.9
[13 empty] | 0.02 | 499.5 | 349.65 | 271.95 | 218.67 | 161.59 | 126.56 | 103.74 | 88.92 | 63.8 | 49.88 | 35.1
[13 empty] | 0.01 | 526.5 | 371.7 | 294 | 234.43 | 173.03 | 136.64 | 108.29 | 92.82 | 65.45 | 51.17 | 35.7
[12 empty] | 51 | Starý Smokovec |  |  | Trvanie zrážkových oddielov v minútach
[13 empty] | Periodicita | 5 | 10 | 15 | 20 | 30 | 40 | 50 | 60 | 90 | 120 | 180
[13 empty] | 1 | 214 | 154 | 122 | 100 | 77 | 63 | 54 | 47 | 34 | 27 | 19
[13 empty] | 0.5 | 253 | 188 | 149 | 124 | 95 | 78 | 67 | 58 | 43 | 34 | 24
[13 empty] | 0.2 | 305 | 230 | 183 | 154 | 120 | 99 | 85 | 75 | 55 | 44 | 31
[13 empty] | 0.1 | 352 | 268 | 214 | 180 | 140 | 115 | 98 | 86 | 64 | 52 | 38
[13 empty] | 0.05 | 400 | 300 | 244 | 203 | 154 | 126 | 107 | 94 | 70 | 58 | 43
[13 empty] | 0.033 | 430 | 326 | 263 | 218 | 165 | 134 | 113 | 99 | 74 | 61 | 45
[13 empty] | 0.02 | 456 | 335 | 268 | 224 | 172 | 141 | 119 | 104 | 77 | 63 | 47
[13 empty] | 0.01 | 486 | 363 | 292 | 247 | 189 | 154 | 131 | 114 | 85 | 70 | 52
[12 empty] | 52 | Stropkov |  |  | Trvanie zrážkových oddielov v minútach
[13 empty] | Periodicita | 5 | 10 | 15 | 20 | 30 | 40 | 50 | 60 | 90 | 120 | 180
[13 empty] | 1 | 250 | 169 | 132 | 110 | 84 | 68 | 57 | 50 | 35 | 27 | 17
[13 empty] | 0.5 | 298 | 204 | 160 | 134 | 102 | 84 | 71 | 62 | 44 | 34 | 24
[13 empty] | 0.2 | 357 | 249 | 198 | 167 | 129 | 107 | 91 | 80 | 58 | 46 | 31
[13 empty] | 0.1 | 402 | 284 | 227 | 192 | 150 | 125 | 107 | 93 | 69 | 54 | 38
[13 empty] | 0.05 | 440 | 312 | 252 | 213 | 168 | 140 | 121 | 107 | 79 | 62 | 42
[13 empty] | 0.033 | 475.2 | 333.84 | 269.64 | 227.91 | 181.44 | 152.6 | 133.1 | 117.7 | 87.69 | 74.4 | 47.46
[13 empty] | 0.02 | 488.4 | 346.32 | 279.72 | 236.43 | 189.84 | 158.2 | 137.94 | 121.98 | 91.64 | 71.92 | 49.14
[13 empty] | 0.01 | 514.8 | 368.16 | 302.4 | 253.47 | 203.28 | 170.8 | 143.99 | 127.33 | 94.01 | 73.78 | 49.98
[12 empty] | 53 | Svätuša |  |  | Trvanie zrážkových oddielov v minútach
[13 empty] | Periodicita | 5 | 10 | 15 | 20 | 30 | 40 | 50 | 60 | 90 | 120 | 180
[13 empty] | 1 | 272 | 187 | 142 | 116 | 87 | 68 | 56 | 48 | 34 | 26 | 17
[13 empty] | 0.5 | 338 | 232 | 176 | 143 | 106 | 85 | 71 | 60 | 43 | 33 | 22
[13 empty] | 0.2 | 382 | 277 | 219 | 181 | 137 | 111 | 92 | 80 | 56 | 44 | 30
[13 empty] | 0.1 | 429 | 309 | 247 | 205 | 157 | 129 | 108 | 94 | 67 | 52 | 39
[13 empty] | 0.05 | 467 | 344 | 276 | 235 | 190 | 147 | 123 | 108 | 77 | 60 | 42
[13 empty] | 0.033 | 490 | 365 | 293 | 248 | 190 | 157 | 138 | 116 | 84 | 66 | 46
[13 empty] | 0.02 | 509.6 | 383.25 | 310.58 | 262.88 | 201.4 | 166.42 | 146.28 | 122.96 | 89.04 | 70.62 | 49.22
[13 empty] | 0.01 | 534.1 | 401.5 | 325.23 | 275.28 | 210.9 | 175.84 | 154.56 | 129.92 | 94.92 | 74.58 | 52.44
[12 empty] | 54 | Štós - kúpele |  |  | Trvanie zrážkových oddielov v minútach
[13 empty] | Periodicita | 5 | 10 | 15 | 20 | 30 | 40 | 50 | 60 | 90 | 120 | 180
[13 empty] | 1 | 259 | 174 | 135 | 112 | 85 | 69 | 59 | 52 | 38 | 30 | 21
[13 empty] | 0.5 | 303 | 208 | 163 | 137 | 106 | 87 | 75 | 66 | 48 | 39 | 27
[13 empty] | 0.2 | 360 | 253 | 202 | 171 | 134 | 112 | 96 | 85 | 64 | 52 | 38
[13 empty] | 0.1 | 399 | 282 | 227 | 193 | 153 | 128 | 112 | 100 | 76 | 62 | 46
[13 empty] | 0.05 | 425 | 302 | 244 | 209 | 168 | 143 | 126 | 112 | 87 | 72 | 54
[13 empty] | 0.033 | 442 | 317 | 257 | 221 | 177 | 151 | 133 | 119 | 92 | 77 | 58
[13 empty] | 0.02 | 454 | 332 | 273 | 235 | 189 | 162 | 141 | 127 | 98 | 82 | 63
[13 empty] | 0.01 | 476.7 | 348.6 | 286.65 | 246.75 | 198.45 | 170.1 | 148.05 | 134.62 | 103.88 | 86.92 | 67.41
[12 empty] | 55 | Štrbské Pleso |  |  | Trvanie zrážkových oddielov v minútach
[13 empty] | Periodicita | 5 | 10 | 15 | 20 | 30 | 40 | 50 | 60 | 90 | 120 | 180
[13 empty] | 1 | 228 | 157 | 120 | 98 | 74 | 59 | 49 | 42 | 30 | 24 | 17
[13 empty] | 0.5 | 275 | 192 | 149 | 123 | 94 | 76 | 64 | 55 | 39 | 30 | 21
[13 empty] | 0.2 | 330 | 237 | 185 | 155 | 120 | 98 | 84 | 72 | 50 | 39 | 27
[13 empty] | 0.1 | 363 | 270 | 217 | 183 | 143 | 120 | 102 | 89 | 63 | 48 | 34
[13 empty] | 0.05 | 400 | 310 | 253 | 215 | 170 | 144 | 123 | 107 | 75 | 57 | 39
[13 empty] | 0.033 | 431 | 338 | 281 | 242 | 192 | 158 | 135 | 118 | 84 | 65 | 44
[13 empty] | 0.02 | 463 | 362 | 302 | 262 | 205 | 170 | 146 | 127 | 93 | 73 | 49
[13 empty] | 0.01 | 510 | 415 | 342 | 293 | 232 | 192 | 165 | 145 | 107 | 84 | 58
[12 empty] | 56 | Štúrovo |  |  | Trvanie zrážkových oddielov v minútach
[13 empty] | Periodicita | 5 | 10 | 15 | 20 | 30 | 40 | 50 | 60 | 90 | 120 | 180
[13 empty] | 1 | 280 | 186 | 144 | 120 | 91 | 75 | 64 | 55 | 40 | 32 | 22
[13 empty] | 0.5 | 340 | 230 | 180 | 150 | 115 | 94 | 80 | 70 | 51 | 41 | 20
[13 empty] | 0.2 | 420 | 293 | 232 | 195 | 151 | 124 | 106 | 93 | 69 | 56 | 40
[13 empty] | 0.1 | 473 | 340 | 269 | 228 | 176 | 145 | 124 | 108 | 80 | 64 | 46
[13 empty] | 0.05 | 540 | 385 | 307 | 260 | 203 | 169 | 145 | 127 | 93 | 75 | 53
[13 empty] | 0.033 | 570 | 420 | 332 | 280 | 217 | 180 | 152 | 134 | 99 | 80 | 57
[13 empty] | 0.02 | 592.8 | 441 | 351.92 | 296.8 | 230.02 | 190.8 | 161.12 | 142.04 | 104.94 | 85.6 | 60.99
[13 empty] | 0.01 | 621.3 | 462 | 368.52 | 310.8 | 240.87 | 201.6 | 170.24 | 150.08 | 111.87 | 90.4 | 64.98
[12 empty] | 57 | Švermovo |  |  | Trvanie zrážkových oddielov v minútach
[13 empty] | Periodicita | 5 | 10 | 15 | 20 | 30 | 40 | 50 | 60 | 90 | 120 | 180
[13 empty] | 1 | 260 | 182 | 144 | 118 | 90 | 74 | 62 | 54 | 39 | 31 | 22
[13 empty] | 0.5 | 300 | 211 | 169 | 143 | 113 | 91 | 78 | 67 | 48 | 38 | 26
[13 empty] | 0.2 | 368 | 270 | 217 | 183 | 141 | 115 | 96 | 84 | 60 | 48 | 33
[13 empty] | 0.1 | 420 | 304 | 246 | 210 | 162 | 133 | 112 | 96 | 69 | 54 | 38
[13 empty] | 0.05 | 474 | 339 | 271 | 230 | 179 | 147 | 124 | 108 | 78 | 62 | 44
[13 empty] | 0.033 | 500 | 362 | 290 | 242 | 189 | 154 | 131 | 115 | 84 | 67 | 47
[13 empty] | 0.02 | 520 | 380.1 | 307.4 | 256.52 | 200.34 | 163.24 | 138.86 | 121.9 | 89.04 | 71.69 | 50.29
[13 empty] | 0.01 | 545 | 398.2 | 321.9 | 268.62 | 209.79 | 172.48 | 146.72 | 128.8 | 94.92 | 75.71 | 53.58
[12 empty] | 58 | Tesárske Mlyňany |  |  | Trvanie zrážkových oddielov v minútach
[13 empty] | Periodicita | 5 | 10 | 15 | 20 | 30 | 40 | 50 | 60 | 90 | 120 | 180
[13 empty] | 1 | 274 | 183 | 142 | 117 | 88 | 70 | 57 | 49 | 34 | 26 | 17
[13 empty] | 0.5 | 348 | 239 | 189 | 158 | 120 | 95 | 78 | 67 | 46 | 35 | 24
[13 empty] | 0.2 | 443 | 318 | 257 | 218 | 169 | 136 | 113 | 98 | 70 | 55 | 38
[13 empty] | 0.1 | 528 | 382 | 310 | 262 | 202 | 167 | 142 | 125 | 92 | 74 | 53
[13 empty] | 0.05 | 595 | 440 | 362 | 309 | 243 | 202 | 175 | 155 | 117 | 95 | 70
[13 empty] | 0.033 | 645 | 473 | 391 | 338 | 269 | 228 | 198 | 176 | 135 | 110 | 82
[13 empty] | 0.02 | 670.8 | 496.65 | 414.46 | 358.28 | 285.14 | 241.68 | 209.88 | 186.56 | 143.1 | 117.7 | 87.74
[13 empty] | 0.01 | 703.05 | 520.3 | 434.01 | 375.18 | 298.59 | 255.36 | 221.76 | 197.12 | 152.55 | 124.3 | 93.48
[12 empty] | 59 | Trebišov |  |  | Trvanie zrážkových oddielov v minútach
[13 empty] | Periodicita | 5 | 10 | 15 | 20 | 30 | 40 | 50 | 60 | 90 | 120 | 180
[13 empty] | 1 | 253 | 178 | 141 | 118 | 90 | 73 | 62 | 54 | 39 | 30 | 21
[13 empty] | 0.5 | 299 | 218 | 178 | 152 | 118 | 97 | 83 | 72 | 52 | 41 | 29
[13 empty] | 0.2 | 360 | 270 | 224 | 196 | 157 | 133 | 113 | 100 | 73 | 58 | 42
[13 empty] | 0.1 | 410 | 313 | 263 | 230 | 187 | 156 | 134 | 118 | 88 | 72 | 52
[13 empty] | 0.05 | 450 | 350 | 300 | 264 | 215 | 181 | 158 | 140 | 106 | 86 | 64
[13 empty] | 0.033 | 471 | 371 | 318 | 282 | 232 | 198 | 172 | 153 | 116 | 94 | 70
[13 empty] | 0.02 | 489.84 | 389.55 | 337.08 | 298.92 | 245.92 | 209.88 | 182.32 | 162.18 | 122.96 | 100.58 | 74.9
[13 empty] | 0.01 | 513.39 | 408.1 | 352.98 | 313.02 | 257.52 | 221.76 | 192.64 | 171.36 | 131.08 | 106.22 | 79.8
[12 empty] | 60 | Trenčianske Biskupice |  |  | Trvanie zrážkových oddielov v minútach
[13 empty] | Periodicita | 5 | 10 | 15 | 20 | 30 | 40 | 50 | 60 | 90 | 120 | 180
[13 empty] | 1 | 240 | 165 | 126 | 107 | 80 | 64 | 53 | 46 | 33 | 25 | 17
[13 empty] | 0.5 | 293 | 202 | 160 | 132 | 100 | 82 | 69 | 60 | 43 | 34 | 23
[13 empty] | 0.2 | 362 | 260 | 204 | 172 | 132 | 107 | 90 | 79 | 57 | 45 | 32
[13 empty] | 0.1 | 405 | 296 | 237 | 199 | 153 | 126 | 107 | 94 | 69 | 55 | 39
[13 empty] | 0.05 | 445 | 329 | 265 | 225 | 174 | 144 | 124 | 108 | 80 | 65 | 47
[13 empty] | 0.033 | 462 | 350 | 285 | 243 | 190 | 157 | 135 | 118 | 88 | 71 | 51
[13 empty] | 0.02 | 480.48 | 367.5 | 302.1 | 257.58 | 201.4 | 166.42 | 143.1 | 125.08 | 93.28 | 75.97 | 54.57
[13 empty] | 0.01 | 503.58 | 385 | 316.35 | 269.73 | 210.9 | 175.84 | 151.2 | 132.16 | 99.44 | 80.23 | 58.14
[12 empty] | 61 | Trnava |  |  | Trvanie zrážkových oddielov v minútach
[13 empty] | Periodicita | 5 | 10 | 15 | 20 | 30 | 40 | 50 | 60 | 90 | 120 | 180
[13 empty] | 1 | 273 | 184 | 140 | 114 | 84 | 67 | 55 | 48 | 33 | 26 | 18
[13 empty] | 0.5 | 334 | 225 | 171 | 140 | 102 | 80 | 66 | 57 | 40 | 31 | 21
[13 empty] | 0.2 | 400 | 274 | 212 | 171 | 125 | 99 | 82 | 70 | 48 | 37 | 25
[13 empty] | 0.1 | 465 | 319 | 243 | 197 | 144 | 115 | 94 | 80 | 54 | 41 | 28
[13 empty] | 0.05 | 520 | 357 | 274 | 222 | 162 | 129 | 106 | 90 | 61 | 46 | 31
[13 empty] | 0.033 | 560 | 383 | 295 | 240 | 175 | 139 | 115 | 97 | 67 | 51 | 34
[13 empty] | 0.02 | 600 | 413 | 320 | 260 | 189 | 150 | 122 | 104 | 71 | 55 | 37
[13 empty] | 0.01 | 630 | 433.65 | 336 | 273 | 198.45 | 157.5 | 128.1 | 110.24 | 75.26 | 58.3 | 39.59
[12 empty] | 62 | Turčianske Teplice |  |  | Trvanie zrážkových oddielov v minútach
[13 empty] | Periodicita | 5 | 10 | 15 | 20 | 30 | 40 | 50 | 60 | 90 | 120 | 180
[13 empty] | 1 | 220 | 160 | 122 | 100 | 76 | 62 | 52 | 45 | 32 | 25 | 17
[13 empty] | 0.5 | 253 | 184 | 143 | 118 | 89 | 72 | 60 | 52 | 38 | 30 | 20
[13 empty] | 0.2 | 291 | 214 | 166 | 138 | 103 | 83 | 70 | 60 | 44 | 34 | 24
[13 empty] | 0.1 | 319 | 235 | 182 | 150 | 112 | 91 | 77 | 67 | 48 | 38 | 26
[13 empty] | 0.05 | 345 | 255 | 198 | 163 | 123 | 100 | 84 | 74 | 53 | 42 | 29
[13 empty] | 0.033 | 372.6 | 272.85 | 211.86 | 174.41 | 132.84 | 109 | 92.4 | 81.4 | 58.83 | 50.4 | 32.77
[13 empty] | 0.02 | 382.95 | 283.05 | 219.78 | 180.93 | 138.99 | 113 | 95.76 | 84.36 | 61.48 | 48.72 | 33.93
[13 empty] | 0.01 | 403.65 | 300.9 | 237.6 | 193.97 | 148.83 | 122 | 99.96 | 88.06 | 63.07 | 49.98 | 34.51
[12 empty] | 63 | Valaská Belá |  |  | Trvanie zrážkových oddielov v minútach
[13 empty] | Periodicita | 5 | 10 | 15 | 20 | 30 | 40 | 50 | 60 | 90 | 120 | 180
[13 empty] | 1 | 256 | 175 | 138 | 117 | 90 | 75 | 64 | 57 | 44 | 36 | 26
[13 empty] | 0.5 | 300 | 210 | 168 | 142 | 111 | 92 | 80 | 70 | 53 | 44 | 32
[13 empty] | 0.2 | 362 | 256 | 203 | 175 | 138 | 116 | 99 | 88 | 67 | 56 | 41
[13 empty] | 0.1 | 405 | 290 | 232 | 200 | 158 | 133 | 115 | 102 | 78 | 64 | 47
[13 empty] | 0.05 | 450 | 323 | 262 | 223 | 176 | 148 | 128 | 113 | 86 | 72 | 53
[13 empty] | 0.033 | 470 | 339 | 275 | 234 | 187 | 157 | 136 | 121 | 92 | 76 | 56
[13 empty] | 0.02 | 488.8 | 355.95 | 291.5 | 248.04 | 198.22 | 166.42 | 144.16 | 128.26 | 97.52 | 81.32 | 59.92
[13 empty] | 0.01 | 512.3 | 372.9 | 305.25 | 259.74 | 207.57 | 175.84 | 152.32 | 135.52 | 103.96 | 85.88 | 63.84
[12 empty] | 64 | Veľké Rovné - Podivor |  |  | Trvanie zrážkových oddielov v minútach
[13 empty] | Periodicita | 5 | 10 | 15 | 20 | 30 | 40 | 50 | 60 | 90 | 120 | 180
[13 empty] | 1 | 300 | 192 | 146 | 119 | 88 | 70 | 59 | 51 | 36 | 28 | 20
[13 empty] | 0.5 | 362 | 232 | 176 | 143 | 107 | 85 | 71 | 61 | 44 | 34 | 24
[13 empty] | 0.2 | 442 | 290 | 222 | 181 | 134 | 108 | 89 | 77 | 54 | 42 | 29
[13 empty] | 0.1 | 492 | 330 | 253 | 207 | 154 | 123 | 103 | 88 | 62 | 48 | 33
[13 empty] | 0.05 | 535 | 359 | 275 | 227 | 168 | 135 | 112 | 96 | 68 | 53 | 36
[13 empty] | 0.033 | 563 | 377 | 290 | 238 | 178 | 142 | 119 | 102 | 72 | 56 | 39
[13 empty] | 0.02 | 586 | 392 | 301 | 249 | 186 | 149 | 125 | 107 | 76 | 59 | 41
[13 empty] | 0.01 | 600 | 405 | 313 | 258 | 193 | 155 | 130 | 112 | 79 | 62 | 43
[12 empty] | 65 | Vígľaš - Pstruša |  |  | Trvanie zrážkových oddielov v minútach
[13 empty] | Periodicita | 5 | 10 | 15 | 20 | 30 | 40 | 50 | 60 | 90 | 120 | 180
[13 empty] | 1 | 219 | 152 | 121 | 101 | 78 | 64 | 54 | 47 | 35 | 27 | 18
[13 empty] | 0.5 | 265 | 183 | 146 | 122 | 94 | 78 | 67 | 59 | 43 | 35 | 24
[13 empty] | 0.2 | 330 | 231 | 183 | 155 | 121 | 100 | 85 | 75 | 56 | 45 | 33
[13 empty] | 0.1 | 374 | 265 | 212 | 180 | 141 | 117 | 100 | 88 | 66 | 54 | 39
[13 empty] | 0.05 | 418 | 297 | 238 | 202 | 158 | 132 | 113 | 100 | 76 | 61 | 45
[13 empty] | 0.033 | 450 | 321 | 258 | 219 | 172 | 142 | 123 | 108 | 80 | 66 | 48
[13 empty] | 0.02 | 468 | 337.05 | 273.48 | 232.14 | 182.32 | 150.52 | 130.38 | 114.48 | 84.8 | 70.62 | 51.36
[13 empty] | 0.01 | 490.5 | 353.1 | 286.38 | 243.09 | 190.92 | 159.04 | 137.76 | 120.96 | 90.4 | 74.58 | 54.72
[12 empty] | 66 | Zborov |  |  | Trvanie zrážkových oddielov v minútach
[13 empty] | Periodicita | 5 | 10 | 15 | 20 | 30 | 40 | 50 | 60 | 90 | 120 | 180
[13 empty] | 1 | 310 | 195 | 147 | 120 | 87 | 70 | 57 | 49 | 34 | 26 | 18
[13 empty] | 0.5 | 373 | 241 | 182 | 148 | 109 | 87 | 72 | 62 | 44 | 33 | 23
[13 empty] | 0.2 | 445 | 298 | 229 | 187 | 140 | 113 | 94 | 81 | 57 | 45 | 31
[13 empty] | 0.1 | 495 | 334 | 260 | 213 | 161 | 131 | 110 | 95 | 69 | 54 | 17
[13 empty] | 0.05 | 545 | 372 | 290 | 240 | 182 | 149 | 126 | 110 | 79 | 62 | 44
[13 empty] | 0.033 | 590 | 403 | 317 | 263 | 200 | 164 | 140 | 122 | 88 | 70 | 50
[13 empty] | 0.02 | 613.6 | 423.15 | 336.02 | 278.78 | 212 | 173.84 | 148.4 | 129.32 | 93.28 | 74.9 | 53.5
[13 empty] | 0.01 | 643.1 | 443.3 | 351.87 | 291.93 | 222 | 183.68 | 156.8 | 136.64 | 99.44 | 79.1 | 57
[12 empty] | 67 | Zvolen - Hájniky |  |  | Trvanie zrážkových oddielov v minútach
[13 empty] | Periodicita | 5 | 10 | 15 | 20 | 30 | 40 | 50 | 60 | 90 | 120 | 180
[13 empty] | 1 | 250 | 169 | 132 | 111 | 84 | 69 | 58 | 50 | 37 | 29 | 20
[13 empty] | 0.5 | 300 | 213 | 168 | 141 | 108 | 88 | 75 | 65 | 47 | 38 | 27
[13 empty] | 0.2 | 360 | 267 | 215 | 182 | 141 | 117 | 99 | 87 | 64 | 52 | 37
[13 empty] | 0.1 | 408 | 304 | 249 | 212 | 165 | 137 | 117 | 103 | 77 | 62 | 45
[13 empty] | 0.05 | 450 | 340 | 278 | 237 | 187 | 156 | 134 | 118 | 89 | 72 | 52
[13 empty] | 0.033 | 479 | 359 | 293 | 251 | 198 | 166 | 143 | 127 | 96 | 78 | 58
[13 empty] | 0.02 | 494 | 380 | 312 | 269 | 213 | 179 | 154 | 137 | 103 | 84 | 62
[13 empty] | 0.01 | 519 | 397 | 327 | 282 | 224 | 189 | 164 | 146 | 112 | 91 | 68
[12 empty] | 68 | Žilina |  |  | Trvanie zrážkových oddielov v minútach
[13 empty] | Periodicita | 5 | 10 | 15 | 20 | 30 | 40 | 50 | 60 | 90 | 120 | 180
[13 empty] | 1 | 238 | 166 | 131 | 108 | 82 | 66 | 56 | 48 | 35 | 27 | 19
[13 empty] | 0.5 | 280 | 200 | 160 | 134 | 103 | 85 | 72 | 63 | 46 | 37 | 26
[13 empty] | 0.2 | 330 | 243 | 197 | 167 | 132 | 109 | 94 | 83 | 62 | 50 | 36
[13 empty] | 0.1 | 370 | 279 | 229 | 195 | 155 | 130 | 112 | 100 | 76 | 61 | 44
[13 empty] | 0.05 | 416 | 309 | 252 | 219 | 175 | 148 | 128 | 113 | 85 | 70 | 50
[13 empty] | 0.033 | 452 | 345 | 282 | 243 | 193 | 162 | 142 | 126 | 95 | 78 | 56
[13 empty] | 0.02 | 470.08 | 362.25 | 298.92 | 257.58 | 204.58 | 171.72 | 150.52 | 133.56 | 100.7 | 83.46 | 59.92
[13 empty] | 0.01 | 492.68 | 379.5 | 313.02 | 269.73 | 214.23 | 181.44 | 159.04 | 141.12 | 107.35 | 88.14 | 63.84

## mesta (hidden)
cislo_stanice | nazov_stanice | 30 | Dlzka dazda |  | 3 | periodicita dazda | 4 |  | y | 296 | tabulky!R296C5 | tabulka
1 | 1-Banská Bystrica |  | 5 |  | 15 | 1-ročný | 0.1 |  | x | 5 | 210
2 | 2-Banská Štiavnica |  | 10 |  |  | 2-ročný | [5 empty] | 293 | tabulky!R293C3 | 293 | tabulky!R293C4 | 293 | tabulky!R293C5 | 293 | tabulky!R293C6 | 293 | tabulky!R293C7 | 293 | tabulky!R293C8 | 293 | tabulky!R293C9 | 293 | tabulky!R293C10 | 293 | tabulky!R293C11 | 293 | tabulky!R293C12 | 293 | tabulky!R293C13
3 | 3-Bratislava |  | 15 |  |  | 5-ročný |  | Koeficient vsakovania | 28 | šírka vsaku | 4 | 3 | 249 | 4 | 170 | 5 | 133 | 6 | 110 | 7 | 82 | 8 | 66 | 9 | 55 | 10 | 47 | 11 | 33 | 12 | 26 | 13 | 18
4 | 4-Brezno |  | 20 |  |  | 10-ročný |  | 0.001 | 1e-06 | 0.6 | 2.4 | 294 | tabulky!R294C3 | 294 | tabulky!R294C4 | 294 | tabulky!R294C5 | 294 | tabulky!R294C6 | 294 | tabulky!R294C7 | 294 | tabulky!R294C8 | 294 | tabulky!R294C9 | 294 | tabulky!R294C10 | 294 | tabulky!R294C11 | 294 | tabulky!R294C12 | 294 | tabulky!R294C13
5 | 5-Čadca |  | 30 |  |  | 20-ročný |  | 0.0009 |  | 1.2 |  | 3 | 286 | 4 | 200 | 5 | 158 | 6 | 132 | 7 | 99 | 8 | 79 | 9 | 65 | 10 | 56 | 11 | 40 | 12 | 31 | 13 | 21
6 | 6-Čertižné |  | 40 |  |  | 30-ročný |  | 0.0008 |  | 1.8 |  | 295 | tabulky!R295C3 | 295 | tabulky!R295C4 | 295 | tabulky!R295C5 | 295 | tabulky!R295C6 | 295 | tabulky!R295C7 | 295 | tabulky!R295C8 | 295 | tabulky!R295C9 | 295 | tabulky!R295C10 | 295 | tabulky!R295C11 | 295 | tabulky!R295C12 | 295 | tabulky!R295C13
7 | 7-Číž |  | 50 |  |  | 50-ročný |  | 0.0007 |  | 2.4 |  | 3 | 316 | 4 | 234 | 5 | 188 | 6 | 157 | 7 | 118 | 8 | 94 | 9 | 78 | 10 | 68 | 11 | 47 | 12 | 37 | 13 | 25
8 | 8-Dobš.ľad.jaskyňa |  | 60 |  |  | 100-ročný |  | 0.0006 |  | 3 |  | 296 | tabulky!R296C3 | 296 | tabulky!R296C4 | 296 | tabulky!R296C5 | 296 | tabulky!R296C6 | 296 | tabulky!R296C7 | 296 | tabulky!R296C8 | 296 | tabulky!R296C9 | 296 | tabulky!R296C10 | 296 | tabulky!R296C11 | 296 | tabulky!R296C12 | 296 | tabulky!R296C13
9 | 9-Dolný Kubín |  | 90 |  |  |  |  | 0.0005 |  | 3.6 |  | 3 | 348 | 4 | 261 | 5 | 210 | 6 | 175 | 7 | 130 | 8 | 103 | 9 | 86 | 10 | 74 | 11 | 52 | 12 | 40 | 13 | 28
10 | 10-Gelnica |  | 120 |  |  |  |  | 0.0004 |  | 4.2 |  | 297 | tabulky!R297C3 | 297 | tabulky!R297C4 | 297 | tabulky!R297C5 | 297 | tabulky!R297C6 | 297 | tabulky!R297C7 | 297 | tabulky!R297C8 | 297 | tabulky!R297C9 | 297 | tabulky!R297C10 | 297 | tabulky!R297C11 | 297 | tabulky!R297C12 | 297 | tabulky!R297C13
11 | 11-Hliník nad Hr. |  | 180 |  |  |  |  | 0.0003 |  | 4.8 |  | 3 | 374 | 4 | 282 | 5 | 224 | 6 | 187 | 7 | 142 | 8 | 115 | 9 | 96 | 10 | 83 | 11 | 58 | 12 | 45 | 13 | 31
12 | 12-Holíč | [6 empty] | 0.0002 |  | 5.4 |  | 298 | tabulky!R298C3 | 298 | tabulky!R298C4 | 298 | tabulky!R298C5 | 298 | tabulky!R298C6 | 298 | tabulky!R298C7 | 298 | tabulky!R298C8 | 298 | tabulky!R298C9 | 298 | tabulky!R298C10 | 298 | tabulky!R298C11 | 298 | tabulky!R298C12 | 298 | tabulky!R298C13
13 | 13-Hrachovo | [6 empty] | 0.0001 |  | 6 |  | 3 | 390 | 4 | 298 | 5 | 237 | 6 | 197 | 7 | 150 | 8 | 122 | 9 | 102 | 10 | 89 | 11 | 62 | 12 | 48 | 13 | 33
14 | 14-Humenné |  | Počet vrstiev | 2 |  | Súčiniteľ bezpečnosti | 5 | 9e-05 |  | 6.6 |  | 299 | tabulky!R299C3 | 299 | tabulky!R299C4 | 299 | tabulky!R299C5 | 299 | tabulky!R299C6 | 299 | tabulky!R299C7 | 299 | tabulky!R299C8 | 299 | tabulky!R299C9 | 299 | tabulky!R299C10 | 299 | tabulky!R299C11 | 299 | tabulky!R299C12 | 299 | tabulky!R299C13
15 | 15-Hurbanovo |  | 1 | 2 |  | 1 | 1.2 | 8e-05 |  | 7.2 |  | 3 | 410 | 4 | 310 | 5 | 248 | 6 | 208 | 7 | 158 | 8 | 128 | 9 | 108 | 10 | 93 | 11 | 67 | 12 | 52 | 13 | 36
16 | 16-Ilava |  | 2 |  |  | 1.05 |  | 7e-05 |  | 7.8 |  | 300 | tabulky!R300C3 | 300 | tabulky!R300C4 | 300 | tabulky!R300C5 | 300 | tabulky!R300C6 | 300 | tabulky!R300C7 | 300 | tabulky!R300C8 | 300 | tabulky!R300C9 | 300 | tabulky!R300C10 | 300 | tabulky!R300C11 | 300 | tabulky!R300C12 | 300 | tabulky!R300C13
17 | 17-Jarabá |  | 3 |  |  | 1.1 |  | 6e-05 |  | 8.4 |  | 3 | 430.5 | 4 | 325.5 | 5 | 260.4 | 6 | 218.4 | 7 | 165.9 | 8 | 134.4 | 9 | 113.4 | 10 | 99 | 11 | 71.02 | 12 | 55.12 | 13 | 38
18 | 18-Kežmarok |  | 4 |  |  | 1.15 |  | 5e-05 |  | 9
19 | 19-Komárno |  | 5 |  |  | 1.2 |  | 4e-05 |  | 9.6
20 | 20-Košice - Bankov | [6 empty] | 3e-05 |  | 10.2
21 | 21-Košice - Barca | [6 empty] | 2e-05 |  | 10.8
22 | 22-Kšinná |  | Odtokový súčiniteľ |  |  |  |  | 1e-05 |  | 11.4
23 | 23-Kuchyňa - Nový Dvor |  | 1 | 1 | 1 |  |  | 9e-06 |  | 12
24 | 24-Ladzany |  | 0.95 | 0.9 | 3 |  |  | 8e-06 |  | 12.6
25 | 25-Lešť |  | 0.9 | 0.75 | 6 |  |  | 7e-06 |  | 13.2
26 | 26-Liptovský Hrádok |  | 0.85 | 0.1 | 19 |  |  | 6e-06 |  | 13.8
27 | 27-Liptovská Teplička |  | 0.8 | 1 | 1 | Typ bloku | 5 | 5e-06 |  | 14.4
28 | 28-Lom nad Rimavicou |  | 0.75 | 1 | 1 | DB20 | 0.6 | 4e-06 |  | 15
29 | 29-Ľubochňa |  | 0.7 | 1 | 1 | DB30 |  | 3e-06 |  | 15.6
30 | 30-Lučenec |  | 0.65 | 1 | 1 | DB40 |  | 2e-06 |  | 16.2
31 | 31-Malé Bielce |  | 0.6 |  |  | DB50 |  | 1e-06 |  | 16.8
32 | 32-Martin |  | 0.55 |  |  | DB60 |  | infiltrácia |  | 17.4
33 | 33-Modra - Panský Dom |  | 0.5
34 | 34-Motešice - Letný Dvor |  | 0.45
35 | 35-Motyčky |  | 0.4
36 | 36-Nenince |  | 0.35 |  |  | Vypracoval | 6 | mail
37 | 37-Nitra |  | 0.3 |  |  |  | Ing. |  | mail:
38 | 38-Nitrianske Pravno |  | 0.25 |  |  | Lubo | Ing. Luboš Riman | 1 | riman@ekodren.sk
39 | 39-Nový Tekov |  | 0.2 |  |  | Palo | Ing. Pavol Dubek | 2 | dubek@ekodren.sk
40 | 40-Oravská Lesná |  | 0.15 |  |  | Milan | Ing. Milan Poliak | 3 | poliak@ekodren.sk
41 | 41-Oravský Podzámok |  | 0.1 |  |  | Martin | Ing.Martin Maršalko | 4 | marsalko@ekodren.sk
42 | 42-Oravská Polhora |  |  |  |  | Juraj | Ing. Juraj Bukovčan | 5 | bukovcan@ekodren.sk
43 | 43-Papín |  |  |  |  | projektant | Ing. |  | mail:
44 | 44-Piešťany |  |  |  |  | Tel
45 | 45-Poprad | [5 empty] | Tel:
46 | 46-Prešov |  |  |  |  | 1 | 0918/555 222
47 | 47-Prievidza |  |  |  |  | 2 | 0918/555 444
48 | 48-Rožňava |  |  |  |  | 3 | 0918/555 333
49 | 49-Skalnaté Pleso |  |  |  |  | 4 | 0918/55 66 55
50 | 50-Spišská Nová Ves |  |  |  |  | 5 | 0918/55 44 55
51 | 51-Starý Smokovec | [5 empty] | Tel:
52 | 52-Stropkov
53 | 53-Svätuša
54 | 54-Štós - kúpele
55 | 55-Štrbské Pleso
56 | 56-Štúrovo
57 | 57-Švermovo
58 | 58-Tesárske Mlyňany
59 | 59-Trebišov
60 | 60-Trenčianske Biskupice
61 | 61-Trnava
62 | 62-Turčianske Teplice
63 | 63-Valaská Belá
64 | 64-Veľké Rovné - Podivor
65 | 65-Vígľaš - Pstruša
66 | 66-Zborov
67 | 67-Zvolen - Hájniky
68 | 68-Žilina

## tabulky (hidden)
1 | Banská Bystrica |  |  | Trvanie zrážkových oddielov v minútach
| Periodicita | 5 | 10 | 15 | 20 | 30 | 40 | 50 | 60 | 90 | 120 | 180
| 1 | 222 | 156 | 124 | 102 | 77 | 62 | 52 | 45 | 33 | 26 | 18
| 0.5 | 253 | 181 | 144 | 120 | 91 | 74 | 64 | 55 | 40 | 31 | 22
| 0.2 | 288 | 212 | 170 | 142 | 111 | 91 | 78 | 67 | 49 | 39 | 28
| 0.1 | 310 | 233 | 189 | 160 | 126 | 105 | 89 | 79 | 57 | 45 | 32
| 0.05 | 330 | 251 | 202 | 174 | 139 | 115 | 98 | 86 | 64 | 52 | 38
| 0.033 | 345 | 265 | 209 | 187 | 147 | 122 | 104 | 92 | 70 | 56 | 40
| 0.02 | 358.8 | 278.25 | 221.54 | 198.22 | 155.82 | 129.32 | 110.24 | 97.52 | 74.2 | 59.92 | 42.8
| 0.01 | 376.05 | 291.5 | 244 | 207.57 | 163.17 | 136.64 | 120 | 108 | 79.1 | 63.28 | 45.6
2 | Banská Štiavnica |  |  | Trvanie zrážkových oddielov v minútach
| Periodicita | 5 | 10 | 15 | 20 | 30 | 40 | 50 | 60 | 90 | 120 | 180
| 1 | 270 | 188 | 147 | 121 | 91 | 74 | 62 | 54 | 39 | 30 | 21
| 0.5 | 303 | 218 | 173 | 144 | 110 | 90 | 76 | 66 | 48 | 38 | 27
| 0.2 | 350 | 262 | 212 | 178 | 136 | 112 | 94 | 82 | 60 | 47 | 33
| 0.1 | 383 | 299 | 241 | 203 | 157 | 129 | 109 | 95 | 70 | 55 | 39
| 0.05 | 400 | 320 | 260 | 222 | 173 | 143 | 122 | 107 | 78 | 62 | 44
| 0.033 | 425 | 338 | 277 | 238 | 189 | 160 | 137 | 120 | 87 | 69 | 47
| 0.02 | 442 | 354.9 | 293.62 | 252.28 | 200.34 | 169.6 | 145.22 | 127.2 | 92.22 | 73.83 | 50.29
| 0.01 | 463.25 | 371.8 | 307.47 | 264.18 | 209.79 | 179.2 | 153.44 | 134.4 | 98.31 | 77.97 | 53.58
3 | Bratislava |  |  | Trvanie zrážkových oddielov v minútach
| Periodicita | 5 | 10 | 15 | 20 | 30 | 40 | 50 | 60 | 90 | 120 | 180
| 1 | 224 | 151 | 117 | 96 | 72 | 58 | 49 | 42 | 30 | 24 | 17
| 0.5 | 274 | 184 | 142 | 117 | 88 | 71 | 60 | 52 | 36 | 28 | 20
| 0.2 | 345 | 233 | 180 | 147 | 110 | 88 | 74 | 64 | 46 | 36 | 25
| 0.1 | 391 | 267 | 209 | 172 | 128 | 103 | 86 | 74 | 52 | 41 | 28
| 0.05 | 434 | 298 | 233 | 192 | 145 | 116 | 96 | 82 | 57 | 45 | 31
| 0.033 | 454 | 316 | 250 | 205 | 155 | 126 | 104 | 90 | 64 | 50 | 34
| 0.02 | 464 | 328 | 258 | 212 | 160 | 131 | 110 | 95 | 67 | 53 | 37
| 0.01 | 478 | 339 | 269 | 222 | 170 | 140 | 118 | 103 | 72 | 56 | 39
4 | Brezno |  |  | Trvanie zrážkových oddielov v minútach
| Periodicita | 5 | 10 | 15 | 20 | 30 | 40 | 50 | 60 | 90 | 120 | 180
| 1 | 233 | 162 | 127 | 104 | 79 | 64 | 54 | 46 | 33 | 26 | 19
| 0.5 | 273 | 196 | 155 | 130 | 98 | 79 | 66 | 58 | 41 | 32 | 23
| 0.2 | 327 | 238 | 188 | 158 | 120 | 98 | 83 | 72 | 52 | 42 | 30
| 0.1 | 372 | 271 | 218 | 185 | 142 | 117 | 99 | 87 | 64 | 51 | 37
| 0.05 | 405 | 301 | 249 | 211 | 165 | 137 | 117 | 102 | 76 | 60 | 44
| 0.033 | 427 | 325 | 269 | 230 | 181 | 150 | 128 | 113 | 84 | 68 | 49
| 0.02 | 444.08 | 341.25 | 285.14 | 243.8 | 191.86 | 159 | 135.68 | 119.78 | 89.04 | 72.76 | 52.43
| 0.01 | 465.43 | 357.5 | 298.59 | 255.3 | 200.91 | 168 | 143.36 | 126.56 | 94.92 | 76.84 | 55.86
5 | Čadca |  |  | Trvanie zrážkových oddielov v minútach
| Periodicita | 5 | 10 | 15 | 20 | 30 | 40 | 50 | 60 | 90 | 120 | 180
| 1 | 265 | 181 | 138 | 114 | 84 | 67 | 56 | 48 | 34 | 26 | 18
| 0.5 | 335 | 231 | 176 | 143 | 107 | 85 | 70 | 60 | 43 | 33 | 22
| 0.2 | 438 | 305 | 231 | 189 | 139 | 110 | 91 | 78 | 55 | 42 | 28
| 0.1 | 542 | 369 | 278 | 224 | 163 | 130 | 106 | 90 | 64 | 49 | 33
| 0.05 | 620 | 428 | 320 | 256 | 185 | 145 | 118 | 100 | 69 | 54 | 37
| 0.033 | 702 | 462 | 345 | 276 | 198 | 155 | 127 | 106 | 74 | 57 | 40
| 0.02 | 730.08 | 485.1 | 365.7 | 292.56 | 209.88 | 164.3 | 134.62 | 112.36 | 78.44 | 60.99 | 42.8
| 0.01 | 765.18 | 508.2 | 382.95 | 306.36 | 219.78 | 173.6 | 142.24 | 120 | 85 | 65 | 45.6
6 | Čertižné |  |  | Trvanie zrážkových oddielov v minútach
| Periodicita | 5 | 10 | 15 | 20 | 30 | 40 | 50 | 60 | 90 | 120 | 180
| 1 | 310 | 193 | 143 | 116 | 83 | 66 | 54 | 46 | 31 | 23 | 15
| 0.5 | 380 | 240 | 182 | 147 | 107 | 84 | 70 | 60 | 41 | 31 | 21
| 0.2 | 490 | 318 | 240 | 193 | 142 | 113 | 93 | 80 | 56 | 43 | 29
| 0.1 | 568 | 370 | 282 | 230 | 169 | 136 | 112 | 96 | 68 | 53 | 36
| 0.05 | 620 | 432 | 334 | 271 | 198 | 156 | 129 | 110 | 79 | 62 | 44
| 0.033 | 660 | 460 | 358 | 290 | 213 | 168 | 139 | 120 | 84 | 67 | 48
| 0.02 | 686.4 | 483 | 379.48 | 307.4 | 225.78 | 178.08 | 147.34 | 127.2 | 89.04 | 71.69 | 51.36
| 0.01 | 719.4 | 506 | 397.38 | 321.9 | 236.43 | 188.16 | 155.68 | 134.4 | 94.92 | 75.71 | 54.72
7 | Číž |  |  | Trvanie zrážkových oddielov v minútach
| Periodicita | 5 | 10 | 15 | 20 | 30 | 40 | 50 | 60 | 90 | 120 | 180
| 1 | 304 | 193 | 146 | 118 | 87 | 70 | 57 | 49 | 34 | 26 | 18
| 0.5 | 378 | 248 | 186 | 152 | 113 | 89 | 74 | 64 | 45 | 34 | 23
| 0.2 | 462 | 322 | 250 | 205 | 152 | 122 | 100 | 86 | 60 | 47 | 32
| 0.1 | 524 | 377 | 294 | 243 | 181 | 144 | 120 | 102 | 72 | 56 | 38
| 0.05 | 583 | 427 | 337 | 278 | 208 | 166 | 138 | 118 | 83 | 64 | 44
| 0.033 | 605 | 450 | 357 | 298 | 223 | 180 | 150 | 128 | 91 | 71 | 48
| 0.02 | 629.2 | 472.5 | 378.42 | 315.88 | 236.38 | 190.8 | 159 | 135.68 | 96.46 | 75.97 | 51.36
| 0.01 | 659.45 | 495 | 396.27 | 330.78 | 247.53 | 201.6 | 168 | 145 | 103 | 80.23 | 54.72
8 | Dobš.ľad.jaskyňa |  |  | Trvanie zrážkových oddielov v minútach
| Periodicita | 5 | 10 | 15 | 20 | 30 | 40 | 50 | 60 | 90 | 120 | 180
| 1 | 298 | 196 | 152 | 125 | 94 | 76 | 64 | 56 | 40 | 31 | 22
| 0.5 | 350 | 240 | 188 | 158 | 120 | 96 | 81 | 70 | 50 | 39 | 27
| 0.2 | 422 | 300 | 240 | 202 | 155 | 127 | 106 | 91 | 66 | 51 | 36
| 0.1 | 470 | 341 | 272 | 232 | 181 | 148 | 125 | 108 | 77 | 60 | 42
| 0.05 | 522 | 377 | 303 | 260 | 202 | 168 | 143 | 124 | 90 | 71 | 50
| 0.033 | 560 | 401 | 325 | 278 | 219 | 182 | 155 | 136 | 98 | 78 | 55
| 0.02 | 575 | 420 | 343 | 294 | 236 | 197 | 168 | 148 | 107 | 84 | 60
| 0.01 | 600 | 440 | 360 | 310 | 248 | 205 | 176 | 155 | 113 | 90 | 65
9 | Dolný Kubín |  |  | Trvanie zrážkových oddielov v minútach
| Periodicita | 5 | 10 | 15 | 20 | 30 | 40 | 50 | 60 | 90 | 120 | 180
| 1 | 289 | 182 | 134 | 108 | 77 | 60 | 50 | 43 | 31 | 24 | 17
| 0.5 | 350 | 225 | 170 | 138 | 102 | 81 | 67 | 57 | 40 | 31 | 22
| 0.2 | 442 | 290 | 222 | 182 | 136 | 109 | 91 | 79 | 55 | 43 | 29
| 0.1 | 500 | 340 | 264 | 219 | 164 | 132 | 110 | 94 | 66 | 51 | 35
| 0.05 | 560 | 387 | 305 | 256 | 193 | 154 | 128 | 111 | 78 | 60 | 42
| 0.033 | 604.8 | 414.09 | 326.35 | 273.92 | 208.44 | 167.86 | 140.8 | 122.1 | 86.58 | 72 | 47.46
| 0.02 | 621.6 | 429.57 | 338.55 | 284.16 | 218.09 | 174.02 | 145.92 | 126.54 | 90.48 | 69.6 | 49.14
| 0.01 | 655.2 | 456.66 | 366 | 304.64 | 233.53 | 185 | 155 | 132.09 | 92.82 | 71.4 | 49.98
10 | Gelnica |  |  | Trvanie zrážkových oddielov v minútach
| Periodicita | 5 | 10 | 15 | 20 | 30 | 40 | 50 | 60 | 90 | 120 | 180
| 1 | 290 | 193 | 150 | 124 | 95 | 78 | 66 | 58 | 43 | 34 | 24
| 0.5 | 348 | 240 | 188 | 158 | 122 | 99 | 84 | 74 | 54 | 44 | 31
| 0.2 | 420 | 299 | 237 | 200 | 155 | 128 | 110 | 96 | 72 | 58 | 42
| 0.1 | 460 | 337 | 270 | 230 | 180 | 150 | 129 | 114 | 86 | 70 | 51
| 0.05 | 494 | 371 | 301 | 258 | 204 | 171 | 148 | 132 | 98 | 80 | 58
| 0.033 | 516 | 394 | 323 | 279 | 221 | 185 | 159 | 141 | 106 | 86 | 63
| 0.02 | 536 | 413 | 342 | 295 | 234 | 196 | 170 | 152 | 116 | 94 | 70
| 0.01 | 562.8 | 433.65 | 359.1 | 309.75 | 245.7 | 205.8 | 178.5 | 161.12 | 122.96 | 99.64 | 74.9
11 | Hliník nad Hr. |  |  | Trvanie zrážkových oddielov v minútach
| Periodicita | 5 | 10 | 15 | 20 | 30 | 40 | 50 | 60 | 90 | 120 | 180
| 1 | 257 | 177 | 138 | 114 | 84 | 67 | 55 | 47 | 32 | 25 | 17
| 0.5 | 304 | 213 | 172 | 145 | 110 | 88 | 72 | 61 | 42 | 32 | 22
| 0.2 | 365 | 270 | 220 | 186 | 144 | 116 | 96 | 82 | 58 | 45 | 30
| 0.1 | 438 | 322 | 262 | 223 | 174 | 142 | 120 | 102 | 72 | 56 | 38
| 0.05 | 495 | 370 | 300 | 250 | 193 | 158 | 134 | 117 | 84 | 66 | 45
| 0.033 | 520 | 401 | 325 | 274 | 210 | 172 | 146 | 128 | 93 | 74 | 53
| 0.02 | 540.8 | 421.05 | 344.5 | 290.44 | 222.6 | 182.32 | 154.76 | 135.68 | 98.58 | 79.18 | 56.71
| 0.01 | 566.8 | 441.1 | 360.75 | 304.14 | 233.1 | 192.64 | 163.52 | 143.36 | 105.09 | 83.62 | 60.42
12 | Holíč |  |  | Trvanie zrážkových oddielov v minútach
| Periodicita | 5 | 10 | 15 | 20 | 30 | 40 | 50 | 60 | 90 | 120 | 180
| 1 | 245 | 162 | 125 | 103 | 77 | 62 | 53 | 45 | 32 | 25 | 17
| 0.5 | 295 | 200 | 154 | 127 | 95 | 77 | 65 | 56 | 41 | 32 | 22
| 0.2 | 368 | 254 | 194 | 160 | 119 | 94 | 79 | 68 | 48 | 38 | 25
| 0.1 | 412 | 288 | 220 | 180 | 134 | 107 | 88 | 76 | 54 | 42 | 28
| 0.05 | 463 | 320 | 248 | 202 | 150 | 120 | 99 | 85 | 60 | 46 | 31
| 0.033 | 490 | 338 | 262 | 213 | 158 | 127 | 105 | 90 | 63 | 49 | 33
| 0.02 | 509.6 | 354.9 | 277.72 | 225.78 | 167.48 | 134.62 | 111.3 | 95.4 | 66.78 | 52.43 | 35.31
| 0.01 | 534.1 | 371.8 | 290.82 | 236.43 | 175.38 | 140 | 118 | 100.8 | 71.19 | 55.37 | 37.62
13 | Hrachovo |  |  | Trvanie zrážkových oddielov v minútach
| Periodicita | 5 | 10 | 15 | 20 | 30 | 40 | 50 | 60 | 90 | 120 | 180
| 1 | 231 | 166 | 130 | 108 | 81 | 65 | 54 | 47 | 33 | 25 | 17
| 0.5 | 281 | 200 | 157 | 130 | 98 | 79 | 66 | 57 | 40 | 31 | 21
| 0.2 | 323 | 237 | 187 | 156 | 118 | 96 | 80 | 70 | 50 | 40 | 27
| 0.1 | 342 | 257 | 207 | 174 | 133 | 108 | 91 | 80 | 57 | 45 | 32
| 0.05 | 370 | 280 | 224 | 191 | 148 | 122 | 102 | 89 | 64 | 51 | 36
| 0.033 | 387 | 293 | 235 | 200 | 156 | 128 | 108 | 94 | 68 | 54 | 38
| 0.02 | 402.48 | 307.65 | 249.1 | 212 | 165.36 | 135.68 | 114.48 | 99.64 | 72.08 | 57.78 | 40.66
| 0.01 | 421.83 | 322.3 | 260.85 | 222 | 173.16 | 143.36 | 120.96 | 105.28 | 76.84 | 61.02 | 43.32
14 | Humenné |  |  | Trvanie zrážkových oddielov v minútach
| Periodicita | 5 | 10 | 15 | 20 | 30 | 40 | 50 | 60 | 90 | 120 | 180
| 1 | 293 | 200 | 153 | 125 | 92 | 74 | 61 | 52 | 37 | 28 | 19
| 0.5 | 355 | 249 | 194 | 160 | 120 | 96 | 80 | 69 | 49 | 38 | 26
| 0.2 | 423 | 307 | 245 | 205 | 156 | 127 | 108 | 93 | 68 | 54 | 38
| 0.1 | 482 | 353 | 284 | 240 | 185 | 153 | 131 | 115 | 84 | 68 | 48
| 0.05 | 540 | 396 | 320 | 270 | 211 | 176 | 151 | 133 | 98 | 80 | 58
| 0.033 | 582 | 426 | 344 | 293 | 231 | 193 | 166 | 147 | 110 | 90 | 66
| 0.02 | 618 | 449 | 367 | 313 | 250 | 210 | 182 | 162 | 122 | 100 | 75
| 0.01 | 648.9 | 471.45 | 385.35 | 328.65 | 262.5 | 220.5 | 191.1 | 171.72 | 129.32 | 106 | 80.25
15 | Hurbanovo |  |  | Trvanie zrážkových oddielov v minútach
| Periodicita | 5 | 10 | 15 | 20 | 30 | 40 | 50 | 60 | 90 | 120 | 180
| 1 | 228 | 146 | 112 | 90 | 66 | 52 | 43 | 37 | 26 | 20 | 14
| 0.5 | 277 | 182 | 138 | 114 | 84 | 68 | 57 | 49 | 35 | 27 | 18
| 0.2 | 338 | 233 | 181 | 149 | 112 | 89 | 74 | 64 | 46 | 35 | 24
| 0.1 | 400 | 276 | 214 | 175 | 130 | 103 | 86 | 75 | 52 | 41 | 28
| 0.05 | 443 | 300 | 235 | 192 | 143 | 116 | 96 | 84 | 59 | 46 | 32
| 0.033 | 490 | 330 | 254 | 209 | 156 | 125 | 104 | 90 | 64 | 50 | 35
| 0.02 | 506 | 344 | 265 | 216 | 162 | 131 | 110 | 94 | 67 | 52 | 36
| 0.01 | 552 | 368 | 280 | 230 | 171 | 136 | 114 | 98 | 70 | 55 | 39
16 | Ilava |  |  | Trvanie zrážkových oddielov v minútach
| Periodicita | 5 | 10 | 15 | 20 | 30 | 40 | 50 | 60 | 90 | 120 | 180
| 1 | 250 | 173 | 134 | 111 | 84 | 68 | 57 | 50 | 36 | 28 | 20
| 0.5 | 287 | 202 | 163 | 137 | 103 | 84 | 71 | 61 | 44 | 34 | 24
| 0.2 | 350 | 248 | 198 | 165 | 128 | 104 | 87 | 76 | 54 | 43 | 30
| 0.1 | 390 | 278 | 220 | 186 | 142 | 116 | 97 | 86 | 61 | 48 | 34
| 0.05 | 410 | 304 | 242 | 202 | 156 | 128 | 108 | 92 | 67 | 52 | 38
| 0.033 | 440 | 320 | 255 | 215 | 167 | 137 | 117 | 100 | 72 | 56 | 38
| 0.02 | 463 | 340 | 272 | 230 | 177 | 145 | 123 | 107 | 77 | 60 | 42
| 0.01 | 486.15 | 357 | 285.6 | 241.5 | 185.85 | 152.25 | 129.15 | 113.42 | 81.62 | 63.6 | 44.94
17 | Jarabá |  |  | Trvanie zrážkových oddielov v minútach
| Periodicita | 5 | 10 | 15 | 20 | 30 | 40 | 50 | 60 | 90 | 120 | 180
| 1 | 273 | 193 | 149 | 125 | 95 | 79 | 67 | 58 | 42 | 33 | 23
| 0.5 | 320 | 234 | 187 | 158 | 122 | 99 | 84 | 74 | 53 | 42 | 29
| 0.2 | 378 | 282 | 226 | 190 | 148 | 123 | 105 | 91 | 66 | 50 | 36
| 0.1 | 415 | 310 | 250 | 214 | 169 | 140 | 118 | 103 | 75 | 60 | 44
| 0.05 | 448 | 333 | 270 | 230 | 183 | 154 | 131 | 114 | 84 | 67 | 48
| 0.033 | 462 | 350 | 277 | 245 | 192 | 160 | 138 | 120 | 89 | 71 | 50
| 0.02 | 480.48 | 367.5 | 293.62 | 259.7 | 203.52 | 169.6 | 146.28 | 127.2 | 94.34 | 75.97 | 53.5
| 0.01 | 503.58 | 385 | 319 | 271.95 | 213.12 | 179.2 | 154.56 | 136 | 100.57 | 80.23 | 57
18 | Kežmarok |  |  | Trvanie zrážkových oddielov v minútach
| Periodicita | 5 | 10 | 15 | 20 | 30 | 40 | 50 | 60 | 90 | 120 | 180
| 1 | 225 | 145 | 110 | 91 | 69 | 56 | 48 | 42 | 30 | 24 | 17
| 0.5 | 278 | 185 | 144 | 119 | 90 | 74 | 62 | 54 | 40 | 32 | 22
| 0.2 | 356 | 243 | 193 | 162 | 125 | 103 | 87 | 76 | 56 | 44 | 32
| 0.1 | 410 | 291 | 236 | 202 | 160 | 133 | 113 | 98 | 72 | 58 | 41
| 0.05 | 462 | 340 | 278 | 240 | 193 | 163 | 142 | 125 | 93 | 76 | 55
| 0.033 | 492 | 368 | 302 | 263 | 212 | 181 | 158 | 141 | 107 | 87 | 64
| 0.02 | 511.68 | 386.4 | 320.12 | 278.78 | 224.72 | 191.86 | 167.48 | 149.46 | 113.42 | 93.09 | 68.48
| 0.01 | 536.28 | 404.8 | 335.22 | 291.93 | 235.32 | 202.72 | 176.96 | 157.92 | 120.91 | 98.31 | 72.96
19 | Komárno |  |  | Trvanie zrážkových oddielov v minútach
| Periodicita | 5 | 10 | 15 | 20 | 30 | 40 | 50 | 60 | 90 | 120 | 180
| 1 | 219 | 138 | 102 | 82 | 59 | 46 | 38 | 32 | 22 | 17 | 11
| 0.5 | 273 | 173 | 130 | 105 | 76 | 60 | 49 | 42 | 29 | 22 | 14
| 0.2 | 340 | 224 | 170 | 137 | 100 | 79 | 65 | 55 | 38 | 29 | 19
| 0.1 | 385 | 263 | 200 | 164 | 120 | 95 | 78 | 66 | 46 | 35 | 24
| 0.05 | 424 | 301 | 234 | 191 | 140 | 112 | 92 | 78 | 54 | 42 | 28
| 0.033 | 451 | 312 | 247 | 207 | 158 | 131 | 112 | 97 | 71 | 56 | 40
| 0.02 | 470 | 334 | 264 | 220 | 169 | 138 | 118 | 102 | 75 | 60 | 43
| 0.01 | 492 | 350 | 278 | 232 | 179 | 147 | 125 | 109 | 80 | 64 | 46
20 | Košice - Bankov |  |  | Trvanie zrážkových oddielov v minútach
| Periodicita | 5 | 10 | 15 | 20 | 30 | 40 | 50 | 60 | 90 | 120 | 180
| 1 | 275 | 188 | 145 | 120 | 89 | 72 | 60 | 52 | 38 | 30 | 20
| 0.5 | 324 | 226 | 178 | 148 | 112 | 91 | 77 | 67 | 49 | 39 | 27
| 0.2 | 384 | 280 | 222 | 185 | 143 | 118 | 100 | 88 | 65 | 52 | 35
| 0.1 | 420 | 311 | 248 | 211 | 165 | 138 | 118 | 104 | 78 | 62 | 42
| 0.05 | 460 | 343 | 276 | 234 | 184 | 154 | 133 | 117 | 88 | 71 | 49
| 0.033 | 490 | 365 | 294 | 250 | 196 | 164 | 141 | 125 | 94 | 76 | 54
| 0.02 | 509.6 | 383.25 | 311.64 | 265 | 207.76 | 173.84 | 149.46 | 132.5 | 99.64 | 81.32 | 57.78
| 0.01 | 534.1 | 401.5 | 326.34 | 277.5 | 217.56 | 183.68 | 157.92 | 141 | 106.22 | 85.88 | 61.56
21 | Košice - Barca |  |  | Trvanie zrážkových oddielov v minútach
| Periodicita | 5 | 10 | 15 | 20 | 30 | 40 | 50 | 60 | 90 | 120 | 180
| 1 | 272 | 183 | 138 | 113 | 83 | 66 | 55 | 47 | 33 | 25 | 17
| 0.5 | 312 | 214 | 165 | 135 | 99 | 80 | 66 | 57 | 40 | 30 | 20
| 0.2 | 367 | 258 | 200 | 164 | 122 | 96 | 80 | 70 | 48 | 37 | 25
| 0.1 | 405 | 290 | 227 | 188 | 140 | 111 | 92 | 80 | 55 | 43 | 29
| 0.05 | 435 | 313 | 247 | 204 | 153 | 122 | 102 | 88 | 62 | 47 | 32
| 0.033 | 464 | 336 | 266 | 219 | 164 | 132 | 108 | 93 | 66 | 50 | 34
| 0.02 | 482.56 | 352.8 | 281.96 | 232.14 | 173.84 | 139.92 | 114.48 | 98.58 | 69.96 | 53.5 | 36.38
| 0.01 | 505.76 | 369.6 | 295.26 | 243.09 | 182.04 | 147 | 122 | 105 | 74 | 56.5 | 38.76
22 | Kšinná |  |  | Trvanie zrážkových oddielov v minútach
| Periodicita | 5 | 10 | 15 | 20 | 30 | 40 | 50 | 60 | 90 | 120 | 180
| 1 | 255 | 168 | 130 | 107 | 80 | 64 | 53 | 46 | 33 | 25 | 17
| 0.5 | 312 | 212 | 163 | 135 | 100 | 81 | 68 | 59 | 42 | 33 | 22
| 0.2 | 390 | 270 | 207 | 170 | 128 | 103 | 86 | 75 | 54 | 42 | 29
| 0.1 | 445 | 310 | 240 | 199 | 150 | 122 | 102 | 88 | 63 | 50 | 34
| 0.05 | 490 | 347 | 270 | 223 | 168 | 138 | 117 | 100 | 73 | 58 | 40
| 0.033 | 520 | 375 | 293 | 242 | 185 | 150 | 126 | 110 | 80 | 63 | 44
| 0.02 | 540.8 | 393.75 | 310.58 | 256.52 | 196.1 | 159 | 133.56 | 116.6 | 84.8 | 67.41 | 47.08
| 0.01 | 566.8 | 412.5 | 325.23 | 268.62 | 205.35 | 168 | 141.12 | 123.2 | 90.4 | 71.19 | 50.16
23 | Kuchyňa - Nový Dvor |  |  | Trvanie zrážkových oddielov v minútach
| Periodicita | 5 | 10 | 15 | 20 | 30 | 40 | 50 | 60 | 90 | 120 | 180
| 1 | 234 | 158 | 122 | 100 | 76 | 62 | 51 | 44 | 32 | 25 | 18
| 0.5 | 280 | 188 | 146 | 121 | 91 | 74 | 62 | 54 | 40 | 31 | 21
| 0.2 | 340 | 232 | 179 | 149 | 112 | 90 | 76 | 67 | 47 | 37 | 25
| 0.1 | 385 | 263 | 203 | 168 | 127 | 103 | 86 | 75 | 54 | 42 | 29
| 0.05 | 432 | 292 | 226 | 187 | 141 | 114 | 95 | 84 | 60 | 47 | 33
| 0.033 | 460 | 313 | 240 | 198 | 148 | 120 | 100 | 87 | 63 | 49 | 34
| 0.02 | 478.4 | 328.65 | 254.4 | 209.88 | 156.88 | 127.2 | 106 | 92.22 | 66.78 | 52.43 | 36.38
| 0.01 | 501.4 | 344.3 | 266.4 | 219.78 | 164.28 | 134.4 | 115 | 99 | 71.19 | 57 | 38.76
24 | Ladzany |  |  | Trvanie zrážkových oddielov v minútach
| Periodicita | 5 | 10 | 15 | 20 | 30 | 40 | 50 | 60 | 90 | 120 | 180
| 1 | 250 | 174 | 134 | 110 | 80 | 64 | 52 | 44 | 30 | 23 | 16
| 0.5 | 290 | 210 | 164 | 135 | 100 | 79 | 65 | 56 | 39 | 29 | 19
| 0.2 | 350 | 254 | 202 | 168 | 125 | 100 | 82 | 70 | 48 | 38 | 25
| 0.1 | 394 | 289 | 230 | 193 | 147 | 117 | 96 | 82 | 57 | 44 | 30
| 0.05 | 420 | 323 | 261 | 221 | 170 | 137 | 113 | 96 | 67 | 51 | 34
| 0.033 | 455 | 351 | 273 | 239 | 181 | 147 | 122 | 104 | 72 | 56 | 38
| 0.02 | 473.2 | 368.55 | 289.38 | 253.34 | 191.86 | 155.82 | 129.32 | 110.24 | 76.32 | 59.92 | 40.66
| 0.01 | 495.95 | 386.1 | 315 | 265.29 | 200.91 | 164 | 136.64 | 118 | 82 | 64 | 43.32
25 | Lešť |  |  | Trvanie zrážkových oddielov v minútach
| Periodicita | 5 | 10 | 15 | 20 | 30 | 40 | 50 | 60 | 90 | 120 | 180
| 1 | 222 | 168 | 138 | 118 | 93 | 78 | 67 | 59 | 44 | 35 | 24
| 0.5 | 253 | 198 | 166 | 144 | 115 | 96 | 82 | 73 | 54 | 44 | 31
| 0.2 | 300 | 240 | 202 | 176 | 143 | 122 | 106 | 95 | 71 | 57 | 41
| 0.1 | 345 | 270 | 228 | 200 | 163 | 140 | 123 | 110 | 83 | 68 | 49
| 0.05 | 385 | 299 | 250 | 220 | 180 | 156 | 138 | 125 | 94 | 77 | 55
| 0.033 | 415.8 | 319.93 | 267.5 | 235.4 | 194.4 | 170.04 | 151.8 | 137.5 | 104.34 | 82 | 62.15
| 0.02 | 427.35 | 331.89 | 277.5 | 244.2 | 203.4 | 176.28 | 157.32 | 142.5 | 109.04 | 89.32 | 64.35
| 0.01 | 450.45 | 352.82 | 300 | 261.8 | 217.8 | 190.32 | 164.22 | 148.75 | 111.86 | 91.63 | 65.45
26 | Liptovský Hrádok |  |  | Trvanie zrážkových oddielov v minútach
| Periodicita | 5 | 10 | 15 | 20 | 30 | 40 | 50 | 60 | 90 | 120 | 180
| 1 | 226 | 147 | 112 | 91 | 68 | 54 | 45 | 39 | 27 | 21 | 14
| 0.5 | 270 | 179 | 138 | 114 | 85 | 68 | 58 | 50 | 36 | 28 | 20
| 0.2 | 338 | 227 | 175 | 144 | 108 | 86 | 72 | 62 | 45 | 36 | 25
| 0.1 | 378 | 253 | 197 | 162 | 122 | 98 | 83 | 73 | 53 | 42 | 30
| 0.05 | 420 | 285 | 223 | 187 | 142 | 115 | 96 | 84 | 61 | 49 | 36
| 0.033 | 451 | 312 | 247 | 207 | 158 | 131 | 112 | 97 | 71 | 56 | 40
| 0.02 | 470 | 334 | 264 | 220 | 169 | 138 | 118 | 102 | 75 | 60 | 43
| 0.01 | 492 | 350 | 278 | 232 | 179 | 147 | 125 | 109 | 80 | 64 | 46
27 | Liptovská Teplička |  |  | Trvanie zrážkových oddielov v minútach
| Periodicita | 5 | 10 | 15 | 20 | 30 | 40 | 50 | 60 | 90 | 120 | 180
| 1 | 252 | 162 | 124 | 102 | 77 | 63 | 54 | 47 | 34 | 27 | 19
| 0.5 | 332 | 221 | 172 | 142 | 107 | 86 | 72 | 63 | 45 | 36 | 25
| 0.2 | 471 | 320 | 246 | 203 | 153 | 124 | 103 | 89 | 63 | 49 | 34
| 0.1 | 580 | 400 | 312 | 256 | 193 | 157 | 132 | 113 | 82 | 64 | 43
| 0.05 | 702 | 499 | 389 | 317 | 240 | 193 | 162 | 140 | 99 | 78 | 53
| 0.033 | 780 | 552 | 433 | 356 | 268 | 217 | 180 | 155 | 110 | 86 | 58
| 0.02 | 811.2 | 579.6 | 458.98 | 377.36 | 284.08 | 230.02 | 190.8 | 164.3 | 116.6 | 92.02 | 62.06
| 0.01 | 850.2 | 607.2 | 485 | 395.16 | 297.48 | 243.04 | 201.6 | 175 | 127 | 97.18 | 66.12
28 | Lom nad Rimavicou |  |  | Trvanie zrážkových oddielov v minútach
| Periodicita | 5 | 10 | 15 | 20 | 30 | 40 | 50 | 60 | 90 | 120 | 180
| 1 | 270 | 176 | 136 | 112 | 84 | 67 | 56 | 48 | 35 | 27 | 18
| 0.5 | 330 | 219 | 168 | 139 | 104 | 84 | 70 | 60 | 44 | 34 | 23
| 0.2 | 400 | 274 | 212 | 176 | 133 | 107 | 88 | 76 | 54 | 42 | 29
| 0.1 | 450 | 315 | 248 | 205 | 156 | 127 | 105 | 90 | 64 | 49 | 34
| 0.05 | 485 | 353 | 280 | 234 | 180 | 145 | 120 | 104 | 74 | 57 | 39
| 0.033 | 500 | 373 | 300 | 251 | 194 | 155 | 130 | 113 | 80 | 62 | 43
| 0.02 | 507 | 389 | 313 | 262 | 200 | 162 | 137 | 118 | 85 | 66 | 46
| 0.01 | 532.35 | 408.45 | 328.65 | 275.1 | 210 | 170.1 | 143.85 | 125.08 | 90.1 | 69.96 | 49.22
29 | Ľubochňa |  |  | Trvanie zrážkových oddielov v minútach
| Periodicita | 5 | 10 | 15 | 20 | 30 | 40 | 50 | 60 | 90 | 120 | 180
| 1 | 222 | 146 | 113 | 94 | 72 | 59 | 50 | 44 | 32 | 25 | 18
| 0.5 | 261 | 177 | 140 | 117 | 90 | 74 | 63 | 55 | 41 | 33 | 23
| 0.2 | 313 | 215 | 173 | 147 | 116 | 96 | 83 | 74 | 55 | 46 | 33
| 0.1 | 347 | 245 | 198 | 170 | 135 | 114 | 98 | 87 | 67 | 54 | 38
| 0.05 | 370 | 270 | 220 | 190 | 153 | 130 | 112 | 100 | 77 | 63 | 45
| 0.033 | 399.6 | 288.9 | 235.4 | 203.3 | 165.24 | 141.7 | 123.2 | 110 | 85.47 | 68 | 50.85
| 0.02 | 410.7 | 299.7 | 244.2 | 210.9 | 172.89 | 146.9 | 127.68 | 114 | 89.32 | 73.08 | 52.65
| 0.01 | 432.9 | 318.6 | 264 | 226.1 | 185.13 | 158 | 135 | 121 | 92 | 74.97 | 53.55
30 | Lučenec |  |  | Trvanie zrážkových oddielov v minútach
| Periodicita | 5 | 10 | 15 | 20 | 30 | 40 | 50 | 60 | 90 | 120 | 180
| 1 | 249 | 170 | 133 | 110 | 82 | 66 | 55 | 47 | 33 | 26 | 18
| 0.5 | 286 | 200 | 158 | 132 | 99 | 79 | 65 | 56 | 40 | 31 | 21
| 0.2 | 316 | 234 | 188 | 157 | 118 | 94 | 78 | 68 | 47 | 37 | 25
| 0.1 | 348 | 261 | 210 | 175 | 130 | 103 | 86 | 74 | 52 | 40 | 28
| 0.05 | 374 | 282 | 224 | 187 | 142 | 115 | 96 | 83 | 58 | 45 | 31
| 0.033 | 390 | 298 | 237 | 197 | 150 | 122 | 102 | 89 | 62 | 48 | 33
| 0.02 | 410 | 310 | 248 | 208 | 158 | 128 | 108 | 93 | 67 | 52 | 36
| 0.01 | 430.5 | 325.5 | 260.4 | 218.4 | 165.9 | 134.4 | 113.4 | 99 | 71.02 | 55.12 | 38
31 | Malé Bielce |  |  | Trvanie zrážkových oddielov v minútach
| Periodicita | 5 | 10 | 15 | 20 | 30 | 40 | 50 | 60 | 90 | 120 | 180
| 1 | 252 | 171 | 131 | 108 | 80 | 64 | 54 | 47 | 33 | 26 | 18
| 0.5 | 290 | 202 | 156 | 129 | 96 | 78 | 66 | 57 | 41 | 32 | 22
| 0.2 | 345 | 240 | 188 | 156 | 118 | 96 | 81 | 70 | 50 | 40 | 28
| 0.1 | 380 | 270 | 213 | 177 | 134 | 109 | 92 | 80 | 58 | 46 | 32
| 0.05 | 417 | 295 | 231 | 191 | 145 | 118 | 99 | 86 | 62 | 48 | 34
| 0.033 | 447 | 313 | 248 | 204 | 155 | 126 | 105 | 91 | 66 | 51 | 36
| 0.02 | 464.88 | 328.65 | 262.88 | 216.24 | 164.3 | 133.56 | 111.3 | 96.46 | 69.96 | 54.57 | 38.52
| 0.01 | 487.23 | 344.3 | 275.28 | 226.44 | 172.05 | 141.12 | 117.6 | 102 | 73 | 57.63 | 41.04
32 | Martin |  |  | Trvanie zrážkových oddielov v minútach
| Periodicita | 5 | 10 | 15 | 20 | 30 | 40 | 50 | 60 | 90 | 120 | 180
| 1 | 237 | 161 | 126 | 106 | 79 | 64 | 53 | 46 | 33 | 25 | 18
| 0.5 | 285 | 193 | 152 | 126 | 94 | 76 | 64 | 56 | 40 | 31 | 22
| 0.2 | 358 | 238 | 182 | 152 | 117 | 95 | 80 | 69 | 49 | 38 | 26
| 0.1 | 389 | 260 | 202 | 170 | 131 | 108 | 91 | 79 | 55 | 43 | 29
| 0.05 | 417 | 285 | 224 | 188 | 146 | 122 | 101 | 86 | 60 | 47 | 32
| 0.033 | 453 | 305 | 238 | 199 | 156 | 127 | 107 | 92 | 65 | 50 | 34
| 0.02 | 474 | 323 | 252 | 208 | 158 | 130 | 110 | 96 | 69 | 53 | 36
| 0.01 | 497.7 | 339.15 | 264.6 | 218.4 | 165.9 | 136.5 | 115.5 | 101.76 | 73.14 | 56.18 | 38.52
33 | Modra - Panský Dom |  |  | Trvanie zrážkových oddielov v minútach
| Periodicita | 5 | 10 | 15 | 20 | 30 | 40 | 50 | 60 | 90 | 120 | 180
| 1 | 261 | 165 | 123 | 99 | 73 | 58 | 48 | 41 | 29 | 23 | 16
| 0.5 | 326 | 204 | 153 | 123 | 89 | 70 | 58 | 49 | 35 | 27 | 19
| 0.2 | 401 | 254 | 189 | 152 | 110 | 87 | 71 | 60 | 42 | 32 | 22
| 0.1 | 448 | 287 | 215 | 172 | 125 | 98 | 80 | 69 | 47 | 37 | 25
| 0.05 | 487 | 310 | 235 | 190 | 138 | 109 | 90 | 77 | 53 | 41 | 27
| 0.033 | 502 | 330 | 249 | 200 | 146 | 115 | 94 | 80 | 55 | 43 | 29
| 0.02 | 522.08 | 346.5 | 263.94 | 212 | 154.76 | 121.9 | 99.64 | 84.8 | 58.3 | 46.01 | 31.03
| 0.01 | 547.18 | 363 | 276.39 | 222 | 162.06 | 128.8 | 105.28 | 89.6 | 62.15 | 48.59 | 33.06
34 | Motešice - Letný Dvor |  |  | Trvanie zrážkových oddielov v minútach
| Periodicita | 5 | 10 | 15 | 20 | 30 | 40 | 50 | 60 | 90 | 120 | 180
| 1 | 283 | 188 | 144 | 120 | 90 | 73 | 61 | 53 | 38 | 30 | 21
| 0.5 | 342 | 228 | 177 | 147 | 111 | 90 | 76 | 66 | 48 | 38 | 26
| 0.2 | 414 | 280 | 220 | 182 | 140 | 114 | 96 | 84 | 61 | 48 | 34
| 0.1 | 460 | 314 | 247 | 206 | 158 | 129 | 109 | 95 | 69 | 54 | 38
| 0.05 | 490 | 342 | 270 | 228 | 175 | 144 | 123 | 107 | 79 | 62 | 42
| 0.033 | 509 | 360 | 286 | 240 | 185 | 152 | 129 | 113 | 83 | 66 | 45
| 0.02 | 529.36 | 378 | 303.16 | 254.4 | 196.1 | 161.12 | 136.74 | 119.78 | 87.98 | 70.62 | 48.15
| 0.01 | 554.81 | 396 | 317.46 | 266.4 | 205.35 | 170.24 | 144.48 | 127 | 93.79 | 74.58 | 51.3
35 | Motyčky |  |  | Trvanie zrážkových oddielov v minútach
| Periodicita | 5 | 10 | 15 | 20 | 30 | 40 | 50 | 60 | 90 | 120 | 180
| 1 | 277 | 180 | 136 | 111 | 82 | 65 | 54 | 47 | 33 | 26 | 18
| 0.5 | 335 | 218 | 166 | 136 | 100 | 80 | 67 | 58 | 41 | 32 | 22
| 0.2 | 411 | 276 | 212 | 172 | 127 | 102 | 84 | 73 | 51 | 40 | 26
| 0.1 | 480 | 325 | 250 | 202 | 148 | 118 | 97 | 84 | 58 | 45 | 30
| 0.05 | 519 | 375 | 290 | 235 | 172 | 137 | 113 | 96 | 66 | 50 | 34
| 0.033 | 580 | 404 | 312 | 254 | 186 | 147 | 121 | 103 | 70 | 54 | 37
| 0.02 | 603.2 | 424.2 | 330.72 | 269.24 | 197.16 | 155.82 | 128.26 | 109.18 | 74.2 | 57.78 | 39.59
| 0.01 | 632.2 | 444.4 | 346.32 | 281.94 | 206.46 | 164.64 | 135.52 | 115.36 | 79.1 | 61.02 | 41
36 | Nenince |  |  | Trvanie zrážkových oddielov v minútach
| Periodicita | 5 | 10 | 15 | 20 | 30 | 40 | 50 | 60 | 90 | 120 | 180
| 1 | 231 | 157 | 122 | 100 | 76 | 62 | 52 | 45 | 32 | 25 | 17
| 0.5 | 278 | 197 | 155 | 128 | 96 | 78 | 66 | 57 | 41 | 32 | 22
| 0.2 | 345 | 250 | 198 | 165 | 125 | 100 | 84 | 73 | 52 | 40 | 28
| 0.1 | 393 | 287 | 230 | 192 | 147 | 118 | 98 | 85 | 61 | 48 | 33
| 0.05 | 430 | 320 | 260 | 220 | 168 | 135 | 113 | 96 | 69 | 54 | 37
| 0.033 | 453 | 339 | 276 | 233 | 180 | 147 | 123 | 106 | 75 | 58 | 40
| 0.02 | 471.12 | 355.95 | 292.56 | 246.98 | 190.8 | 155.82 | 130.38 | 112.36 | 79.5 | 62.06 | 42.8
| 0.01 | 493.77 | 372.9 | 306.36 | 258.63 | 199.8 | 164.64 | 137.76 | 118.72 | 84.75 | 65.54 | 45.6
37 | Nitra |  |  | Trvanie zrážkových oddielov v minútach
| Periodicita | 5 | 10 | 15 | 20 | 30 | 40 | 50 | 60 | 90 | 120 | 180
| 1 | 237 | 166 | 127 | 104 | 78 | 63 | 53 | 45 | 32 | 25 | 17
| 0.5 | 292 | 205 | 158 | 130 | 97 | 78 | 65 | 56 | 40 | 31 | 21
| 0.2 | 353 | 254 | 197 | 160 | 120 | 96 | 80 | 69 | 49 | 38 | 26
| 0.1 | 400 | 290 | 225 | 183 | 136 | 108 | 90 | 77 | 54 | 42 | 29
| 0.05 | 454 | 312 | 242 | 199 | 148 | 120 | 99 | 86 | 60 | 47 | 32
| 0.033 | 486 | 334 | 260 | 214 | 160 | 129 | 108 | 93 | 66 | 51 | 36
| 0.02 | 508 | 354 | 276 | 228 | 170 | 138 | 115 | 98 | 70 | 55 | 38
| 0.01 | 533.4 | 371.7 | 289.8 | 239.4 | 178.5 | 144.9 | 120.75 | 103.88 | 74.2 | 58.3 | 40.66
38 | Nitrianske Pravno |  |  | Trvanie zrážkových oddielov v minútach
| Periodicita | 5 | 10 | 15 | 20 | 30 | 40 | 50 | 60 | 90 | 120 | 180
| 1 | 267 | 178 | 138 | 114 | 85 | 70 | 58 | 51 | 36 | 28 | 20
| 0.5 | 311 | 211 | 163 | 135 | 100 | 83 | 70 | 60 | 44 | 34 | 24
| 0.2 | 382 | 254 | 198 | 163 | 122 | 98 | 83 | 72 | 52 | 40 | 28
| 0.1 | 430 | 286 | 221 | 182 | 137 | 111 | 92 | 80 | 57 | 45 | 31
| 0.05 | 470 | 313 | 243 | 200 | 150 | 121 | 100 | 88 | 63 | 49 | 34
| 0.033 | 493 | 331 | 257 | 210 | 158 | 128 | 108 | 93 | 67 | 52 | 36
| 0.02 | 512.72 | 347.55 | 272.42 | 222.6 | 167.48 | 135.68 | 114.48 | 98.58 | 71.02 | 55.64 | 38.52
| 0.01 | 537.37 | 364.1 | 285.27 | 233.1 | 175.38 | 143.36 | 120.96 | 104.16 | 75.71 | 58.76 | 41.04
39 | Nový Tekov |  |  | Trvanie zrážkových oddielov v minútach
| Periodicita | 5 | 10 | 15 | 20 | 30 | 40 | 50 | 60 | 90 | 120 | 180
| 1 | 250 | 172 | 133 | 110 | 80 | 64 | 54 | 46 | 32 | 24 | 16
| 0.5 | 301 | 211 | 163 | 135 | 100 | 80 | 66 | 57 | 40 | 31 | 21
| 0.2 | 366 | 261 | 204 | 170 | 128 | 102 | 85 | 74 | 52 | 41 | 28
| 0.1 | 420 | 300 | 240 | 198 | 150 | 122 | 102 | 88 | 64 | 50 | 34
| 0.05 | 467 | 340 | 270 | 225 | 172 | 140 | 118 | 102 | 74 | 58 | 41
| 0.033 | 496 | 365 | 291 | 245 | 187 | 152 | 128 | 112 | 80 | 63 | 45
| 0.02 | 515.84 | 383.25 | 308.46 | 259.7 | 198.22 | 161.12 | 135.68 | 118.72 | 84.8 | 67.41 | 48.15
| 0.01 | 540.64 | 401.5 | 323.01 | 271.95 | 207.57 | 170.24 | 143.36 | 125.44 | 90.4 | 71.19 | 51.3
40 | Oravská Lesná |  |  | Trvanie zrážkových oddielov v minútach
| Periodicita | 5 | 10 | 15 | 20 | 30 | 40 | 50 | 60 | 90 | 120 | 180
| 1 | 250 | 169 | 132 | 108 | 81 | 65 | 55 | 47 | 34 | 26 | 18
| 0.5 | 306 | 209 | 162 | 134 | 101 | 82 | 69 | 60 | 43 | 34 | 23
| 0.2 | 370 | 264 | 207 | 172 | 130 | 106 | 89 | 77 | 55 | 43 | 30
| 0.1 | 426 | 300 | 240 | 200 | 152 | 123 | 103 | 90 | 65 | 50 | 35
| 0.05 | 470 | 338 | 268 | 225 | 170 | 139 | 117 | 102 | 73 | 57 | 40
| 0.033 | 500 | 365 | 292 | 244 | 186 | 150 | 127 | 110 | 79 | 62 | 43
| 0.02 | 520 | 383.25 | 309.52 | 258.64 | 197.16 | 159 | 134.62 | 116.6 | 83.74 | 66.34 | 46.01
| 0.01 | 545 | 401.5 | 324.12 | 270.84 | 206.46 | 168 | 142.24 | 123.2 | 89.27 | 70.06 | 49.02
41 | Oravský Podzámok |  |  | Trvanie zrážkových oddielov v minútach
| Periodicita | 5 | 10 | 15 | 20 | 30 | 40 | 50 | 60 | 90 | 120 | 180
| 1 | 225 | 152 | 120 | 99 | 76 | 62 | 52 | 46 | 33 | 26 | 18
| 0.5 | 274 | 188 | 147 | 123 | 94 | 77 | 65 | 57 | 42 | 33 | 23
| 0.2 | 344 | 238 | 187 | 157 | 121 | 98 | 84 | 73 | 53 | 43 | 31
| 0.1 | 390 | 272 | 213 | 181 | 140 | 115 | 98 | 86 | 64 | 51 | 37
| 0.05 | 420 | 300 | 241 | 203 | 158 | 132 | 113 | 98 | 74 | 60 | 44
| 0.033 | 450 | 318 | 255 | 217 | 169 | 140 | 121 | 107 | 80 | 65 | 47
| 0.02 | 468 | 333.9 | 270.3 | 230.02 | 179.14 | 148.4 | 128.26 | 113.42 | 84.8 | 69.55 | 50.29
| 0.01 | 490.5 | 349.8 | 283.05 | 240.87 | 187.59 | 156.8 | 135.52 | 119.84 | 90.4 | 73.45 | 53.58
42 | Oravská Polhora |  |  | Trvanie zrážkových oddielov v minútach
| Periodicita | 5 | 10 | 15 | 20 | 30 | 40 | 50 | 60 | 90 | 120 | 180
| 1 | 228 | 148 | 111 | 89 | 65 | 52 | 44 | 38 | 28 | 22 | 16
| 0.5 | 270 | 178 | 135 | 109 | 80 | 64 | 53 | 46 | 33 | 26 | 19
| 0.2 | 328 | 218 | 168 | 138 | 103 | 83 | 69 | 59 | 42 | 32 | 23
| 0.1 | 370 | 253 | 195 | 160 | 119 | 95 | 79 | 68 | 48 | 37 | 25
| 0.05 | 418 | 288 | 221 | 181 | 133 | 106 | 88 | 75 | 52 | 40 | 27
| 0.033 | 434 | 300 | 233 | 190 | 140 | 112 | 92 | 80 | 56 | 43 | 29
| 0.02 | 443 | 312 | 243 | 198 | 146 | 117 | 96 | 83 | 58 | 44 | 30
| 0.01 | 465.15 | 327.6 | 255.15 | 207.9 | 153.3 | 122.85 | 103 | 87.98 | 61.48 | 46.64 | 32.1
43 | Papín |  |  | Trvanie zrážkových oddielov v minútach
| Periodicita | 5 | 10 | 15 | 20 | 30 | 40 | 50 | 60 | 90 | 120 | 180
| 1 | 262 | 181 | 140 | 115 | 85 | 68 | 56 | 48 | 34 | 26 | 18
| 0.5 | 320 | 228 | 177 | 147 | 109 | 88 | 73 | 63 | 44 | 34 | 23
| 0.2 | 388 | 282 | 225 | 187 | 142 | 115 | 96 | 84 | 60 | 47 | 33
| 0.1 | 433 | 317 | 256 | 217 | 167 | 136 | 116 | 102 | 75 | 60 | 42
| 0.05 | 472 | 350 | 285 | 243 | 190 | 157 | 135 | 118 | 88 | 71 | 51
| 0.033 | 490 | 367 | 300 | 260 | 205 | 171 | 147 | 130 | 96 | 79 | 57
| 0.02 | 509.6 | 385.35 | 318 | 275.6 | 217.3 | 181.26 | 155.82 | 137.8 | 101.76 | 84.53 | 60.99
| 0.01 | 534.1 | 403.7 | 333 | 288.6 | 227.55 | 191.52 | 164.64 | 145.6 | 108.48 | 89.27 | 64.98
44 | Piešťany |  |  | Trvanie zrážkových oddielov v minútach
| Periodicita | 5 | 10 | 15 | 20 | 30 | 40 | 50 | 60 | 90 | 120 | 180
| 1 | 253 | 168 | 132 | 108 | 82 | 67 | 57 | 49 | 36 | 28 | 20
| 0.5 | 300 | 201 | 158 | 131 | 100 | 82 | 70 | 61 | 44 | 35 | 25
| 0.2 | 359 | 244 | 192 | 160 | 122 | 100 | 85 | 75 | 55 | 44 | 31
| 0.1 | 399 | 271 | 213 | 178 | 136 | 112 | 95 | 83 | 61 | 49 | 35
| 0.05 | 437 | 298 | 234 | 194 | 148 | 121 | 103 | 90 | 66 | 52 | 37
| 0.033 | 472 | 320 | 250 | 209 | 160 | 130 | 110 | 96 | 70 | 55 | 39
| 0.02 | 490.88 | 336 | 265 | 221.54 | 169.6 | 137.8 | 116.6 | 101.76 | 74.2 | 58.85 | 41.73
| 0.01 | 514.48 | 352 | 277.5 | 231.99 | 177.6 | 145.6 | 123.2 | 108 | 79.1 | 62.15 | 44.46
45 | Poprad |  |  | Trvanie zrážkových oddielov v minútach
| Periodicita | 5 | 10 | 15 | 20 | 30 | 40 | 50 | 60 | 90 | 120 | 180
| 1 | 195 | 138 | 108 | 90 | 68 | 55 | 46 | 40 | 29 | 22 | 15
| 0.5 | 225 | 162 | 131 | 112 | 85 | 68 | 57 | 50 | 35 | 27 | 19
| 0.2 | 268 | 199 | 164 | 140 | 108 | 86 | 73 | 63 | 45 | 35 | 24
| 0.1 | 310 | 229 | 189 | 162 | 126 | 102 | 85 | 74 | 52 | 40 | 28
| 0.05 | 348 | 260 | 214 | 182 | 142 | 116 | 98 | 86 | 61 | 47 | 32
| 0.033 | 391 | 289 | 231 | 194 | 150 | 122 | 104 | 90 | 66 | 52 | 37
| 0.02 | 406.64 | 303.45 | 244.86 | 205.64 | 159 | 129.32 | 110.24 | 95.4 | 69.96 | 55.64 | 39.59
| 0.01 | 426.19 | 317.9 | 256.41 | 215.34 | 166.5 | 136.64 | 116.48 | 102 | 74.58 | 58.76 | 42.18
46 | Prešov |  |  | Trvanie zrážkových oddielov v minútach
| Periodicita | 5 | 10 | 15 | 20 | 30 | 40 | 50 | 60 | 90 | 120 | 180
| 1 | 230 | 162 | 129 | 108 | 81 | 64 | 54 | 46 | 33 | 26 | 18
| 0.5 | 268 | 193 | 157 | 134 | 102 | 83 | 70 | 60 | 42 | 33 | 22
| 0.2 | 320 | 238 | 193 | 164 | 130 | 108 | 91 | 79 | 56 | 44 | 31
| 0.1 | 372 | 270 | 220 | 188 | 150 | 123 | 104 | 90 | 66 | 52 | 37
| 0.05 | 420 | 302 | 245 | 207 | 162 | 133 | 113 | 99 | 73 | 59 | 43
| 0.033 | 468 | 331 | 262 | 220 | 171 | 141 | 120 | 106 | 78 | 63 | 47
| 0.02 | 500 | 350 | 280 | 235 | 182 | 149 | 128 | 112 | 82 | 67 | 50
| 0.01 | 532 | 374 | 298 | 250 | 193 | 158 | 135 | 118 | 87 | 71 | 53
47 | Prievidza |  |  | Trvanie zrážkových oddielov v minútach
| Periodicita | 5 | 10 | 15 | 20 | 30 | 40 | 50 | 60 | 90 | 120 | 180
| 1 | 249 | 168 | 131 | 108 | 82 | 66 | 56 | 48 | 35 | 27 | 19
| 0.5 | 300 | 203 | 158 | 131 | 100 | 82 | 70 | 60 | 43 | 34 | 23
| 0.2 | 365 | 250 | 195 | 163 | 126 | 102 | 87 | 76 | 56 | 44 | 32
| 0.1 | 409 | 285 | 225 | 188 | 146 | 119 | 102 | 89 | 66 | 52 | 38
| 0.05 | 453 | 319 | 254 | 215 | 166 | 138 | 117 | 102 | 76 | 61 | 44
| 0.033 | 482 | 345 | 275 | 231 | 180 | 148 | 125 | 111 | 82 | 66 | 48
| 0.02 | 501.28 | 362.25 | 291.5 | 244.86 | 190.8 | 156.88 | 133 | 117.66 | 86.92 | 70.62 | 51.36
| 0.01 | 525.38 | 379.5 | 305.25 | 256.41 | 199.8 | 165.76 | 140 | 126 | 92.66 | 74.58 | 54.72
48 | Rožňava |  |  | Trvanie zrážkových oddielov v minútach
| Periodicita | 5 | 10 | 15 | 20 | 30 | 40 | 50 | 60 | 90 | 120 | 180
| 1 | 323 | 202 | 149 | 120 | 86 | 68 | 56 | 47 | 32 | 24 | 16
| 0.5 | 390 | 249 | 187 | 152 | 112 | 87 | 72 | 61 | 42 | 32 | 21
| 0.2 | 451 | 310 | 239 | 193 | 142 | 112 | 92 | 79 | 55 | 42 | 28
| 0.1 | 518 | 364 | 282 | 232 | 171 | 135 | 112 | 95 | 66 | 50 | 34
| 0.05 | 560 | 402 | 314 | 259 | 192 | 153 | 127 | 108 | 76 | 58 | 39
| 0.033 | 604.8 | 430.14 | 335.98 | 277.13 | 207.36 | 166.77 | 139.7 | 118.8 | 84.36 | 63 | 44.07
| 0.02 | 621.6 | 446.22 | 348.54 | 287.49 | 216.96 | 172.89 | 144.78 | 123.12 | 88.16 | 67.28 | 45.63
| 0.01 | 655.2 | 474.36 | 376.8 | 308.21 | 232.32 | 186.66 | 152 | 130 | 90.44 | 69.02 | 46.41
49 | Skalnaté Pleso |  |  | Trvanie zrážkových oddielov v minútach
| Periodicita | 5 | 10 | 15 | 20 | 30 | 40 | 50 | 60 | 90 | 120 | 180
| 1 | 238 | 171 | 139 | 119 | 94 | 80 | 69 | 61 | 46 | 38 | 28
| 0.5 | 279 | 203 | 165 | 142 | 114 | 96 | 84 | 75 | 57 | 47 | 34
| 0.2 | 330 | 244 | 200 | 173 | 140 | 118 | 103 | 92 | 72 | 60 | 44
| 0.1 | 383 | 280 | 229 | 197 | 158 | 134 | 118 | 107 | 84 | 71 | 53
| 0.05 | 438 | 310 | 251 | 216 | 174 | 149 | 132 | 118 | 94 | 80 | 62
| 0.033 | 485 | 338 | 272 | 233 | 187 | 159 | 140 | 127 | 102 | 87 | 69
| 0.02 | 504.4 | 354.9 | 288.32 | 246.98 | 198.22 | 168.54 | 148.4 | 134.62 | 108.12 | 93.09 | 73.83
| 0.01 | 528.65 | 371.8 | 301.92 | 258.63 | 207.57 | 178.08 | 156.8 | 142.24 | 115.26 | 98.31 | 78.66
50 | Spišská Nová Ves |  |  | Trvanie zrážkových oddielov v minútach
| Periodicita | 5 | 10 | 15 | 20 | 30 | 40 | 50 | 60 | 90 | 120 | 180
| 1 | 254 | 171 | 130 | 105 | 77 | 61 | 50 | 44 | 32 | 25 | 18
| 0.5 | 305 | 205 | 157 | 127 | 91 | 72 | 60 | 51 | 37 | 29 | 21
| 0.2 | 360 | 250 | 191 | 155 | 112 | 88 | 73 | 62 | 44 | 34 | 24
| 0.1 | 403 | 284 | 220 | 178 | 130 | 101 | 82 | 71 | 50 | 39 | 28
| 0.05 | 450 | 315 | 245 | 197 | 143 | 112 | 91 | 78 | 55 | 43 | 30
| 0.033 | 486 | 337.05 | 262.15 | 210.79 | 154.44 | 122.08 | 100.1 | 85.8 | 61.05 | 48 | 33.9
| 0.02 | 499.5 | 349.65 | 271.95 | 218.67 | 161.59 | 126.56 | 103.74 | 88.92 | 63.8 | 49.88 | 35.1
| 0.01 | 526.5 | 371.7 | 294 | 235 | 172 | 134 | 109 | 93 | 65.45 | 51.17 | 35.7
51 | Starý Smokovec |  |  | Trvanie zrážkových oddielov v minútach
| Periodicita | 5 | 10 | 15 | 20 | 30 | 40 | 50 | 60 | 90 | 120 | 180
| 1 | 214 | 154 | 122 | 100 | 77 | 63 | 54 | 47 | 34 | 27 | 19
| 0.5 | 253 | 188 | 149 | 124 | 95 | 78 | 67 | 58 | 43 | 34 | 24
| 0.2 | 305 | 230 | 183 | 154 | 120 | 99 | 85 | 75 | 55 | 44 | 31
| 0.1 | 352 | 268 | 214 | 180 | 140 | 115 | 98 | 86 | 64 | 52 | 38
| 0.05 | 400 | 300 | 244 | 203 | 154 | 126 | 107 | 94 | 70 | 58 | 43
| 0.033 | 430 | 326 | 263 | 218 | 165 | 134 | 113 | 99 | 74 | 61 | 45
| 0.02 | 456 | 335 | 268 | 224 | 172 | 141 | 119 | 104 | 77 | 63 | 47
| 0.01 | 486 | 363 | 292 | 247 | 189 | 154 | 131 | 114 | 85 | 70 | 52
52 | Stropkov |  |  | Trvanie zrážkových oddielov v minútach
| Periodicita | 5 | 10 | 15 | 20 | 30 | 40 | 50 | 60 | 90 | 120 | 180
| 1 | 250 | 169 | 132 | 110 | 84 | 68 | 57 | 50 | 35 | 27 | 17
| 0.5 | 298 | 204 | 160 | 134 | 102 | 84 | 71 | 62 | 44 | 34 | 24
| 0.2 | 357 | 249 | 198 | 167 | 129 | 107 | 91 | 80 | 58 | 46 | 31
| 0.1 | 402 | 284 | 227 | 192 | 150 | 125 | 107 | 93 | 69 | 54 | 38
| 0.05 | 440 | 312 | 252 | 213 | 168 | 140 | 121 | 107 | 79 | 62 | 42
| 0.033 | 475.2 | 333.84 | 269.64 | 227.91 | 181.44 | 152.6 | 133.1 | 117.7 | 87.69 | 68 | 47.46
| 0.02 | 488.4 | 346.32 | 279.72 | 236.43 | 189.84 | 158.2 | 137.94 | 121.98 | 91.64 | 71.92 | 49.14
| 0.01 | 514.8 | 368.16 | 302.4 | 255 | 203.28 | 170.8 | 146 | 128 | 94.01 | 73.78 | 49.98
53 | Svätuša |  |  | Trvanie zrážkových oddielov v minútach
| Periodicita | 5 | 10 | 15 | 20 | 30 | 40 | 50 | 60 | 90 | 120 | 180
| 1 | 272 | 187 | 142 | 116 | 87 | 68 | 56 | 48 | 34 | 26 | 17
| 0.5 | 338 | 232 | 176 | 143 | 106 | 85 | 71 | 60 | 43 | 33 | 22
| 0.2 | 382 | 277 | 219 | 181 | 137 | 111 | 92 | 80 | 56 | 44 | 30
| 0.1 | 429 | 309 | 247 | 205 | 157 | 129 | 108 | 94 | 67 | 52 | 39
| 0.05 | 467 | 344 | 276 | 235 | 181 | 147 | 123 | 108 | 77 | 60 | 42
| 0.033 | 490 | 365 | 293 | 248 | 190 | 157 | 138 | 116 | 84 | 66 | 46
| 0.02 | 509.6 | 383.25 | 310.58 | 262.88 | 201.4 | 166.42 | 146.28 | 122.96 | 89.04 | 70.62 | 49.22
| 0.01 | 534.1 | 401.5 | 325.23 | 275.28 | 210.9 | 175.84 | 150 | 132 | 95 | 74.58 | 52.44
54 | Štós - kúpele |  |  | Trvanie zrážkových oddielov v minútach
| Periodicita | 5 | 10 | 15 | 20 | 30 | 40 | 50 | 60 | 90 | 120 | 180
| 1 | 259 | 174 | 135 | 112 | 85 | 69 | 59 | 52 | 38 | 30 | 21
| 0.5 | 303 | 208 | 163 | 137 | 106 | 87 | 75 | 66 | 48 | 39 | 27
| 0.2 | 360 | 253 | 202 | 171 | 134 | 112 | 96 | 85 | 64 | 52 | 38
| 0.1 | 399 | 282 | 227 | 193 | 153 | 128 | 112 | 100 | 76 | 62 | 46
| 0.05 | 425 | 302 | 244 | 209 | 168 | 143 | 126 | 112 | 87 | 72 | 54
| 0.033 | 442 | 317 | 257 | 221 | 177 | 151 | 133 | 119 | 92 | 77 | 58
| 0.02 | 454 | 332 | 273 | 235 | 189 | 162 | 141 | 127 | 98 | 82 | 63
| 0.01 | 476.7 | 348.6 | 286.65 | 246.75 | 198.45 | 170.1 | 148.05 | 134.62 | 103.88 | 86.92 | 67.41
55 | Štrbské Pleso |  |  | Trvanie zrážkových oddielov v minútach
| Periodicita | 5 | 10 | 15 | 20 | 30 | 40 | 50 | 60 | 90 | 120 | 180
| 1 | 228 | 157 | 120 | 98 | 74 | 59 | 49 | 42 | 30 | 24 | 17
| 0.5 | 275 | 192 | 149 | 123 | 94 | 76 | 64 | 55 | 39 | 30 | 21
| 0.2 | 330 | 237 | 185 | 155 | 120 | 98 | 84 | 72 | 50 | 39 | 27
| 0.1 | 363 | 270 | 217 | 183 | 143 | 120 | 102 | 89 | 63 | 48 | 34
| 0.05 | 400 | 310 | 253 | 215 | 170 | 144 | 123 | 107 | 75 | 57 | 39
| 0.033 | 431 | 338 | 281 | 242 | 192 | 158 | 135 | 118 | 84 | 65 | 44
| 0.02 | 463 | 362 | 302 | 262 | 205 | 170 | 146 | 127 | 93 | 73 | 49
| 0.01 | 510 | 415 | 342 | 293 | 232 | 192 | 165 | 145 | 107 | 84 | 58
56 | Štúrovo |  |  | Trvanie zrážkových oddielov v minútach
| Periodicita | 5 | 10 | 15 | 20 | 30 | 40 | 50 | 60 | 90 | 120 | 180
| 1 | 280 | 186 | 144 | 120 | 91 | 75 | 64 | 55 | 40 | 32 | 22
| 0.5 | 340 | 230 | 180 | 150 | 115 | 94 | 80 | 70 | 51 | 41 | 31
| 0.2 | 420 | 293 | 232 | 195 | 151 | 124 | 106 | 93 | 69 | 56 | 40
| 0.1 | 473 | 340 | 269 | 228 | 176 | 145 | 124 | 108 | 80 | 64 | 46
| 0.05 | 540 | 385 | 307 | 260 | 203 | 169 | 145 | 127 | 93 | 75 | 53
| 0.033 | 570 | 420 | 332 | 280 | 217 | 180 | 152 | 134 | 99 | 80 | 57
| 0.02 | 592.8 | 441 | 351.92 | 296.8 | 230.02 | 190.8 | 161.12 | 142.04 | 104.94 | 85.6 | 60.99
| 0.01 | 621.3 | 462 | 368.52 | 310.8 | 240.87 | 201.6 | 170.24 | 150.08 | 111.87 | 90.4 | 64.98
57 | Švermovo |  |  | Trvanie zrážkových oddielov v minútach
| Periodicita | 5 | 10 | 15 | 20 | 30 | 40 | 50 | 60 | 90 | 120 | 180
| 1 | 260 | 182 | 144 | 118 | 90 | 74 | 62 | 54 | 39 | 31 | 22
| 0.5 | 300 | 211 | 169 | 143 | 113 | 91 | 78 | 67 | 48 | 38 | 26
| 0.2 | 368 | 270 | 217 | 183 | 141 | 115 | 96 | 84 | 60 | 48 | 33
| 0.1 | 420 | 304 | 246 | 210 | 162 | 133 | 112 | 96 | 69 | 54 | 38
| 0.05 | 474 | 339 | 271 | 230 | 179 | 147 | 124 | 108 | 78 | 62 | 44
| 0.033 | 500 | 362 | 290 | 242 | 189 | 154 | 131 | 115 | 84 | 67 | 47
| 0.02 | 520 | 380.1 | 307.4 | 256.52 | 200.34 | 163.24 | 138.86 | 121.9 | 89.04 | 71.69 | 50.29
| 0.01 | 545 | 398.2 | 321.9 | 268.62 | 209.79 | 172.48 | 146.72 | 128.8 | 94.92 | 75.71 | 53.58
58 | Tesárske Mlyňany |  |  | Trvanie zrážkových oddielov v minútach
| Periodicita | 5 | 10 | 15 | 20 | 30 | 40 | 50 | 60 | 90 | 120 | 180
| 1 | 274 | 183 | 142 | 117 | 88 | 70 | 57 | 49 | 34 | 26 | 17
| 0.5 | 348 | 239 | 189 | 158 | 120 | 95 | 78 | 67 | 46 | 35 | 24
| 0.2 | 443 | 318 | 257 | 218 | 169 | 136 | 113 | 98 | 70 | 55 | 38
| 0.1 | 528 | 382 | 310 | 262 | 202 | 167 | 142 | 125 | 92 | 74 | 53
| 0.05 | 595 | 440 | 362 | 309 | 243 | 202 | 175 | 155 | 117 | 95 | 70
| 0.033 | 645 | 473 | 391 | 338 | 269 | 228 | 198 | 176 | 135 | 110 | 82
| 0.02 | 670.8 | 496.65 | 414.46 | 358.28 | 285.14 | 241.68 | 209.88 | 186.56 | 143.1 | 117.7 | 87.74
| 0.01 | 703.05 | 520.3 | 434.01 | 375.18 | 298.59 | 255.36 | 221.76 | 197.12 | 152.55 | 124.3 | 93.48
59 | Trebišov |  |  | Trvanie zrážkových oddielov v minútach
| Periodicita | 5 | 10 | 15 | 20 | 30 | 40 | 50 | 60 | 90 | 120 | 180
| 1 | 253 | 178 | 141 | 118 | 90 | 73 | 62 | 54 | 39 | 30 | 21
| 0.5 | 299 | 218 | 178 | 152 | 118 | 97 | 83 | 72 | 52 | 41 | 29
| 0.2 | 360 | 270 | 224 | 196 | 157 | 133 | 113 | 100 | 73 | 58 | 42
| 0.1 | 410 | 313 | 263 | 230 | 187 | 156 | 134 | 118 | 88 | 72 | 52
| 0.05 | 450 | 350 | 300 | 264 | 215 | 181 | 158 | 140 | 106 | 86 | 64
| 0.033 | 471 | 371 | 318 | 282 | 232 | 198 | 172 | 153 | 116 | 94 | 70
| 0.02 | 489.84 | 389.55 | 337.08 | 298.92 | 245.92 | 209.88 | 182.32 | 162.18 | 122.96 | 100.58 | 74.9
| 0.01 | 513.39 | 408.1 | 352.98 | 313.02 | 257.52 | 221.76 | 192.64 | 171.36 | 131.08 | 106.22 | 79.8
60 | Trenčianske Biskupice |  |  | Trvanie zrážkových oddielov v minútach
| Periodicita | 5 | 10 | 15 | 20 | 30 | 40 | 50 | 60 | 90 | 120 | 180
| 1 | 240 | 165 | 126 | 107 | 80 | 64 | 53 | 46 | 33 | 25 | 17
| 0.5 | 293 | 202 | 160 | 132 | 100 | 82 | 69 | 60 | 43 | 34 | 23
| 0.2 | 362 | 260 | 204 | 172 | 132 | 107 | 90 | 79 | 57 | 45 | 32
| 0.1 | 405 | 296 | 237 | 199 | 153 | 126 | 107 | 94 | 69 | 55 | 39
| 0.05 | 445 | 329 | 265 | 225 | 174 | 144 | 124 | 108 | 80 | 65 | 47
| 0.033 | 462 | 350 | 285 | 243 | 190 | 157 | 135 | 118 | 88 | 71 | 51
| 0.02 | 480.48 | 367.5 | 302.1 | 257.58 | 201.4 | 166.42 | 143.1 | 125.08 | 93.28 | 75.97 | 54.57
| 0.01 | 503.58 | 385 | 316.35 | 269.73 | 210.9 | 175.84 | 151.2 | 133 | 99.44 | 80.23 | 58.14
61 | Trnava |  |  | Trvanie zrážkových oddielov v minútach
| Periodicita | 5 | 10 | 15 | 20 | 30 | 40 | 50 | 60 | 90 | 120 | 180
| 1 | 273 | 184 | 140 | 114 | 84 | 67 | 55 | 48 | 33 | 26 | 18
| 0.5 | 334 | 225 | 171 | 140 | 102 | 80 | 66 | 57 | 40 | 31 | 21
| 0.2 | 400 | 274 | 212 | 171 | 125 | 99 | 82 | 70 | 48 | 37 | 25
| 0.1 | 465 | 319 | 243 | 197 | 144 | 115 | 94 | 80 | 54 | 41 | 28
| 0.05 | 520 | 357 | 274 | 222 | 162 | 129 | 106 | 90 | 61 | 46 | 31
| 0.033 | 560 | 383 | 295 | 240 | 175 | 139 | 115 | 97 | 67 | 51 | 34
| 0.02 | 600 | 413 | 320 | 260 | 189 | 150 | 122 | 104 | 71 | 55 | 37
| 0.01 | 630 | 433.65 | 336 | 273 | 198.45 | 157.5 | 129 | 110 | 75.26 | 58.3 | 39.59
62 | Turčianske Teplice |  |  | Trvanie zrážkových oddielov v minútach
| Periodicita | 5 | 10 | 15 | 20 | 30 | 40 | 50 | 60 | 90 | 120 | 180
| 1 | 220 | 160 | 122 | 100 | 76 | 62 | 52 | 45 | 32 | 25 | 17
| 0.5 | 253 | 184 | 143 | 118 | 89 | 72 | 60 | 52 | 38 | 30 | 20
| 0.2 | 291 | 214 | 166 | 138 | 103 | 83 | 70 | 60 | 44 | 34 | 24
| 0.1 | 319 | 235 | 182 | 150 | 112 | 91 | 77 | 67 | 48 | 38 | 26
| 0.05 | 345 | 255 | 198 | 163 | 123 | 100 | 84 | 74 | 53 | 42 | 29
| 0.033 | 372.6 | 272.85 | 211.86 | 174.41 | 132.84 | 109 | 92.4 | 81.4 | 58.83 | 46 | 32.77
| 0.02 | 382.95 | 283.05 | 219.78 | 180.93 | 138.99 | 113 | 95.76 | 84.36 | 61.48 | 48.72 | 33.93
| 0.01 | 403.65 | 300.9 | 237.6 | 196 | 148.83 | 122 | 104 | 90 | 64 | 49.98 | 34.51
63 | Valaská Belá |  |  | Trvanie zrážkových oddielov v minútach
| Periodicita | 5 | 10 | 15 | 20 | 30 | 40 | 50 | 60 | 90 | 120 | 180
| 1 | 256 | 175 | 138 | 117 | 90 | 75 | 64 | 57 | 44 | 36 | 26
| 0.5 | 300 | 210 | 168 | 142 | 111 | 92 | 80 | 70 | 53 | 44 | 32
| 0.2 | 362 | 256 | 203 | 175 | 138 | 116 | 99 | 88 | 67 | 56 | 41
| 0.1 | 405 | 290 | 232 | 200 | 158 | 133 | 115 | 102 | 78 | 64 | 47
| 0.05 | 450 | 323 | 262 | 223 | 176 | 148 | 128 | 113 | 86 | 72 | 53
| 0.033 | 470 | 339 | 275 | 234 | 187 | 157 | 136 | 121 | 92 | 76 | 56
| 0.02 | 488.8 | 355.95 | 291.5 | 248.04 | 198.22 | 166.42 | 144.16 | 128.26 | 97.52 | 81.32 | 59.92
| 0.01 | 512.3 | 372.9 | 305.25 | 259.74 | 207.57 | 175.84 | 152.32 | 135.52 | 103.96 | 85.88 | 63.84
64 | Veľké Rovné - Podivor |  |  | Trvanie zrážkových oddielov v minútach
| Periodicita | 5 | 10 | 15 | 20 | 30 | 40 | 50 | 60 | 90 | 120 | 180
| 1 | 300 | 192 | 146 | 119 | 88 | 70 | 59 | 51 | 36 | 28 | 20
| 0.5 | 362 | 232 | 176 | 143 | 107 | 85 | 71 | 61 | 44 | 34 | 24
| 0.2 | 442 | 290 | 222 | 181 | 134 | 108 | 89 | 77 | 54 | 42 | 29
| 0.1 | 492 | 330 | 253 | 207 | 154 | 123 | 103 | 88 | 62 | 48 | 33
| 0.05 | 535 | 359 | 275 | 227 | 168 | 135 | 112 | 96 | 68 | 53 | 36
| 0.033 | 563 | 377 | 290 | 238 | 178 | 142 | 119 | 102 | 72 | 56 | 39
| 0.02 | 586 | 392 | 301 | 249 | 186 | 149 | 125 | 107 | 76 | 59 | 41
| 0.01 | 600 | 405 | 313 | 258 | 193 | 155 | 130 | 112 | 79 | 62 | 43
65 | Vígľaš - Pstruša |  |  | Trvanie zrážkových oddielov v minútach
| Periodicita | 5 | 10 | 15 | 20 | 30 | 40 | 50 | 60 | 90 | 120 | 180
| 1 | 219 | 152 | 121 | 101 | 78 | 64 | 54 | 47 | 35 | 27 | 18
| 0.5 | 265 | 183 | 146 | 122 | 94 | 78 | 67 | 59 | 43 | 35 | 24
| 0.2 | 330 | 231 | 183 | 155 | 121 | 100 | 85 | 75 | 56 | 45 | 33
| 0.1 | 374 | 265 | 212 | 180 | 141 | 117 | 100 | 88 | 66 | 54 | 39
| 0.05 | 418 | 297 | 238 | 202 | 158 | 132 | 113 | 100 | 76 | 61 | 45
| 0.033 | 450 | 321 | 258 | 219 | 172 | 142 | 123 | 108 | 80 | 66 | 48
| 0.02 | 468 | 337.05 | 273.48 | 232.14 | 182.32 | 150.52 | 130.38 | 114.48 | 84.8 | 70.62 | 51.36
| 0.01 | 490.5 | 353.1 | 286.38 | 243.09 | 190.92 | 159.04 | 137.76 | 122 | 91 | 74.58 | 54.72
66 | Zborov |  |  | Trvanie zrážkových oddielov v minútach
| Periodicita | 5 | 10 | 15 | 20 | 30 | 40 | 50 | 60 | 90 | 120 | 180
| 1 | 310 | 195 | 147 | 120 | 87 | 70 | 57 | 49 | 34 | 26 | 18
| 0.5 | 373 | 241 | 182 | 148 | 109 | 87 | 72 | 62 | 44 | 33 | 23
| 0.2 | 445 | 298 | 229 | 187 | 140 | 113 | 94 | 81 | 57 | 45 | 31
| 0.1 | 495 | 334 | 260 | 213 | 161 | 131 | 110 | 95 | 69 | 54 | 38
| 0.05 | 545 | 372 | 290 | 240 | 182 | 149 | 126 | 110 | 79 | 62 | 44
| 0.033 | 590 | 403 | 317 | 263 | 200 | 164 | 140 | 122 | 88 | 70 | 50
| 0.02 | 613.6 | 423.15 | 336.02 | 278.78 | 212 | 173.84 | 148.4 | 129.32 | 93.28 | 74.9 | 53.5
| 0.01 | 643.1 | 443.3 | 351.87 | 291.93 | 222 | 183.68 | 156.8 | 136.64 | 99.44 | 79.1 | 57
67 | Zvolen - Hájniky |  |  | Trvanie zrážkových oddielov v minútach
| Periodicita | 5 | 10 | 15 | 20 | 30 | 40 | 50 | 60 | 90 | 120 | 180
| 1 | 250 | 169 | 132 | 111 | 84 | 69 | 58 | 50 | 37 | 29 | 20
| 0.5 | 300 | 213 | 168 | 141 | 108 | 88 | 75 | 65 | 47 | 38 | 27
| 0.2 | 360 | 267 | 215 | 182 | 141 | 117 | 99 | 87 | 64 | 52 | 37
| 0.1 | 408 | 304 | 249 | 212 | 165 | 137 | 117 | 103 | 77 | 62 | 45
| 0.05 | 450 | 340 | 278 | 237 | 187 | 156 | 134 | 118 | 89 | 72 | 52
| 0.033 | 479 | 359 | 293 | 251 | 198 | 166 | 143 | 127 | 96 | 78 | 58
| 0.02 | 494 | 380 | 312 | 269 | 213 | 179 | 154 | 137 | 103 | 84 | 62
| 0.01 | 519 | 397 | 327 | 282 | 224 | 189 | 164 | 146 | 112 | 91 | 68
68 | Žilina |  |  | Trvanie zrážkových oddielov v minútach
| Periodicita | 5 | 10 | 15 | 20 | 30 | 40 | 50 | 60 | 90 | 120 | 180
| 1 | 238 | 166 | 131 | 108 | 82 | 66 | 56 | 48 | 35 | 27 | 19
| 0.5 | 280 | 200 | 160 | 134 | 103 | 85 | 72 | 63 | 46 | 37 | 26
| 0.2 | 330 | 243 | 197 | 167 | 132 | 109 | 94 | 83 | 62 | 50 | 36
| 0.1 | 370 | 279 | 229 | 195 | 155 | 130 | 112 | 100 | 76 | 61 | 44
| 0.05 | 416 | 309 | 252 | 219 | 175 | 148 | 128 | 113 | 85 | 70 | 50
| 0.033 | 452 | 345 | 282 | 243 | 193 | 162 | 142 | 126 | 95 | 78 | 56
| 0.02 | 470.08 | 362.25 | 298.92 | 257.58 | 204.58 | 171.72 | 150.52 | 133.56 | 100.7 | 83.46 | 59.92
| 0.01 | 492.68 | 379.5 | 313.02 | 269.73 | 214.23 | 181.44 | 159.04 | 142 | 108 | 88.14 | 63.84

## výpočet-ELWA SK Drenblok DB
Drenblok® - výpočet potrebného počtu vsakovacích blokov typ DB:
| DB | 60 | (600mm x 600mm x vDB mm) |  |  | vDB= | 600 | mm | Objem bloku= |  | 216 | l
Vstupné údaje :
| Akcia: |  | Škola
| Miesto: |  | Lučenec
| Dátum |  | 2026-07-28
| Projektant: |  | ING. Michal lopatka
| Mobil: |  | mob.
| e-mail: |  | email
| Vypracoval: |  | Ing. |  | ING. Michal lopatka
| Mobil: |  | Tel: |  | mob.
| e-mail: |  | mail: |  | email |  | info@ekodren.sk
| Vsakovací objekt č.: |  | VO 1
| Krok | Úloha |  |  | Poznámka |  |  | Voľba parametrov |  | Značka | Hodnota | Jednotka |  | Vstupné parametre
| 1. | Zadajte zrážkomernú stanicu | [8 empty] | 30 | 30-Lučenec
| 2. | Zadajte periodicitu dažďa | [7 empty] | n | 0.1 | ( - ) | periodicita
| 3. | Zadajte dobu dažďa | [7 empty] | D | 15 | (min) | trvanie dažďa
|  | Intenzita dažďa pre periodicitu n pre danú lokalitu | [7 empty] | rD(n) | 210 | (l /s.ha) | Intenzita
| 4. | Koeficient vsakovania pôdy | [7 empty] | kf | 1e-06 | ( m/s) | infiltrácia
| 5. | Súčiniteľ bezpečnosti - volí sa v rozmedzí 1,0 až 1,2 | [7 empty] | fz | 1.2 | ( - ) | bezpečnosť
| 6. | Šírka vsakovacieho priestoru (iba násobky 0,6 m) | [7 empty] | bR | 2.4 | (m) | šírka vsaku
| 7. | Počet vrstiev Elwa-vsakovacích blokov DB® (1 až 5) | [7 empty] | nv | 2 | (ks) | počet vrstiev
| 8. | Typ vsakovacieho bloku |  | DB | 60 | 216 | l |  |  | vDB | 0.6 | ( m ) | výška jedného vsakovacieho bloku
| 9. | Zadajte plochy všetkých čiastkových odvodňovaných plôch a ich odtokový súčiniteľ! | [8 empty] | Kontrolné výsledky výpočtu
| Plocha | Hodnota | Jednotka |  | Odtokový súčiniteľ |  |  |  | Prietok |  | Hodnota | Popis
| A1= | 268 | ( m2) |  | Ψ1 | 1 |  |  | 5.628 | l/sec | 10 | ročný dážď
| A2= | 0 | ( m2) |  | Ψ2 | 0.9 |  |  | 0 | l/sec | 0.021 | l/s.m2 | prietok
| A3= | 0 | ( m2) |  | Ψ3 | 0.75 |  |  | 0 | l/sec | 2.4 | m | šírka
| A4= | 0 | ( m2) |  | Ψ4 | 0.1 |  |  | 0 | l/sec | 2.4 | m | dĺžka
| A5= | 0 | ( m2) |  | Ψ5 | 1 |  |  | 0 | l/sec | 1.2 | m | výška
| A6= | 0 | ( m2) |  | Ψ6 | 1 |  |  | 0 | l/sec | 4 | ks blokov na šírku
| A7= | 0 | ( m2) |  | Ψ7 | 1 |  |  | 0 | l/sec | 4 | ks blokov na dľžku
| A8= | 0 | ( m2) |  | Ψ8 | 1 |  |  | 0 | l/sec | 2 | ks blokov na výšku
| Spolu= | 268 | ( m2) | (Redukovaná plocha Ae ) |  |  |  | Prietok spolu: | 5.628 | l/sec | 32 | ks blokov DB | 60
| Minimálne vzdialenosti vsaku od budovy: | [8 empty] | Príslušenstvo vsakovacieho zariadenia:
Výsledky - tabuľky a grafy
| Tab.1 | Počet ks ELWA vsakovacích blokov Drenblok® | [5 empty] | DB | 60 | /periodicita |  | /doba dažďa
| Periodicita/doba dažďa |  | 5 | 10 | 15 | 20 | 30 | 40 | 50 | 60 | 90 | 120 | 180 | min.
| 1 | 1-roč. dážď | 11.7051 | 15.9797 | 18.7489 | 20.6714 | 23.1053 | 24.7861 | 25.8087 | 26.4552 | 27.8296 | 29.2006 | 30.2524 | ks
| 0.5 | 2-roč. dážď | 13.4444 | 18.7996 | 22.2731 | 24.8057 | 27.8954 | 29.6682 | 30.5012 | 31.5211 | 33.7328 | 34.8161 | 35.2945 | ks
| 0.2 | 5-roč. dážď | 14.8546 | 21.9955 | 26.5022 | 29.5037 | 33.249 | 35.3015 | 36.6014 | 38.2757 | 39.636 | 41.5547 | 41.5826 | ks
| 0.1 | 10-roč. dážď | 16.3589 | 24.5335 | 29.6035 | 32.8863 | 36.6303 | 38.6814 | 40.3554 | 41.6529 | 43.8526 | 44.924 | 47.0593 | ks
| 0.05 | 20-roč. dážď | 17.5811 | 26.5074 | 31.5771 | 35.1414 | 40.0116 | 43.1879 | 45.0479 | 46.7188 | 48.9125 | 50.5395 | 52.1014 | ks
| 0.033 | 33-roč. dážď | #VALUE! | #VALUE! | #VALUE! | #VALUE! | #VALUE! | #VALUE! | #VALUE! | #VALUE! | #VALUE! | #VALUE! | #VALUE! | ks
| 0.02 | 50-roč. dážď | 19.2734 | 29.1394 | 34.9604 | 39.0877 | 44.5199 | 48.0701 | 50.6789 | 52.3476 | 56.5024 | 58.4013 | 60.5048 | ks
| 0.01 | 100-roč. dážď | 20.2371 | 30.5963 | 36.7084 | 41.0421 | 46.7459 | 50.4736 | 53.2129 | 55.7249 | 59.8926 | 61.9053 | 63.8662 | ks
| Tab.2 | Orientačná tabuľka - pre posúdenie optimálneho počtu vrstiev a doby vsiaknutia pre typ bloku DB: | [10 empty] | 60
| Počet vrstiev nv: | Výška bloku vDB (m): | Celková výška v (m): | Dĺžka L (m) : |  | Objem (m3): |  | Počet blokov DB® | 60 | Čas vsiaknutia (hod): |  | Max. doba vsiaknutia je podľa :
| 1 | 0.6 | 0.6 | 4.438 | m | 6.3907 | m3 | 29.5867 | ks | 166.6667 | hod
| 2 | 0.6 | 1.2 | 2.22 | m | 6.3936 | m3 | 29.6 | ks | 333.3333 | hod
| 3 | 0.6 | 1.8 | 1.48 | m | 6.3936 | m3 | 29.6 | ks | 500 | hod
| 4 | 0.6 | 2.4 | 1.11 | m | 6.3936 | m3 | 29.6 | ks | 666.6667 | hod | ATV-A-138: | 24 hod
| 5 | 0.6 | 3 | 0.879 | m | 6.3288 | m3 | 29.3 | ks | 833.3333 | hod | ČSN75901: | 72 hod
| Graf 1 | [6 empty] | Graf 2
| Tab.3 | Prebytočný objem dažďa (m3) pri 100-ročnom daždi rozliaty na plochu cez bezpečnostný prepad/zvolená periodicita
| Periodicita/doba dažďa |  | 5 | 10 | 15 | 20 | 30 | 40 | 50 | 60 | 90 | 120 | 180 | min
| 0.5 | 2 roč. dážď | 1.4687 | 2.5499 | 3.1201 | 3.5093 | 4.0741 | 4.4965 | 4.9083 | 5.2307 | 5.6533 | 5.8542 | 6.1744 | m3
| 0.2 | 5-roč. dážď | 1.1642 | 1.8598 | 2.2069 | 2.4948 | 2.9181 | 3.2801 | 3.5911 | 3.7722 | 4.3786 | 4.3991 | 4.8166 | m3
| 0.1 | 10-roč. dážď | 0.83933 | 1.3118 | 1.5372 | 1.7644 | 2.188 | 2.5503 | 2.7805 | 3.0429 | 3.4681 | 3.6715 | 3.634 | m3
Konečný výsledok výpočtu vsakovacieho zariadenia pre zadané parametre:
|  | Navrh. vsakovací blok : |  | Drenblok® | DB | 60 |  | Kladačský plán navrhnutého vsakovacieho zariadenia:
|  | rozmery jedného vsakovacieho bloku: | [5 empty] | Šírka vsak. zariadenia: |  | 4 | ks | vedľa seba
[5 empty] | dĺžka jedného bloku: | 0,6 m |  | Dľžka vsak. zariadenia: |  | 4 | ks | za sebou
[5 empty] | šírka jedného bloku: | 0,6 m |  | Výška vsak zariadenia: |  | 2 | ks | nad sebou
[5 empty] | výška jedného bloku (m): | 0.6 |  | Počet kusov: |  | 32 | ks | celkom
|  | Výpočet vsakovacieho zariadenia je pre nasledovné zadávacie podmienky: | [5 empty] | Rozmery navrhnutého vsakovacieho zariadenia:
|  | Periodicita |  | 0.1 | (-) |  |  | Dĺžka (vypočítaná) |  | 2.2203 | m
|  | Doba dažďa *) |  | 15 | min |  |  | Dĺžka - navrhnutá |  | 2.4 | m
|  | Intenzita dažďa |  | 210 | l/sec.ha |  |  | Šírka |  | 2.4 | m
|  | *) skontrolovať maximum grafu = kritická doba dažďa | [5 empty] | Výška |  | 1.2 | m
|  | **) Prebytočný objem vody v m3 - viď graf G2 | [5 empty] | Vsakovacia plocha |  | 11.52 | m2
|  | (prebytočný objem 100-ročného dažďa treba po dohode s investorom, architektom a cestárom umiestniť na povrchu v zeleni - mulda, parkovisko...) | [5 empty] | Objem VO |  | 6.912 | m3
[8 empty] | Akumulácia |  | 6.5664 | m3
[8 empty] | Čas vsiaknutia |  | 333.3333 | hod
|  | www.elwa.sk | www.ekodren.sk |  |  |  |  | Miera vsakovania |  | 0.01296 | l/sec
| Dodávateľ: | Ekodren® s.r.o., Nová 15, 902 03 Pezinok
SCHÉMA VSAKOVACIEHO SYSTÉMU EKODREN Drenblok® S FILTRÁCIOU, ODVETRANÍM A BEZPEČNOSTNÝM PREPADOM
| Zrážkomerná stanica: |  | 30-Lučenec
Vyplňte tabuľku intenzít zrážok pre rôzne doby trvania dažďa ( l / s. ha ) pre danú lokalitu
| Periodicita | 5 | 10 | 15 | 20 | 30 | 40 | 50 | 60 | 90 | 120 | 180
| 1 | 249 | 170 | 133 | 110 | 82 | 66 | 55 | 47 | 33 | 26 | 18
| 0.5 | 286 | 200 | 158 | 132 | 99 | 79 | 65 | 56 | 40 | 31 | 21
| 0.2 | 316 | 234 | 188 | 157 | 118 | 94 | 78 | 68 | 47 | 37 | 25
| 0.1 | 348 | 261 | 210 | 175 | 130 | 103 | 86 | 74 | 52 | 40 | 28
| 0.05 | 374 | 282 | 224 | 187 | 142 | 115 | 96 | 83 | 58 | 45 | 31
| 0.033 | 390 | 298 | 237 | 197 | 150 | 122 | 102 | 89 | 62 | 48 | 33
| 0.02 | 410 | 310 | 248 | 208 | 158 | 128 | 108 | 93 | 67 | 52 | 36
| 0.01 | 430.5 | 325.5 | 260.4 | 218.4 | 165.9 | 134.4 | 113.4 | 99 | 71.02 | 55.12 | 38
Upozornenie: údaje uvedené v tabuľke pod čiarou sú iba aproximované - slúžia pre výpočet prebytkových vôd pri 100 ročnom daždi!
Prietok - odtok z pripojenej plochy (l/sec)
| Periodicita | 5 | 10 | 15 | 20 | 30 | 40 | 50 | 60 | 90 | 120 | 180
| 1 | 6.6732 | 4.556 | 3.5644 | 2.948 | 2.1976 | 1.7688 | 1.474 | 1.2596 | 0.8844 | 0.6968 | 0.4824
| 0.5 | 7.6648 | 5.36 | 4.2344 | 3.5376 | 2.6532 | 2.1172 | 1.742 | 1.5008 | 1.072 | 0.8308 | 0.5628
| 0.2 | 8.4688 | 6.2712 | 5.0384 | 4.2076 | 3.1624 | 2.5192 | 2.0904 | 1.8224 | 1.2596 | 0.9916 | 0.67
| 0.1 | 9.3264 | 6.9948 | 5.628 | 4.69 | 3.484 | 2.7604 | 2.3048 | 1.9832 | 1.3936 | 1.072 | 0.7504
| 0.05 | 10.0232 | 7.5576 | 6.0032 | 5.0116 | 3.8056 | 3.082 | 2.5728 | 2.2244 | 1.5544 | 1.206 | 0.8308
| 0.033 | 10.452 | 7.9864 | 6.3516 | 5.2796 | 4.02 | 3.2696 | 2.7336 | 2.3852 | 1.6616 | 1.2864 | 0.8844
| 0.02 | 10.988 | 8.308 | 6.6464 | 5.5744 | 4.2344 | 3.4304 | 2.8944 | 2.4924 | 1.7956 | 1.3936 | 0.9648
| 0.01 | 11.5374 | 8.7234 | 6.9787 | 5.8531 | 4.4461 | 3.6019 | 3.0391 | 2.6532 | 1.9033 | 1.4772 | 1.0184
Objem dažďovej vody (v m3) pritečenej počas trvania dažďa do vsakovacieho zariadenia
| Periodicita | 5 | 10 | 15 | 20 | 30 | 40 | 50 | 60 | 90 | 120 | 180
| 1 | 2.002 | 2.7336 | 3.208 | 3.5376 | 3.9557 | 4.2451 | 4.422 | 4.5346 | 4.7758 | 5.017 | 5.2099
| 0.5 | 2.2994 | 3.216 | 3.811 | 4.2451 | 4.7758 | 5.0813 | 5.226 | 5.4029 | 5.7888 | 5.9818 | 6.0782
| 0.2 | 2.5406 | 3.7627 | 4.5346 | 5.0491 | 5.6923 | 6.0461 | 6.2712 | 6.5606 | 6.8018 | 7.1395 | 7.236
| 0.1 | 2.7979 | 4.1969 | 5.0652 | 5.628 | 6.2712 | 6.625 | 6.9144 | 7.1395 | 7.5254 | 7.7184 | 8.1043
| 0.05 | 3.007 | 4.5346 | 5.4029 | 6.0139 | 6.8501 | 7.3968 | 7.7184 | 8.0078 | 8.3938 | 8.6832 | 8.9726
| 0.033 | 3.1356 | 4.7918 | 5.7164 | 6.3355 | 7.236 | 7.847 | 8.2008 | 8.5867 | 8.9726 | 9.2621 | 9.5515
| 0.02 | 3.2964 | 4.9848 | 5.9818 | 6.6893 | 7.6219 | 8.233 | 8.6832 | 8.9726 | 9.6962 | 10.0339 | 10.4198
| 0.01 | 3.4612 | 5.234 | 6.2808 | 7.0237 | 8.003 | 8.6446 | 9.1174 | 9.5515 | 10.278 | 10.636 | 10.9987
Potrebná dĺžka vsakovacieho zariadenia v m pri uvažovaní vsakovania L v m:
| Periodicita | 5 | 10 | 15 | 20 | 30 | 40 | 50 | 60 | 90 | 120 | 180
| 1 | 0.87788 | 1.1985 | 1.4062 | 1.5504 | 1.7329 | 1.859 | 1.9357 | 1.9841 | 2.0872 | 2.19 | 2.2689
| 0.5 | 1.0083 | 1.41 | 1.6705 | 1.8604 | 2.0922 | 2.2251 | 2.2876 | 2.3641 | 2.53 | 2.6112 | 2.6471
| 0.2 | 1.1141 | 1.6497 | 1.9877 | 2.2128 | 2.4937 | 2.6476 | 2.7451 | 2.8707 | 2.9727 | 3.1166 | 3.1187
| 0.1 | 1.2269 | 1.84 | 2.2203 | 2.4665 | 2.7473 | 2.9011 | 3.0267 | 3.124 | 3.2889 | 3.3693 | 3.5294
| 0.05 | 1.3186 | 1.9881 | 2.3683 | 2.6356 | 3.0009 | 3.2391 | 3.3786 | 3.5039 | 3.6684 | 3.7905 | 3.9076
| 0.033 | 1.375 | 2.1009 | 2.5057 | 2.7765 | 3.1699 | 3.4363 | 3.5898 | 3.7572 | 3.9214 | 4.0432 | 4.1597
| 0.02 | 1.4455 | 2.1855 | 2.622 | 2.9316 | 3.339 | 3.6053 | 3.8009 | 3.9261 | 4.2377 | 4.3801 | 4.5379
| 0.01 | 1.5178 | 2.2947 | 2.7531 | 3.0782 | 3.5059 | 3.7855 | 3.991 | 4.1794 | 4.4919 | 4.6429 | 4.79
Objem vsakovacieho zariadenia v [ m3]
| Periodicita | 5 | 10 | 15 | 20 | 30 | 40 | 50 | 60 | 90 | 120 | 180
| 1 | 2.5283 | 3.4516 | 4.0498 | 4.465 | 4.9907 | 5.3538 | 5.5747 | 5.7143 | 6.0112 | 6.3073 | 6.5345
| 0.5 | 2.904 | 4.0607 | 4.811 | 5.358 | 6.0254 | 6.4083 | 6.5883 | 6.8086 | 7.2863 | 7.5203 | 7.6236
| 0.2 | 3.2086 | 4.751 | 5.7245 | 6.3728 | 7.1818 | 7.6251 | 7.9059 | 8.2675 | 8.5614 | 8.9758 | 8.9818
| 0.1 | 3.5335 | 5.2992 | 6.3944 | 7.1034 | 7.9121 | 8.3552 | 8.7168 | 8.997 | 9.4722 | 9.7036 | 10.1648
| 0.05 | 3.7975 | 5.7256 | 6.8207 | 7.5905 | 8.6425 | 9.3286 | 9.7304 | 10.0913 | 10.5651 | 10.9165 | 11.2539
| 0.033 | 3.96 | 6.0505 | 7.2165 | 7.9964 | 9.1294 | 9.8964 | 10.3385 | 10.8208 | 11.2937 | 11.6443 | 11.98
| 0.02 | 4.1631 | 6.2941 | 7.5514 | 8.443 | 9.6163 | 10.3831 | 10.9466 | 11.3071 | 12.2045 | 12.6147 | 13.069
| 0.01 | 4.3712 | 6.6088 | 7.929 | 8.8651 | 10.0971 | 10.9023 | 11.494 | 12.0366 | 12.9368 | 13.3716 | 13.7951
2
[10 empty] | 2.4 | m
2.4
Poznámka : Zobrazený technický obrázok je len ilustračný a jeho technické riešenie sa nemusí zhodovať s navrhovaným vsakovacím zariadením
Výpočet vsakovania pre vsakovacie bloky DRENBLOK DB | [12 empty] | 60
Navrhovaný podľa technickej normy ATV DVWK-A 138 a ATV DVWK A-117
© Výpočtový program je chránený autorskými právami podľa platných zákonov
Názov Projektu
Škola
Lučenec
|  |  |  | objekt: | VO 1
Projektant
ING. Michal lopatka
mob.
email
Vypracoval
[6 empty] | Ing. |  | ING. Michal lopatka
[6 empty] | Tel: |  | mob.
[6 empty] | mail: |  | email
info@ekodren.sk
Dátum vyhotovenia
2026-07-28
Note on E27: Vyberte najbližiu zrážkomernú stanicu od budúcej realizácie stavby. Mapu zrážkomerných staníc nájdete dole v záložke.
Note on E28: 5-ročný dážď (periodicita=0,2) - bytové domy, priemyselné parky, parkoviská, haly, sklady.... 2-ročný dážď (periodicita=0,5) - rodinne domy 100-ročný dážď (periodicita=0,01) - centrá miest, miesta kde nie je mozné dostatočne riešiť bezpečnostný prepad pre 100-ročnú vodu
Note on E29: Dobu dažda volíme vždy na začiatku 15 minút. Po skoncení kroku 7 určíme podla tabulky Tab.1, alebo podla grafu Graf 1 odčítame dobu kritického dážda. To znamená, dobu trvania dažda pri ktorej vychádza najväčší počet blokov. Všeobecne platí, že pre lepšie hodnoty Kf sú kritické krátkodobé dažde a pre horšie hodnoty Kf dlhodobé dažde. Následne sa vrátime do kroku 3 a hodnotu zmeníme.
Note on E31: Koeficient vsakovania zadáme na základe hydrogeologického prieskumu pre danú stavbu. V prípade, že nie je určený, treba vykonať vsakovací test a koeficient určiť priamo na stavbe v hĺbke budúcej vsakovacej špáry. Presnú hodnotu Kf môžeme zadať do volného pola a následne ho potvrdíme v roletovom menu na poslednom mieste.
Note on G39: Vyberte hodnotu odtokového súčiniteľa z rolovacieho menu!
Note on H30: Intenzitu dažďa vypočíta program!
Note on H32: Volí sa v rozmedzí od 1,0 po 1,2
Note on H33: Pokiaľ je to možné, vždy volíme užšie a dlhé vsakovacie objekty. Kedže pri vsakovaní je účinné aj bočné vsakovanie, užšie a dlhšie vsaky vyžadujú menší počet vsakovacích blokov. Šírkou vsaku sa vždy rozumie kratšia strana vsakovacieho objektu. Pri zmene šírky program automaticky zaokrúhli a dopočíta dĺžku vsaku.
Note on H34: Okrem šírky vsaku je to druhý parameter, krorý môže projektant ovplyvniť. Počet vrstiev volíme v 1 až 5-tich vrstvách podľa geologických pomerov, maximalnej hĺbky základovej škáry a max. výšky krytia (pre zabezpečenie pojazdnosti vsaku nákladnými vozidlami musí byť krytie min 1m nad hornou hranou vsaku), ktorá vyjadruje tabuľka Tab. 4.