## B.1_Príloha č. 1
KAPITOLA B.1 OPIS PREDMETU ZÁKAZKY
PRÍLOHA Č. 1
PASPORTIZÁCIA NÁLETOVEJ VEGETÁCIE
OPRAVA ŽELEZNIČNÉHO ZVRŠKU V ÚSEKU ŽST ALEKŠINCE - ŽST HLOHOVEC, KM 10,449 - 22,351
STROMY
P. č. | Úsek | Druh dreviny | Počet ks | Poloha vzhľadom na staničenie (P/L) | km poloha (žel.km) | Vzdialenosť od osi krajnej koľaje (m) | Obvod kmeňa | Priemer kmeňa (cm) | Výška (m) | Plocha kmeňa (m2) | Objem krovín pod stromom (2 x 2 x 1,5) (m3) | % podiel dendromasy | Objem hrubiny 1 ks stromu (viď dendrometrické tabuľky) | Objem hrubiny (m3) | Objem tenčiny (m3) | % podiel tenčiny | Objem kôry | % podiel kôry | Spolu objem hrubiny, tenčiny a kôry (m3) | Číslo koľaje | Dôvod
1 | Alekšince - vyh.č.6 - Rišňovce | vŕba | 3 | L | 10,440 - 10,500 | do 10 m | 50 | 15.9236 | 5 | 0.019904 | 0.36 | 2 | 0.45 | 1.35 | 0.2025 | 15 | 0.0675 | 5 | 1.62 | 1 | ohrozuje bezpečnosť ŽD
2 |  | vŕba | 7 | L | 10,500 - 10,600 | do 10 m | 70 | 22.293 | 7 | 0.039013 | 0.84 | 2 | 0.45 | 3.15 | 0.4725 | 15 | 0.1575 | 5 | 3.78 | 1 | ohrozuje bezpečnosť ŽD
3 | Alekšince - vchod. návestidlo | orech | 3 | L | 10,800 - 10,900 | do 10 m | 60 | 19.1083 | 5 | 0.028662 | 0.36 | 2 | 0.45 | 1.35 | 0.2025 | 15 | 0.0675 | 5 | 1.62 | 1 | ohrozuje bezpečnosť ŽD
4 |  | orech | 9 | L | 11,800 - 11,900 | do 10 m | 200 | 63.6943 | 15 | 0.31847 | 1.08 | 2 | 0.45 | 4.05 | 0.6075 | 15 | 0.2025 | 5 | 4.86 | 1 | ohrozuje bezpečnosť ŽD
5 |  | vŕba + orech | 9 | L | 11,900 - 12,000 | do 10 m | 250 | 79.6178 | 18 | 0.49761 | 1.08 | 2 | 0.45 | 4.05 | 0.6075 | 15 | 0.2025 | 5 | 4.86 | 1 | ohrozuje bezpečnosť ŽD
6 |  | orech | 14 | L | 12,000 - 12,100 | do 10 m | 150 | 47.7707 | 11 | 0.17914 | 1.68 | 2 | 0.45 | 6.3 | 0.945 | 15 | 0.315 | 5 | 7.56 | 1 | ohrozuje bezpečnosť ŽD
7 |  | vŕba + orech | 8 | L | 12,100 - 12,200 | do 10 m | 130 | 41.4013 | 12 | 0.13455 | 0.96 | 2 | 0.45 | 3.6 | 0.54 | 15 | 0.18 | 5 | 4.32 | 1 | ohrozuje bezpečnosť ŽD
8 |  | vŕba | 15 | L | 12,200 - 12,300 | do 10 m | 250 | 79.6178 | 20 | 0.49761 | 1.8 | 2 | 0.45 | 6.75 | 1.0125 | 15 | 0.3375 | 5 | 8.1 | 1 | ohrozuje bezpečnosť ŽD
9 |  | vŕba | 15 | L | 12,300 - 12,400 | do 10 m | 200 | 63.6943 | 15 | 0.31847 | 1.8 | 2 | 0.45 | 6.75 | 1.0125 | 15 | 0.3375 | 5 | 8.1 | 1 | ohrozuje bezpečnosť ŽD
10 |  | vŕba + náletové | 30 | L | 12,400 - 12,500 | do 10 m | 150 | 47.7707 | 13 | 0.17914 | 3.6 | 2 | 0.45 | 13.5 | 2.025 | 15 | 0.675 | 5 | 16.2 | 1 | ohrozuje bezpečnosť ŽD
11 |  | miešané | 40 | L | 12,500 - 12,600 | do 10 m | 120 | 38.2166 | 11 | 0.11465 | 4.8 | 2 | 0.45 | 18 | 2.7 | 15 | 0.9 | 5 | 21.6 | 1 | ohrozuje bezpečnosť ŽD
12 |  | orech | 10 | L | 12,600 - 12,700 | do 10 m | 150 | 47.7707 | 12 | 0.17914 | 1.2 | 2 | 0.45 | 4.5 | 0.675 | 15 | 0.225 | 5 | 5.4 | 1 | ohrozuje bezpečnosť ŽD
13 |  | orech | 7 | L | 12,700 - 12,800 | do 10 m | 120 | 38.2166 | 11 | 0.11465 | 0.84 | 2 | 0.45 | 3.15 | 0.4725 | 15 | 0.1575 | 5 | 3.78 | 1 | ohrozuje bezpečnosť ŽD
14 |  | vŕba + orech | 20 | L | 12,800 - 12,900 | do 10 m | 250 | 79.6178 | 17 | 0.49761 | 2.4 | 2 | 0.45 | 9 | 1.35 | 15 | 0.45 | 5 | 10.8 | 1 | ohrozuje bezpečnosť ŽD
15 |  | orech | 10 | L | 12,900 - 13,000 | do 10 m | 150 | 47.7707 | 13 | 0.17914 | 1.2 | 2 | 0.45 | 4.5 | 0.675 | 15 | 0.225 | 5 | 5.4 | 1 | ohrozuje bezpečnosť ŽD
16 |  | orech | 5 | L | 13,000 - 13,100 | do 10 m | 60 | 19.1083 | 6 | 0.028662 | 0.6 | 2 | 0.45 | 2.25 | 0.3375 | 15 | 0.1125 | 5 | 2.7 | 1 | ohrozuje bezpečnosť ŽD
17 |  | orech + slivka | 6 | L | 13,100 - 13,200 | do 10 m | 60 | 19.1083 | 7 | 0.028662 | 0.72 | 2 | 0.45 | 2.7 | 0.405 | 15 | 0.135 | 5 | 3.24 | 1 | ohrozuje bezpečnosť ŽD
18 |  | ovocné | 6 | L | 13,300 - 13,400 | do 10 m | 70 | 22.293 | 6 | 0.039013 | 0.72 | 2 | 0.45 | 2.7 | 0.405 | 15 | 0.135 | 5 | 3.24 | 1 | ohrozuje bezpečnosť ŽD
19 |  | ovocné | 5 | L | 13,400 - 13,500 | do 10 m | 60 | 19.1083 | 6 | 0.028662 | 0.6 | 2 | 0.45 | 2.25 | 0.3375 | 15 | 0.1125 | 5 | 2.7 | 1 | ohrozuje bezpečnosť ŽD
20 |  | orech | 11 | L | 13,500 - 13,600 | do 10 m | 100 | 31.8471 | 9 | 0.079618 | 1.32 | 2 | 0.45 | 4.95 | 0.7425 | 15 | 0.2475 | 5 | 5.94 | 1 | ohrozuje bezpečnosť ŽD
21 |  | miešané | 11 | L | 13,600 - 13,700 | do 10 m | 90 | 28.6624 | 10 | 0.06449 | 1.32 | 2 | 0.45 | 4.95 | 0.7425 | 15 | 0.2475 | 5 | 5.94 | 1 | ohrozuje bezpečnosť ŽD
22 |  | vŕba + topoľ | 10 | L | 13,700 - 13,800 | do 10 m | 100 | 31.8471 | 13 | 0.079618 | 1.2 | 2 | 0.45 | 4.5 | 0.675 | 15 | 0.225 | 5 | 5.4 | 1 | ohrozuje bezpečnosť ŽD
23 |  | orech | 5 | L | 13,800 - 13,900 | do 10 m | 90 | 28.6624 | 12 | 0.06449 | 0.6 | 2 | 0.45 | 2.25 | 0.3375 | 15 | 0.1125 | 5 | 2.7 | 1 | ohrozuje bezpečnosť ŽD
24 | Rišňovce - doprava | vŕba + topoľ | 16 | L | 13,900 - 14,000 | do 10 m | 150 | 47.7707 | 14 | 0.17914 | 1.92 | 2 | 0.45 | 7.2 | 1.08 | 15 | 0.36 | 5 | 8.64 | 1 | ohrozuje bezpečnosť ŽD
25 | Rišňovce - Kľačany | orech, vŕba | 15 | L | 14,000 - 14,100 | do 10 m | 70 | 22.293 | 12 | 0.039013 | 1.8 | 2 | 0.45 | 6.75 | 1.0125 | 15 | 0.3375 | 5 | 8.1 | 1 | ohrozuje bezpečnosť ŽD
26 | 14,000 - 14,500 Žst. Rišňovce | vŕba, topoľ, orech | 10 | L | 14,100 - 14,200 | do 10 m | 350 | 111.465 | 25 | 0.97532 | 1.2 | 2 | 0.45 | 4.5 | 0.675 | 15 | 0.225 | 5 | 5.4 | 1 | ohrozuje bezpečnosť ŽD
27 |  | vŕba, topoľ | 23 | L | 14,200 - 14,300 | do 10 m | 350 | 111.465 | 25 | 0.97532 | 2.76 | 2 | 0.45 | 10.35 | 1.5525 | 15 | 0.5175 | 5 | 12.42 | 1 | ohrozuje bezpečnosť ŽD
28 |  | vŕba, topoľ | 27 | L | 14,300 - 14,400 | do 10 m | 350 | 111.465 | 25 | 0.97532 | 3.24 | 2 | 0.45 | 12.15 | 1.8225 | 15 | 0.6075 | 5 | 14.58 | 1 | ohrozuje bezpečnosť ŽD
29 |  | orech, vŕba | 10 | L | 14,400 - 14,500 | do 10 m | 80 | 25.4777 | 7 | 0.050955 | 1.2 | 2 | 0.45 | 4.5 | 0.675 | 15 | 0.225 | 5 | 5.4 | 1 | ohrozuje bezpečnosť ŽD
30 |  | orech | 3 | L | 14,600 - 14,700 | do 10 m | 60 | 19.1083 | 7 | 0.028662 | 0.36 | 2 | 0.45 | 1.35 | 0.2025 | 15 | 0.0675 | 5 | 1.62 | 1 | ohrozuje bezpečnosť ŽD
31 |  | orech, topoľ, ovocné | 15 | L | 14,700 - 14,800 | do 10 m | 100 | 31.8471 | 15 | 0.079618 | 1.8 | 2 | 0.45 | 6.75 | 1.0125 | 15 | 0.3375 | 5 | 8.1 | 1 | ohrozuje bezpečnosť ŽD
32 | 14,900 vchod. návestidlo Rišň. | orech | 4 | L | 14,800 - 14,900 | do 10 m | 80 | 25.4777 | 12 | 0.050955 | 0.48 | 2 | 0.45 | 1.8 | 0.27 | 15 | 0.09 | 5 | 2.16 | 1 | ohrozuje bezpečnosť ŽD
33 |  | orech | 7 | L | 14,900 - 15,000 | do 10 m | 90 | 28.6624 | 11 | 0.06449 | 0.84 | 2 | 0.45 | 3.15 | 0.4725 | 15 | 0.1575 | 5 | 3.78 | 1 | ohrozuje bezpečnosť ŽD
34 |  | topoľ, orech | 5 | L | 15,00 - 15,100 | do 10 m | 240 | 76.4331 | 20 | 0.4586 | 0.6 | 2 | 0.45 | 2.25 | 0.3375 | 15 | 0.1125 | 5 | 2.7 | 1 | ohrozuje bezpečnosť ŽD
35 |  | orech, ovocné | 10 | L | 15,100 - 15,200 | do 10 m | 100 | 31.8471 | 10 | 0.079618 | 1.2 | 2 | 0.45 | 4.5 | 0.675 | 15 | 0.225 | 5 | 5.4 | 1 | ohrozuje bezpečnosť ŽD
36 |  | orech, ovocné | 8 | L | 15,200 - 15,300 | do 10 m | 80 | 25.4777 | 7 | 0.050955 | 0.96 | 2 | 0.45 | 3.6 | 0.54 | 15 | 0.18 | 5 | 4.32 | 1 | ohrozuje bezpečnosť ŽD
37 |  | orech | 6 | L | 15,300 - 15,400 | do 10 m | 80 | 25.4777 | 8 | 0.050955 | 0.72 | 2 | 0.45 | 2.7 | 0.405 | 15 | 0.135 | 5 | 3.24 | 1 | ohrozuje bezpečnosť ŽD
38 |  | orech, ovocné | 6 | L | 15,400 - 15,500 | do 10 m | 80 | 25.4777 | 10 | 0.050955 | 0.72 | 2 | 0.45 | 2.7 | 0.405 | 15 | 0.135 | 5 | 3.24 | 1 | ohrozuje bezpečnosť ŽD
39 |  | orech | 6 | L | 15,500 - 15,600 | do 10 m | 90 | 28.6624 | 11 | 0.06449 | 0.72 | 2 | 0.45 | 2.7 | 0.405 | 15 | 0.135 | 5 | 3.24 | 1 | ohrozuje bezpečnosť ŽD
40 |  | orech, vŕba | 5 | L | 15,600 - 15,700 | do 10 m | 70 | 22.293 | 11 | 0.039013 | 0.6 | 2 | 0.45 | 2.25 | 0.3375 | 15 | 0.1125 | 5 | 2.7 | 1 | ohrozuje bezpečnosť ŽD
41 |  | orech, čerešňa,agát | 10 | L | 15,700 - 15,800 | do 10 m | 80 | 25.4777 | 12 | 0.050955 | 1.2 | 2 | 0.45 | 4.5 | 0.675 | 15 | 0.225 | 5 | 5.4 | 1 | ohrozuje bezpečnosť ŽD
42 |  | orech, agát, jaseň | 15 | L | 15,800 - 15,900 | do 10 m | 160 | 50.9554 | 15 | 0.20382 | 1.8 | 2 | 0.45 | 6.75 | 1.0125 | 15 | 0.3375 | 5 | 8.1 | 1 | ohrozuje bezpečnosť ŽD
43 |  | orech, agát | 7 | L | 15,900 - 16,000 | do 10 m | 7 | 2.2293 | 1 | 0.00039013 | 0.84 | 2 | 0.45 | 3.15 | 0.4725 | 15 | 0.1575 | 5 | 3.78 | 1 | ohrozuje bezpečnosť ŽD
44 |  | orech, agát | 23 | L | 16,000 - 16,100 | do 10 m | 150 | 47.7707 | 15 | 0.17914 | 2.76 | 2 | 0.45 | 10.35 | 1.5525 | 15 | 0.5175 | 5 | 12.42 | 1 | ohrozuje bezpečnosť ŽD
45 |  | orech, agát | 10 | L | 16,100 - 16,200 | do 10 m | 120 | 38.2166 | 13 | 0.11465 | 1.2 | 2 | 0.45 | 4.5 | 0.675 | 15 | 0.225 | 5 | 5.4 | 1 | ohrozuje bezpečnosť ŽD
46 | Žkm.16,300 Zást. Kľačany | orech | 6 | L | 16,200 - 16,300 | do 10 m | 80 | 25.4777 | 10 | 0.050955 | 0.72 | 2 | 0.45 | 2.7 | 0.405 | 15 | 0.135 | 5 | 3.24 | 1 | ohrozuje bezpečnosť ŽD
47 | Kľačany - Hlohovec | topole | 14 | L | 16,700 - 16,800 | do 10 m | 65 | 20.7006 | 12 | 0.033639 | 1.68 | 2 | 0.45 | 6.3 | 0.945 | 15 | 0.315 | 5 | 7.56 | 1 | ohrozuje bezpečnosť ŽD
48 |  | topole | 6 | L | 16,800 - 16,900 | do 10 m | 80 | 25.4777 | 15 | 0.050955 | 0.72 | 2 | 0.45 | 2.7 | 0.405 | 15 | 0.135 | 5 | 3.24 | 1 | ohrozuje bezpečnosť ŽD
49 |  | ovocné | 6 | L | 17,000 - 17,100 | do 10 m | 100 | 31.8471 | 8 | 0.079618 | 0.72 | 2 | 0.45 | 2.7 | 0.405 | 15 | 0.135 | 5 | 3.24 | 1 | ohrozuje bezpečnosť ŽD
50 |  | orech | 3 | L | 17,100 - 17,200 | do 10 m | 100 | 31.8471 | 10 | 0.079618 | 0.36 | 2 | 0.45 | 1.35 | 0.2025 | 15 | 0.0675 | 5 | 1.62 | 1 | ohrozuje bezpečnosť ŽD
51 |  | ovocné | 10 | L | 17,200 - 17,300 | do 10 m | 70 | 22.293 | 7 | 0.039013 | 1.2 | 2 | 0.45 | 4.5 | 0.675 | 15 | 0.225 | 5 | 5.4 | 1 | ohrozuje bezpečnosť ŽD
52 |  | náletove | 8 | L | 17,300 - 17,400 | do 10 m | 70 | 22.293 | 7 | 0.039013 | 0.96 | 2 | 0.45 | 3.6 | 0.54 | 15 | 0.18 | 5 | 4.32 | 1 | ohrozuje bezpečnosť ŽD
53 |  | náletove | 3 | L | 17,400 - 17,500 | do 10 m | 100 | 31.8471 | 9 | 0.079618 | 0.36 | 2 | 0.45 | 1.35 | 0.2025 | 15 | 0.0675 | 5 | 1.62 | 1 | ohrozuje bezpečnosť ŽD
54 |  | orech | 3 | L | 17,500 - 17,600 | do 10 m | 60 | 19.1083 | 6 | 0.028662 | 0.36 | 2 | 0.45 | 1.35 | 0.2025 | 15 | 0.0675 | 5 | 1.62 | 1 | ohrozuje bezpečnosť ŽD
55 |  | orech | 2 | L | 17,600 - 17,700 | do 10 m | 120 | 38.2166 | 15 | 0.11465 | 0.24 | 2 | 0.45 | 0.9 | 0.135 | 15 | 0.045 | 5 | 1.08 | 1 | ohrozuje bezpečnosť ŽD
56 |  | ovocné | 1 | L | 17,700 - 17,800 | do 10 m | 90 | 28.6624 | 11 | 0.06449 | 0.12 | 2 | 0.45 | 0.45 | 0.0675 | 15 | 0.0225 | 5 | 0.54 | 1 | ohrozuje bezpečnosť ŽD
57 |  | ovocné | 5 | L | 17,800 - 17,900 | do 10 m | 60 | 19.1083 | 8 | 0.028662 | 0.6 | 2 | 0.45 | 2.25 | 0.3375 | 15 | 0.1125 | 5 | 2.7 | 1 | ohrozuje bezpečnosť ŽD
58 |  | ovocné | 2 | L | 17,900 - 18,000 | do 10 m | 50 | 15.9236 | 5 | 0.019904 | 0.24 | 2 | 0.45 | 0.9 | 0.135 | 15 | 0.045 | 5 | 1.08 | 1 | ohrozuje bezpečnosť ŽD
59 |  | ovocné | 3 | L | 18,100 - 18,200 | do 10 m | 60 | 19.1083 | 13 | 0.028662 | 0.36 | 2 | 0.45 | 1.35 | 0.2025 | 15 | 0.0675 | 5 | 1.62 | 1 | ohrozuje bezpečnosť ŽD
60 |  | orech | 8 | L | 18,300 - 18,400 | do 10 m | 120 | 38.2166 | 15 | 0.11465 | 0.96 | 2 | 0.45 | 3.6 | 0.54 | 15 | 0.18 | 5 | 4.32 | 1 | ohrozuje bezpečnosť ŽD
61 |  | náletove | 25 | L | 18,400 - 18,500 | do 10 m | 100 | 31.8471 | 13 | 0.079618 | 3 | 2 | 0.45 | 11.25 | 1.6875 | 15 | 0.5625 | 5 | 13.5 | 1 | ohrozuje bezpečnosť ŽD
62 |  | ovocné | 3 | L | 18,500 - 18,600 | do 10 m | 70 | 22.293 | 9 | 0.039013 | 0.36 | 2 | 0.45 | 1.35 | 0.2025 | 15 | 0.0675 | 5 | 1.62 | 1 | ohrozuje bezpečnosť ŽD
63 |  | náletove | 5 | L | 18,600 - 18,700 | do 10 m | 100 | 31.8471 | 8 | 0.079618 | 0.6 | 2 | 0.45 | 2.25 | 0.3375 | 15 | 0.1125 | 5 | 2.7 | 1 | ohrozuje bezpečnosť ŽD
64 |  | ovocné | 4 | L | 18,700 - 18,800 | do 10 m | 70 | 22.293 | 7 | 0.039013 | 0.48 | 2 | 0.45 | 1.8 | 0.27 | 15 | 0.09 | 5 | 2.16 | 1 | ohrozuje bezpečnosť ŽD
65 |  | ovocné | 4 | L | 19,000 - 19,100 | do 10 m | 70 | 22.293 | 8 | 0.039013 | 0.48 | 2 | 0.45 | 1.8 | 0.27 | 15 | 0.09 | 5 | 2.16 | 1 | ohrozuje bezpečnosť ŽD
66 |  | ovocné | 4 | L | 19,100 - 19,200 | do 10 m | 60 | 19.1083 | 8 | 0.028662 | 0.48 | 2 | 0.45 | 1.8 | 0.27 | 15 | 0.09 | 5 | 2.16 | 1 | ohrozuje bezpečnosť ŽD
67 |  | ovocné | 2 | L | 19,200 - 19,300 | do 10 m | 50.1 | 15.9554 | 8 | 0.019984 | 0.24 | 2 | 0.45 | 0.9 | 0.135 | 15 | 0.045 | 5 | 1.08 | 1 | ohrozuje bezpečnosť ŽD
68 |  | ovocné | 5 | L | 19,300 - 19,400 | do 10 m | 60 | 19.1083 | 7 | 0.028662 | 0.6 | 2 | 0.45 | 2.25 | 0.3375 | 15 | 0.1125 | 5 | 2.7 | 1 | ohrozuje bezpečnosť ŽD
69 |  | ovocné | 2 | L | 19,400 - 19,500 | do 10 m | 80 | 25.4777 | 10 | 0.050955 | 0.24 | 2 | 0.45 | 0.9 | 0.135 | 15 | 0.045 | 5 | 1.08 | 1 | ohrozuje bezpečnosť ŽD
70 |  | ovocné | 3 | L | 19,500 - 19,600 | do 10 m | 100 | 31.8471 | 10 | 0.079618 | 0.36 | 2 | 0.45 | 1.35 | 0.2025 | 15 | 0.0675 | 5 | 1.62 | 1 | ohrozuje bezpečnosť ŽD
71 |  | orech | 5 | L | 19,600 - 19,700 | do 10 m | 100 | 31.8471 | 13 | 0.079618 | 0.6 | 2 | 0.45 | 2.25 | 0.3375 | 15 | 0.1125 | 5 | 2.7 | 1 | ohrozuje bezpečnosť ŽD
72 |  | agát | 15 | L | 19,700 - 19,800 | do 10 m | 100 | 31.8471 | 15 | 0.079618 | 1.8 | 2 | 0.45 | 6.75 | 1.0125 | 15 | 0.3375 | 5 | 8.1 | 1 | ohrozuje bezpečnosť ŽD
73 |  | agát | 12 | L | 19,800 - 19,900 | do 10 m | 100 | 31.8471 | 15 | 0.079618 | 1.44 | 2 | 0.45 | 5.4 | 0.81 | 15 | 0.27 | 5 | 6.48 | 1 | ohrozuje bezpečnosť ŽD
74 |  | ovocné | 5 | L | 19,900 - 20,000 | do 10 m | 50 | 15.9236 | 7 | 0.019904 | 0.6 | 2 | 0.45 | 2.25 | 0.3375 | 15 | 0.1125 | 5 | 2.7 | 1 | ohrozuje bezpečnosť ŽD
75 |  | orech | 2 | L | 20,300 - 20,400 | do 10 m | 120 | 38.2166 | 12 | 0.11465 | 0.24 | 2 | 0.45 | 0.9 | 0.135 | 15 | 0.045 | 5 | 1.08 | 1 | ohrozuje bezpečnosť ŽD
76 |  | náletove | 5 | L | 20,600 - 20,700 | do 10 m | 120 | 38.2166 | 10 | 0.11465 | 0.6 | 2 | 0.45 | 2.25 | 0.3375 | 15 | 0.1125 | 5 | 2.7 | 1 | ohrozuje bezpečnosť ŽD
77 |  | orech | 3 | L | 20,700 - 20,800 | do 10 m | 80 | 25.4777 | 12 | 0.050955 | 0.36 | 2 | 0.45 | 1.35 | 0.2025 | 15 | 0.0675 | 5 | 1.62 | 1 | ohrozuje bezpečnosť ŽD
78 |  | orech | 8 | L | 20,800 - 20,900 | do 10 m | 80 | 25.4777 | 10 | 0.050955 | 0.96 | 2 | 0.45 | 3.6 | 0.54 | 15 | 0.18 | 5 | 4.32 | 1 | ohrozuje bezpečnosť ŽD
79 |  | čerešňa | 2 | L | 20,900 - 21,000 | do 10 m | 50.13 | 15.965 | 10 | 0.020008 | 0.24 | 2 | 0.45 | 0.9 | 0.135 | 15 | 0.045 | 5 | 1.08 | 1 | ohrozuje bezpečnosť ŽD
80 |  | orech | 9 | L | 21,000 - 21,100 | do 10 m | 100 | 31.8471 | 8 | 0.079618 | 1.08 | 2 | 0.45 | 4.05 | 0.6075 | 15 | 0.2025 | 5 | 4.86 | 1 | ohrozuje bezpečnosť ŽD
81 |  | orech | 6 | L | 21,100 - 21,200 | do 10 m | 100 | 31.8471 | 8 | 0.079618 | 0.72 | 2 | 0.45 | 2.7 | 0.405 | 15 | 0.135 | 5 | 3.24 | 1 | ohrozuje bezpečnosť ŽD
82 |  | orech | 23 | L | 21,200 - 21,300 | do 10 m | 80 | 25.4777 | 10 | 0.050955 | 2.76 | 2 | 0.45 | 10.35 | 1.5525 | 15 | 0.5175 | 5 | 12.42 | 1 | ohrozuje bezpečnosť ŽD
83 |  | orech | 30 | L | 21,300 - 21,400 | do 10 m | 80 | 25.4777 | 9 | 0.050955 | 3.6 | 2 | 0.45 | 13.5 | 2.025 | 15 | 0.675 | 5 | 16.2 | 1 | ohrozuje bezpečnosť ŽD
84 |  | orech | 6 | L | 21,400 - 21,500 | do 10 m | 100 | 31.8471 | 8 | 0.079618 | 0.72 | 2 | 0.45 | 2.7 | 0.405 | 15 | 0.135 | 5 | 3.24 | 1 | ohrozuje bezpečnosť ŽD
85 |  | orech | 12 | L | 21,500 - 21,600 | do 10 m | 80 | 25.4777 | 8 | 0.050955 | 1.44 | 2 | 0.45 | 5.4 | 0.81 | 15 | 0.27 | 5 | 6.48 | 1 | ohrozuje bezpečnosť ŽD
86 |  | orech | 10 | L | 21,600 - 21,700 | do 10 m | 150 | 47.7707 | 15 | 0.17914 | 1.2 | 2 | 0.45 | 4.5 | 0.675 | 15 | 0.225 | 5 | 5.4 | 1 | ohrozuje bezpečnosť ŽD
87 |  | orech | 32 | L | 21,700 - 21,800 | do 10 m | 60 | 19.1083 | 7 | 0.028662 | 3.84 | 2 | 0.45 | 14.4 | 2.16 | 15 | 0.72 | 5 | 17.28 | 1 | ohrozuje bezpečnosť ŽD
88 |  | orech | 10 | L | 21,800 - 21,900 | do 10 m | 60 | 19.1083 | 7 | 0.028662 | 1.2 | 2 | 0.45 | 4.5 | 0.675 | 15 | 0.225 | 5 | 5.4 | 1 | ohrozuje bezpečnosť ŽD
89 |  | orech | 10 | L | 21,900 - 22,000 | do 10 m | 60 | 19.1083 | 7 | 0.028662 | 1.2 | 2 | 0.45 | 4.5 | 0.675 | 15 | 0.225 | 5 | 5.4 | 1 | ohrozuje bezpečnosť ŽD
90 | 22,360 Hlohovec z. v. č.1 | orech | 22 | L | 22,000 - 22,100 | do 10 m | 60 | 19.1083 | 7 | 0.028662 | 2.64 | 2 | 0.45 | 9.9 | 1.485 | 15 | 0.495 | 5 | 11.88 | 1 | ohrozuje bezpečnosť ŽD
KRY
P. č. | Úsek | Druh dreviny | Množstvo (m2) | km poloha (žel.km)
1 | Alekšince - vyh.č.6 - Rišňovce | kroviny | 700
2 |  | kroviny | 400
3 |  | kroviny | 700 | 10,600 - 10,700
4 | Alekšince - vchod. návestidlo | kroviny | 500 | 10,700 - 10,800
5 |  | kroviny | 200
6 |  | kroviny | 150 | 10,900 - 11,000
7 |  | kroviny | 50 | 11,000 - 11,100
8 |  | kroviny | 200 | 11,100 - 11,200
9 |  | kroviny | 300 | 11,200 - 11,300
10 |  | kroviny | 200 | 11 ,300 - 11,400
11 |  | kroviny | 500 | 11,400 - 11,500
12 |  | kroviny | 100 | 11,500 - 11,600
13 |  | kroviny | 20 | 11,600 - 11,700
14 |  | kroviny | 200
15 |  | kroviny | 300
16 |  | kroviny | 300
17 |  | kroviny | 100
18 |  | kroviny | 800
19 |  | kroviny | 800
20 |  | kroviny | 500
21 |  | kroviny | 500
22 |  | kroviny | 200
23 |  | kroviny | 100
24 |  | kroviny | 400
25 |  | kroviny | 200
26 |  | kroviny | 300
27 |  | kroviny | 150
28 |  | kroviny | 200 | 13,200 - 13,300
29 |  | kroviny | 100
30 |  | kroviny | 200
31 |  | kroviny | 800
32 |  | kroviny | 600
33 | Rišňovce - doprava | kroviny | 500
34 |  | kroviny | 300
35 | 14,000 - 14,500 Žst. Rišňovce | kroviny | 600
36 |  | kroviny | 100
37 |  | kroviny | 200
38 |  | kroviny | 100
39 |  | kroviny | 100
40 |  | kroviny | 100 | 14,500 - 14,600
41 |  | kroviny | 400
42 |  | kroviny | 800
43 |  | kroviny | 700
44 |  | kroviny | 500
45 |  | kroviny | 800
46 |  | kroviny | 1300
47 |  | kroviny | 700
48 |  | kroviny | 200
49 |  | kroviny | 600
50 |  | kroviny | 400
51 |  | kroviny | 400
52 |  | kroviny | 800
53 |  | kroviny | 200
54 |  | kroviny | 700
55 |  | kroviny | 200
56 |  | kroviny | 300
57 |  | kroviny | 300
58 | Kľačany - Hlohovec | kroviny | 40 | 16,300 - 16,400
59 |  | kroviny | 40 | 16,600 - 16,700
60 |  | kroviny | 600 | 16,900 - 17,000
61 |  | kroviny | 1000
62 |  | kroviny | 800
63 |  | kroviny | 1000
64 |  | kroviny | 600
65 |  | kroviny | 300
66 |  | kroviny | 150
67 |  | kroviny | 300
68 |  | kroviny | 200
69 |  | kroviny | 100
70 |  | kroviny | 800
71 |  | kroviny | 1000 | 18,200 - 18,300
72 |  | kroviny | 1000
73 |  | kroviny | 1000
74 |  | kroviny | 400
75 |  | kroviny | 700
76 |  | kroviny | 700
77 |  | kroviny | 1000 | 18,800 - 18,900
78 |  | kroviny | 400 | 18,900 - 19,000
79 |  | kroviny | 400
80 |  | kroviny | 1000
81 |  | kroviny | 1000
82 |  | kroviny | 1000
83 |  | kroviny | 1000
84 |  | kroviny | 300
85 |  | kroviny | 300
86 |  | kroviny | 300
87 |  | kroviny | 400
88 |  | kroviny | 200 | 20,000 - 20,100
89 |  | kroviny | 100
90 |  | kroviny | 100 | 20,400 - 20,500
91 |  | kroviny | 1500 | 20,500 - 20,600
92 |  | kroviny | 900
93 |  | kroviny | 400
94 |  | kroviny | 800
95 |  | kroviny | 800
96 |  | kroviny | 1000
97 |  | kroviny | 600
98 |  | kroviny | 600
99 |  | kroviny | 1000
100 |  | kroviny | 1200
101 |  | kroviny | 1200
102 |  | kroviny | 800
103 |  | kroviny | 500
104 |  | kroviny | 600
105 |  | kroviny | 100
106 |  | kroviny | 100
107 | 22,360 Hlohovec z. v. č.1 | kroviny | 200 | 22,100 - 22,360