## Kalkulácia ceny
Príloha č. 10 - Kalkulácia ceny a špecifikácia predmetu zákazky - časť III.
Por. číslo | Názov skupiny tovaru | Predpokladané množstvo (ks) | Jednotková cena v EUR bez DPH | Celková cena v v EUR bez DPH
1. | HW komponenty - tablet | 60 | 0 | 0
Upozornenie:
Uchádzač vyplní žlto podfarbené polia. Uchádzač je povinný vyplniť všetky polia.
Tento dokument obsahuje 2 hárky na vyplnenie.
V ..........................., dňa ................................
..........................................................
meno, priezvisko, titul, funkcia,
podpis zástupcu uchádzača oprávneného
vystupovať za uchádzača

## Špecifikácia
Obchodný názov/typové označenie ponúkaného zariadenia (vyplní uchádzač):
Por. číslo | Požadované parametre |  | Parametre ponúkaného zariadenia (vyplní uchádzač - uvedie ponúkanú hodnotu)
1 | Procesor | Minimálne Intel generácie 11, alebo AMD generácie Zen 3 a vyššie, CPU benchmark - 12000b (stĺpec CPU Mark) a vyššie
2 | Pamäť RAM | Minimálne DDR4 - minimálne 16 GB 2666 MHz
3 | Displej | Minimálne 12 inch. minimálne 1920x1080
4 | HDD | Minimálne 512 GB SSD
5 | Grafická karta | Minimálne Intel alebo AMD, NVIDIA min. rozlíšenie 1920x1080
6 | Rozmer | Maximálna výška 15 mm, hmotnosť max 1,5 kg
7 | Klávesnica | Odnímateľná SK + pero kompatibilné s dodávaným zariadením
8 | Kryt | Originálne ochranné púzdro od výrobcu
9 | Porty | Minimálne 1 USB-C 3.0, Konektor s podporou dokovacích staníc, Combo Audio Jack Zabudovaná zvuková karta aj s reproduktorom, Minimálne 720p HD Camera
10 | Graf. výstupy | Minimálne USB-C alebo HDMI
11 | Modem | Zabudovaný LTE modem, WiFi minimálne 802.11 b/g/n/ac/ax
12 | Zabezpečenie | Minimálne TPM 2.0 TCG Certified
13 | Operačný systém | Windows Profesional 64 bit SVK
14 | Dokovacia stanica | Minimálne 2 grafické vstupy (2 x DISPLAYPORT alebo 2x HDMI ), USB - min 2 USB 2.0, min 2x USB 3.0, RJ45 1GB ethernet, tlačítko zapnutia
15 | Príslušenstvo | Taška, klávesnica a myš bezdrôtová
16 | Záruka, servis | 3 roky - servis u zákazníka do druhého pracovného dňa
Upozornenie:
Uchádzač vyplní žlto podfarbené polia. Uchádzač je povinný vyplniť všetky polia.
*CPU benchmark z https://www.cpubenchmark.net/
Dodávané zariadenia (tovar) musia byť nové, doposiaľ nepoužívané (t.j. nie repasované) a plne funkčné. Obstarávateľ požaduje dodanie nových zariadení (tovaru) od výrobcu (továrensky vyrobených), zapečatených ochrannými prvkami výrobcu (krabica/obal prelepený originálnou ochrannou páskou, neporušený ochranný prvok na tele zariadenia/tovaru). Dodávané zariadenia (tovar) musia byť certifikované a schválené na dovoz a predaj v Slovenskej republike.