## Kalkulácia ceny
Príloha č. 11 - Kalkulácia ceny a špecifikácia predmetu zákazky - časť IV.
Por. číslo | Názov skupiny tovaru | Predpokladané množstvo (ks) | Jednotková cena v EUR bez DPH | Celková cena v v EUR bez DPH
1. | HW komponenty - monitor min. 27 inch | 200 | 0 | 0
Upozornenie:
Uchádzač vyplní žlto podfarbené polia. Uchádzač je povinný vyplniť všetky polia.
Tento dokument obsahuje 2 hárky na vyplnenie.
V ..........................., dňa ................................
..........................................................
meno, priezvisko, titul, funkcia,
podpis zástupcu uchádzača oprávneného
vystupovať za uchádzača

## Špecifikácia
Obchodný názov/typové označenie ponúkaného zariadenia (vyplní uchádzač):
Por. číslo | Požadované parametre |  | Parametre ponúkaného zariadenia (vyplní uchádzač - uvedie ponúkanú hodnotu)
1 | Veľkosť viditeľnej uhlopriečky | Minimálne 27 palcov, maximálne 31,49 palcov
2 | Pomer strán | Širokouhlý, Bezramový (16: 9)
3 | Typ a povrch panelu | IPS (In-Plane Switching)
4 | Optimálne rozlíšenie | Minimálne 2560x1440 pri frekvencii 60 Hz
5 | Jas | Minimálne 300 cd / m2 (zvyčajne)
6 | Odozva | Maximálne 5 ms
7 | Pozorovací uhol | Minimálne 178 ° vertikálne / 178 ° horizontálne
8 | Nastaviteľnosť | Možnosť nastavenia náklonu, natočenie, otáčanie, nastavenie výšky
9 | Povrch obrazovky | Antireflexná
10 | Možnosti pripojenia | Minimálne HDMI, DP, USB Type-C s PD 65W, LAN (RJ-45), porty USB 3.0
11 | Príslušenstvo | Stojan, napájací kábel, grafický kábel, kábel USB 3.0 k počítaču
12 | Záruka, servis | 3 roky - servis u zákazníka do druhého pracovného dňa
Upozornenie:
Uchádzač vyplní žlto podfarbené polia. Uchádzač je povinný vyplniť všetky polia.
Dodávané zariadenia (tovar) musia byť nové, doposiaľ nepoužívané (t.j. nie repasované) a plne funkčné. Obstarávateľ požaduje dodanie nových zariadení (tovaru) od výrobcu (továrensky vyrobených), zapečatených ochrannými prvkami výrobcu (krabica/obal prelepený originálnou ochrannou páskou, neporušený ochranný prvok na tele zariadenia/tovaru). Dodávané zariadenia (tovar) musia byť certifikované a schválené na dovoz a predaj v Slovenskej republike.