## Variantné riešenia_špecifikácia
Identifikácia hospodárskeho subjektu:
Technický Parameter | Pôvodná požiadavka v OPZ | Variant 1: Len Dopravné prieskumy (Sčítanie, Klasifikácia TP102, Rýchlosť, Smerové prieskumy) | Variant 2: + Riadenie svetelnej signalizácie (Obsadenosť pruhov, Čas prechodu, Hustota, Kongescie) | Variant 3: + Detekcia Dopravných Priestupkov (Protismer, Červená, Predbiehanie, Státie, EČV) | Poznámka / Zdôvodnenie (Prečo je parameter takto zvolený pre daný variant)
Statická / Pevná kamera
Optické a obrazové vlastnosti
Rozlíšenie | min. 4 MPx (full HD alebo 4K)
Snímač | min. 1/2", 1/2.5", 1/2.7", 1/2.8" CMOS
Dynamický rozsah (WDR) | min. 120 dB
Clona | napr. f/1.6, príp. autoiris
Širokouhlé zorné pole | min. 90°
Zoom | variabilný motorický objektív 2.8 mm – 12 mm
Nočné videnie a nízke osvetlenie
Infračervené osvetlenie (IR) dosah | min. 30 m
Farba pri nízkom svetle | min 0.1 lux
Video a kompresia
Video kompresia | H.265 / H.264
Snímková frekvencia | min. 25 fps
Bitrate | adaptívny / dynamický
Šifrovanie | AES-256, HTTPS/TLS
Ochrana a odolnosť
Krytie | min. IP66
Vandalizmus | IK10
Prevádzková teplota | -40 °C až +60 °C
Odolnosť voči vibráciám | Áno (pre stĺpy VO)
Konektivita a integrácia
Napájanie | PoE+ (IEEE 802.3at), 12V DC/24V AC
Sieťové pripojenie | ethernet (RJ-45, 10/100/1000 Mbps)
Protokoly | ONVIF, RTSP, HTTP/HTTPS, SNMP, MQTT
Slot na SD kartu | microSD
Vzdialená správa a aktualizácie
Podpora automatických aktualizácií SW | Áno
Konfigurácia všetkých nastavení | Áno
Vzdialená správa cez VPN | Áno
360° Multisenzorový modul
Optika a snímače
Rozlíšenie | 4 × 5 MPx (celkovo 20 MPx)
Snímač | 4 × 1/2.8" CMOS
Dynamický rozsah (WDR) | Áno
Clona | fixná (f/2.0)
Zorné pole | 360° panoramatický
Objektív a pokrytie
Ohnisková vzdialenosť | 1,2 mm – 3,6 mm
Zorné pole | 360° horizontálne, 180° vertikálne
Video špecifikácie
Kompresia | H.265 / H.264
Frekvencia snímok | min 25 fps
Bitrate | adaptívny (5 – 30 Mbps na stream)
Nočné videnie a IR
IR LED dosah | min 30 m
Pracovné spektrum | 850 nm alebo 940 nm
Inteligentné funkcie
Analytika (AI, detekcia pohybu) | Áno
Podpora ONVIF a RTSP | Áno
Pripojenie a napájanie
Ethernet | PoE (802.3at / 802.3bt)
Slot na SD kartu | Áno
Ochrana a odolnosť
IP rating | min IP66
IK rating | IK10
Prevádzková teplota | -40 °C až +65 °C
Analytické funkcionality (Softvérové/Firmvérové)
Detekcia prítomnosti vozidiel | Áno
Počítanie vozidiel | Áno
Klasifikácia vozidiel (TP102 na 8+1 skupín) | Áno
Meranie rýchlosti | Áno
Rozlíšenie jazdných pruhov a smerov jazdy | Áno
Sledovanie trajektórií (vozidiel a chodcov) | Áno
Meranie času prechodu a hustoty dopravy | Áno
Presnosť klasifikácie (min. 95% aj v noci/daždi) | Áno
Detekcia jazdy v protismere | Áno
Detekcia prejazdu na červenú | Áno
Detekcia nedovoleného predbiehania | Áno
Detekcia státia v zákaze | Áno
Detekcia dopravných kongescií | Áno
Detekcia dopravných nehôd/prekážok | Áno
Identifikácia možných obchádzkových trás | Áno
Identifikácia kolízií | Áno
Identifikácia hľadaného EČV | Áno
Zber dopravných dát (štatistiky) | Áno
Vizualizácia dát (dashboardy) | Áno
Upozornenia a alarmy (udalosti/priestupky) | Áno