## 3. Výkaz výmer
3. Výkaz výmer
Stavba: |  | Biomasová kotolňa DSS Salustia, Kirť - Čeláre
Objekt: |  | KOTOLŇA
Časť: |  | Meranie a regulácia
Objednávateľ:
Zhotoviteľ: |  |  |  | Spracoval: Štefan Balaj | Ing. Richard Ďuriš
Miesto: |  |  |  | Dátum: | 2024-06-07
Č. | Kód položky | Popis | MJ | Množstvo celkom | Cena jednotková | Cena celkom | Hmotnosť celkom
1 | 2 | 3 | 4 | 5 | 6 | 7 | 8
| HSV | Dodávky
1. Rozvádzač DT1:
1 |  | Oceľoplechová rozvodnica na povrch 800x1800x400 (š x v x hl), IP54/20, prívod a vývody vrchom vrátane náplne podľa v.č.2 Schéma rozvádzača DT1 | ks | 1
2 |  | Montáž rozvádzača | kpl | 1
3 |  | Kompletizácia rozvádzača | kpl | 1
2. Regulácia pre ekvitermické riadenie viacerých kotlov (náplň rozvádzača DT1)
4 |  | Riadiaci systém, referenčný výrobok: Domat Control System DOMAT MARK MX.3, Domat Control System s.r.o “alebo ekvivalentné riešenie/zariadenie” | ks | 1
5 |  | Prevodník M-BUS / RS232, referenčný výrobok: Domat Control System R095 prevodník M-BUS / RS232, Domat Control System s.r.o “alebo ekvivalentné riešenie/zariadenie” | ks | 1
6 |  | Montáž, DOMAT MARK MX.3 | ks | 1
7 |  | Podružný materiál, Domat Control System s.r.o “alebo ekvivalentné riešenie/zariadenie” | kpl | 1
8 |  | Oživenie a uvedenie do prevádzky, Domat Control System s.r.o. “alebo ekvivalentné riešenie/zariadenie” | kpl | 1
| M | Práce a dodávky M
3. Periferné zariadenia
9 |  | Čerpadlo vykurovacieho okruhu (dodávka ÚK) | ks | 1
10 |  | Montáž, Čerpadlo vykurovacieho okruhu (dodávka ÚK) | ks | 1
11 |  | ZA01, Zaplavenie kotolne - snímače | kpl | 1
12 |  | Montáž ZA01, Zaplavenie kotolne - snímače | kpl | 1
13 |  | BP01, BP02, BP03 Tlakový snímač (dodávka ÚK) | ks | 3
14 |  | Montáž, BP01, BP02, BP03 Tlakový snímač (dodávka ÚK) | ks | 3
15 |  | BT03, BT04, BT10, BT11 Snímač teploty (dodávka ÚK) | ks | 4
16 |  | Montáž, BT03, BT04, BT10, BT11 Snímač teploty (dodávka ÚK) | ks | 4
17 |  | BT02 Snímač priestorovej teploty (dodávka ÚK) | ks | 1
18 |  | Montáž, BT02 Snímač priestorovej teploty (dodávka ÚK) | ks | 1
19 |  | BT01 Snímač priestorovej teploty - vonkajšia teplota (dodávka ÚK) | ks | 1
20 |  | Montáž, BT01 Snímač priestorovej teploty - vonkajšia teplota (dodávka ÚK) | ks | 1
4. Montážný materiál
21 |  | Kábel silový, pevne uložený CYKY-J 5x4 | m | 100
22 |  | Kábel silový, pevne uložený CYKY-J 3x1,5 | m | 240
23 |  | Kábel silový, pevne uložený CYKY-O 3x1,5 | m | 150
24 |  | Kábel silový, pevne uložený CYKY-J 3x2,5 | m | 220
25 |  | Kábel celoplastový, JYTY-O 2x1 | m | 450
26 |  | Kábel celoplastový, JYTY-O 4x1 | m | 200
27 |  | Montáž káblov do pr. 4 | m | 1360
28 |  | Vodič zelenožltý, CY 6 | m | 150
29 |  | Vodič zelenožltý, CY 10 | m | 50
30 |  | Vodič zelenožltý, CY 16 | m | 50
31 |  | Montáž vodičov do pr. 16 | m | 250
32 |  | Bezhalogénová rúrka plastová, ohybná, FXP 16 IES (vedľajšia káblová trasa) vrátane príchytky CL16 “alebo ekvivalentné riešenie/zariadenie” | m | 180
33 |  | Bezhalogénová rúrka plastová, ohybná, FXP 25 IES (vedľajšia káblová trasa) vrátane príchytky CL25 “alebo ekvivalentné riešenie/zariadenie” | m | 120
34 |  | Montáž rúriek FXP “alebo ekvivalentné riešenie/zariadenie” | m | 300
35 |  | Káblový drôtenný pozink žlab 100x50 vrátane krytu, konzol, spojovacieho materiálu a pod. (hlavná káblová trasa, uchytenie na stene) | m | 25
36 |  | Montáž, Káblový drôtenný pozink žlab 100x50 vrátane krytu, konzol, spojovacieho materiálu a pod. (hlavná káblová trasa, uchytenie na stene) | m | 25
37 |  | Oceľová nosná konštrukcia všeobecne | kg | 44
38 |  | Zásuvka jednonásobná polozapustená 16A,250V/AC, IP44, podľa výberu investora | ks | 2
39 |  | Montáž zásuvky jednonásobná polozapustená 16A, 250V/AC | ks | 2
40 |  | Tlačídlový spínač CENTRAL STOP, 6A, 24V/DC, 250V/AC, chránený ochraným sklíčkom proti neoprávnenému či náhodnému použitiu | ks | 1
41 |  | Montáž, Tlačídlový spínač CENTRAL STOP, 6A, 24V/DC, 250V/AC, chránený ochraným sklíčkom proti neoprávnenému či náhodnému použitiu | ks | 1
42 |  | Sekacie práce | hod | 12
43 |  | Káblový prieraz murivom | ks | 8
44 |  | Krabicová rozvodka IP55, referenčný výrobok: 6455-11P | ks | 10
45 |  | Montáž, Krabicová rozvodka IP55 | ks | 10
46 |  | Svorka pripájacia, SP 1 | ks | 50
47 |  | Svorka Bernard na potrubie, ZSA 16 | ks | 50
48 |  | Montáž, svoriek SP1, ZSA 16 Bernard | ks | 100
49 |  | Hlavná uzemňovacia, ekvipotenciálná prípojnica (HUS-HEP) | ks | 2
50 |  | Montáž, hlavnej uzemňovacej, ekvipoten. prípojnice (HUS-HEP) | ks | 2
51 |  | Podružný materiál | sada | 1
| HZS | Hodinové zúčtovacie sadzby
52 | HZS-001 | Protokol o odbornej prehliadke a skúške | hod | 24
53 | HZS-002 | Konštrukčná dokumentácia | hod | 32
54 | HZS-003 | Dokumentácia skutočného vyhotovenia | hod | 24
55 | HZS-004 | Demontáž zariadení | hod | 48
56 | HZS-005 | Vyhotovenie dokumentácie údržby zariadení a stanovenie harmonogramu vykonávania údržby | hod | 12
57 | HZS-006 | Zaškolenie obsluhy v rozsahu odovzdávanej dokumentácie | hod | 8