## Rekapitulácia stavby
Export Komplet | [27 empty] | 2.0 |  |  |  |  | False | False | {7376de7b-cda6-4f82-ad67-b677aa08f745}
[19 empty] | >> skryté stĺpce << | [12 empty] | 0,01 | 20
[32 empty] | 0,01 | 20
|  | REKAPITULÁCIA STAVBY | [17 empty] | v --- nižšie sa nachádzajú doplnkové a pomocné údaje k zostavám --- v | [11 empty] | 0,001
|  | Kód: | [29 empty] | 0,01
|  | Stavba: |  |  |  | Horský hotel Bernardín | [25 empty] | 0,01
|  | JKSO: | [12 empty] | KS: | [16 empty] | 0,01
|  | Miesto: Chvatimech, okr. Brezno | [12 empty] | Dátum: | [16 empty] | 0,01
0,01
|  | Objednávateľ: JKM - structure, s.r.o. | [12 empty] | IČO: 51289873 | [16 empty] | 0,01
[15 empty] | IČ DPH:SK2120671091 | [16 empty] | 0,01
0,01
|  | Zhotoviteľ: | [12 empty] | IČO: | [16 empty] | 0,01
[15 empty] | IČ DPH: | [16 empty] | 0,01
False
|  | Projektant: DK Ateliér, s.r.o., 02 601 Dolný Kubín | [12 empty] | IČO:36429578 | [16 empty] | False
[15 empty] | IČ DPH: | [16 empty] | True
0,01
|  | Spracovateľ:Ing. Rozenberg V. | [12 empty] | IČO: | [16 empty] | 0,01
[15 empty] | IČ DPH: | [16 empty] | True
Poznámka:
|  | Cena bez DPH | [12 empty] | 0
[7 empty] | Sadzba dane |  |  | Základ dane |  |  |  |  | Výška dane
|  | DPH | základná |  |  |  | 20% |  |  | 0 |  |  |  |  | 0
|  |  | znížená |  |  |  | 20% |  |  | 0 |  |  |  |  | 0
|  |  | zákl. prenesená |  |  |  | 20% |  |  | 0 |  |  |  |  | 0
|  |  | zníž. prenesená |  |  |  | 20% |  |  | 0 |  |  |  |  | 0
|  |  | nulová |  |  |  | 0% |  |  | 0 |  |  |  |  | 0
|  | Cena s DPH | [5 empty] | v |  |  | EUR |  |  |  | 0
|  | Projektant | [10 empty] | Spracovateľ
|  | Dátum a podpis: | [6 empty] | Pečiatka |  |  |  | Dátum a podpis: |  |  | Pečiatka
|  | Objednávateľ | [10 empty] | Zhotoviteľ
|  | Dátum a podpis: | [6 empty] | Pečiatka |  |  |  | Dátum a podpis: |  |  | Pečiatka
REKAPITULÁCIA OBJEKTOV STAVBY
Kód:
| Stavba: | [5 empty] | Horský hotel Bernardín
| Miesto: Chvatimech, okr. Brezno | [12 empty] | Dátum: |  | 2023-07-24
| Objednávateľ: JKM - structure, s.r.o. | [12 empty] | Projektant: DK Ateliér, s.r.o., 02 601 Dolný Kubín | [5 empty] | Informatívne údaje z listov zákaziek
| Zhotoviteľ: | [12 empty] | Spracovateľ:Ing. Rozenberg V.
| Kód |  |  | Popis | [7 empty] | Cena bez DPH [EUR] |  |  |  |  | Cena s DPH [EUR] | Typ |  | z toho Ostat. náklady [EUR] | DPH [EUR] | Normohodiny [h] | DPH základná [EUR] | DPH znížená [EUR] | DPH základná prenesená [EUR] | DPH znížená prenesená [EUR] | Základňa DPH základná | Základňa DPH znížená | Základňa DPH zákl. prenesená | Základňa DPH zníž. prenesená | Základňa DPH nulová
| Náklady z rozpočtov | [10 empty] | 0 |  |  |  |  | 0 |  |  | 0 | 0 | 8309.244 | 0 | 0 | 0 | 0 | 0 | 0 | 0 | 0 | 0 | D | 0 |  | IMPORT | {7376de7b-cda6-4f82-ad67-b677aa08f745} | {00000000-0000-0000-0000-000000000000}
/ |  | 2023 |  |  | Horský hotel Bernardín | [6 empty] | 0 |  |  |  |  | 0 | STA |  | 0 | 0 | 8309.244 | 0 | 0 | 0 | 0 | 0 | 0 | 0 | 0 | 0 |  | 1 | ###NOINSERT### | IMPORT | {7376de7b-cda6-4f82-ad67-b677aa08f745} | {00000000-0000-0000-0000-000000000000}

## Horský hotel Bernardín
[9 empty] | >> skryté stĺpce << | [10 empty] | {7376de7b-cda6-4f82-ad67-b677aa08f745}
0
| KRYCÍ LIST ROZPOČTU | [8 empty] | v --- nižšie sa nachádzajú doplnkové a pomocné údaje k zostavám --- v | [9 empty] | False
Stavba:
Horský hotel Bernardín
| JKSO: |  |  |  |  | KS:
| Miesto: Chvatimech, okr. Brezno |  |  |  |  | Dátum:
| Objednávateľ: JKM - structure, s.r.o. |  |  |  |  | IČO: 51289873
IČ DPH:SK2120671091
| Zhotoviteľ: |  |  |  |  | IČO:
IČ DPH:
| Projektant: DK Ateliér, s.r.o., 02 601 Dolný Kubín |  |  |  |  | IČO:36429578
IČ DPH:
| Spracovateľ: Ing. Rozenberg V. |  |  |  |  | IČO:
IČ DPH:
Poznámka:
Cena bez DPH
|  |  | Základ dane |  |  | Sadzba dane | Výška dane
| DPH | základná | 0 |  |  | 20% | 0
|  | znížená |  |  |  | 20%
|  | zákl. prenesená | 0 |  |  | 20% | 0
|  | zníž. prenesená | 0 |  |  | 20% | 0
|  | nulová | 0 |  |  | 0% | 0
| Cena s DPH |  |  | v | EUR
| Projektant |  |  | Spracovateľ
| Dátum a podpis: |  | Pečiatka | Dátum a podpis: |  |  | Pečiatka
| Objednávateľ |  |  | Zhotoviteľ
| Dátum a podpis: |  | Pečiatka | Dátum a podpis: |  |  | Pečiatka
REKAPITULÁCIA ROZPOČTU
Stavba:
Horský hotel Bernardín
Miesto: |  |  | 0 |  |  | Dátum:
Objednávateľ: | [5 empty] | Projektant:
Zhotoviteľ: | [5 empty] | Spracovateľ:
Kód dielu - Popis | [6 empty] | Cena celkom [EUR]
Náklady z rozpočtu | [6 empty] | 0 | [13 empty] | -1
| HSV - Práce a dodávky HSV | [5 empty] | 0
| 1 - Zemné práce | [5 empty] | 0
| 2 - Zakladanie | [5 empty] | 0
| 3 - Zvislé a kompletné konštrukcie | [5 empty] | 0
| 4 - Vodorovné konštrukcie | [5 empty] | 0
| 5 - Komunikácie | [5 empty] | 0
| 6 - Úpravy povrchov, podlahy, osadenie | [5 empty] | 0
| PSV - Práce a dodávky PSV | [5 empty] | 0
| 711 - Izolácie proti vode a vlhkosti | [5 empty] | 0
| 712 - Izolácie striech, povlakové krytiny | [5 empty] | 0
| 713 - Izolácie tepelné | [5 empty] | 0
| 762 - Konštrukcie tesárske | [5 empty] | 0
| 763 - Konštrukcie - drevostavby | [5 empty] | 0
| 764 - Konštrukcie klampiarske | [5 empty] | 0
| 765 - Konštrukcie - krytiny tvrdé | [5 empty] | 0
| 771 - Podlahy z dlaždíc | [5 empty] | 0
| 775 - Podlahy vlysové a parketové | [5 empty] | 0
| 777 - Podlahy syntetické | [5 empty] | 0
| 781 - Obklady | [5 empty] | 0
| 782 - Obklady z prírodného a konglomerovaného kameňa | [5 empty] | 0
| 766 - Konštrukcie stolárske | [5 empty] | 0
| 9 - Ostatné konštrukcie a práce-búranie | [5 empty] | 0
| 99 - Presun hmôt HSV | [5 empty] | 0
ROZPOČET
Stavba:
Horský hotel Bernardín
Miesto: Chvatimech, okr. Brezno | [5 empty] | Dátum:
Objednávateľ: JKM - structure, s.r.o. | [5 empty] | Projektant:DK Ateliér, s.r.o., 02 601 Dolný Kubín
Zhotoviteľ: | [5 empty] | Spracovateľ:Ing. Rozenberg V.
PČ | Typ | Kód | Popis | MJ | Množstvo | J.cena [EUR] | Cena celkom [EUR] | Cenová sústava |  |  | DPH | J. Nh [h] | Nh celkom [h] | J. hmotnosť [t] | Hmotnosť celkom [t] | J. suť [t] | Suť Celkom [t] | Dodávateľ
Náklady z rozpočtu | [12 empty] | 8309.244 |  | 1218.7779 |  | 2.15 |  |  | D | -1 | [10 empty] | 0
| D | HSV | Práce a dodávky HSV | [9 empty] | 8309.244 |  | 1218.7779 |  | 2.15 |  | 1 | D | 0 |  |  |  | ROZPOCET | [6 empty] | 0
| D | 1 | Zemné práce | [9 empty] | 344.5473 |  | 55 |  | 0 |  | 1 | D | 1 |  |  |  | ROZPOCET | [6 empty] | 0
196 | K | 131201202.S | Výkop zapaženej jamy v hornine 3, nad 100 do 1000 m3 | m3 | 52.896 | [5 empty] | znížená | 0.793 | 41.9465 | 0 | 0 | 0 | 0 |  | 4 | K | 2 |  |  |  | ROZPOCET | 0 | 0 | 0 | 0 | 0 | 2 | 0 | 4 | -1132480688
| VV |  | +3,2*6,4*9,6 |  | 196.608 | [14 empty] | VV | 2 | 2 | True | 0 | ROZPOCET
| VV |  | +13,335*3,9*3,4*1,1 |  | 194.504 | [14 empty] | VV | 2 | 2 | True | 0 | ROZPOCET
| VV |  | +9,4*3*1,9*2*1,1 |  | 117.876 | [14 empty] | VV | 2 | 2 | True | 0 | ROZPOCET
| VV |  | Medzisúčet |  | 508.988 | [14 empty] | VV | 2 | 3 | True | 0 | ROZPOCET
| VV |  | +1*2,9*9,6 |  | 27.84 | [14 empty] | VV | 2 | 2 | True | 0 | ROZPOCET
| VV |  | +2,9*0,9*9,6 |  | 25.056 | [14 empty] | VV | 2 | 2 | True | 0 | ROZPOCET
| VV |  | Medzisúčet |  | 52.896 | [14 empty] | VV | 2 | 3 | True | 1 | ROZPOCET
197 | K | 131201209.S | Príplatok za lepivosť pri hĺbení zapažených jám a zárezov s urovnaním dna v hornine 3 | m3 | 561.884 | [5 empty] | znížená | 0.102 | 57.3122 | 0 | 0 | 0 | 0 |  | 4 | K | 2 |  |  |  | ROZPOCET | 0 | 0 | 0 | 0 | 0 | 2 | 0 | 4 | -849460767
3 | K | 132201101.S | Výkop ryhy do šírky 600 mm v horn.3 do 100 m3 | m3 | 57.076 | [5 empty] | znížená | 2.514 | 143.4891 | 0 | 0 | 0 | 0 |  | 4 | K | 2 |  |  |  | ROZPOCET | 0 | 0 | 0 | 0 | 0 | 2 | 0 | 4 | 1603923162
| VV |  | +(9+1,425)*0,6*1,26*2 |  | 15.763 | [14 empty] | VV | 2 | 2 | True | 0 | ROZPOCET
| VV |  | +1,8*0,6*1,26*2 |  | 2.722 | [14 empty] | VV | 2 | 2 | True | 0 | ROZPOCET
| VV |  | +(3,085+13+13,335)*0,6*1,26 |  | 22.242 | [14 empty] | VV | 2 | 2 | True | 0 | ROZPOCET
| VV |  | +2,525*0,6*1,26*4 |  | 7.636 | [14 empty] | VV | 2 | 2 | True | 0 | ROZPOCET
| VV |  | +0,35*0,6*1,26 |  | 0.265 | [14 empty] | VV | 2 | 2 | True | 0 | ROZPOCET
| VV |  | +(5,35+5,825)*0,6*1,26 |  | 8.448 | [14 empty] | VV | 2 | 2 | True | 0 | ROZPOCET
| VV |  | Medzisúčet |  | 57.076 | [14 empty] | VV | 2 | 3 | True | 1 | ROZPOCET
4 | K | 132201109.S | Príplatok k cene za lepivosť pri hĺbení rýh šírky do 600 mm zapažených i nezapažených s urovnaním dna v hornine 3 | m3 | 57.076 | [5 empty] | znížená | 0.613 | 34.9876 | 0 | 0 | 0 | 0 |  | 4 | K | 2 |  |  |  | ROZPOCET | 0 | 0 | 0 | 0 | 0 | 2 | 0 | 4 | 441858568
5 | K | 132211111.S | Hĺbenie rýh šírky do 600 mm v hornine tr.3 nesúdržných - ručným náradím | m3 | 1.665 | [5 empty] | znížená | 4.948 | 8.2384 | 0 | 0 | 0 | 0 |  | 4 | K | 2 |  |  |  | ROZPOCET | 0 | 0 | 0 | 0 | 0 | 2 | 0 | 4 | 1394341798
| VV |  | +0,425*3,11*1,26 |  | 1.665 | [14 empty] | VV | 2 | 2 | True | 0 | ROZPOCET
| VV |  | Medzisúčet |  | 1.665 | [14 empty] | VV | 2 | 3 | True | 1 | ROZPOCET
6 | K | 162301121.S | Vodorovné premiestnenie výkopku po spevnenej ceste z horniny tr.1-4, nad 100 do 1000 m3 na vzdialenosť nad 50 do 500 m | m3 | 620.625 | [5 empty] | znížená | 0.023 | 14.2744 | 0 | 0 | 0 | 0 |  | 4 | K | 2 |  |  |  | ROZPOCET | 0 | 0 | 0 | 0 | 0 | 2 | 0 | 4 | -277051046
| VV |  | +561,884+57,076+1,665 |  | 620.625 | [14 empty] | VV | 2 | 2 | True | 0 | ROZPOCET
| VV |  | Medzisúčet |  | 620.625 | [14 empty] | VV | 2 | 3 | True | 1 | ROZPOCET
7 | K | 171201202.S | Uloženie sypaniny na skládky nad 100 do 1000 m3 | m3 | 620.625 | [5 empty] | znížená | 0.008 | 4.965 | 0 | 0 | 0 | 0 |  | 4 | K | 2 |  |  |  | ROZPOCET | 0 | 0 | 0 | 0 | 0 | 2 | 0 | 4 | 188514918
8 | K | 174101002.S | Zásyp sypaninou so zhutnením jám, šachiet, rýh, zárezov alebo okolo objektov nad 100 do 1000 m3 | m3 | 103 | [5 empty] | znížená | 0.229 | 23.587 | 0 | 0 | 0 | 0 |  | 4 | K | 2 |  |  |  | ROZPOCET | 0 | 0 | 0 | 0 | 0 | 2 | 0 | 4 | -695116064
9 | M | 583410004600.S | Štrkodrva frakcia 0-125 mm | m3 | 55 | [5 empty] | znížená | 0 | 0 | 1 | 55 | 0 | 0 |  | 8 | M | 2 |  |  |  | ROZPOCET | 0 | 0 | 0 | 0 | 0 | 2 | 0 | 4 | 447950826
| VV |  | 29,1005291005291*1,89 'Prepočítané koeficientom množstva |  | 55 | [14 empty] | VV | 2 | 2 | False | 1 | ROZPOCET
10 | K | 181006115.S | Rozprestretie zemín schopných zúrodnenia v rovine a v sklone do 1:5, pri hr. vrstvy nad 0,30 do 0,40 m | m2 | 1431.563 | [5 empty] | znížená | 0.011 | 15.7472 | 0 | 0 | 0 | 0 |  | 4 | K | 2 |  |  |  | ROZPOCET | 0 | 0 | 0 | 0 | 0 | 2 | 0 | 4 | -648980983
| VV |  | +572,625/0,4 |  | 1431.563 | [14 empty] | VV | 2 | 2 | True | 0 | ROZPOCET
| VV |  | Medzisúčet |  | 1431.563 | [14 empty] | VV | 2 | 3 | True | 1 | ROZPOCET
| D | 2 | Zakladanie | [9 empty] | 86.2801 |  | 102.0455 |  | 0 |  | 1 | D | 1 |  |  |  | ROZPOCET | [6 empty] | 0
11 | K | 212752128.S | Trativody z flexodrenážnych rúr DN 200 | m | 29 | [5 empty] | znížená | 0.254 | 7.366 | 0.25726 | 7.4605 | 0 | 0 |  | 4 | K | 2 |  |  |  | ROZPOCET | 0 | 0 | 0 | 0 | 0 | 2 | 0 | 4 | 1907686848
| VV |  | +8+13+8 |  | 29 | [14 empty] | VV | 2 | 2 | True | 0 | ROZPOCET
| VV |  | Medzisúčet |  | 29 | [14 empty] | VV | 2 | 3 | True | 1 | ROZPOCET
12 | K | 212971114.S | Opláštenie drenážnych rúr filtračnou textíliou DN 200 | m | 18.212 | [5 empty] | znížená | 0.054 | 0.98345 | 0.0002 | 0.0036424 | 0 | 0 |  | 4 | K | 2 |  |  |  | ROZPOCET | 0 | 0 | 0 | 0 | 0 | 2 | 0 | 4 | 1520664849
| VV |  | +2*3,14*0,1*29 |  | 18.212 | [14 empty] | VV | 2 | 2 | True | 0 | ROZPOCET
| VV |  | Medzisúčet |  | 18.212 | [14 empty] | VV | 2 | 3 | True | 1 | ROZPOCET
13 | K | 215901101.S | Zhutnenie podložia z rastlej horniny 1 až 4 pod násypy, z hornina súdržných do 92 % PS a nesúdržných | m2 | 258.431 | [5 empty] | znížená | 0.004 | 1.0337 | 0 | 0 | 0 | 0 |  | 4 | K | 2 |  |  |  | ROZPOCET | 0 | 0 | 0 | 0 | 0 | 2 | 0 | 4 | 80383603
| VV |  | +13,335*16,525 |  | 220.361 | [14 empty] | VV | 2 | 2 | True | 0 | ROZPOCET
| VV |  | +2,025*9,4*2 |  | 38.07 | [14 empty] | VV | 2 | 2 | True | 0 | ROZPOCET
| VV |  | Medzisúčet |  | 258.431 | [14 empty] | VV | 2 | 3 | True | 1 | ROZPOCET
14 | K | 271521111.S | Vankúše zhutnené pod základy z kameniva hrubého drveného, frakcie 16 - 125 mm | m3 | 9.155 | [5 empty] | znížená | 1.042 | 9.5395 | 2.066 | 18.9142 | 0 | 0 |  | 4 | K | 2 |  |  |  | ROZPOCET | 0 | 0 | 0 | 0 | 0 | 2 | 0 | 4 | 559100445
| VV |  | +2,735*2,525*0,15 |  | 1.036 | [14 empty] | VV | 2 | 2 | True | 0 | ROZPOCET
| VV |  | -0,35*0,6*0,15 |  | -0.032 | [14 empty] | VV | 2 | 2 | True | 0 | ROZPOCET
| VV |  | +4,765*2,525*0,15 |  | 1.805 | [14 empty] | VV | 2 | 2 | True | 0 | ROZPOCET
| VV |  | +3,085*5,525*0,15 |  | 2.557 | [14 empty] | VV | 2 | 2 | True | 0 | ROZPOCET
| VV |  | +11,775*3,085*0,15 |  | 5.449 | [14 empty] | VV | 2 | 2 | True | 0 | ROZPOCET
| VV |  | +5,825*4,765*0,15 |  | 4.163 | [14 empty] | VV | 2 | 2 | True | 0 | ROZPOCET
| VV |  | +5,35*4,765*0,15 |  | 3.824 | [14 empty] | VV | 2 | 2 | True | 0 | ROZPOCET
| VV |  | -1,8*0,6*0,15*2 |  | -0.324 | [14 empty] | VV | 2 | 2 | True | 0 | ROZPOCET
| VV |  | +5,825*3,085*0,15 |  | 2.696 | [14 empty] | VV | 2 | 2 | True | 0 | ROZPOCET
| VV |  | +5,35*3,085*0,15 |  | 2.476 | [14 empty] | VV | 2 | 2 | True | 0 | ROZPOCET
| VV |  | Medzisúčet |  | 23.65 | [14 empty] | VV | 2 | 3 | True | 0 | ROZPOCET
| VV |  | pod zákl. pásy | [16 empty] | VV | 2 | 1 | True | 0 | ROZPOCET
| VV |  | +(9,4+1,425+9,4+1,425+1,8+1,8+3,085+13+13,335+2,525+2,525+2,525+2,525)*0,6*0,2 |  | 7.772 | [14 empty] | VV | 2 | 2 | True | 0 | ROZPOCET
| VV |  | +(5,35+0,35+5,825)*0,6*0,2 |  | 1.383 | [14 empty] | VV | 2 | 2 | True | 0 | ROZPOCET
| VV |  | Medzisúčet |  | 9.155 | [14 empty] | VV | 2 | 3 | True | 1 | ROZPOCET
15 | K | 273311114.S | Základové dosky mostných konštrukcií z betónu prostého tr. C 12/15 | m3 | 32.402 | [5 empty] | znížená | 0.7 | 22.6814 | 2.3003 | 74.5337 | 0 | 0 |  | 4 | K | 2 |  |  |  | ROZPOCET | 0 | 0 | 0 | 0 | 0 | 2 | 0 | 4 | -216930442
| VV |  | +13,335*16,1*0,15 |  | 32.204 | [14 empty] | VV | 2 | 2 | True | 0 | ROZPOCET
| VV |  | +0,425*3,11*0,15 |  | 0.198 | [14 empty] | VV | 2 | 2 | True | 0 | ROZPOCET
| VV |  | Medzisúčet |  | 32.402 | [14 empty] | VV | 2 | 3 | True | 1 | ROZPOCET
16 | K | 273354111.S | Debnenie základových dosiek mostných konštrukcií - zhotovenie | m2 | 8.958 | [5 empty] | znížená | 0.214 | 1.917 | 0.00695 | 0.062258 | 0 | 0 |  | 4 | K | 2 |  |  |  | ROZPOCET | 0 | 0 | 0 | 0 | 0 | 2 | 0 | 4 | 1419376738
| VV |  | +(13,335+16,525)*2*0,15 |  | 8.958 | [14 empty] | VV | 2 | 2 | True | 0 | ROZPOCET
| VV |  | Medzisúčet |  | 8.958 | [14 empty] | VV | 2 | 3 | True | 1 | ROZPOCET
198 | K | 273354211.S | Debnenie základových dosiek mostných konštrukcií - odstránenie | m2 | 8.958 | [5 empty] | znížená | 0.234 | 2.0962 | 0 | 0 | 0 | 0 |  | 4 | K | 2 |  |  |  | ROZPOCET | 0 | 0 | 0 | 0 | 0 | 2 | 0 | 4 | 715149484
18 | K | 273362111.S | Výstuž základových dosiek z betonárskej ocele B500 (10505) mostných konštrukcií | t | 1.032 | [5 empty] | znížená | 39.402 | 40.6629 | 1.0379 | 1.0712 | 0 | 0 |  | 4 | K | 2 |  |  |  | ROZPOCET | 0 | 0 | 0 | 0 | 0 | 2 | 0 | 4 | 923228402
| VV |  | +34,402*0,03 |  | 1.032 | [14 empty] | VV | 2 | 2 | True | 0 | ROZPOCET
| VV |  | Medzisúčet |  | 1.032 | [14 empty] | VV | 2 | 3 | True | 1 | ROZPOCET
| D | 3 | Zvislé a kompletné konštrukcie | [9 empty] | 287.2695 |  | 92.303 |  | 0 |  | 1 | D | 1 |  |  |  | ROZPOCET | [6 empty] | 0
19 | K | 311234581 | Murivo nosné (m3) z tehál pálených POROTHERM 38 Profi P 10 brúsených na pero a drážku, na maltu POROTHERM Profi (380x250x249) | m3 | 30.859 | [5 empty] | znížená | 2.377 | 73.3518 | 0.78939 | 24.3598 | 0 | 0 |  | 4 | K | 2 |  |  |  | ROZPOCET | 0 | 0 | 0 | 0 | 0 | 2 | 0 | 4 | 1308142762
| VV |  | +(9+13,335+9+0,545+0,545)*0,38*3 |  | 36.965 | [14 empty] | VV | 2 | 2 | True | 0 | ROZPOCET
| VV |  | -1*0,75*0,38*5 |  | -1.425 | [14 empty] | VV | 2 | 2 | True | 0 | ROZPOCET
| VV |  | -1,6*2,3*0,38 |  | -1.398 | [14 empty] | VV | 2 | 2 | True | 0 | ROZPOCET
| VV |  | -1*1,35*0,38*5 |  | -2.565 | [14 empty] | VV | 2 | 2 | True | 0 | ROZPOCET
| VV |  | -0,9*2,1*0,38 |  | -0.718 | [14 empty] | VV | 2 | 2 | True | 0 | ROZPOCET
| VV |  | Medzisúčet |  | 30.859 | [14 empty] | VV | 2 | 3 | True | 1 | ROZPOCET
20 | K | 311234560 | Murivo nosné (m3) z tehál pálených POROTHERM 30 Profi P 12 brúsených na pero a drážku, na maltu POROTHERM Profi (300x250x249) | m3 | 10.16 | [5 empty] | znížená | 2.3826 | 24.2072 | 0.71731 | 7.2879 | 0 | 0 |  | 4 | K | 2 |  |  |  | ROZPOCET | 0 | 0 | 0 | 0 | 0 | 2 | 0 | 4 | -1051183296
21 | K | 311234561 | Murivo nosné (m3) z tehál pálených POROTHERM 25 Profi P 12 brúsených na pero a drážku, na maltu POROTHERM Profi (250x375x249) | m3 | 8.216 | [5 empty] | znížená | 2.568 | 21.0987 | 0.81546 | 6.6998 | 0 | 0 |  | 4 | K | 2 |  |  |  | ROZPOCET | 0 | 0 | 0 | 0 | 0 | 2 | 0 | 4 | 57762880
| VV |  | +11,435*0,25*3 |  | 8.576 | [14 empty] | VV | 2 | 2 | True | 0 | ROZPOCET
| VV |  | -0,6*2*0,3 |  | -0.36 | [14 empty] | VV | 2 | 2 | True | 0 | ROZPOCET
| VV |  | Medzisúčet |  | 8.216 | [14 empty] | VV | 2 | 3 | True | 1 | ROZPOCET
23 | K | 311361825 | Výstuž pre murivo nosné PREMAC s betónovou výplňou z ocele B500 (10505) | t | 0.099 | [5 empty] | znížená | 14.9329 | 1.4784 | 1.002 | 0.099198 | 0 | 0 |  | 4 | K | 2 |  |  |  | ROZPOCET | 0 | 0 | 0 | 0 | 0 | 2 | 0 | 4 | 1266589686
22 | K | 312271303 | Murivo výplňové (m3) PREMAC 50x30x25 s betónovou výplňou hr. 300 mm | m3 | 12.015 | [5 empty] | znížená | 4.034 | 48.4685 | 2.1171 | 25.4368 | 0 | 0 |  | 4 | K | 2 |  |  |  | ROZPOCET | 0 | 0 | 0 | 0 | 0 | 2 | 0 | 4 | -1155145734
| VV |  | +(1,6+1,9)*0,3*2,4*2 |  | 5.04 | [14 empty] | VV | 2 | 2 | True | 0 | ROZPOCET
| VV |  | +7,75*1,5*0,3*2 |  | 6.975 | [14 empty] | VV | 2 | 2 | True | 0 | ROZPOCET
| VV |  | Medzisúčet |  | 12.015 | [14 empty] | VV | 2 | 3 | True | 1 | ROZPOCET
27 | K | 314271114.S | Komín Schiedel SIH PLUS kom. teleso DN 200 bez vetr. šachty | m | 23 | [5 empty] | znížená | 0 | 0 | 0 | 0 | 0 | 0 |  | 4 | K | 2 |  |  |  | ROZPOCET | 0 | 0 | 0 | 0 | 0 | 2 | 0 | 4 | 1868126945
| VV |  | +11,5*2 |  | 23 | [14 empty] | VV | 2 | 2 | True | 0 | ROZPOCET
| VV |  | Medzisúčet |  | 23 | [14 empty] | VV | 2 | 3 | True | 1 | ROZPOCET
28 | K | 317165301 | Nenosný preklad YTONG šírky 100 mm, výšky 249 mm, dĺžky 1250 mm | ks | 12 | [5 empty] | znížená | 0.188 | 2.256 | 0.02658 | 0.31896 | 0 | 0 |  | 4 | K | 2 |  |  |  | ROZPOCET | 0 | 0 | 0 | 0 | 0 | 2 | 0 | 4 | -293431435
| VV |  | +6+1+5 |  | 12 | [14 empty] | VV | 2 | 2 | True | 0 | ROZPOCET
| VV |  | Medzisúčet |  | 12 | [14 empty] | VV | 2 | 3 | True | 1 | ROZPOCET
29 | K | 317165183 | Nosný preklad YTONG šírky 150 mm, výšky 249 mm, dĺžky 1750 mm | ks | 1 | [5 empty] | znížená | 0.2979 | 0.2979 | 0.07467 | 0.07467 | 0 | 0 |  | 4 | K | 2 |  |  |  | ROZPOCET | 0 | 0 | 0 | 0 | 0 | 2 | 0 | 4 | -1167069620
30 | K | 317165181 | Nosný preklad YTONG šírky 150 mm, výšky 249 mm, dĺžky 1250 mm | ks | 8 | [5 empty] | znížená | 0.236 | 1.888 | 0.05223 | 0.41784 | 0 | 0 |  | 4 | K | 2 |  |  |  | ROZPOCET | 0 | 0 | 0 | 0 | 0 | 2 | 0 | 4 | 29603451
| VV |  | +8 |  | 8 | [14 empty] | VV | 2 | 2 | True | 0 | ROZPOCET
| VV |  | Medzisúčet |  | 8 | [14 empty] | VV | 2 | 3 | True | 1 | ROZPOCET
31 | K | 317162303 | Keramický spriahnutý preklad POROTHERM KP 11,5, šírky 115 mm, výšky 71 mm, dĺžky 1250 mm | ks | 10 | [5 empty] | znížená | 0.255 | 2.55 | 0.02312 | 0.2312 | 0 | 0 |  | 4 | K | 2 |  |  |  | ROZPOCET | 0 | 0 | 0 | 0 | 0 | 2 | 0 | 4 | -1766656062
| VV |  | +10 |  | 10 | [14 empty] | VV | 2 | 2 | True | 0 | ROZPOCET
| VV |  | Medzisúčet |  | 10 | [14 empty] | VV | 2 | 3 | True | 1 | ROZPOCET
32 | K | 317162309 | Keramický spriahnutý preklad POROTHERM KP 11,5, šírky 115 mm, výšky 71 mm, dĺžky 2000 mm | ks | 1 | [5 empty] | znížená | 0.3538 | 0.3538 | 0.03618 | 0.03618 | 0 | 0 |  | 4 | K | 2 |  |  |  | ROZPOCET | 0 | 0 | 0 | 0 | 0 | 2 | 0 | 4 | 1404042543
33 | K | 317162132 | Keramický preklad POROTHERM KPP 7, šírky 70 mm, výšky 238 mm, dĺžky 1250 mm | ks | 43 | [5 empty] | znížená | 0.265 | 11.395 | 0.0463 | 1.9909 | 0 | 0 |  | 4 | K | 2 |  |  |  | ROZPOCET | 0 | 0 | 0 | 0 | 0 | 2 | 0 | 4 | 1705541031
| VV |  | +3+40 |  | 43 | [14 empty] | VV | 2 | 2 | True | 0 | ROZPOCET
| VV |  | Medzisúčet |  | 43 | [14 empty] | VV | 2 | 3 | True | 1 | ROZPOCET
34 | K | 317162135 | Keramický preklad POROTHERM KPP 7, šírky 70 mm, výšky 238 mm, dĺžky 2000 mm | ks | 4 | [5 empty] | znížená | 0.35082 | 1.4033 | 0.07408 | 0.29632 | 0 | 0 |  | 4 | K | 2 |  |  |  | ROZPOCET | 0 | 0 | 0 | 0 | 0 | 2 | 0 | 4 | -1238731597
35 | K | 331270011 | Murivo pilierov a stĺpov z debniacich tvárnic PREMAC 300x300x250 s betónovou výplňou C 16/20 | m3 | 1.638 | [5 empty] | znížená | 3.589 | 5.8788 | 2.0543 | 3.3649 | 0 | 0 |  | 4 | K | 2 |  |  |  | ROZPOCET | 0 | 0 | 0 | 0 | 0 | 2 | 0 | 4 | -1085529817
| VV |  | +0,3*0,3*2,6*7 |  | 1.638 | [14 empty] | VV | 2 | 2 | True | 0 | ROZPOCET
| VV |  | Medzisúčet |  | 1.638 | [14 empty] | VV | 2 | 3 | True | 1 | ROZPOCET
36 | M | 589510002300.S | Výstuž do betónu z ocele 10 505 (B500) D 10 mm | t | 0.197 | [5 empty] | znížená | 0 | 0 | 1 | 0.197 | 0 | 0 |  | 8 | M | 2 |  |  |  | ROZPOCET | 0 | 0 | 0 | 0 | 0 | 2 | 0 | 4 | -624647589
37 | K | 342141021 | Priečky z pórobetónových panelov YTONG hr. 100 mm P4,5-600, na MVC a maltu YTONG fix P | m2 | 128.856 | [5 empty] | znížená | 0.175 | 22.5498 | 0.08481 | 10.9283 | 0 | 0 |  | 4 | K | 2 |  |  |  | ROZPOCET | 0 | 0 | 0 | 0 | 0 | 2 | 0 | 4 | 1373762436
38 | K | 342272104 | Priečky z tvárnic YTONG hr. 150 mm P2-500 hladkých, na MVC a maltu YTONG (150x249x599) | m2 | 68.88 | [5 empty] | znížená | 0.442 | 30.445 | 0.11069 | 7.6243 | 0 | 0 |  | 4 | K | 2 |  |  |  | ROZPOCET | 0 | 0 | 0 | 0 | 0 | 2 | 0 | 4 | -1581412483
| VV |  | +(10,42+4,65+1,15+1,1+2,35+1,4+6,21)*3 |  | 81.84 | [14 empty] | VV | 2 | 2 | True | 0 | ROZPOCET
| VV |  | -0,7*2*2 |  | -2.8 | [14 empty] | VV | 2 | 2 | True | 0 | ROZPOCET
| VV |  | -0,8*2*2 |  | -3.2 | [14 empty] | VV | 2 | 2 | True | 0 | ROZPOCET
| VV |  | -0,9*2*2 |  | -3.6 | [14 empty] | VV | 2 | 2 | True | 0 | ROZPOCET
| VV |  | -1,6*2,1 |  | -3.36 | [14 empty] | VV | 2 | 2 | True | 0 | ROZPOCET
| VV |  | Medzisúčet |  | 68.88 | [14 empty] | VV | 2 | 3 | True | 1 | ROZPOCET
39 | K | 348181121.S | Zábradlie drevené | m | 71.825 | [5 empty] | znížená | 0.552 | 39.6474 | 0.0405 | 2.9089 | 0 | 0 |  | 4 | K | 2 |  |  |  | ROZPOCET | 0 | 0 | 0 | 0 | 0 | 2 | 0 | 4 | 240176769
| VV |  | +7,745+50,035+7,745 |  | 65.525 | [14 empty] | VV | 2 | 2 | True | 0 | ROZPOCET
| VV |  | +6,3 |  | 6.3 | [14 empty] | VV | 2 | 2 | True | 0 | ROZPOCET
| VV |  | Medzisúčet |  | 71.825 | [14 empty] | VV | 2 | 3 | True | 1 | ROZPOCET
205 | M | 611720000200.S | Dvere do bytu vstupné bezpečnostné plné, šírka 600-900 mm, El/EW30+K3+BD2 | ks | 1 | [5 empty] | znížená | 0 | 0 | 0.03 | 0.03 | 0 | 0 |  | 8 | M | 2 |  |  |  | ROZPOCET | 0 | 0 | 0 | 0 | 0 | 2 | 0 | 4 | 1218289818
| D | 4 | Vodorovné konštrukcie | [9 empty] | 825.6439 |  | 142.1925 |  | 0 |  | 1 | D | 1 |  |  |  | ROZPOCET | [6 empty] | 0
40 | K | 411321313.S | Betón stropov doskových a trámových, železový tr. C 16/20 | m3 | 54.128 | [5 empty] | znížená | 1.245 | 67.3894 | 2.2129 | 119.7809 | 0 | 0 |  | 4 | K | 2 |  |  |  | ROZPOCET | 0 | 0 | 0 | 0 | 0 | 2 | 0 | 4 | -1347052378
| VV |  | +(1,2+13,335+1,2)*(16+1,2)*0,2 |  | 54.128 | [14 empty] | VV | 2 | 2 | True | 0 | ROZPOCET
| VV |  | Medzisúčet |  | 54.128 | [14 empty] | VV | 2 | 3 | True | 1 | ROZPOCET
41 | K | 411351101.S | Debnenie stropov doskových zhotovenie-dielce | m2 | 286.58 | [5 empty] | znížená | 0.377 | 108.0407 | 0.00186 | 0.53304 | 0 | 0 |  | 4 | K | 2 |  |  |  | ROZPOCET | 0 | 0 | 0 | 0 | 0 | 2 | 0 | 4 | -213537623
| VV |  | +15,8*17,3 |  | 273.34 | [14 empty] | VV | 2 | 2 | True | 0 | ROZPOCET
| VV |  | +(15,8+17,3)*2*0,2 |  | 13.24 | [14 empty] | VV | 2 | 2 | True | 0 | ROZPOCET
| VV |  | Medzisúčet |  | 286.58 | [14 empty] | VV | 2 | 3 | True | 1 | ROZPOCET
42 | K | 411351102.S | Debnenie stropov doskových odstránenie-dielce | m2 | 286.58 | [5 empty] | znížená | 0.266 | 76.2303 | 0 | 0 | 0 | 0 |  | 4 | K | 2 |  |  |  | ROZPOCET | 0 | 0 | 0 | 0 | 0 | 2 | 0 | 4 | 1554443829
43 | K | 411354175.S | Podporná konštrukcia stropov výšky do 4 m pre zaťaženie do 20 kPa zhotovenie | m2 | 273.58 | [5 empty] | znížená | 0.57646 | 157.7079 | 0.00533 | 1.4582 | 0 | 0 |  | 4 | K | 2 |  |  |  | ROZPOCET | 0 | 0 | 0 | 0 | 0 | 2 | 0 | 4 | 697883928
44 | K | 411354176.S | Podporná konštrukcia stropov výšky do 4 m pre zaťaženie do 20 kPa odstránenie | m2 | 273.58 | [5 empty] | znížená | 0.189 | 51.7066 | 0 | 0 | 0 | 0 |  | 4 | K | 2 |  |  |  | ROZPOCET | 0 | 0 | 0 | 0 | 0 | 2 | 0 | 4 | 2067951906
45 | K | 411361821.S | Výstuž stropov doskových, trámových, vložkových,konzolových alebo balkónových, B500 (10505) | t | 6.495 | [5 empty] | znížená | 35.759 | 232.2547 | 1.0163 | 6.6008 | 0 | 0 |  | 4 | K | 2 |  |  |  | ROZPOCET | 0 | 0 | 0 | 0 | 0 | 2 | 0 | 4 | -949549941
| VV |  | +54,128*0,12 |  | 6.495 | [14 empty] | VV | 2 | 2 | True | 0 | ROZPOCET
| VV |  | Medzisúčet |  | 6.495 | [14 empty] | VV | 2 | 3 | True | 1 | ROZPOCET
46 | K | 413321313.S | Betón nosníkov, železový tr. C 16/20 | m3 | 3.672 | [5 empty] | znížená | 1.245 | 4.5716 | 2.2129 | 8.1258 | 0 | 0 |  | 4 | K | 2 |  |  |  | ROZPOCET | 0 | 0 | 0 | 0 | 0 | 2 | 0 | 4 | 603666063
| VV |  | +15,3*0,3*0,4*2 |  | 3.672 | [14 empty] | VV | 2 | 2 | True | 0 | ROZPOCET
| VV |  | Medzisúčet |  | 3.672 | [14 empty] | VV | 2 | 3 | True | 1 | ROZPOCET
47 | K | 413351107.S | Debnenie nosníka zhotovenie-dielce | m2 | 33.03 | [5 empty] | znížená | 0.587 | 19.3886 | 0.00109 | 0.036003 | 0 | 0 |  | 4 | K | 2 |  |  |  | ROZPOCET | 0 | 0 | 0 | 0 | 0 | 2 | 0 | 4 | -1539735415
48 | K | 413351108.S | Debnenie nosníka odstránenie-dielce | m2 | 33.03 | [5 empty] | znížená | 0.326 | 10.7678 | 0 | 0 | 0 | 0 |  | 4 | K | 2 |  |  |  | ROZPOCET | 0 | 0 | 0 | 0 | 0 | 2 | 0 | 4 | 2141472937
49 | K | 413351215.S | Podporná konštrukcia nosníkov výšky do 4 m zaťaženia do 20 kPa - zhotovenie | m2 | 24.48 | [5 empty] | znížená | 1.2657 | 30.9851 | 0.00836 | 0.20465 | 0 | 0 |  | 4 | K | 2 |  |  |  | ROZPOCET | 0 | 0 | 0 | 0 | 0 | 2 | 0 | 4 | -1749979374
50 | K | 413351216.S | Podporná konštrukcia nosníkov výšky do 4 m zaťaženia do 20 kPa - odstránenie | m2 | 24.48 | [5 empty] | znížená | 0.437 | 10.6978 | 0 | 0 | 0 | 0 |  | 4 | K | 2 |  |  |  | ROZPOCET | 0 | 0 | 0 | 0 | 0 | 2 | 0 | 4 | 1228652143
51 | K | 413361821.S | Výstuž nosníkov a trámov, bez rozdielu tvaru a uloženia, B500 (10505) | t | 0.441 | [5 empty] | znížená | 35.859 | 15.8138 | 1.0163 | 0.44818 | 0 | 0 |  | 4 | K | 2 |  |  |  | ROZPOCET | 0 | 0 | 0 | 0 | 0 | 2 | 0 | 4 | -2108655871
| VV |  | +3,672*0,12 |  | 0.441 | [14 empty] | VV | 2 | 2 | True | 0 | ROZPOCET
| VV |  | Medzisúčet |  | 0.441 | [14 empty] | VV | 2 | 3 | True | 1 | ROZPOCET
52 | K | 430321313.S | Schodiskové konštrukcie, betón železový tr. C 16/20 | m3 | 2.133 | [5 empty] | znížená | 2.624 | 5.597 | 2.1942 | 4.6801 | 0 | 0 |  | 4 | K | 2 |  |  |  | ROZPOCET | 0 | 0 | 0 | 0 | 0 | 2 | 0 | 4 | -680792510
| VV |  | +2,8*1,11*0,18*2 |  | 1.119 | [14 empty] | VV | 2 | 2 | True | 0 | ROZPOCET
| VV |  | +2,3*1,3*0,2 |  | 0.598 | [14 empty] | VV | 2 | 2 | True | 0 | ROZPOCET
| VV |  | +0,28*0,0825*18 |  | 0.416 | [14 empty] | VV | 2 | 2 | True | 0 | ROZPOCET
| VV |  | Medzisúčet |  | 2.133 | [14 empty] | VV | 2 | 3 | True | 1 | ROZPOCET
55 | K | 430361821.S | Výstuž schodiskových konštrukcií z betonárskej ocele B500 (10505) | t | 0.256 | [5 empty] | znížená | 40.199 | 10.2909 | 1.0166 | 0.26024 | 0 | 0 |  | 4 | K | 2 |  |  |  | ROZPOCET | 0 | 0 | 0 | 0 | 0 | 2 | 0 | 4 | 279283783
| VV |  | +2,133*0,12 |  | 0.256 | [14 empty] | VV | 2 | 2 | True | 0 | ROZPOCET
| VV |  | Medzisúčet |  | 0.256 | [14 empty] | VV | 2 | 3 | True | 1 | ROZPOCET
56 | K | 434351145.S | Debnenie stupňov na podstupňovej doske alebo na teréne pôdorysne krivočiarych zhotovenie | m2 | 10.666 | [5 empty] | znížená | 1.239 | 13.2152 | 0.00483 | 0.051517 | 0 | 0 |  | 4 | K | 2 |  |  |  | ROZPOCET | 0 | 0 | 0 | 0 | 0 | 2 | 0 | 4 | -381989265
57 | K | 434351146.S | Debnenie stupňov na podstupňovej doske alebo na teréne pôdorysne krivočiarych odstránenie | m2 | 10.666 | [5 empty] | znížená | 0.259 | 2.7625 | 0 | 0 | 0 | 0 |  | 4 | K | 2 |  |  |  | ROZPOCET | 0 | 0 | 0 | 0 | 0 | 2 | 0 | 4 | 1017635563
53 | K | 434351141.S | Debnenie stupňov na podstupňovej doske alebo na teréne pôdorysne priamočiarych zhotovenie | m2 | 3.267 | [5 empty] | znížená | 0.835 | 2.7279 | 0.00396 | 0.012937 | 0 | 0 |  | 4 | K | 2 |  |  |  | ROZPOCET | 0 | 0 | 0 | 0 | 0 | 2 | 0 | 4 | 1565365001
| VV |  | +1,1*0,165*18 |  | 3.267 | [14 empty] | VV | 2 | 2 | True | 0 | ROZPOCET
| VV |  | Medzisúčet |  | 3.267 | [14 empty] | VV | 2 | 3 | True | 1 | ROZPOCET
54 | K | 434351142.S | Debnenie stupňov na podstupňovej doske alebo na teréne pôdorysne priamočiarych odstránenie | m2 | 3.267 | [5 empty] | znížená | 0.259 | 0.84615 | 0 | 0 | 0 | 0 |  | 4 | K | 2 |  |  |  | ROZPOCET | 0 | 0 | 0 | 0 | 0 | 2 | 0 | 4 | 80434207
58 | K | 451504111.S | Zhotovenie podkladovej vrstvy z kameniva pod dlažbu, hr. do 100 mm | m2 | 30 | [5 empty] | znížená | 0.155 | 4.65 | 0 | 0 | 0 | 0 |  | 4 | K | 2 |  |  |  | ROZPOCET | 0 | 0 | 0 | 0 | 0 | 2 | 0 | 4 | 439449888
| VV |  | +1,5*10*2 |  | 30 | [14 empty] | VV | 2 | 2 | True | 0 | ROZPOCET
| VV |  | Medzisúčet |  | 30 | [14 empty] | VV | 2 | 3 | True | 1 | ROZPOCET
| D | 5 | Komunikácie | [9 empty] | 19.08 |  | 17.406 |  | 0 |  | 1 | D | 1 |  |  |  | ROZPOCET | [6 empty] | 0
59 | K | 594111111.S | Dlažba z lomového kameňa do lôžka z kameniva ťaženého | m2 | 30 | [5 empty] | znížená | 0.636 | 19.08 | 0.5802 | 17.406 | 0 | 0 |  | 4 | K | 2 |  |  |  | ROZPOCET | 0 | 0 | 0 | 0 | 0 | 2 | 0 | 4 | -922249909
| D | 6 | Úpravy povrchov, podlahy, osadenie | [9 empty] | 5487.2475 |  | 801.9084 |  | 0 |  | 1 | D | 1 |  |  |  | ROZPOCET | [6 empty] | 0
60 | K | 611460200.S | Omietka vnútorných stropov rovných vápenná V alebo vápenocementová VC hladká | m2 | 273.34 | [5 empty] | znížená | 0.40817 | 111.5692 | 0.01056 | 2.8865 | 0 | 0 |  | 4 | K | 2 |  |  |  | ROZPOCET | 0 | 0 | 0 | 0 | 0 | 2 | 0 | 4 | 1642568763
61 | K | 611401914.S | Omietka vnútorná schodiskových konštrukcií V, VC hladká | m2 | 10.666 | [5 empty] | znížená | 0.085 | 0.90661 | 0 | 0 | 0 | 0 |  | 4 | K | 2 |  |  |  | ROZPOCET | 0 | 0 | 0 | 0 | 0 | 2 | 0 | 4 | -568869132
62 | K | 610412111.S | Úprava povrchov betón. konštrukcií, pačokovaním cementovým mliekom jednonásobné | m2 | 216.668 | [5 empty] | znížená | 0.035 | 7.5834 | 9e-05 | 0.0195 | 0 | 0 |  | 4 | K | 2 |  |  |  | ROZPOCET | 0 | 0 | 0 | 0 | 0 | 2 | 0 | 4 | -1806915052
| VV |  | +81,21+67,73+67,728 |  | 216.668 | [14 empty] | VV | 2 | 2 | True | 0 | ROZPOCET
| VV |  | Medzisúčet |  | 216.668 | [14 empty] | VV | 2 | 3 | True | 1 | ROZPOCET
63 | K | 612460247.S | Vnútorná omietka stien vápennocementová jadrová (hrubá), hr. 40 mm | m2 | 216.668 | [5 empty] | znížená | 0.74894 | 162.2713 | 0.063 | 13.6501 | 0 | 0 |  | 4 | K | 2 |  |  |  | ROZPOCET | 0 | 0 | 0 | 0 | 0 | 2 | 0 | 4 | -679875906
64 | K | 612460385.S | Vnútorná omietka stien vápennocementová štuková (jemná), hr. 5 mm | m2 | 216.668 | [5 empty] | znížená | 0.34762 | 75.3181 | 0.00788 | 1.7073 | 0 | 0 |  | 4 | K | 2 |  |  |  | ROZPOCET | 0 | 0 | 0 | 0 | 0 | 2 | 0 | 4 | -438847021
65 | K | 612481011.S | Priebežná omietková lišta (omietnik) z pozinkovaného plechu pre hrúbku omietky 6 mm | m | 87 | [5 empty] | znížená | 0.04636 | 4.0333 | 0.00177 | 0.15399 | 0 | 0 |  | 4 | K | 2 |  |  |  | ROZPOCET | 0 | 0 | 0 | 0 | 0 | 2 | 0 | 4 | 2038157686
66 | K | 612460201.S1 | Omietka vnút. stien zo suchých zmesí na tvírnice Ytong hr. 10mm | m2 | 395.472 | [5 empty] | znížená | 0.319 | 126.1556 | 0.0126 | 4.9829 | 0 | 0 |  | 4 | K | 2 |  |  |  | ROZPOCET | 0 | 0 | 0 | 0 | 0 | 2 | 0 | 4 | -1946641109
| VV |  | +257,712+137,76 |  | 395.472 | [14 empty] | VV | 2 | 2 | True | 0 | ROZPOCET
| VV |  | Medzisúčet |  | 395.472 | [14 empty] | VV | 2 | 3 | True | 1 | ROZPOCET
67 | K | 612481119.S | Potiahnutie vnútorných stien sklotextilnou mriežkou s celoplošným prilepením | m2 | 385.472 | [5 empty] | znížená | 0.19106 | 73.6483 | 0.00515 | 1.9852 | 0 | 0 |  | 4 | K | 2 |  |  |  | ROZPOCET | 0 | 0 | 0 | 0 | 0 | 2 | 0 | 4 | 1657493837
68 | K | 625250738.S | Kontaktný zatepľovací systém z minerálnej vlny hr. 120 mm, zatĺkacie kotvy | m2 | 255.909 | [5 empty] | znížená | 0.86351 | 220.98 | 0.03006 | 7.6926 | 0 | 0 |  | 4 | K | 2 |  |  |  | ROZPOCET | 0 | 0 | 0 | 0 | 0 | 2 | 0 | 4 | 1743783647
69 | K | 631312511.S | Mazanina z betónu prostého (m3) tr. C 12/15 hr.nad 50 do 80 mm | m3 | 24.361 | [5 empty] | znížená | 3.17 | 77.2244 | 2.2354 | 54.4573 | 0 | 0 |  | 4 | K | 2 |  |  |  | ROZPOCET | 0 | 0 | 0 | 0 | 0 | 2 | 0 | 4 | 1713209944
| VV |  | +177,52*0,07 |  | 12.426 | [14 empty] | VV | 2 | 2 | True | 0 | ROZPOCET
| VV |  | +(178,93-8,43)*0,07 |  | 11.935 | [14 empty] | VV | 2 | 2 | True | 0 | ROZPOCET
| VV |  | Medzisúčet |  | 24.361 | [14 empty] | VV | 2 | 3 | True | 1 | ROZPOCET
70 | K | 631319161.S | Príplatok za prehlad. betónovej mazaniny min. tr.C 8/10 oceľ. hlad. hr. 50-80 mm (40kg/m3) | m3 | 24.361 | [5 empty] | znížená | 2.7854 | 67.8539 | 0.04 | 0.97444 | 0 | 0 |  | 4 | K | 2 |  |  |  | ROZPOCET | 0 | 0 | 0 | 0 | 0 | 2 | 0 | 4 | -1052193222
71 | K | 631351101.S | Debnenie stien, rýh a otvorov v podlahách zhotovenie | m2 | 18 | [5 empty] | znížená | 0.40846 | 7.3523 | 0.00786 | 0.14148 | 0 | 0 |  | 4 | K | 2 |  |  |  | ROZPOCET | 0 | 0 | 0 | 0 | 0 | 2 | 0 | 4 | -436402607
72 | K | 631351102.S | Debnenie stien, rýh a otvorov v podlahách odstránenie | m2 | 18 | [5 empty] | znížená | 0.248 | 4.464 | 0 | 0 | 0 | 0 |  | 4 | K | 2 |  |  |  | ROZPOCET | 0 | 0 | 0 | 0 | 0 | 2 | 0 | 4 | 1914250173
73 | K | 632441118.S | Anhydritový samonivelizačný poter z betonárky, pevnosti v tlaku 20 MPa, hr. 50 mm | m2 | 178.14 | [5 empty] | znížená | 0.214 | 38.122 | 0.1071 | 19.0788 | 0 | 0 |  | 4 | K | 2 |  |  |  | ROZPOCET | 0 | 0 | 0 | 0 | 0 | 2 | 0 | 4 | -1297475853
| VV |  | +185,5-7,36 |  | 178.14 | [14 empty] | VV | 2 | 2 | True | 0 | ROZPOCET
| VV |  | Medzisúčet |  | 178.14 | [14 empty] | VV | 2 | 3 | True | 1 | ROZPOCET
74 | K | 641941511.S | Osadenie oceľového okenného rámu montážnou pur penou, plochy do 1 m2 | ks | 1 | [5 empty] | znížená | 0.58002 | 0.58002 | 0.00015 | 0.00015 | 0 | 0 |  | 4 | K | 2 |  |  |  | ROZPOCET | 0 | 0 | 0 | 0 | 0 | 2 | 0 | 4 | 1342970290
75 | M | 611110007400.S | Drevené okno jednokrídlové OS, vxš 1100x600 mm, izolačné dvojsklo 4-16-4 Kw=1,0, materiál drevina smrek nadpájaný, eurohranol 78 | ks | 1 | [5 empty] | znížená | 0 | 0 | 0.01492 | 0.01492 | 0 | 0 |  | 8 | M | 2 |  |  |  | ROZPOCET | 0 | 0 | 0 | 0 | 0 | 2 | 0 | 4 | -1788450415
76 | K | 641952341.S | Osadenie dreveného okenného rámu, plochy nad 2,5 do 4 m2 | ks | 30 | [5 empty] | znížená | 0.91402 | 27.4206 | 0.05296 | 1.5888 | 0 | 0 |  | 4 | K | 2 |  |  |  | ROZPOCET | 0 | 0 | 0 | 0 | 0 | 2 | 0 | 4 | -785516249
77 | M | 611110003100.S | Drevené okno jednokrídlové OS, vxš 700x1100 mm, izolačné dvojsklo 4-16-4 Kw=1,0, materiál drevina smrek nadpájaný, eurohranol 78 | ks | 5 | [5 empty] | znížená | 0 | 0 | 0.0174 | 0.087 | 0 | 0 |  | 8 | M | 2 |  |  |  | ROZPOCET | 0 | 0 | 0 | 0 | 0 | 2 | 0 | 4 | 764299027
78 | M | 611110007900.S | Drevené okno jednokrídlové OS, vxš 1100x1100 mm, izolačné dvojsklo 4-16-4 Kw=1,0, materiál drevina smrek nadpájaný, eurohranol 78 | ks | 3 | [5 empty] | znížená | 0 | 0 | 0.02735 | 0.08205 | 0 | 0 |  | 8 | M | 2 |  |  |  | ROZPOCET | 0 | 0 | 0 | 0 | 0 | 2 | 0 | 4 | 2023909540
79 | M | 611110010100.S | Drevené okno jednokrídlové OS, vxš 1300x900 mm, izolačné dvojsklo 4-16-4 Kw=1,0, materiál drevina smrek nadpájaný, eurohranol 78 | ks | 4 | [5 empty] | znížená | 0 | 0 | 0.02644 | 0.10576 | 0 | 0 |  | 8 | M | 2 |  |  |  | ROZPOCET | 0 | 0 | 0 | 0 | 0 | 2 | 0 | 4 | 1654779151
80 | M | 611110010200.S | Drevené okno jednokrídlové OS, vxš 1300x1000 mm, izolačné dvojsklo 4-16-4 Kw=1,0, materiál drevina smrek nadpájaný, eurohranol 78 | ks | 18 | [5 empty] | znížená | 0 | 0 | 0.02938 | 0.52884 | 0 | 0 |  | 8 | M | 2 |  |  |  | ROZPOCET | 0 | 0 | 0 | 0 | 0 | 2 | 0 | 4 | 581553981
93 | K | 642951121.S | Montáž zárubní dodatočne osadených pre dvere jednokrídlové | ks | 1 | [5 empty] | znížená | 3.2842 | 3.2842 | 0.00085 | 0.00085 | 0 | 0 |  | 4 | K | 2 |  |  |  | ROZPOCET | 0 | 0 | 0 | 0 | 0 | 2 | 0 | 4 | -791202918
94 | M | 611810002200.S | Zárubňa vnútorná obložková, šírka 600-900 mm, výška 1970 mm, DTD doska, povrch fólia, pre stenu hrúbky 60-170 mm, pre jednokrídlové dvere | ks | 1 | [5 empty] | znížená | 0 | 0 | 0.015 | 0.015 | 0 | 0 |  | 8 | M | 2 |  |  |  | ROZPOCET | 0 | 0 | 0 | 0 | 0 | 2 | 0 | 4 | -1401215390
81 | K | 642952110.S | Osadenie drevených dverových zárubní a rámov, plochy otvoru do 2,5 m2 | ks | 51 | [5 empty] | znížená | 2.326 | 118.626 | 0.00678 | 0.34578 | 0 | 0 |  | 4 | K | 2 |  |  |  | ROZPOCET | 0 | 0 | 0 | 0 | 0 | 2 | 0 | 4 | 1581139652
| VV |  | +7+4 |  | 11 | [14 empty] | VV | 2 | 2 | True | 0 | ROZPOCET
| VV |  | +35 |  | 35 | [14 empty] | VV | 2 | 2 | True | 0 | ROZPOCET
| VV |  | +1+1+1+1+1 |  | 5 | [14 empty] | VV | 2 | 2 | True | 0 | ROZPOCET
| VV |  | Medzisúčet |  | 51 | [14 empty] | VV | 2 | 3 | True | 1 | ROZPOCET
82 | M | 611120004400.S | Drevené balkónové dvere jednokrídlové OS, vxš 2200x900 mm, izolačné dvojsklo 4-16-4 Kw=1,0 materiál drevina smrek nadpájaný, eurohranol 78 | ks | 4 | [5 empty] | znížená | 0 | 0 | 0.04475 | 0.179 | 0 | 0 |  | 8 | M | 2 |  |  |  | ROZPOCET | 0 | 0 | 0 | 0 | 0 | 2 | 0 | 4 | 300520216
83 | M | 611120004500.S | Drevené balkónové dvere jednokrídlové OS, vxš 2200x1000 mm, izolačné dvojsklo 4-16-4 Kw=1,0 materiál drevina smrek nadpájaný, eurohranol 78 | ks | 7 | [5 empty] | znížená | 0 | 0 | 0.04972 | 0.34804 | 0 | 0 |  | 8 | M | 2 |  |  |  | ROZPOCET | 0 | 0 | 0 | 0 | 0 | 2 | 0 | 4 | 1211888461
206 | M | 611720000201.S | Dvere vchodové drev 90x210 | ks | 1 | [5 empty] | znížená | 0 | 0 | 0.03 | 0.03 | 0 | 0 |  | 8 | M | 2 |  |  |  | ROZPOCET | 0 | 0 | 0 | 0 | 0 | 2 | 0 | 4 | 1555002843
207 | M | 611720000202.S | Dvere vchodové drev 160x210 | ks | 1 | [5 empty] | znížená | 0 | 0 | 0.03 | 0.03 | 0 | 0 |  | 8 | M | 2 |  |  |  | ROZPOCET | 0 | 0 | 0 | 0 | 0 | 2 | 0 | 4 | -1435444537
84 | M | 611610000400.S | Dvere vnútorné jednokrídlové, šírka 600-900 mm, výplň papierová voština, povrch fólia, plné | ks | 23 | [5 empty] | znížená | 0 | 0 | 0.025 | 0.575 | 0 | 0 |  | 8 | M | 2 |  |  |  | ROZPOCET | 0 | 0 | 0 | 0 | 0 | 2 | 0 | 4 | 1663855997
85 | M | 611610000400.S | Dvere vnútorné jednokrídlové, šírka 600-900 mm, výplň papierová voština, povrch fólia, plné | ks | 3 | [5 empty] | znížená | 0 | 0 | 0.025 | 0.075 | 0 | 0 |  | 8 | M | 2 |  |  |  | ROZPOCET | 0 | 0 | 0 | 0 | 0 | 2 | 0 | 4 | 444074730
86 | M | 611610000400.S | Dvere vnútorné jednokrídlové, šírka 600-900 mm, výplň papierová voština, povrch fólia, plné | ks | 22 | [5 empty] | znížená | 0 | 0 | 0.025 | 0.55 | 0 | 0 |  | 8 | M | 2 |  |  |  | ROZPOCET | 0 | 0 | 0 | 0 | 0 | 2 | 0 | 4 | -2134339362
87 | M | 611610000400.S | Dvere vnútorné jednokrídlové, šírka 600-900 mm, výplň papierová voština, povrch fólia, plné | ks | 2 | [5 empty] | znížená | 0 | 0 | 0.025 | 0.05 | 0 | 0 |  | 8 | M | 2 |  |  |  | ROZPOCET | 0 | 0 | 0 | 0 | 0 | 2 | 0 | 4 | -407785586
88 | M | 611610000400.S | Dvere vnútorné jednokrídlové, šírka 600-900 mm, výplň papierová voština, povrch fólia, plné | ks | 3 | [5 empty] | znížená | 0 | 0 | 0.025 | 0.075 | 0 | 0 |  | 8 | M | 2 |  |  |  | ROZPOCET | 0 | 0 | 0 | 0 | 0 | 2 | 0 | 4 | -7177598
89 | M | 611810002200.S | Zárubňa vnútorná obložková, šírka 600-900 mm, výška 1970 mm, DTD doska, povrch fólia, pre stenu hrúbky 60-170 mm, pre jednokrídlové dvere | ks | 23 | [5 empty] | znížená | 0 | 0 | 0.015 | 0.345 | 0 | 0 |  | 8 | M | 2 |  |  |  | ROZPOCET | 0 | 0 | 0 | 0 | 0 | 2 | 0 | 4 | 1460801677
90 | M | 611810002200.S | Zárubňa vnútorná obložková, šírka 600-900 mm, výška 1970 mm, DTD doska, povrch fólia, pre stenu hrúbky 60-170 mm, pre jednokrídlové dvere | ks | 3 | [5 empty] | znížená | 0 | 0 | 0.015 | 0.045 | 0 | 0 |  | 8 | M | 2 |  |  |  | ROZPOCET | 0 | 0 | 0 | 0 | 0 | 2 | 0 | 4 | -1828477084
91 | M | 611810002200.S | Zárubňa vnútorná obložková, šírka 600-900 mm, výška 1970 mm, DTD doska, povrch fólia, pre stenu hrúbky 60-170 mm, pre jednokrídlové dvere | ks | 22 | [5 empty] | znížená | 0 | 0 | 0.015 | 0.33 | 0 | 0 |  | 8 | M | 2 |  |  |  | ROZPOCET | 0 | 0 | 0 | 0 | 0 | 2 | 0 | 4 | -445248999
92 | M | 611810002200.S | Zárubňa vnútorná obložková, šírka 600-900 mm, výška 1970 mm, DTD doska, povrch fólia, pre stenu hrúbky 60-170 mm, pre jednokrídlové dvere | ks | 3 | [5 empty] | znížená | 0 | 0 | 0.015 | 0.045 | 0 | 0 |  | 8 | M | 2 |  |  |  | ROZPOCET | 0 | 0 | 0 | 0 | 0 | 2 | 0 | 4 | -597233153
| D | PSV | Práce a dodávky PSV | [9 empty] | 4340.7309 |  | 688.7043 |  | 0 |  | 2 | D | 2 |  |  |  | ROZPOCET | [6 empty] | 0
| D | 711 | Izolácie proti vode a vlhkosti | [9 empty] | 195.6421 |  | 4.1131 |  | 0 |  | 2 | D | 3 |  |  |  | ROZPOCET | [6 empty] | 0
113 | K | 711111001.S | Zhotovenie izolácie proti zemnej vlhkosti vodorovná náterom penetračným za studena | m2 | 213.36 | [5 empty] | znížená | 0.013 | 2.7737 | 0 | 0 | 0 | 0 |  | 16 | K | 4 |  |  |  | ROZPOCET | 0 | 0 | 0 | 0 | 0 | 2 | 0 | 16 | -21310164
| VV |  | +13,335*16 |  | 213.36 | [14 empty] | VV | 4 | 2 | True | 0 | ROZPOCET
| VV |  | Medzisúčet |  | 213.36 | [14 empty] | VV | 4 | 3 | True | 1 | ROZPOCET
114 | M | 246170000900 | Lak asfaltový ALP-PENETRAL SN v sudoch | t | 0.064 |  | 0 |  |  |  | znížená | 0 | 0 | 1 | 0.064 | 0 | 0 |  | 32 | M | 4 |  |  |  | ROZPOCET | 0 | 0 | 0 | 0 | 0 | 2 | 0 | 16 | 1491463426
| VV |  | 213,333333333333*0,0003 'Prepočítané koeficientom množstva |  | 0.064 | [14 empty] | VV | 4 | 2 | False | 1 | ROZPOCET
115 | K | 711112001.S | Zhotovenie izolácie proti zemnej vlhkosti zvislá penetračným náterom za studena | m2 | 77.805 |  | 0 |  |  |  | znížená | 0.016 | 1.2449 | 0 | 0 | 0 | 0 |  | 16 | K | 4 |  |  |  | ROZPOCET | 0 | 0 | 0 | 0 | 0 | 2 | 0 | 16 | 1517414220
| VV |  | +(6,3+13,335+6,3)*3 |  | 77.805 | [14 empty] | VV | 4 | 2 | True | 0 | ROZPOCET
| VV |  | Medzisúčet |  | 77.805 | [14 empty] | VV | 4 | 3 | True | 1 | ROZPOCET
116 | M | 246170000900.S | Lak asfaltový penetračný | t | 0.027 |  | 0 |  |  |  | znížená | 0 | 0 | 1 | 0.027 | 0 | 0 |  | 32 | M | 4 |  |  |  | ROZPOCET | 0 | 0 | 0 | 0 | 0 | 2 | 0 | 16 | -101413800
| VV |  | 77,1428571428571*0,00035 'Prepočítané koeficientom množstva |  | 0.027 | [14 empty] | VV | 4 | 2 | False | 1 | ROZPOCET
123 | K | 711131101.S | Zhotovenie izolácie proti zemnej vlhkosti vodorovná AIP na sucho | m2 | 348.02 |  | 0 |  |  |  | znížená | 0.2 | 69.604 | 0 | 0 | 0 | 0 |  | 16 | K | 4 |  |  |  | ROZPOCET | 0 | 0 | 0 | 0 | 0 | 2 | 0 | 16 | 1317713472
| VV |  | +178,93-8,43+177,52 |  | 348.02 | [14 empty] | VV | 4 | 2 | True | 0 | ROZPOCET
| VV |  | Medzisúčet |  | 348.02 | [14 empty] | VV | 4 | 3 | True | 1 | ROZPOCET
124 | M | 628310000800.S | Pás asfaltový s jemným posypom hr. 4,0 mm vystužený vložkou zo sklenenej tkaniny | m2 | 400.223 |  | 0 |  |  |  | znížená | 0 | 0 | 0.0045 | 1.801 | 0 | 0 |  | 32 | M | 4 |  |  |  | ROZPOCET | 0 | 0 | 0 | 0 | 0 | 2 | 0 | 16 | 1249867633
| VV |  | 348,02*1,15 'Prepočítané koeficientom množstva |  | 400.223 | [14 empty] | VV | 4 | 2 | False | 1 | ROZPOCET
125 | K | 711131103.S | Zhotovenie izolácie proti zemnej vlhkosti vodorovne, separačná fólia na sucho | m2 | 77.805 |  | 0 |  |  |  | znížená | 0.01001 | 0.77883 | 0 | 0 | 0 | 0 |  | 16 | K | 4 |  |  |  | ROZPOCET | 0 | 0 | 0 | 0 | 0 | 2 | 0 | 16 | 349099263
126 | M | 283230007500.S | Oddeľovacia fólia na potery | m2 | 77.805 |  | 0 |  |  |  | znížená | 0 | 0 | 0.0001 | 0.0077805 | 0 | 0 |  | 32 | M | 4 |  |  |  | ROZPOCET | 0 | 0 | 0 | 0 | 0 | 2 | 0 | 16 | -1204100046
| VV |  | 67,6565217391304*1,15 'Prepočítané koeficientom množstva |  | 77.805 | [14 empty] | VV | 4 | 2 | False | 1 | ROZPOCET
117 | K | 711141559.S | Zhotovenie izolácie proti zemnej vlhkosti a tlakovej vode vodorovná NAIP pritavením | m2 | 213.36 |  | 0 |  |  |  | znížená | 0.211 | 45.019 | 0.00054 | 0.11521 | 0 | 0 |  | 16 | K | 4 |  |  |  | ROZPOCET | 0 | 0 | 0 | 0 | 0 | 2 | 0 | 16 | 1512402590
118 | M | 628310001000 | Pás asfaltový HYDROBIT V 60 S 35 pre spodné vrstvy hydroizolačných systémov, ICOPAL | m2 | 245.364 |  | 0 |  |  |  | znížená | 0 | 0 | 0.00425 | 1.0428 | 0 | 0 |  | 32 | M | 4 |  |  |  | ROZPOCET | 0 | 0 | 0 | 0 | 0 | 2 | 0 | 16 | -756051569
| VV |  | 213,36*1,15 'Prepočítané koeficientom množstva |  | 245.364 | [14 empty] | VV | 4 | 2 | False | 1 | ROZPOCET
119 | K | 711142559.S | Zhotovenie izolácie proti zemnej vlhkosti a tlakovej vode zvislá NAIP pritavením | m2 | 77.805 |  | 0 |  |  |  | znížená | 0.23102 | 17.9745 | 0.00054 | 0.042015 | 0 | 0 |  | 16 | K | 4 |  |  |  | ROZPOCET | 0 | 0 | 0 | 0 | 0 | 2 | 0 | 16 | 324153656
120 | M | 628310001000 | Pás asfaltový HYDROBIT V 60 S 35 pre spodné vrstvy hydroizolačných systémov, ICOPAL | m2 | 93.366 |  | 0 |  |  |  | znížená | 0 | 0 | 0.00425 | 0.39681 | 0 | 0 |  | 32 | M | 4 |  |  |  | ROZPOCET | 0 | 0 | 0 | 0 | 0 | 2 | 0 | 16 | -2110319285
| VV |  | 77,805*1,2 'Prepočítané koeficientom množstva |  | 93.366 | [14 empty] | VV | 4 | 2 | False | 1 | ROZPOCET
127 | K | 711471053.S | Zhotovenie izolácie proti tlakovej vode termoplastami vodorovne fóliou z ľahčeného polyetylénu položenou voľne | m2 | 213.36 |  | 0 |  |  |  | znížená | 0.273 | 58.2473 | 0 | 0 | 0 | 0 |  | 16 | K | 4 |  |  |  | ROZPOCET | 0 | 0 | 0 | 0 | 0 | 2 | 0 | 16 | 1519387494
| VV |  | +13,335*16 |  | 213.36 | [14 empty] | VV | 4 | 2 | True | 0 | ROZPOCET
| VV |  | Medzisúčet |  | 213.36 | [14 empty] | VV | 4 | 3 | True | 1 | ROZPOCET
128 | M | 283220000600.S | Hydroizolačná fólia PVC-P, hr. 2,0 mm, izolácia základov proti vode | m2 | 238.963 |  | 0 |  |  |  | znížená | 0 | 0 | 0.00258 | 0.61652 | 0 | 0 |  | 32 | M | 4 |  |  |  | ROZPOCET | 0 | 0 | 0 | 0 | 0 | 2 | 0 | 16 | 1196350554
| VV |  | 207,793913043478*1,15 'Prepočítané koeficientom množstva |  | 238.963 | [14 empty] | VV | 4 | 2 | False | 1 | ROZPOCET
129 | K | 998711202.S | Presun hmôt pre izoláciu proti vode v objektoch výšky nad 6 do 12 m | % | 2435.804 |  | 0 |  |  |  | znížená | 0 | 0 | 0 | 0 | 0 | 0 |  | 16 | K | 4 |  |  |  | ROZPOCET | 0 | 0 | 0 | 0 | 0 | 2 | 0 | 16 | 1478487383
| D | 712 | Izolácie striech, povlakové krytiny |  |  |  | 0 | [5 empty] | 22.9925 |  | 0.11418 |  | 0 |  | 2 | D | 3 |  |  |  | ROZPOCET | [6 empty] | 0
121 | K | 712290020.S | Zhotovenie parozábrany pre strechy šikmé do 30° | m2 | 522.557 |  | 0 |  |  |  | znížená | 0.044 | 22.9925 | 0 | 0 | 0 | 0 |  | 16 | K | 4 |  |  |  | ROZPOCET | 0 | 0 | 0 | 0 | 0 | 2 | 0 | 16 | -464624569
122 | M | 283230007300.S | Parozábrana hr. 0,15 mm, š. 2 m, materiál na báze PO - modifikovaný PE | m2 | 600.941 |  | 0 |  |  |  | znížená | 0 | 0 | 0.00019 | 0.11418 | 0 | 0 |  | 32 | M | 4 |  |  |  | ROZPOCET | 0 | 0 | 0 | 0 | 0 | 2 | 0 | 16 | 573615608
| VV |  | 522,557*1,15 'Prepočítané koeficientom množstva |  | 600.941 | [14 empty] | VV | 4 | 2 | False | 1 | ROZPOCET
| D | 713 | Izolácie tepelné |  |  |  | 0 | [5 empty] | 144.594 |  | 7.5964 |  | 0 |  | 2 | D | 3 |  |  |  | ROZPOCET | [6 empty] | 0
130 | K | 765901322.S | Fólia paropriepustná, na plné debnenie, plošná hmotnosť 150 g/m2 | m2 | 148.086 |  | 0 |  |  |  | znížená | 0.09 | 13.3277 | 0.00023 | 0.03406 | 0 | 0 |  | 16 | K | 4 |  |  |  | ROZPOCET | 0 | 0 | 0 | 0 | 0 | 2 | 0 | 16 | -764837349
| VV |  | +(12,931+17,3)*2*3 |  | 181.386 | [14 empty] | VV | 4 | 2 | True | 0 | ROZPOCET
| VV |  | -1*1,35*13 |  | -17.55 | [14 empty] | VV | 4 | 2 | True | 0 | ROZPOCET
| VV |  | -1*2,25*7 |  | -15.75 | [14 empty] | VV | 4 | 2 | True | 0 | ROZPOCET
| VV |  | Medzisúčet |  | 148.086 | [14 empty] | VV | 4 | 3 | True | 1 | ROZPOCET
131 | K | 713111111.S | Montáž tepelnej izolácie stropov minerálnou vlnou, vrchom kladenou voľne | m2 | 371.613 |  | 0 |  |  |  | znížená | 0.093 | 34.56 | 0 | 0 | 0 | 0 |  | 16 | K | 4 |  |  |  | ROZPOCET | 0 | 0 | 0 | 0 | 0 | 2 | 0 | 16 | 767877566
| VV |  | +213,36 |  | 213.36 | [14 empty] | VV | 4 | 2 | True | 0 | ROZPOCET
| VV |  | +158,253 |  | 158.253 | [14 empty] | VV | 4 | 2 | True | 0 | ROZPOCET
| VV |  | Medzisúčet |  | 371.613 | [14 empty] | VV | 4 | 3 | True | 1 | ROZPOCET
132 | M | 283750001800.S | Doska XPS 300 hr. 50 mm, zakladanie stavieb, podlahy, obrátené ploché strechy | m2 | 224.028 |  | 0 |  |  |  | znížená | 0 | 0 | 0.00165 | 0.36965 | 0 | 0 |  | 32 | M | 4 |  |  |  | ROZPOCET | 0 | 0 | 0 | 0 | 0 | 2 | 0 | 16 | -1206721397
| VV |  | +213,36*1,05 |  | 224.028 | [14 empty] | VV | 4 | 2 | True | 0 | ROZPOCET
| VV |  | Medzisúčet |  | 224.028 | [14 empty] | VV | 4 | 3 | True | 1 | ROZPOCET
133 | M | 631440033600.S | Doska z minerálnej vlny hr. 180 mm, izolácia pre zateplenie plochých striech | m2 | 166.166 |  | 0 |  |  |  | znížená | 0 | 0 | 0.0072 | 1.1964 | 0 | 0 |  | 32 | M | 4 |  |  |  | ROZPOCET | 0 | 0 | 0 | 0 | 0 | 2 | 0 | 16 | 1651855011
| VV |  | +158,253*1,05 |  | 166.166 | [14 empty] | VV | 4 | 2 | True | 0 | ROZPOCET
| VV |  | Medzisúčet |  | 166.166 | [14 empty] | VV | 4 | 3 | True | 1 | ROZPOCET
134 | K | 713121111.S | Montáž tepelnej izolácie podláh minerálnou vlnou, kladená voľne v jednej vrstve | m2 | 348.02 |  | 0 |  |  |  | znížená | 0.06 | 20.8812 | 0 | 0 | 0 | 0 |  | 16 | K | 4 |  |  |  | ROZPOCET | 0 | 0 | 0 | 0 | 0 | 2 | 0 | 16 | -267111495
| VV |  | +178,93-8,43 |  | 170.5 | [14 empty] | VV | 4 | 2 | True | 0 | ROZPOCET
| VV |  | +177,52 |  | 177.52 | [14 empty] | VV | 4 | 2 | True | 0 | ROZPOCET
| VV |  | Medzisúčet |  | 348.02 | [14 empty] | VV | 4 | 3 | True | 1 | ROZPOCET
135 | M | 283750002100.S | Doska XPS 300 hr. 100 mm, zakladanie stavieb, podlahy, obrátené ploché strechy | m2 | 365.421 |  | 0 |  |  |  | znížená | 0 | 0 | 0.0033 | 1.2059 | 0 | 0 |  | 32 | M | 4 |  |  |  | ROZPOCET | 0 | 0 | 0 | 0 | 0 | 2 | 0 | 16 | 830414523
| VV |  | +348,02*1,05 |  | 365.421 | [14 empty] | VV | 4 | 2 | True | 0 | ROZPOCET
| VV |  | Medzisúčet |  | 365.421 | [14 empty] | VV | 4 | 3 | True | 1 | ROZPOCET
136 | K | 713131121.S | Montáž tepelnej izolácie stien minerálnou vlnou, s úpravou viazacím drôtom | m2 | 148.086 |  | 0 |  |  |  | znížená | 0.17045 | 25.2413 | 0.0003 | 0.044426 | 0 | 0 |  | 16 | K | 4 |  |  |  | ROZPOCET | 0 | 0 | 0 | 0 | 0 | 2 | 0 | 16 | 638866797
137 | M | 631460003400 | Lamela JUBIZOL FKL 100x200x1200 mm, izolácia z minerálnej vlny pre kontaktné fasády | m2 | 151.048 |  | 0 |  |  |  | znížená | 0 | 0 | 0.00875 | 1.3217 | 0 | 0 |  | 32 | M | 4 |  |  |  | ROZPOCET | 0 | 0 | 0 | 0 | 0 | 2 | 0 | 16 | 1695321028
| P |  | Poznámka k položke: Lamela 200x1000mm z minerálnej vlny do kontaktných zatepľovacích systémov Jubizol. | [16 empty] | P | 4
138 | K | 713131132.S | Montáž tepelnej izolácie stien minerálnou vlnou, celoplošným prilepením | m2 | 176.532 |  | 0 |  |  |  | znížená | 0.215 | 37.9544 | 0.005 | 0.88266 | 0 | 0 |  | 16 | K | 4 |  |  |  | ROZPOCET | 0 | 0 | 0 | 0 | 0 | 2 | 0 | 16 | 427915306
| VV |  | +(13,335+16,087)*2*3 |  | 176.532 | [14 empty] | VV | 4 | 2 | True | 0 | ROZPOCET
| VV |  | Medzisúčet |  | 176.532 | [14 empty] | VV | 4 | 3 | True | 1 | ROZPOCET
139 | K | 713141151.S | Montáž tepelnej izolácie striech plochých do 10° minerálnou vlnou, jednovrstvová kladenými voľne | m2 | 175.408 |  | 0 |  |  |  | znížená | 0.072 | 12.6294 | 0 | 0 | 0 | 0 |  | 16 | K | 4 |  |  |  | ROZPOCET | 0 | 0 | 0 | 0 | 0 | 2 | 0 | 16 | -1212156331
| VV |  | +(4,9+1,74+4,9)*3,8*2*2 |  | 175.408 | [14 empty] | VV | 4 | 2 | True | 0 | ROZPOCET
| VV |  | Medzisúčet |  | 175.408 | [14 empty] | VV | 4 | 3 | True | 1 | ROZPOCET
140 | M | 631440009900.S | Doska fasádna z minerálnej vlny hr. 60 mm s pozdĺžnou orientáciou vlákna, pre kontakné zatepľovacie systémy | m2 | 92.089 |  | 0 |  |  |  | znížená | 0 | 0 | 0.0069 | 0.63541 | 0 | 0 |  | 32 | M | 4 |  |  |  | ROZPOCET | 0 | 0 | 0 | 0 | 0 | 2 | 0 | 16 | -23897401
| VV |  | +87,704*1,05 |  | 92.089 | [14 empty] | VV | 4 | 2 | True | 0 | ROZPOCET
| VV |  | Medzisúčet |  | 92.089 | [14 empty] | VV | 4 | 3 | True | 1 | ROZPOCET
141 | M | 631440010700.S | Doska fasádna z minerálnej vlny hr. 180 mm s pozdĺžnou orientáciou vlákna, pre kontakné zatepľovacie systémy | m2 | 92.089 |  | 0 |  |  |  | znížená | 0 | 0 | 0.0207 | 1.9062 | 0 | 0 |  | 32 | M | 4 |  |  |  | ROZPOCET | 0 | 0 | 0 | 0 | 0 | 2 | 0 | 16 | -1040393886
142 | K | 998713202.S | Presun hmôt pre izolácie tepelné v objektoch výšky nad 6 m do 12 m | % | 7762.36 |  | 0 |  |  |  | znížená | 0 | 0 | 0 | 0 | 0 | 0 |  | 16 | K | 4 |  |  |  | ROZPOCET | 0 | 0 | 0 | 0 | 0 | 2 | 0 | 16 | 1824655161
| D | 762 | Konštrukcie tesárske |  |  |  | 0 | [5 empty] | 1089.5218 |  | 599.817 |  | 0 |  | 2 | D | 3 |  |  |  | ROZPOCET | [6 empty] | 0
143 | K | 762332110.S | Montáž viazaných konštrukcií krovov striech z reziva priemernej plochy do 120 cm2 | m | 91.2 |  | 0 |  |  |  | znížená | 0.212 | 19.3344 | 0.00026 | 0.023712 | 0 | 0 |  | 16 | K | 4 |  |  |  | ROZPOCET | 0 | 0 | 0 | 0 | 0 | 2 | 0 | 16 | -1672648394
| VV |  | +3,3*8 |  | 26.4 | [14 empty] | VV | 4 | 2 | True | 0 | ROZPOCET
| VV |  | +3,6*18 |  | 64.8 | [14 empty] | VV | 4 | 2 | True | 0 | ROZPOCET
| VV |  | Medzisúčet |  | 91.2 | [14 empty] | VV | 4 | 3 | True | 1 | ROZPOCET
144 | M | 605120002900.S | HRanol SM 1 000-600/8x10,8x16,10x10,10x160,x12x12x15x15x16x16../ | m3 | 1.101 |  | 0 |  |  |  | znížená | 0 | 0 | 0.55 | 0.60555 | 0 | 0 |  | 32 | M | 4 |  |  |  | ROZPOCET | 0 | 0 | 0 | 0 | 0 | 2 | 0 | 16 | 836648523
| VV |  | +0,26*1,1 |  | 0.286 | [14 empty] | VV | 4 | 2 | True | 0 | ROZPOCET
| VV |  | +0,65*1,1 |  | 0.715 | [14 empty] | VV | 4 | 2 | True | 0 | ROZPOCET
| VV |  | Medzisúčet |  | 1.001 | [14 empty] | VV | 4 | 3 | True | 1 | ROZPOCET
| VV |  | 1,001*1,1 'Prepočítané koeficientom množstva |  | 1.101 | [14 empty] | VV | 4 | 2 | False | 1 | ROZPOCET
145 | K | 762332120.S | Montáž viazaných konštrukcií krovov striech z reziva priemernej plochy 120 - 224 cm2 | m | 814.36 |  | 0 |  |  |  | znížená | 0.307 | 250.0085 | 0.00026 | 0.21173 | 0 | 0 |  | 16 | K | 4 |  |  |  | ROZPOCET | 0 | 0 | 0 | 0 | 0 | 2 | 0 | 16 | -517842932
| VV |  | +7,5*38 |  | 285 | [14 empty] | VV | 4 | 2 | True | 0 | ROZPOCET
| VV |  | +1,9*36 |  | 68.4 | [14 empty] | VV | 4 | 2 | True | 0 | ROZPOCET
| VV |  | +2,9*2,4 |  | 6.96 | [14 empty] | VV | 4 | 2 | True | 0 | ROZPOCET
| VV |  | +2,1*24 |  | 50.4 | [14 empty] | VV | 4 | 2 | True | 0 | ROZPOCET
| VV |  | +1,8*8 |  | 14.4 | [14 empty] | VV | 4 | 2 | True | 0 | ROZPOCET
| VV |  | +1,3*8 |  | 10.4 | [14 empty] | VV | 4 | 2 | True | 0 | ROZPOCET
| VV |  | +1,6*22 |  | 35.2 | [14 empty] | VV | 4 | 2 | True | 0 | ROZPOCET
| VV |  | +2,3*8 |  | 18.4 | [14 empty] | VV | 4 | 2 | True | 0 | ROZPOCET
| VV |  | +9*34 |  | 306 | [14 empty] | VV | 4 | 2 | True | 0 | ROZPOCET
| VV |  | +4,8*4 |  | 19.2 | [14 empty] | VV | 4 | 2 | True | 0 | ROZPOCET
| VV |  | Medzisúčet |  | 814.36 | [14 empty] | VV | 4 | 3 | True | 1 | ROZPOCET
146 | M | 605120002900.SR | HRanol SM 1 000-800/8x10,10x16,10x10,8x16,12x12,15x15,16x16,8x20 | m3 | 6.578 |  | 0 |  |  |  | znížená | 0 | 0 | 0.55 | 3.6179 | 0 | 0 |  | 32 | M | 4 |  |  |  | ROZPOCET | 0 | 0 | 0 | 0 | 0 | 2 | 0 | 16 | 149563219
| VV |  | 5,98*1,1 'Prepočítané koeficientom množstva |  | 6.578 | [14 empty] | VV | 4 | 2 | False | 1 | ROZPOCET
147 | M | 605420000300 | Hranol SM 1 110x140 | m3 | 1.166 |  | 0 |  |  |  | znížená | 0 | 0 | 0.5 | 0.583 | 0 | 0 |  | 32 | M | 4 |  |  |  | ROZPOCET | 0 | 0 | 0 | 0 | 0 | 2 | 0 | 16 | -1813928778
| VV |  | 1,06*1,1 'Prepočítané koeficientom množstva |  | 1.166 | [14 empty] | VV | 4 | 2 | False | 1 | ROZPOCET
148 | M | 605420000301 | Hranol SM 1 110x180 | m3 | 6.446 |  | 0 |  |  |  | znížená | 0 | 0 | 0.5 | 3.223 | 0 | 0 |  | 32 | M | 4 |  |  |  | ROZPOCET | 0 | 0 | 0 | 0 | 0 | 2 | 0 | 16 | -394735826
| VV |  | +(5,51+0,35)*1,1 |  | 6.446 | [14 empty] | VV | 4 | 2 | True | 0 | ROZPOCET
| VV |  | Medzisúčet |  | 6.446 | [14 empty] | VV | 4 | 3 | True | 1 | ROZPOCET
149 | M | 605420000302 | Hranol SM 1 140x140 | m3 | 0.396 |  | 0 |  |  |  | znížená | 0 | 0 | 0.5 | 0.198 | 0 | 0 |  | 32 | M | 4 |  |  |  | ROZPOCET | 0 | 0 | 0 | 0 | 0 | 2 | 0 | 16 | 1458984207
| VV |  | +0,36*1,1 |  | 0.396 | [14 empty] | VV | 4 | 2 | True | 0 | ROZPOCET
| VV |  | Medzisúčet |  | 0.396 | [14 empty] | VV | 4 | 3 | True | 1 | ROZPOCET
151 | M | 605420000303 | Hranol SM 1 140x180 | m3 | 1.155 |  | 0 |  |  |  | znížená | 0 | 0 | 0.5 | 0.5775 | 0 | 0 |  | 32 | M | 4 |  |  |  | ROZPOCET | 0 | 0 | 0 | 0 | 0 | 2 | 0 | 16 | 181992469
| VV |  | 1,05*1,1 'Prepočítané koeficientom množstva |  | 1.155 | [14 empty] | VV | 4 | 2 | False | 1 | ROZPOCET
152 | M | 605420000304 | Hranol SM 1 160x160 | m3 | 3.773 |  | 0 |  |  |  | znížená | 0 | 0 | 0.5 | 1.8865 | 0 | 0 |  | 32 | M | 4 |  |  |  | ROZPOCET | 0 | 0 | 0 | 0 | 0 | 2 | 0 | 16 | -32203608
| VV |  | 3,43*1,1 'Prepočítané koeficientom množstva |  | 3.773 | [14 empty] | VV | 4 | 2 | False | 1 | ROZPOCET
150 | K | 762332130.S | Montáž viazaných konštrukcií krovov striech z reziva priemernej plochy 224 - 288 cm2 | m | 175.8 |  | 0 |  |  |  | znížená | 0.397 | 69.7926 | 0.00026 | 0.045708 | 0 | 0 |  | 16 | K | 4 |  |  |  | ROZPOCET | 0 | 0 | 0 | 0 | 0 | 2 | 0 | 16 | -1598060427
| VV |  | +6,6*4 |  | 26.4 | [14 empty] | VV | 4 | 2 | True | 0 | ROZPOCET
| VV |  | +2,8*4 |  | 11.2 | [14 empty] | VV | 4 | 2 | True | 0 | ROZPOCET
| VV |  | +2*2 |  | 4 | [14 empty] | VV | 4 | 2 | True | 0 | ROZPOCET
| VV |  | +9,8*4 |  | 39.2 | [14 empty] | VV | 4 | 2 | True | 0 | ROZPOCET
| VV |  | +9,8*2 |  | 19.6 | [14 empty] | VV | 4 | 2 | True | 0 | ROZPOCET
| VV |  | +2,9*8 |  | 23.2 | [14 empty] | VV | 4 | 2 | True | 0 | ROZPOCET
| VV |  | +2,9*18 |  | 52.2 | [14 empty] | VV | 4 | 2 | True | 0 | ROZPOCET
| VV |  | Medzisúčet |  | 175.8 | [14 empty] | VV | 4 | 3 | True | 1 | ROZPOCET
155 | K | 762341201.S | Montáž latovania jednoduchých striech pre sklon do 60° | m2 | 344 |  | 0 |  |  |  | znížená | 0.046 | 15.824 | 0 | 0 | 0 | 0 |  | 16 | K | 4 |  |  |  | ROZPOCET | 0 | 0 | 0 | 0 | 0 | 2 | 0 | 16 | 2016357975
| VV |  | +300+44 |  | 344 | [14 empty] | VV | 4 | 2 | True | 0 | ROZPOCET
| VV |  | Medzisúčet |  | 344 | [14 empty] | VV | 4 | 3 | True | 1 | ROZPOCET
156 | M | 605140000200.S | Strešná lata 5x6cm SM 2 400-600cm | m | 1007.1 |  | 0 |  |  |  | znížená | 0 | 0 | 0.55 | 553.905 | 0 | 0 |  | 32 | M | 4 |  |  |  | ROZPOCET | 0 | 0 | 0 | 0 | 0 | 2 | 0 | 16 | 1967868010
| VV |  | 457772,727272727*0,0022 'Prepočítané koeficientom množstva |  | 1007.1 | [14 empty] | VV | 4 | 2 | False | 1 | ROZPOCET
153 | K | 762341252.S | Montáž kontralát pre sklon od 22° do 35° | m2 | 344 |  | 0 |  |  |  | znížená | 0.0701 | 24.1144 | 0 | 0 | 0 | 0 |  | 16 | K | 4 |  |  |  | ROZPOCET | 0 | 0 | 0 | 0 | 0 | 2 | 0 | 16 | 1668967799
154 | M | 605140000100.S | Kontralata 3,5x6cm SM 1 400-600cm | m | 1.602 |  | 0 |  |  |  | znížená | 0 | 0 | 0.55 | 0.8811 | 0 | 0 |  | 32 | M | 4 |  |  |  | ROZPOCET | 0 | 0 | 0 | 0 | 0 | 2 | 0 | 16 | -628320192
| VV |  | +9*34 |  | 306 | [14 empty] | VV | 4 | 2 | True | 0 | ROZPOCET
| VV |  | +4,8*4 |  | 19.2 | [14 empty] | VV | 4 | 2 | True | 0 | ROZPOCET
| VV |  | +2,1*24 |  | 50.4 | [14 empty] | VV | 4 | 2 | True | 0 | ROZPOCET
| VV |  | +1,8*8 |  | 14.4 | [14 empty] | VV | 4 | 2 | True | 0 | ROZPOCET
| VV |  | +1,3*8 |  | 10.4 | [14 empty] | VV | 4 | 2 | True | 0 | ROZPOCET
| VV |  | Medzisúčet |  | 400.4 | [14 empty] | VV | 4 | 3 | True | 1 | ROZPOCET
| VV |  | 400,4*0,004 'Prepočítané koeficientom množstva |  | 1.602 | [14 empty] | VV | 4 | 2 | False | 1 | ROZPOCET
157 | K | 762395000.S | Spojovacie prostriedky pre viazané konštrukcie krovov, debnenie a laťovanie, nadstrešné konštr., spádové kliny - svorky, dosky, klince, pásová oceľ, vruty | m3 | 24.763 |  | 0 |  |  |  | znížená | 0.01 | 0.24763 | 0.02233 | 0.55296 | 0 | 0 |  | 16 | K | 4 |  |  |  | ROZPOCET | 0 | 0 | 0 | 0 | 0 | 2 | 0 | 16 | 1770090787
| VV |  | +1,001+6,578+1,166+6,446+0,396+1,155+3,773 |  | 20.515 | [14 empty] | VV | 4 | 2 | True | 0 | ROZPOCET
| VV |  | +400,4*0,035*0,06*1,1 |  | 0.925 | [14 empty] | VV | 4 | 2 | True | 0 | ROZPOCET
| VV |  | +1007,1*0,05*0,06*1,1 |  | 3.323 | [14 empty] | VV | 4 | 2 | True | 0 | ROZPOCET
| VV |  | Medzisúčet |  | 24.763 | [14 empty] | VV | 4 | 3 | True | 1 | ROZPOCET
158 | K | 762712140.S | Montáž priestorových viazaných konštrukcií z reziva hraneného prierezovej plochy 280 - 450 cm2 | m | 779.05 |  | 0 |  |  |  | znížená | 0.773 | 602.2056 | 0.00021 | 0.1636 | 0 | 0 |  | 16 | K | 4 |  |  |  | ROZPOCET | 0 | 0 | 0 | 0 | 0 | 2 | 0 | 16 | -1127545114
159 | M | 605470000100.S | Trám SM 200x200mm | m3 | 34.278 |  | 0 |  |  |  | znížená | 0 | 0 | 0.54 | 18.5101 | 0 | 0 |  | 32 | M | 4 |  |  |  | ROZPOCET | 0 | 0 | 0 | 0 | 0 | 2 | 0 | 16 | -583251864
| VV |  | +779,05*0,2*0,2*1,1 |  | 34.278 | [14 empty] | VV | 4 | 2 | True | 0 | ROZPOCET
| VV |  | Medzisúčet |  | 34.278 | [14 empty] | VV | 4 | 3 | True | 1 | ROZPOCET
163 | M | 605470000101.S | Trám SM 200x200mm | m3 | 12.254 |  | 0 |  |  |  | znížená | 0 | 0 | 0.54 | 6.6172 | 0 | 0 |  | 32 | M | 4 |  |  |  | ROZPOCET | 0 | 0 | 0 | 0 | 0 | 2 | 0 | 16 | 1690926607
| VV |  | +253,189*0,2*0,22*1,1 |  | 12.254 | [14 empty] | VV | 4 | 2 | True | 0 | ROZPOCET
| VV |  | Medzisúčet |  | 12.254 | [14 empty] | VV | 4 | 3 | True | 1 | ROZPOCET
160 | K | 762812510.S | Montáž záklopu zapustené na zraz škáry zakryté lepenkovými pásmi alebo lištami | m2 | 213.36 |  | 0 |  |  |  | znížená | 0.289 | 61.661 | 0 | 0 | 0 | 0 |  | 16 | K | 4 |  |  |  | ROZPOCET | 0 | 0 | 0 | 0 | 0 | 2 | 0 | 16 | 599389047
| VV |  | +213,36 |  | 213.36 | [14 empty] | VV | 4 | 2 | True | 0 | ROZPOCET
| VV |  | Medzisúčet |  | 213.36 | [14 empty] | VV | 4 | 3 | True | 1 | ROZPOCET
161 | M | 605110014500.S | Dosky SM omietané | m3 | 16.429 |  | 0 |  |  |  | znížená | 0 | 0 | 0.5 | 8.2145 | 0 | 0 |  | 32 | M | 4 |  |  |  | ROZPOCET | 0 | 0 | 0 | 0 | 0 | 2 | 0 | 16 | -1659972753
| VV |  | +213,36*0,07*1,1 |  | 16.429 | [14 empty] | VV | 4 | 2 | True | 0 | ROZPOCET
| VV |  | Medzisúčet |  | 16.429 | [14 empty] | VV | 4 | 3 | True | 1 | ROZPOCET
162 | K | 762822130.S | Montáž stropníc z hraneného a polohraneného reziva prierezovej plochy 288 - 450 cm2 | m | 253.189 |  | 0 |  |  |  | znížená | 0.183 | 46.3336 | 0 | 0 | 0 | 0 |  | 16 | K | 4 |  |  |  | ROZPOCET | 0 | 0 | 0 | 0 | 0 | 2 | 0 | 16 | 1689659744
| VV |  | +13,78*14 |  | 192.92 | [14 empty] | VV | 4 | 2 | True | 0 | ROZPOCET
| VV |  | +9,673 |  | 9.673 | [14 empty] | VV | 4 | 2 | True | 0 | ROZPOCET
| VV |  | +18,2*2 |  | 36.4 | [14 empty] | VV | 4 | 2 | True | 0 | ROZPOCET
| VV |  | +2,384*3 |  | 7.152 | [14 empty] | VV | 4 | 2 | True | 0 | ROZPOCET
| VV |  | +2,348*3 |  | 7.044 | [14 empty] | VV | 4 | 2 | True | 0 | ROZPOCET
| VV |  | Medzisúčet |  | 253.189 | [14 empty] | VV | 4 | 3 | True | 1 | ROZPOCET
164 | K | 998762202.S | Presun hmôt pre konštrukcie tesárske v objektoch výšky do 12 m | % | 12337.419 |  | 0 |  |  |  | znížená | 0 | 0 | 0 | 0 | 0 | 0 |  | 16 | K | 4 |  |  |  | ROZPOCET | 0 | 0 | 0 | 0 | 0 | 2 | 0 | 16 | -138160011
| D | 763 | Konštrukcie - drevostavby |  |  |  | 0 | [5 empty] | 1475.461 |  | 34.2436 |  | 0 |  | 2 | D | 3 |  |  |  | ROZPOCET | [6 empty] | 0
165 | K | 763111142 | Priečka SDK KNAUF W111 hr. 100 mm, jednoduchá kca CW 75, UW 75, dosky 1x GKFI hr. 12,5 mm s TI 75 mm 2.NP | m2 | 65.82 |  | 0 |  |  |  | znížená | 0.886 | 58.3165 | 0.02547 | 1.6764 | 0 | 0 |  | 16 | K | 4 |  |  |  | ROZPOCET | 0 | 0 | 0 | 0 | 0 | 2 | 0 | 16 | 1060975806
| VV |  | +1,71*3*5*2,8 |  | 71.82 | [14 empty] | VV | 4 | 2 | True | 0 | ROZPOCET
| VV |  | -0,6*2*5 |  | -6 | [14 empty] | VV | 4 | 2 | True | 0 | ROZPOCET
| VV |  | Medzisúčet |  | 65.82 | [14 empty] | VV | 4 | 3 | True | 1 | ROZPOCET
166 | K | 763112142 | Priečka SDK KNAUF W112 hr. 100 mm, jednoduchá kca CW 50, UW 50, dosky 2x GKFI hr. 12,5 mm s TI 50 mm 1. NP | m2 | 45.92 |  | 0 |  |  |  | znížená | 1.202 | 55.1958 | 0.04631 | 2.1266 | 0 | 0 |  | 16 | K | 4 |  |  |  | ROZPOCET | 0 | 0 | 0 | 0 | 0 | 2 | 0 | 16 | 1298389532
| VV |  | +1,71*3*7 |  | 35.91 | [14 empty] | VV | 4 | 2 | True | 0 | ROZPOCET
| VV |  | +(1,47+5,6)*3 |  | 21.21 | [14 empty] | VV | 4 | 2 | True | 0 | ROZPOCET
| VV |  | -0,6*2*8 |  | -9.6 | [14 empty] | VV | 4 | 2 | True | 0 | ROZPOCET
| VV |  | -0,8*2 |  | -1.6 | [14 empty] | VV | 4 | 2 | True | 0 | ROZPOCET
| VV |  | Medzisúčet |  | 45.92 | [14 empty] | VV | 4 | 3 | True | 1 | ROZPOCET
167 | K | 763112144 | Priečka SDK KNAUF W112 hr. 150 mm, jednoduchá kca CW 100, UW 100, dosky 2x GKFI hr. 12,5 mm s TI 100 mm 1.NP | m2 | 382.434 |  | 0 |  |  |  | znížená | 1.207 | 461.5978 | 0.04774 | 18.2574 | 0 | 0 |  | 16 | K | 4 |  |  |  | ROZPOCET | 0 | 0 | 0 | 0 | 0 | 2 | 0 | 16 | -906440450
201 | K | 763115111.S | D+M sendvičovej obvodovej steny | m2 | 121.85 |  | 0 |  |  |  | znížená | 0.874 | 106.4969 | 0.02225 | 2.7112 | 0 | 0 |  | 4 | K | 4 |  |  |  | ROZPOCET | 0 | 0 | 0 | 0 | 0 | 2 | 0 | 4 | -1125654065
| VV |  | +31,78 |  | 31.78 | [14 empty] | VV | 4 | 2 | True | 0 | ROZPOCET
| VV |  | +24,85 |  | 24.85 | [14 empty] | VV | 4 | 2 | True | 0 | ROZPOCET
| VV |  | +4 |  | 4 | [14 empty] | VV | 4 | 2 | True | 0 | ROZPOCET
| VV |  | +32,22 |  | 32.22 | [14 empty] | VV | 4 | 2 | True | 0 | ROZPOCET
| VV |  | +25 |  | 25 | [14 empty] | VV | 4 | 2 | True | 0 | ROZPOCET
| VV |  | +4 |  | 4 | [14 empty] | VV | 4 | 2 | True | 0 | ROZPOCET
| VV |  | Medzisúčet |  | 121.85 | [14 empty] | VV | 4 | 3 | True | 1 | ROZPOCET
| VV |  | SDR doska hr. 12,5 mm | [16 empty] | VV | 4 | 1 | True | 0 | ROZPOCET
| VV |  | CD profil - 40 mm | [16 empty] | VV | 4 | 1 | True | 0 | ROZPOCET
| VV |  | AL fólia | [16 empty] | VV | 4 | 1 | True | 0 | ROZPOCET
| VV |  | tep. izolácia - hr. 60/140 mm | [16 empty] | VV | 4 | 1 | True | 0 | ROZPOCET
| VV |  | difúzna fólia | [16 empty] | VV | 4 | 1 | True | 0 | ROZPOCET
| VV |  | drevený obklad | [16 empty] | VV | 4 | 1 | True | 0 | ROZPOCET
168 | K | 763122341 | Predsadená SDK stena KNAUF W623 hr. 75 mm, jednoduchá kca UD a CD dosky 2x GKFI hr. 12,5 mm TI hr. 50 mm | m2 | 148.086 |  | 0 |  |  |  | znížená | 1.2778 | 189.2198 | 0.02418 | 3.5807 | 0 | 0 |  | 16 | K | 4 |  |  |  | ROZPOCET | 0 | 0 | 0 | 0 | 0 | 2 | 0 | 16 | -2002238268
169 | K | 763133210 | SDK podhľad KNAUF D113, závesná dvojvrstvová kca v jednej rovine, profil CD a UD, dosky GKF hr. 12,5 mm | m2 | 245.957 |  | 0 |  |  |  | znížená | 0.922 | 226.7724 | 0.01333 | 3.2786 | 0 | 0 |  | 16 | K | 4 |  |  |  | ROZPOCET | 0 | 0 | 0 | 0 | 0 | 2 | 0 | 16 | -2002447852
| VV |  | +158,253+87,704 |  | 245.957 | [14 empty] | VV | 4 | 2 | True | 0 | ROZPOCET
| VV |  | Medzisúčet |  | 245.957 | [14 empty] | VV | 4 | 3 | True | 1 | ROZPOCET
170 | K | 612460302.S | Stierka Specialliessspachtel hr. 2 mm | m2 | 1382.391 |  | 0 |  |  |  | znížená | 0.273 | 377.3927 | 0.00189 | 2.6127 | 0 | 0 |  | 4 | K | 4 |  |  |  | ROZPOCET | 0 | 0 | 0 | 0 | 0 | 2 | 0 | 4 | 796385774
| VV |  | +(65,82+45,92+382,434)*2 |  | 988.348 | [14 empty] | VV | 4 | 2 | True | 0 | ROZPOCET
| VV |  | +245,957+148,086 |  | 394.043 | [14 empty] | VV | 4 | 2 | True | 0 | ROZPOCET
| VV |  | Medzisúčet |  | 1382.391 | [14 empty] | VV | 4 | 3 | True | 1 | ROZPOCET
208 | K | 763721201.S | D+M dreveného schodiska aj so zábradlím | kpl | 1 |  | 0 |  |  |  | znížená | 0.469 | 0.469 | 0 | 0 | 0 | 0 |  | 16 | K | 4 |  |  |  | ROZPOCET | 0 | 0 | 0 | 0 | 0 | 2 | 0 | 16 | 936838992
171 | K | 998763201.S | Presun hmôt pre drevostavby v objektoch výšky do 12 m | % | 14973.504 |  | 0 |  |  |  | znížená | 0 | 0 | 0 | 0 | 0 | 0 |  | 16 | K | 4 |  |  |  | ROZPOCET | 0 | 0 | 0 | 0 | 0 | 2 | 0 | 16 | 453811228
| D | 764 | Konštrukcie klampiarske |  |  |  | 0 | [5 empty] | 212.4814 |  | 0.77353 |  | 0 |  | 2 | D | 3 |  |  |  | ROZPOCET | [6 empty] | 0
172 | K | 764339210.S | Lemovanie z pozinkovaného PZ plechu, komínov v ploche na vlnitej, šablónovej alebo tvrdej krytine, r.š. 400 mm | m | 4 |  | 0 |  |  |  | znížená | 3.311 | 13.244 | 0.00475 | 0.019 | 0 | 0 |  | 16 | K | 4 |  |  |  | ROZPOCET | 0 | 0 | 0 | 0 | 0 | 2 | 0 | 16 | 7791303
| VV |  | +4 |  | 4 | [14 empty] | VV | 4 | 2 | True | 0 | ROZPOCET
| VV |  | Medzisúčet |  | 4 | [14 empty] | VV | 4 | 3 | True | 1 | ROZPOCET
173 | K | 764352227.S | Žľaby z pozinkovaného PZ plechu, pododkvapové polkruhové r.š. 330 mm | m | 37.2 |  | 0 |  |  |  | znížená | 0.896 | 33.3312 | 0.00247 | 0.091884 | 0 | 0 |  | 16 | K | 4 |  |  |  | ROZPOCET | 0 | 0 | 0 | 0 | 0 | 2 | 0 | 16 | -9348590
| VV |  | +18,6*2 |  | 37.2 | [14 empty] | VV | 4 | 2 | True | 0 | ROZPOCET
| VV |  | Medzisúčet |  | 37.2 | [14 empty] | VV | 4 | 3 | True | 1 | ROZPOCET
174 | K | 764358203.S | Hák pre medzistrešné alebo zaatikové žľaby r.š. 1300 mm | ks | 78 |  | 0 |  |  |  | znížená | 0.39722 | 30.9832 | 0.00319 | 0.24882 | 0 | 0 |  | 16 | K | 4 |  |  |  | ROZPOCET | 0 | 0 | 0 | 0 | 0 | 2 | 0 | 16 | -2029559664
175 | K | 764359213.S | Kotlík kónický z pozinkovaného PZ plechu, pre rúry s priemerom od 125 do 150 mm | ks | 4 |  | 0 |  |  |  | znížená | 1.2374 | 4.9496 | 0.00106 | 0.00424 | 0 | 0 |  | 16 | K | 4 |  |  |  | ROZPOCET | 0 | 0 | 0 | 0 | 0 | 2 | 0 | 16 | 152598298
176 | K | 764359261.S | Príplatok k cene za priskrutkovanie háku na PZ plechovú krytinu | ks | 78 |  | 0 |  |  |  | znížená | 0.10023 | 7.8179 | 0.0001 | 0.0078 | 0 | 0 |  | 16 | K | 4 |  |  |  | ROZPOCET | 0 | 0 | 0 | 0 | 0 | 2 | 0 | 16 | 1108266684
177 | K | 764392240.S | Úžľabie z pozinkovaného PZ plechu, r.š. 500 mm | m | 67.5 |  | 0 |  |  |  | znížená | 0.921 | 62.1675 | 0.0028 | 0.189 | 0 | 0 |  | 16 | K | 4 |  |  |  | ROZPOCET | 0 | 0 | 0 | 0 | 0 | 2 | 0 | 16 | -891654020
| VV |  | +4,1*8 |  | 32.8 | [14 empty] | VV | 4 | 2 | True | 0 | ROZPOCET
| VV |  | +8,675*4 |  | 34.7 | [14 empty] | VV | 4 | 2 | True | 0 | ROZPOCET
| VV |  | Medzisúčet |  | 67.5 | [14 empty] | VV | 4 | 3 | True | 1 | ROZPOCET
178 | K | 764393230.S | Hrebeň strechy z pozinkovaného PZ plechu, r.š. 400 mm | m | 34.6 |  | 0 |  |  |  | znížená | 0.703 | 24.3238 | 0.00226 | 0.078196 | 0 | 0 |  | 16 | K | 4 |  |  |  | ROZPOCET | 0 | 0 | 0 | 0 | 0 | 2 | 0 | 16 | 564566343
| VV |  | +18,6 |  | 18.6 | [14 empty] | VV | 4 | 2 | True | 0 | ROZPOCET
| VV |  | +4*4 |  | 16 | [14 empty] | VV | 4 | 2 | True | 0 | ROZPOCET
| VV |  | Medzisúčet |  | 34.6 | [14 empty] | VV | 4 | 3 | True | 1 | ROZPOCET
179 | K | 764410250.S | Oplechovanie parapetov z pozinkovaného PZ plechu, vrátane rohov r.š. 330 mm | m | 30.5 |  | 0 |  |  |  | znížená | 0.56793 | 17.3219 | 0.00196 | 0.05978 | 0 | 0 |  | 16 | K | 4 |  |  |  | ROZPOCET | 0 | 0 | 0 | 0 | 0 | 2 | 0 | 16 | -1941866317
181 | K | 764454234.S | Montáž kruhových kolien z pozinkovaného PZ plechu, pre zvodové rúry s priemerom 60 - 150 mm | ks | 4 |  | 0 |  |  |  | znížená | 0.22328 | 0.89312 | 0.0001 | 0.0004 | 0 | 0 |  | 16 | K | 4 |  |  |  | ROZPOCET | 0 | 0 | 0 | 0 | 0 | 2 | 0 | 16 | -1380896287
182 | M | 553440039600.S | Koleno lisované pozinkované 72°, priemer 150 mm | ks | 4 |  | 0 |  |  |  | znížená | 0 | 0 | 0.00072 | 0.00288 | 0 | 0 |  | 32 | M | 4 |  |  |  | ROZPOCET | 0 | 0 | 0 | 0 | 0 | 2 | 0 | 16 | -54069223
180 | K | 764751113.S | Zvodová rúra kruhová pozink farebný vrátane príslušenstva, priemer 120 mm | m | 26.2 |  | 0 |  |  |  | znížená | 0.666 | 17.4492 | 0.00273 | 0.071526 | 0 | 0 |  | 16 | K | 4 |  |  |  | ROZPOCET | 0 | 0 | 0 | 0 | 0 | 2 | 0 | 16 | 1142699073
| VV |  | +7,3*2 |  | 14.6 | [14 empty] | VV | 4 | 2 | True | 0 | ROZPOCET
| VV |  | +5,8*2 |  | 11.6 | [14 empty] | VV | 4 | 2 | True | 0 | ROZPOCET
| VV |  | Medzisúčet |  | 26.2 | [14 empty] | VV | 4 | 3 | True | 1 | ROZPOCET
183 | K | 998764202.S | Presun hmôt pre konštrukcie klampiarske v objektoch výšky nad 6 do 12 m | % | 802.539 |  | 0 |  |  |  | znížená | 0 | 0 | 0 | 0 | 0 | 0 |  | 16 | K | 4 |  |  |  | ROZPOCET | 0 | 0 | 0 | 0 | 0 | 2 | 0 | 16 | -752338964
| D | 765 | Konštrukcie - krytiny tvrdé |  |  |  | 0 | [5 empty] | 255.9777 |  | 18.2897 |  | 0 |  | 2 | D | 3 |  |  |  | ROZPOCET | [6 empty] | 0
184 | K | 765334209.S | Betónová krytina hladká, jednoduchých striech, sklon do 35° | m2 | 341.29 |  | 0 |  |  |  | znížená | 0.64497 | 220.1218 | 0.05301 | 18.0918 | 0 | 0 |  | 16 | K | 4 |  |  |  | ROZPOCET | 0 | 0 | 0 | 0 | 0 | 2 | 0 | 16 | -1831206128
185 | K | 765901150.S | Strešná fólia paropriepustná, na krokvy, sklon od 22° do 35°, plošná hmotnosť 210 g/m2 | m2 | 341.29 |  | 0 |  |  |  | znížená | 0.10506 | 35.8559 | 0.00058 | 0.19795 | 0 | 0 |  | 16 | K | 4 |  |  |  | ROZPOCET | 0 | 0 | 0 | 0 | 0 | 2 | 0 | 16 | 617264493
186 | K | 998765202.S | Presun hmôt pre tvrdé krytiny v objektoch výšky nad 6 do 12 m | % | 3597.197 |  | 0 |  |  |  | znížená | 0 | 0 | 0 | 0 | 0 | 0 |  | 16 | K | 4 |  |  |  | ROZPOCET | 0 | 0 | 0 | 0 | 0 | 2 | 0 | 16 | 1583984493
| D | 771 | Podlahy z dlaždíc |  |  |  | 0 | [5 empty] | 69.4227 |  | 1.9084 |  | 0 |  | 2 | D | 3 |  |  |  | ROZPOCET | [6 empty] | 0
187 | K | 771576107.S | Montáž podláh z dlaždíc keramických do tmelu flexibilného mrazuvzdorného veľ. 200 x 200 mm | m2 | 81.77 |  | 0 |  |  |  | znížená | 0.849 | 69.4227 | 0.00337 | 0.27556 | 0 | 0 |  | 16 | K | 4 |  |  |  | ROZPOCET | 0 | 0 | 0 | 0 | 0 | 2 | 0 | 16 | 2025577228
188 | M | 597740001800.S | Dlaždice keramické, lxvxhr 198x198x9 mm, gresové neglazované | m2 | 85.041 |  | 0 |  |  |  | znížená | 0 | 0 | 0.0192 | 1.6328 | 0 | 0 |  | 32 | M | 4 |  |  |  | ROZPOCET | 0 | 0 | 0 | 0 | 0 | 2 | 0 | 16 | -745604195
| VV |  | 81,77*1,04 'Prepočítané koeficientom množstva |  | 85.041 | [14 empty] | VV | 4 | 2 | False | 1 | ROZPOCET
| D | 775 | Podlahy vlysové a parketové |  |  |  | 0 | [5 empty] | 66.6094 |  | 2.1533 |  | 0 |  | 2 | D | 3 |  |  |  | ROZPOCET | [6 empty] | 0
189 | K | 775550110.S | Montáž podlahy z laminátových a drevených parkiet, click spoj, položená voľne | m2 | 260 |  | 0 |  |  |  | znížená | 0.25619 | 66.6094 | 2e-05 | 0.0052 | 0 | 0 |  | 16 | K | 4 |  |  |  | ROZPOCET | 0 | 0 | 0 | 0 | 0 | 2 | 0 | 16 | -1205852569
190 | M | 611980003035.S | Podlaha laminátová, hrúbka 8 mm | m2 | 265.2 |  | 0 |  |  |  | znížená | 0 | 0 | 0.0081 | 2.1481 | 0 | 0 |  | 32 | M | 4 |  |  |  | ROZPOCET | 0 | 0 | 0 | 0 | 0 | 2 | 0 | 16 | 2088305350
| VV |  | 260*1,02 'Prepočítané koeficientom množstva |  | 265.2 | [14 empty] | VV | 4 | 2 | False | 1 | ROZPOCET
191 | K | 998775202.S | Presun hmôt pre podlahy vlysové a parketové v objektoch výšky nad 6 do 12 m | % | 1726.939 |  | 0 |  |  |  | znížená | 0 | 0 | 0 | 0 | 0 | 0 |  | 16 | K | 4 |  |  |  | ROZPOCET | 0 | 0 | 0 | 0 | 0 | 2 | 0 | 16 | 396768877
| D | 777 | Podlahy syntetické |  |  |  | 0 | [5 empty] | 26.0286 |  | 0.23217 |  | 0 |  | 2 | D | 3 |  |  |  | ROZPOCET | [6 empty] | 0
203 | K | 777110010.S | Podlaha z teflónového koberca lepeného | m2 | 42.6 |  | 0 |  |  |  | znížená | 0.611 | 26.0286 | 0.00545 | 0.23217 | 0 | 0 |  | 16 | K | 4 |  |  |  | ROZPOCET | 0 | 0 | 0 | 0 | 0 | 2 | 0 | 16 | -441649891
204 | K | 998777202.S | Presun hmôt pre podlahy syntetické v objektoch výšky nad 6 do 12 m | % | 728.46 |  | 0 |  |  |  | znížená | 0 | 0 | 0 | 0 | 0 | 0 |  | 16 | K | 4 |  |  |  | ROZPOCET | 0 | 0 | 0 | 0 | 0 | 2 | 0 | 16 | 1598817880
| D | 781 | Obklady |  |  |  | 0 | [5 empty] | 392.8097 |  | 9.5002 |  | 0 |  | 2 | D | 3 |  |  |  | ROZPOCET | [6 empty] | 0
194 | K | 781445208.S | Montáž obkladov vnútor. stien z obkladačiek kladených do tmelu flexibilného veľ. 200x200 mm | m2 | 383.229 |  | 0 |  |  |  | znížená | 1.025 | 392.8097 | 0.00295 | 1.1305 | 0 | 0 |  | 16 | K | 4 |  |  |  | ROZPOCET | 0 | 0 | 0 | 0 | 0 | 2 | 0 | 16 | 1243684528
195 | M | 597640000401.S | Obkladačky keramické glazované jednofarebné hladké lxv 200x200 mm | m2 | 398.558 |  | 0 |  |  |  | znížená | 0 | 0 | 0.021 | 8.3697 | 0 | 0 |  | 32 | M | 4 |  |  |  | ROZPOCET | 0 | 0 | 0 | 0 | 0 | 2 | 0 | 16 | 1142327816
| VV |  | 383,229*1,04 'Prepočítané koeficientom množstva |  | 398.558 | [14 empty] | VV | 4 | 2 | False | 1 | ROZPOCET
| D | 782 | Obklady z prírodného a konglomerovaného kameňa |  |  |  | 0 | [5 empty] | 389.1899 |  | 9.9626 |  | 0 |  | 2 | D | 3 |  |  |  | ROZPOCET | [6 empty] | 0
199 | K | 782111160.S | Montáž obkladov stien štiepanými kamennými doskami s nepravidelným tvarom rubu a líca | m2 | 149.746 |  | 0 |  |  |  | znížená | 2.599 | 389.1899 | 0.02653 | 3.9728 | 0 | 0 |  | 16 | K | 4 |  |  |  | ROZPOCET | 0 | 0 | 0 | 0 | 0 | 2 | 0 | 16 | 272741763
| VV |  | +13,435*0,16 |  | 2.15 | [14 empty] | VV | 4 | 2 | True | 0 | ROZPOCET
| VV |  | +22,46+14,4+10+4+25+3,5+3,5+3,5+27+24,5+5 |  | 142.86 | [14 empty] | VV | 4 | 2 | True | 0 | ROZPOCET
| VV |  | +6,55*0,16*2 |  | 2.096 | [14 empty] | VV | 4 | 2 | True | 0 | ROZPOCET
| VV |  | +3,3*0,4*2 |  | 2.64 | [14 empty] | VV | 4 | 2 | True | 0 | ROZPOCET
| VV |  | Medzisúčet |  | 149.746 | [14 empty] | VV | 4 | 3 | True | 1 | ROZPOCET
200 | M | 583840000800.S | Obklad nepravidelného tvaru - pieskovec, priemer 100-500 mm, hrúbka 10-30 mm | m2 | 149.746 |  | 0 |  |  |  | znížená | 0 | 0 | 0.04 | 5.9898 | 0 | 0 |  | 32 | M | 4 |  |  |  | ROZPOCET | 0 | 0 | 0 | 0 | 0 | 2 | 0 | 16 | -152314406
| D | 766 | Konštrukcie stolárske |  |  |  | 0 | [5 empty] | 19.1235 |  | 0.027755 |  | 0 |  | 2 | D | 2 |  |  |  | ROZPOCET | [6 empty] | 0
95 | K | 766694113.S | Montáž parapetnej dosky drevenej šírky do 300 mm, dĺžky 1600-2600 mm | ks | 30.5 |  | 0 |  |  |  | znížená | 0.627 | 19.1235 | 6e-05 | 0.00183 | 0 | 0 |  | 16 | K | 3 |  |  |  | ROZPOCET | 0 | 0 | 0 | 0 | 0 | 2 | 0 | 16 | 1275144846
| VV |  | +0,6 |  | 0.6 | [14 empty] | VV | 3 | 2 | True | 0 | ROZPOCET
| VV |  | +23 |  | 23 | [14 empty] | VV | 3 | 2 | True | 0 | ROZPOCET
| VV |  | +3,3 |  | 3.3 | [14 empty] | VV | 3 | 2 | True | 0 | ROZPOCET
| VV |  | +3,6 |  | 3.6 | [14 empty] | VV | 3 | 2 | True | 0 | ROZPOCET
| VV |  | Medzisúčet |  | 30.5 | [14 empty] | VV | 3 | 3 | True | 1 | ROZPOCET
96 | M | 611550000101.S | Parapetná doska vnútorná, šírka 200 mm, z drevotriesky laminovanej | m | 30.5 |  | 0 |  |  |  | znížená | 0 | 0 | 0.00085 | 0.025925 | 0 | 0 |  | 32 | M | 3 |  |  |  | ROZPOCET | 0 | 0 | 0 | 0 | 0 | 2 | 0 | 16 | 654432440
97 | M | 61190112 | Parapeta vnútorná - ukončenie parapiet drev. koncovkou |  | 31 |  | 0 |  |  |  | znížená | 0 | 0 | 0 | 0 | 0 | 0 |  | 32 | M | 3 |  |  |  | ROZPOCET | 0 | 0 | 0 | 0 | 0 | 2 | 0 | 16 | -681425259
202 | K | 998766202.S | Presun hmot pre konštrukcie stolárske v objektoch výšky nad 6 do 12 m | % | 2558.85 |  | 0 |  |  |  | znížená | 0 | 0 | 0 | 0 | 0 | 0 |  | 4 | K | 3 |  |  |  | ROZPOCET | 0 | 0 | 0 | 0 | 0 | 2 | 0 | 4 | -864142651
| D | 9 | Ostatné konštrukcie a práce-búranie |  |  |  | 0 | [5 empty] | 874.0353 |  | 7.9226 |  | 2.15 |  | 1 | D | 1 |  |  |  | ROZPOCET | [6 empty] | 0
98 | K | 941942011.S | Montáž lešenia rámového systémového s podlahami šírky nad 0,75 do 1,10 m, výšky do 10 m | m2 | 336.01 |  | 0 |  |  |  | znížená | 0.093 | 31.2489 | 0.02103 | 7.0663 | 0 | 0 |  | 4 | K | 2 |  |  |  | ROZPOCET | 0 | 0 | 0 | 0 | 0 | 2 | 0 | 4 | -899001873
| VV |  | +70+50+40 |  | 160 | [14 empty] | VV | 2 | 2 | True | 0 | ROZPOCET
| VV |  | +(13,335+16)*2*3 |  | 176.01 | [14 empty] | VV | 2 | 2 | True | 0 | ROZPOCET
| VV |  | Medzisúčet |  | 336.01 | [14 empty] | VV | 2 | 3 | True | 1 | ROZPOCET
100 | K | 941942811.S | Demontáž lešenia rámového systémového s podlahami šírky nad 0,75 do 1,10 m, výšky do 10 m | m2 | 336.01 |  | 0 |  |  |  | znížená | 0.073 | 24.5287 | 0 | 0 | 0 | 0 |  | 4 | K | 2 |  |  |  | ROZPOCET | 0 | 0 | 0 | 0 | 0 | 2 | 0 | 4 | 395258425
99 | K | 941942911.S | Príplatok za prvý a každý ďalší i začatý týždeň použitia lešenia rámového systémového šírky nad 0,75 do 1,10 m, výšky do 10 m | m2 | 336.01 |  | 0 |  |  |  | znížená | 0.002 | 0.67202 | 0 | 0 | 0 | 0 |  | 4 | K | 2 |  |  |  | ROZPOCET | 0 | 0 | 0 | 0 | 0 | 2 | 0 | 4 | 791209574
101 | K | 941955001.S | Lešenie ľahké pracovné pomocné, s výškou lešeňovej podlahy do 1,20 m | m2 | 541.95 |  | 0 |  |  |  | znížená | 0.099 | 53.6531 | 0.00153 | 0.82918 | 0 | 0 |  | 4 | K | 2 |  |  |  | ROZPOCET | 0 | 0 | 0 | 0 | 0 | 2 | 0 | 4 | -87510492
| VV |  | +185,5+178,93+177,52 |  | 541.95 | [14 empty] | VV | 2 | 2 | True | 0 | ROZPOCET
| VV |  | Medzisúčet |  | 541.95 | [14 empty] | VV | 2 | 3 | True | 1 | ROZPOCET
102 | K | 952901111.S | Vyčistenie budov pri výške podlaží do 4 m | m2 | 541.95 |  | 0 |  |  |  | znížená | 0.32401 | 175.5972 | 5e-05 | 0.027098 | 0 | 0 |  | 4 | K | 2 |  |  |  | ROZPOCET | 0 | 0 | 0 | 0 | 0 | 2 | 0 | 4 | -350215523
103 | K | 968081112.S | Vyvesenie plastového okenného krídla do suti plochy do 1, 5 m2, -0,01400t | ks | 31 |  | 0 |  |  |  | znížená | 0.032 | 0.992 | 0 | 0 | 0.014 | 0.434 |  | 4 | K | 2 |  |  |  | ROZPOCET | 0 | 0 | 0 | 0 | 0 | 2 | 0 | 4 | -1673648442
104 | K | 968081125.S | Vyvesenie plastového dverného krídla do suti plochy do 2 m2, -0,02600t | ks | 66 |  | 0 |  |  |  | znížená | 0.07 | 4.62 | 0 | 0 | 0.026 | 1.716 |  | 4 | K | 2 |  |  |  | ROZPOCET | 0 | 0 | 0 | 0 | 0 | 2 | 0 | 4 | -454821864
105 | K | 979011111.S | Zvislá doprava sutiny a vybúraných hmôt za prvé podlažie nad alebo pod základným podlažím | t | 184.504 |  | 0 |  |  |  | znížená | 0.882 | 162.7325 | 0 | 0 | 0 | 0 |  | 4 | K | 2 |  |  |  | ROZPOCET | 0 | 0 | 0 | 0 | 0 | 2 | 0 | 4 | 1006561310
106 | K | 979011121.S | Zvislá doprava sutiny a vybúraných hmôt za každé ďalšie podlažie | t | 184.504 |  | 0 |  |  |  | znížená | 0.618 | 114.0235 | 0 | 0 | 0 | 0 |  | 4 | K | 2 |  |  |  | ROZPOCET | 0 | 0 | 0 | 0 | 0 | 2 | 0 | 4 | -1219496001
107 | K | 979081111.S | Odvoz sutiny a vybúraných hmôt na skládku do 1 km | t | 184.54 |  | 0 |  |  |  | znížená | 0.598 | 110.3549 | 0 | 0 | 0 | 0 |  | 4 | K | 2 |  |  |  | ROZPOCET | 0 | 0 | 0 | 0 | 0 | 2 | 0 | 4 | 1846271934
108 | K | 979081121.S | Odvoz sutiny a vybúraných hmôt na skládku za každý ďalší 1 km | t | 1845.4 |  | 0 |  |  |  | znížená | 0.007 | 12.9178 | 0 | 0 | 0 | 0 |  | 4 | K | 2 |  |  |  | ROZPOCET | 0 | 0 | 0 | 0 | 0 | 2 | 0 | 4 | -1632080279
| VV |  | +184,54*10 |  | 1845.4 | [14 empty] | VV | 2 | 2 | True | 0 | ROZPOCET
| VV |  | Medzisúčet |  | 1845.4 | [14 empty] | VV | 2 | 3 | True | 1 | ROZPOCET
109 | K | 979082111.S | Vnútrostavenisková doprava sutiny a vybúraných hmôt do 10 m | t | 184.54 |  | 0 |  |  |  | znížená | 0.89 | 164.2406 | 0 | 0 | 0 | 0 |  | 4 | K | 2 |  |  |  | ROZPOCET | 0 | 0 | 0 | 0 | 0 | 2 | 0 | 4 | 457343226
110 | K | 979082121.S | Vnútrostavenisková doprava sutiny a vybúraných hmôt za každých ďalších 5 m | t | 184.54 |  | 0 |  |  |  | znížená | 0.1 | 18.454 | 0 | 0 | 0 | 0 |  | 4 | K | 2 |  |  |  | ROZPOCET | 0 | 0 | 0 | 0 | 0 | 2 | 0 | 4 | -122939029
111 | K | 979089012.S | Poplatok za skládku - betón, tehly, dlaždice (17 01) ostatné | t | 184.54 |  | 0 |  |  |  | znížená | 0 | 0 | 0 | 0 | 0 | 0 |  | 4 | K | 2 |  |  |  | ROZPOCET | 0 | 0 | 0 | 0 | 0 | 2 | 0 | 4 | 1021574918
| D | 99 | Presun hmôt HSV |  |  |  | 0 | [5 empty] | 385.1402 |  | 0 |  | 0 |  | 1 | D | 1 |  |  |  | ROZPOCET | [6 empty] | 0
112 | K | 998011002.S | Presun hmôt pre budovy (801, 803, 812), zvislá konštr. z tehál, tvárnic, z kovu výšky do 12 m | t | 1170.639 |  | 0 |  |  |  | znížená | 0.329 | 385.1402 | 0 | 0 | 0 | 0 |  | 4 | K | 2 |  |  |  | ROZPOCET | 0 | 0 | 0 | 0 | 0 | 2 | 0 | 4 | 673798729