## KC RAČA_KC
OBRAZOVÁ PRÍLOHA A TECHNICKÁ ŠPECIFIKÁCIA - KC
ČASŤ | OZNAČENIE | NÁZOV PREDMETU | REFERENČNÝ OBRÁZOK | POPIS |  | POČET | MJ | DODÁVKA STAVBY | DODÁVKA ATYPY | DODÁVKA TYPY
ATYPOVÉ NÁBYTKY | A01-1.01 | KAVIARENSKÝ PULT |  | VIĎ VÝKRES D-03 | DODÁVKA + MONTÁŽ | 1 | ks |  | 1
| A02-1.01 | NÁBYTKOVÁ ZOSTAVA |  | VIĎ VÝKRES D-04 | DODÁVKA + MONTÁŽ | 1 | ks |  | 1
| A03-1.01 | NÁBYTKOVÁ ZOSTAVA |  | VIĎ VÝKRES D-05 | DODÁVKA + MONTÁŽ | 1 | ks |  | 1
| A04-1.02 | NÁBYTKOVÁ ZOSTAVA |  | VIĎ VÝKRES D-06 | DODÁVKA + MONTÁŽ | 1 | ks |  | 1
| A05-1.04 | LAVICA |  | VIĎ VÝKRES D-07 | DODÁVKA + MONTÁŽ | 8 | ks |  | 8
A05-2.01
| A16-1.14 | POLICOVÁ ZOSTAVA |  | VIĎ VÝKRES D-18 | DODÁVKA + MONTÁŽ | 1 | ks |  | 1
| A17-1.16 | POLICOVÁ ZOSTAVA |  | VIĎ VÝKRES D-19 | DODÁVKA + MONTÁŽ | 1 | ks |  | 1
| A18-2.01.01 | NÁBYTKOVÁ ZOSTAVA |  | VIĎ VÝKRES D-20 | DODÁVKA + MONTÁŽ | 1 | ks |  | 1
| A19-2.01.02 | NÁBYTKOVÁ ZOSTAVA |  | VIĎ VÝKRES D-21 | DODÁVKA + MONTÁŽ | 1 | ks |  | 1
| A20-2.01.03 | NÁBYTKOVÁ ZOSTAVA |  | VIĎ VÝKRES D-22 | DODÁVKA + MONTÁŽ | 1 | ks |  | 1
| A21-2.01.04 | NÁBYTKOVÁ ZOSTAVA |  | VIĎ VÝKRES D-23 | DODÁVKA + MONTÁŽ | 1 | ks |  | 1
| A22-2.02 | NÁBYTKOVÁ ZOSTAVA |  | VIĎ VÝKRES D-24 | DODÁVKA + MONTÁŽ | 1 | ks |  | 1
| A23-2.04 | POLICOVÁ ZOSTAVA |  | VIĎ VÝKRES D-25 | DODÁVKA + MONTÁŽ | 1 | ks |  | 1
| A24-2.09 | POLICOVÁ ZOSTAVA |  | VIĎ VÝKRES D-26 | DODÁVKA + MONTÁŽ | 1 | ks |  | 1
| A25-2.10 | NÁBYTKOVÁ ZOSTAVA |  | VIĎ VÝKRES D-27 | DODÁVKA + MONTÁŽ | 1 | ks |  | 1
| A26-2.11 | POLICOVÁ ZOSTAVA |  | VIĎ VÝKRES D-28 | DODÁVKA + MONTÁŽ | 1 | ks |  | 1
| A27-2.12 | NÁBYTKOVÁ ZOSTAVA |  | VIĎ VÝKRES D-29 | DODÁVKA + MONTÁŽ | 1 | ks |  | 1
TYPOVÉ NÁBYTKY | T.01-1.01 | BAROVÁ STOLIČKA |  | S OPIERKAMI RÚK, VNÚTORNÉ AJ VONKAJŠIE POUŽITIE, OCEĽOVÝ RÚRKOVÝ RÁM, SEDÁK Z VYSOKOTLAKOVÉHO LAMINÁTU, BIELA MATNÁ FARBA RAL 9016, VÝŠKA 800-850MM, ŠÍRKA 480-550MM, PRIEMER SEDÁKU 330-350MM | DODÁVKA | 8 | ks |  |  | 8
| T.02-1.01 | KAVIARENSKÁ STOLIČKA |  | PRE VNÚTORNÉ AJ VONKAJŠIE POUŽITIE, MATERIÁL OCEĽ + DREVO/PLAST, BIELA MATNÁ FARBA, STOHOVATEĽNÉ, ŠÍRKA 430-480MM, VÝŠKA STOLIČKY 750-800MM, VÝŠKA SEDENIA 400-450MM, HĹBKA SEDENIA 400-450MM | DODÁVKA | 26 | ks |  |  | 26
| T.03-1.01 | KAVIARENSKÝ STôL |  | OKRUHLY STôL S PODSTAVCOM NA JEDNEJ NOHE, BIELA LAKOVANNÁ DOSKA, PEVNÁ LIATINOVÁ NOHA, FARBA BIELA, VÝŠKA 700-750MM, PRIEMER 650-720MM | DODÁVKA | 8 | ks |  |  | 8
| T.04-1.01 | SEDACÍ VAK |  | ŽLTÉ / ORANŽOVOŽLTÉ PREVEDENIE, POLYESTER, VÝPLŇ POLYSTYRÉNOVÝMI GULIČKAMI, ŠÍRKA 100-120MM, VÝŠKA 120-140MM, HĹBKA 39-60MM, OBJEM 560-600 L, URČENÉ NA ČASTÉ POUŽITIE | DODÁVKA | 12 | ks |  |  | 12
T.04-2.01
| T.07 1.10 | KRESLO |  | ČALÚNENÉ KRESLO, OTOČNÉ, ČALÚNENIE FARBA MODRÁ, OCEĽOVÁ PODNOŽ FARBA BÉŽOVÁ, ROZMERY KRESLA - VÝŠKA 900+1000MM, ŠÍRKA 750-850MM, HĹBKA 800-900MM, VÝŠKA SEDENIA 420-450MM | DODÁVKA | 2 | ks |  |  | 2
| T.08-1.14 | KONFERENČN´STOLÍK |  | OKRÚHLY KONFERENČNÝ STOLÍK, MATERIÁL KERAMIKA ALT PLECH, FARBA BIELA, ROZMERY - PRIEMER 550-650MM, VÝŠKA 400-500MM | DODÁVKA | 1 | ks |  |  | 1
| T.09-1.14 | STOLIČKA |  | STOHOVATEĽNÁ STOLIČKA, MATERIÁL DREVO-BREZA + KOV - FARBA BIELA, JEDNODUCHÝ KOVOVÝ RÁM, SEDADLO S OPIERKOU JE Z PREGLEJKY, ROZMERY - VÝŠKA SEDÁKU 430-470MM, ŠÍRKA SEDÁKU 370-400MM HĹBKA SEDÁKU 380-420MM | DODÁVKA | 42 | ks |  |  | 42
| T.10-1.16 | STOLIČKA |  | STOHOVATEĽNÁ STOLIČKA, MATERIÁL PLAST S ÚPRAVOU VOČI UV ŽIARENIU, FARBA ŽLTÁ, ROZMERY STOLIČKY - VÝŠKA 700-800MM, ŠÍRKA 580-650MM, HĹBKA 520-570MM, VÝŠKA SEDÁKU 440-460MM | DODÁVKA | 12 | ks |  |  | 12
T.10-2.02
| T.11-1.16 | STôL |  | PRACOVNÝ STôL S DREVENOU DOSKOU A SUBTÍLNYMI KOVOVÝMI NOHAMI, DREVO - BREZA, KOV - BIELA FARBA, ROZMERY - ŠÍRKA1150-1250MM, DĹŽKA 2300-2600MM, VÝŠKA 740-760MM | DODÁVKA | 2 | ks |  |  | 2
T.11-2.02
| T.12-2.01 | STôL |  | PRACOVNÝ STôL S DREVENOU DOSKOU A SUBTÍLNYMI KOVOVÝMI NOHAMI, DREVO - BIELA, KOV - BIELA FARBA, ROZMERY - ŠÍRKA1150-1250MM, DĹŽKA 2300-2600MM, VÝŠKA 740-760MM | DODÁVKA | 1 | ks |  |  | 1
| T.13-2.01 | STOLIČKA |  | STOHOVATEĽNÁ STOLIČKA, MATERIÁL DREVO-BIELA S DREVENÝMI HRANAMI + KOV - FARBA BIELA, JEDNODUCHÝ KOVOVÝ RÁM, SEDADLO S OPIERKOU JE Z PREGLEJKY, ROZMERY - VÝŠKA SEDÁKU 430-470MM, ŠÍRKA SEDÁKU 370-400MM HĹBKA SEDÁKU 380-420MM | DODÁVKA | 8 | ks |  |  | 8
| T.14-2.02 | STôL |  | KANCELÁRSKY STÓL, MATERIÁL LAMINÁT + SUBT´PLNE KOVOVÉ NOHY, FARBA ČIERNA, ROZMERY - ŠÍRKA 750-850MM, DĹŽKA 1550-1600MM, VÝŠKA 740-760MM | DODÁVKA | 4 | ks |  |  | 4
| T.15-2.02 | STOLIČKA |  | KANCELÁRSKA STOLIČKA S PODRUČKAMI, OTOČÁ, VÝŠKOVO NASTAVITEĽNÁ, POLOHOVATEĽNÁ, SEDACIA A OPERADLOVÁ ČASŤ POTIAHNUTÁ PRÍRODNOU LÍCOVOU KOŽOU, FARBA ČIERNA, ROZMERY - VÝŠKA 1150-1165MM, ŠÍRKA 690-750MM, VÝŠKA SEDÁKU 465-520MM | DODÁVKA | 4 | ks |  |  | 4
| T.16-2.02 | KRESLO |  | ČALÚNENÉ KRESLO, OTOČNÉ, ČALÚNENIE FARBA BÉŽOVÁ, OCEĽOVÁ PODNOŽ FARBA BÉŽOVÁ, ROZMERY KRESLA - VÝŠKA 900+1000MM, ŠÍRKA 750-850MM, HĹBKA 800-900MM, VÝŠKA SEDENIA 420-450MM | DODÁVKA | 2 | ks |  |  | 2
| T.17-2.02 | STOLÍK |  | OKRÚHLY KONFERENČNÝ STOLÍK Z TVRDENÉHO SKLA A KOVU S MATNOU ČIERNOU POVRCHOVOU ÚPRAVOU ODOLNOU PROTI ODTLAČKOV PRSTOV. ROZMERY - PRIEMER 780-820MM, VÝŠKA 420-460MM | DODÁVKA | 1 | ks |  |  | 1
| T.18-2.10 | TABURET |  | TABURET PRE SEDENIE SO SNÍMATEĽNÝM POŤAHOM, VÝPLŇ MOLITÁN, VYSOKOKVALITNÁ LÁTKA NENÁROČNÁ NA ÚDRŽBU, DVOJITÉ ŠVY, MATERIÁL POLYESTER, FARBA ŽLTOORANŽOVÁ, ROZMERY - VÝŠKA 400-450MM, ŠÍRKA 400-450MM, HĹBKA 400-450MM | DODÁVKA | 3 | ks |  |  | 3
SPOTREBIČE | BCH | BAROVÁ CHLADNIČKA |  | BAROVÁ CHLADNIČKA, FARBA SIVÁ/STRIEBORNÁ, TELO Z LAKOVANÉHO OCEĽOVÉHO PLECHU, OBJEM 310-350L, 3 UZAMYKATEĽNÉ SKLENENÉ DVERE, VNÚTORNÉ OSVETLENIE, DIGITÁLNY TERMOSTAT, VONKAJŠIE ROZMERY - ŠÍRKA 1300-1350MM, HĹBKA 5500-600MM, VÝŠKA 850-900MM | DODÁVKA + MONTÁŽ | 1 | ks |  |  | 1
| UM | UMÝVAČKA RIADU |  | UMÝVAČKA RIADU S OPLACHOVÝM PROSTRIEDKOM A ODTOKOVÝM ČERPADLOM, MIN 3 PROGRAMY, DOBA OPLACHOVANIA 90/120/180 SEK, VYSOKÝ SPLACHOVACÍ VÝKON, VÝKON 3,55KW, VONKAJŠIE ROZMERY - ŠÍRKA 550-600MM, HĹBKA 550-600MM, VÝŠKA 800-900MM | DODÁVKA + MONTÁŽ | 1 | ks |  | 1
| CH | CHLADNIČKA |  | MALÁ CHADNIČKA S MRAZNIČKOU HORE, NEREZ, CELKOVÁ KAPACITA 100-115, OBJEM CHLADIACEJ ČASTI 90-100L, OBJEM MRAZIACEJ ČASTI 10-15L, VONKAJŠIE ROZMERY - VÝŠKA 800-900MM, ŠÍRKA 500-600MM, HĹBKA 550-600MM | DODÁVKA + MONTÁŽ | 2 | ks |  |  | 2
| DA | DATAPROJEKTOR |  | PROJEKTOR LAMPOVÝ, 4K, NARATÍVNE ROZLÍŠENIE 3840X2160 PX, 16:9, svietivosť 3600 ANSI lm, kontrast 1000000 : 1, HDMI 2.0, HDR, reproduktory, FARBA BIELA /PLUS STROPNÝ DRŽIAK - FARBA BIELA/ | DODÁVKA + MONTÁŽ | 8 | ks |  |  | 8
| PL | PREMIETACIE PLÁTNO |  | PREMIETACIE PLÁTNO ROLETOVÉ, ROZMER 2990X1681 MM, UHLOPRIEČKA 135", POMER STRÁN 16 : 9, BIELE PLÁTNO, ČIERNE OKRAJE, BIELE TELO, NA UMIESTNENIE NA STROP A NA STENU, MOTOR NA NAVÍJANIE, S DIAĽKOVÝM OVLÁDANÍM | DODÁVKA + MONTÁŽ | 8 | ks |  |  | 8
KUCHYNSKÉ VYBAVENIE A VYBAVENIE HYGIENICKÝCH ZARIADENÍ | D1 | DVOJDREZ |  | NEREZOVÝ DREZ S DVOMA VANIČKAMI A ODKVAPOVOU PLOCHOU, MATERIÁL NEREZ, VONKAJŠIE ROZMERY - ŠÍRKA 1150-1200MM, HĹBKA 500-550MM, ROZMERY VANIČIEK - 330-350MM X 420-450MM, HĹBKA 200-220MM /PLUS SIFÓN KOMPLET - ODTOKOVÁ ARMATÚRA + ZÁPACHOVÝ UZÁVER S ODBOČKOU PRE UMÝVAČKU RIADU, 2X VÝPUSŤ SO SITKAMI, SADA MONTÁŽNYCH ÚCHYTOV, TESNIACE GUMIČKY/ | DODÁVKA STAVBA MONTÁŽ ATYPY | 1 | ks | 1 | 1
| D2 | DREZ |  | NEREZOVÝ DREZ Z NEHRDZAVEJÚCEJ KEFOVANEJ OCELI, CELKOVÝ ROZMER - ŠÍRKA500-580MM, HĹBKA 420-500MM, ROZMERY VANIČKY - ŠÍRKA 500-540MM X 400-450MM, HĹBKA VANIČKY 200-250MM / PLUS PRÍSLUŠENSTVO - ODPADOVÁ SÚPRAVA, SITKO NA NEČISTOTY, MONTÁŽNA SÚPRAVA/ | DODÁVKA STAVBA MONTÁŽ ATYPY | 6 | ks | 6 | 6
| U1 | UMÝVADLO |  | UMÝVADLO NA DOSKU, BEZ PREPADU, MATERIÁL SANITÁRNA KERAMIKA, BEZ OTVORU NA BATÉRIU, FARBA BIELA, ROZMERY - ŠÍRKA 480-520MM, HĹBKA 420-450MM, VÝŠKA 110-125MM | DODÁVKA + MONTÁŽ | 6 | ks | 6
| U2 | UMÝVADLO |  | UMÝVADLO PRE ĽUDÍ S TELESNÝM OBMEDZENÍM, OSADENÉ NA STENU V PRIMERANEJ VÝŠKE, MATERIÁL KERAMIKA, FARBA BIELA, ROZMERY - ŠÍRKA 580-615MM, HĹBKA 450-480MM, VÝŠKA 200-215MM /PLUS PRÍSLUŠENSTVO/ | DODÁVKA + MONTÁŽ | 1 | ks | 1
| U3 | UMÝVADLO |  | ZÁVESNÉ UMÝVADLO S PREPADOM A S OTVOROM PRE BATÉRIU, INŠTALÁCIA NA STENU, KERAMICKÉ, FARBA BIELA, ROZMERY - ŠÍRKA 400-500MM, HĹBKA 550-650MM, VÝŠKA 150-190MM /PLUS PRÍSLUŠENSTVO/ | DODÁVKA + MONTÁŽ | 1 | ks | 1
| B1 | UMYVADLOVÁ BATÉRIA |  | AUTOMATICKÁ UMÝVADLOVÁ ZMIEŠAVACIA BATÉRIA, NA PRÍVOD TEPLEJ A STUDENEJ VODY, NASTAVENIE TEPLOTY PÁČKOU, FARBA BIELA, ROZMERY - VÝŠKA 280-320MM, DĹŽKA VÝTOKU 120-180MM | DODÁVKA + MONTÁŽ | 6 | ks | 6
| B2 | UMYVADLOVÁ BATÉRIA |  | PÁKOVÁ UMÝVADLOVÁ BATÉRIA PRE ĽUDÍ S TELESNÝM OBMEDZENÍM, MATERIÁL MOSADZ, ROZMERY - DOSAH 190-220MM | DODÁVKA + MONTÁŽ | 1 | ks | 1
| B3 | DREZOVÁ BATÉRIA |  | DREZOVÁ BATÉRIA, STOJÁNKOVÁ, MATERIÁL NEREZ ALT. CHRÓM, OTOČNÉ RAMENO, ROZSAH OTÁČANIA 360°, ROZMERY - 300-350MM, HĹBKA 250-300MM / PLUS PRÍSLUŠENSTVO - KERAMICKÁ KARTUŠA, PRUŽNÉ PRIPOJOVACIE HADICE, HADICA NA PRIPOJENIE FILTRÁCIE, MATICA 3/8 PRE JEDNODUCHÚ A BEZPEČNÚ MONTÁŽ/ | DODÁVKA STAVBA MONTÁŽ ATYPY | 6 | ks | 6 | 6
| B4 | DREZOVÁ BATÉRIA |  | DREZOVÁ BATÉRIA SO SPRŠKOU A PREPÍNAČOM, MATERIÁL NEREZ, OTÁČATEĽNÝ ODTOK 360°, KERAMICKÉ TESNENIA A KVALITNÁ KERAMICKÁ KARTUŠA, PERLÁTOR PRE ZNÍŽENIE TVORBY VODNÉHO KAMEŇA A ÚSPORU VODY, FLEXIBILNÉ HADIČKY S DĹŽKOU 450 MM A 3/8‘‘ MATICOU PRE JEDNODUCHÚ INŠTALÁCIU, VYBAVENÁ SPÄTNÝM VENTILOM, KTORÝ ZABRAŇUJE SPÄTNÉMU TOKU PODĽA EN 1717, ROZMERY - VÝŠKA 230-250MM, HĹBKA 230-250MM | DODÁVKA STAVBA MONTÁŽ ATYPY | 1 | ks | 1 | 1
| B5 | UMYVADLOVÁ BATÉRIA |  | AUTOMATICKÁ UMÝVADLOVÁ BATÉRIA NA NAPÁJANIE ZO SIETE 24V, FARBA BIELLA, ROZMERY - VÝŠKA BATÉRIE 150-175MM | DODÁVKA + MONTÁŽ | 1 | ks | 1
| SS | SPRCHOVÝ SET |  | SPRCHOVÁ SÚPRAVA S NÁSTENNÝM TERMOSTATOM, RUČNOU A HLAVOVOU SPRCHOU.POVRCH CHRÓM ALT. NEREZ. SPRCHOVÝ SET OBSAHUJE - NÁSTENNÝ TERMOSTAT- KOMPAKTNÁ KARTUŠA S VOSKOVANÝM TERMOČLÁNKOM, VOLITEĽNÝ OBMEDZOVAČ TEPLOTY BEZPEČNOSTNÉ TLAČIDLO NA 38°C, UMOŽŇUJE ZMENU MEDZI RUČNOU A HLAVOVOU SPRCHOU, HORNÚ SPRCHU - ROZMER SPRCHOVEJ HLAVICE 230-250 MM X 230-250 MM, KĹB S UHLOM OTOČENIA ± 10°, RUČNÚ SPRCHU - PRIEMER SPRCHOVEJ HLAVICE 90-120 MM, SPRCHOVÚ HADICU - DĹŽKA HADICE 1600-1800 MM A HORIZONTÁLNE OTOČNÉ SPRCHOVÉ RAMENO 370-400 MM | DODÁVKA + MONTÁŽ | 1 | ks | 1
| ZL | SPRCHOVÝ ŽĽAB |  | ODTOKOVÝ PODLAHOVÝ SPRCHOVÝ ŽĽAB, MATERIÁL NEHRDZAVEJÚCA OCEĽ, CELKOVÉ ROZMERY - DĹŽKA 600-700MM, ŠÍRKA 70-75MM, HĹBKA 90-170MM, VÝŠKOVO NASTAVITEĽNÝ. /PLUS PRÍSLUŠENSTVO | DODÁVKA + MONTÁŽ | 1 | ks | 1
| WC | WC MISA |  | DODÁVKA STAVBY | DODÁVKA + MONTÁŽ | 7 | ks | 7
| WC | WC MISA PRE IMOBILNÝCH |  | DODÁVKA STAVBY | DODÁVKA + MONTÁŽ | 1 | ks | 1
| OT | OVLÁDACIE TLAČIDLO |  | DODÁVKA STAVBY | DODÁVKA + MONTÁŽ | 8 | ks | 8
| PI | PISOÁR |  | DODÁVKA STAVBY | DODÁVKA + MONTÁŽ | 2 | ks | 2
| VY | VÝLEVKA |  | KERAMICKÁ VÝLEVKA MONTOVANÁ NA STENU, FARBA BIELA, HLBOKÉ SPLACHOVANIE, | DODÁVKA + MONTÁŽ | 1 | ks | 1
| ZP | ZÁSOBNÍK PRE TOALETNÝ PAPIER |  | KRUHOVÝ ZÁSOBNÍK PRE TOALETNÝ PAPIER, UZAMYKATEĽNÝ, MATERIÁL KOV, FARBA BIELA, VONKAJšIE ROZMER - Šírka 250-280mm, HĹBKA 10-13CM, MAXIMÁLNY PRIEMER TOALETNÉHO PAPIERA 230MM | DODÁVKA + MONTÁŽ | 8 | ks |  |  | 8
| WK | WC KEFA |  | WC KEFA KOTVENÁ NA STENU, MATERIÁL KOV, FARBA BIELA, ROZMERY - PRIEMER 120-150MM, VÝŠKA 380-420MM | DODÁVKA + MONTÁŽ | 8 | ks |  |  | 8
| ZR | ZRKADLO |  | BEZRÁMOVÉ ZRKADLO KOTVENÉ NA STENU, ROZMERY ŠÍRKA 550-600MM, VÝŠKA 750-820MM, HRÚBKA 15-25MM | DODÁVKA + MONTÁŽ | 8 | ks |  |  | 8
| DM | DÁVKOVAČ MYDLA |  | DÁVKOVAČ MYDLA KOTVENÝ NA STENU, MATERIÁL NEREZ, FARBA BIELA, OBJEM 150-200ML, ROZMERY PRIEMER 90-120MM, VÝŠKA 150-180MM | DODÁVKA + MONTÁŽ | 6 | ks |  |  | 6
| SR | SUŠIČ RÚK |  | KOMPAKTNÝ TEPLOVZDUŠNÝ SUŠIČ, KEFOVANÁ OCEĽ, BIELA FARBA, VYBAVENÝ PRACHOVÝM FILTROM, VONKAJŠIE ROZMERY - ŠÍRKA 250-300mm, VÝŠKA 320-380MM, HĹBKA 200-240MM | DODÁVKA + MONTÁŽ | 3 | ks |  |  | 3
| KS | ODPODKOVÝ KôŠ |  | OKRÚHLY TVAR, BIELA FARBA, MAT, KOV, PEDÁLOVÉ OTVÁRANIE, SAMOSTATNE STOJACI, OBJEM 4,5-5,5 L, ROZMERY - ŠÍRKA 190-210MM VÝŠKA 270-290MM | DODÁVKA | 8 | ks |  |  | 8
| MA | MADLO |  | OBKLÚKOVÉ SKLOPNÉ MADLO VRÁTANE MONTÁŽNEJ DOSKY, MATERIÁL KOV, FARBA BIELA/ŠEDÁ, ROZMERY - DĹŽKA 700-800MM, VÝŠKA 16-19MM |  | 2 | ks | 2
OSTATNÉ VYBAVENIE | ZA | ZATEMŇOVACÍ ZÁVES + SYSTÉM KOTVENIA |  | ZATEMŇUJÚCI ZÁVES, JEMNÁ ŠTRUKTÚRA, MATNÝ, HUSTOTA LÁTKY 230-280G/M2, MATERIÁL - POLYESTER, FARBA BIELA, ROZMERY VIĎ VÝKRES D-01 A D-02 /PLUS LANKOVÝ SYSTÉM KOTVENIA / | DODÁVKA + MONTÁŽ | 220 | bm |  |  | 220
| KV | KVETINÁČ |  | OKRÚHLY KVETINÁČ BEZ ODTOKOVÉHO OTVORU, MATERIÁL KOV, FARBA BIELA, ROZMERY - PRIEMER 200-400MM, VÝŠKA 450-650MM /RôZNE ROZMERY V UVEDENÝCH INTERVALOCH/ | DODÁVKA | 59 | ks |  |  | 59
| VE | VEŠIAKY |  | OCEĽOVÝ DVOJ-VEŠIAK KOTVENÝ NA STENU, FARBA BIELA, RPZMERY VÝŠKA 60-80MM, ŠÍRKA PREDNÉHO RAMENA 60-80MM HĹBKA 40-60MM | DODÁVKA + MONTÁŽ | 3 | ks |  |  | 3
| KO | KOBEREC |  | OKRÚHLY KOBEREC, ORIENTÁLNY VZOR, VHODNÝ DO VEREJNÝCH BUDOV, PRIEMER 2400-3000MM | DODÁVKA | 6 | ks |  |  | 6
SVIETIDLÁ | S2 | ZÁVESNÉ SVIETIDLO |  | LINEÁRNE SVIETIDLO NA STROP, ZÁVESNÉ, MATERIÁL HLINÍK, PMMA, FARBA BIELA RAL 9016, PRÍKON 37-49W, FARBA SVETLA 3CCT 3000/3500/4000K, SVETELNÝ TOK 5180-6860 LM, CRI > 90, VYŽAROVACÍ UHOL 80°, TIENIDLO, NAPÁJANIE 220-240V/50-60HZ, NAPÁJACÍ ZDROJ 800-1200MA, IP KRYTIE 20, ROZMERY ŠÍRKA 60-70MM, VÝŠKA 80-90MM, DĹŽKA 2800-3200MM /+ VŠETKO PRÍSLUŠENSTVO/ | DODÁVKA + MONTÁŽ | 2 | ks | 2
| S3 | STROPNÉ SVIETIDLO |  | STROPNÉ SVIETIDLO, KRUHOVÉ, MATERIÁL KOV + PMMA, FARBA BIELA, RAL 9016 ALT 9003, MAXIMÁLNY PRÍKON 60W, FARBA SVETLA 2CCT 3000K/4000K, SVETELNÝ TOK 4000 LM, CRI > 80, VYŽAROVACÍ UHOL 160°, NAPÁJANIE 220-240V/50-60HZ, NAPÁJACÍ ZDROJ 2 x 950 MA, IP KRYTIE 20 /+ VŠETKO PRÍSLUŠENSTVO/ | DODÁVKA + MONTÁŽ | 4 | ks | 5
| S4 | STROPNÉ SVIETIDLO |  | STROPNÉ SVIETIDLO, KRUHOVÉ, MATERIÁL HLINÍK + PC, FARBA BIELA, RAL 9016, MAXIMÁLNY PRÍKON 9-18W, FARBA SVETLA 3CCT 3000/3500/4000K, SVETELNÝ TOK 750-1850 LM, CRI > 80, VYŽAROVACÍ UHOL 110°, NAPÁJANIE 220-240V/50-60HZ, NAPÁJACÍ ZDROJ 230-450 MA, IP KRYTIE 65 /+ VŠETKO PRÍSLUŠENSTVO/ | DODÁVKA + MONTÁŽ | 9 | ks | 9
| S5 | STROPNÉ SVIETIDLO |  | STROPNÉ SVIETIDLO, KRUHOVÉ, MATERIÁL HLINÍK, FARBA BIELA, RAL 9016 ALT 9005, MAXIMÁLNY PRÍKON 6-20W, FARBA SVETLA 3000K, SVETELNÝ TOK 570-1900 LM, CRI > 90, VYŽAROVACÍ UHOL 60°, STUPEŇ OSLNENIA < 19, NAPÁJANIE 220-240V/50-60HZ, NAPÁJACÍ ZDROJ 250-500 MA, IP KRYTIE 20 /+ VŠETKO PRÍSLUŠENSTVO/ | DODÁVKA + MONTÁŽ | 15 | ks | 15
| S6 | ZÁVESNÉ SVIETIDLO |  | TUBUSOVÉ SVIETIDLO NA STROP, ZÁVESNÉ, MATERIÁL HLINÍK, FARBA BIELA RAL 9016, PRÍKON 6-20W, FARBA SVETLA 3000K, SVETELNÝ TOK 570-1900 LM, CRI > 90, VYŽAROVACÍ UHOL 60°, STUPN OSLNENIA >90, NAPÁJANIE 220-240V/50-60Hz, NAPÁJACÍ ZDROJ 250-500 MA, IP KRYTIE 20, ROZMERY - PRIEMER 70-100MM, VÝŠKA 180-220MM, CELKOVÁ VÝŠKA 1800-2200MM /+ VŠETKO PRÍSLUŠENSTVO/ | DODÁVKA + MONTÁŽ | 10 | ks | 10
| S7 | LIŠTOVÉ SVIETIDLO |  | LIŠTOVÉ SVIETIDLO - NASTAVITEĽNÝ REFLEKTOR, PRE MONTÁŽ DO 3 FÁZOVEJ LIŠTY, MATERIÁL HLINÍK, PMMA, FARBA BIELA, RAL 9016 ALT 9003, PRÍKON 8-28W, FARBA SVETLA 3000K, SVETELNÝ TOK 1000-3500 LM, CRI > 90, VYŽAROVACÍ UHOL 45°, NAPÁJANIE 220-240V/50-60HZ, NAPÁJACÍ ZDROJ 200-700 MA, IP KRYTIE 20, ROZMERY - PRIEMER 800-100MM, VÝŠKA 100-150MM /+ VŠETKO PRÍSLUŠENSTVO/ | DODÁVKA + MONTÁŽ | 114 | ks | 114
| S8 | LIŠTOVÉ SVIETIDLO |  | LIŠTOVÉ SVIETIDLO, PRE MONTÁŽ DO 3 FÁZOVEJ LIŠTY, MATERIÁL HLINÍK, PC, FARBA BIELA, RAL 9016 ALT 9003, PRÍKON 16W, FARBA SVETLA 3CCT 3000/3500/4000K, SVETELNÝ TOK 1760 LM, CRI > 90, VYŽAROVACÍ UHOL 110°, NAPÁJANIE 220-220-240V/50-60Hz, NAPÁJACÍ ZDROJ FIX, IP KRYTIE 20, ROZMERY - VÝŠKA 25-35MM, ŠÍRKA 30-35MM, DĹŽKA 600-800MM /+ VŠETKO PRÍSLUŠENSTVO/ | DODÁVKA + MONTÁŽ | 37 | ks | 37
| S9 | STROPNÉ SVIETIDLO |  | STROPNÉ SVIETIDLO, MATERIÁL PC, FARBA BIELA ALT SIVÁ, MAXIMÁLNY PRÍKON 11-17W, FARBA SVETLA 3000K/3500K/4000K, SVETELNÝ TOK 1760-2720 LM, CRI > 80, VYŽAROVACÍ UHOL 160°, STUPEŇ OSLNENIA < 22, NAPÁJANIE 220-240V/50-60HZ, NAPÁJACÍ ZDROJ 200-350MA, IP KRYTIE 65 /+ VŠETKO PRÍSLUŠENSTVO/ | DODÁVKA + MONTÁŽ | 2 | ks | 2
| S11 | ZÁVESNÉ SVIETIDLO |  | KUŽEĽOVITÉ SVIETIDLO, ZÁVESNÉ, MATERIÁL KOV, FARBA BIELA, RAL 9016, IP20, MAXIMÁLNY VÝKON 60W, ROZMERY - PRIEMER 250-300MM, VÝŠKA TIENIDLA 250-270MM, VÝŠKA SVIETIDLA 2000-2500MM /+ VŠETKO PRÍSLUŠENSTVO/ | DODÁVKA + MONTÁŽ | 9 | ks | 9
| S12 | ZÁVESNÉ SVIETIDLO |  | GUĽOVÉ SVIETIDLO, ZÁVESNÉ, MATERIÁL KOV + SKLO, FARBA BIELA, RAL 9016, IP40, MAXIMÁLNY VÝKON 48W, SVETELNÝ TOK 6810 LM, FARBA SVETLA 3000K, ROZMERY - PRIEMER 600-1000MM, VÝŠKA SVIETIDLA 4500-5500MM /+ VŠETKO PRÍSLUŠENSTVO/ | DODÁVKA + MONTÁŽ | 1 | ks | 1
| S13 | ZÁVESNÉ SVIETIDLO |  | GUĽOVÉ SVIETIDLO, ZÁVESNÉ, MATERIÁL KOV + SKLO, FARBA BIELA, RAL 9016, IP40, MAXIMÁLNY VÝKON 40W, SVETELNÝ TOK 5870 LM, FARBA SVETLA 3000K, ROZMERY - PRIEMER 450-550MM, VÝŠKA SVIETIDLA 1000-1500MM /+ VŠETKO PRÍSLUŠENSTVO/ | DODÁVKA + MONTÁŽ | 6 | ks | 6
| S14 | ZÁVESNÉ SVIETIDLO |  | GUĽOVÉ SVIETIDLO, ZÁVESNÉ, MATERIÁL KOV + SKLO, FARBA BIELA, RAL 9016, IP40, MAXIMÁLNY VÝKON 60W, SVETELNÝ TOK 2960 LM, FARBA SVETLA 3000K, ROZMERY - PRIEMER 280-330MM, VÝŠKA SVIETIDLA 1000-1500MM /+ VŠETKO PRÍSLUŠENSTVO/ | DODÁVKA + MONTÁŽ | 12 | ks | 12
| S17 | LIŠTOVÝ SYSTÉM |  | LIšTOVÝ SYSTÉM, ZÁVESNÝ, MATERIÁL KOV, FARBA BIELA, RAL 9016, STUPEŇ KRYTIA IP20, 3-FÁZOVÁ, ROZMERY - VÝŠKA 30-40MM, ŠÍRKA 30-40MM, DĹŽKA 1200-2000MM /+ VŠETKO PRÍSLUŠENSTVO/ | DODÁVKA + MONTÁŽ |  | m | podľa knihy svietidiel

## KC RAČA_KNIŽNICA
OBRAZOVÁ PRÍLOHA A TECHNICKÁ ŠPECIFIKÁCI - KNIŽNICA
ČASŤ | OZNAČENIE | NÁZOV PREDMETU | REFERENČNÝ OBRÁZOK | POPIS |  | POČET | MJ | DODÁVKA STAVBY | DODÁVKA ATYPY | DODÁVKA TYPY
ATYPOVÉ NÁBYTKY | A06-1.10 | FRONT DESK - PULT |  | VIĎ VÝKRES D-08 |  | 1 | ks |  | 1
| A07-1.10 | POLICOVÁ ZOSTAVA |  | VIĎ VÝKRES D-09 |  | 1 | ks |  | 1
| A08-1.10 | POLICOVÁ ZOSTAVA |  | VIĎ VÝKRES D-10 |  | 1 | ks |  | 1
| A09-1.10 | POLICOVÁ ZOSTAVA-MOBILNÁ |  | VIĎ VÝKRES D-11 |  | 9 | ks |  | 1
| A10-1.10 | POLICOVÁ ZOSTAVA |  | VIĎ VÝKRES D-12 |  | 1 | ks |  | 1
| A11-1.10 | POLICOVÁ ZOSTAVA |  | VIĎ VÝKRES D-13 |  | 1 | ks |  | 1
| A12-1.10 | PRACOVNÝ STôL |  | VIĎ VÝKRES D-14 |  | 8 | ks |  | 8
| A05-1.04 | LAVICA |  | VIĎ VÝKRES D-07 |  | 2 | ks |  | 2
| A13-1.11 | NÁBYTKOVÁ ZOSTAVA |  | VIĎ VÝKRES D-15 |  | 1 | ks |  | 1
| A14-1.13a | POLICOVÁ ZOSTAVA |  | VIĎ VÝKRES D-16 |  | 1 | ks |  | 1
| A15-1.13b | POLICOVÁ ZOSTAVA |  | VIĎ VÝKRES D-17 |  | 1 | ks |  | 1
TYPOVÉ NÁBYTKY | T.05 1.10 | STOLIČKA |  | KANCELÁRSKA STOLIČKA S ČALÚNENÝMI SEDÁKOM, PODRÚČKAMI A OPIERKOU - MäKKÉ POLSTROVANIE A TEXTILNÝ POŤAH, VÝŠKOVO NASTAVITEĽNÁ, OTOČNÁ, NA KOLIESKACH, MATERIÁL KONšTRUKCIA SEDACEJ ČASTI PREGLEJKA, VÝPLŇ MOLITÁN + POLYESTER, FARBA BÉŽOVÁ , MATERIÁL NôH - OCEĽ FARBA BIELA, ROZMERY STOLIČKY - VÝŠKA 850-950MM, šÍRKA 600-680MM, HĹBKA 600-680MM, ROZMERY SEDADLA - VÝŠKA 500-550MM, ŠÍRKA 500-280MM, HĹBKA 460-520MM | DODÁVKA | 2 | ks |  |  | 2
| T.06 1.10 | KRESIELKO |  | ČALÚNENÁ STOLIČKA/KRESIELKO, MATERIÁL DREVO + POŤAH + VÝPLŇ POLYURETÁN, FARBA OLIVOVÁ ZELENÁ, ROZMERY - VÝŠKA 800-850MM, ŠÍRKA 500-550MM, HĹBKA 520-580MM, VÝŠKA SEDU 420-500MM | DODÁVKA | 10 | ks |  |  | 10
| T.04 1.10 | SEDACÍ VAK |  | ŽLTÉ / ORANŽOVOŽLTÉ PREVEDENIE, POLYESTER, VÝPLŇ POLYSTYRÉNOVÝMI GULIČKAMI, ŠÍRKA 100-120MM, VÝŠKA 120-140MM, HĹBKA 39-60MM, OBJEM 560-600 L, URČENÉ NA ČASTÉ POUŽITIE | DODÁVKA | 6 | ks |  |  | 6
| T.07 1.10 | KRESLO |  | ČALÚNENÉ KRESLO, OTOČNÉ, ČALÚNENIE FARBA OLIVOVO ZELENÁ, OCEĽOVÁ PODNOŽ FARBA BÉŽOVÁ, ROZMERY KRESLA - VÝŠKA 900+1000MM, ŠÍRKA 750-850MM, HĹBKA 800-900MM, VÝŠKA SEDENIA 420-450MM | DODÁVKA | 2 | ks |  |  | 2
| T.08 1.10 | KONFERENČN´STOLÍK |  | OKRÚHLY KONFERENČNÝ STOLÍK, MATERIÁL KERAMIKA ALT PLECH, FARBA BIELA, ROZMERY - PRIEMER 550-650MM, VÝŠKA 400-500MM |  | 1 | ks |  |  | 12
SPOTREBIČE | DA | DATAPROJEKTOR |  | PROJEKTOR LAMPOVÝ, 4K, NARATÍVNE ROZLÍŠENIE 3840X2160 PX, 16:9, svietivosť 3600 ANSI lm, kontrast 1000000 : 1, HDMI 2.0, HDR, reproduktory, FARBA BIELA /PLUS STROPNÝ DRŽIAK - FARBA BIELA/ | DODÁVKA + MONTÁŽ | 1 | ks |  |  | 1
| PL | PREMIETACIE PLÁTNO |  | PREMIETACIE PLÁTNO ROLETOVÉ, ROZMER 2990X1681 MM, UHLOPRIEČKA 135", POMER STRÁN 16 : 9, BIELE PLÁTNO, ČIERNE OKRAJE, BIELE TELO, NA UMIESTNENIE NA STROP A NA STENU, MOTOR NA NAVÍJANIE, S DIAĽKOVÝM OVLÁDANÍM | DODÁVKA + MONTÁŽ | 1 | ks |  |  | 1
| CH | CHLADNIČKA |  | MALÁ CHADNIČKA S MRAZNIČKOU HORE, NEREZ, CELKOVÁ KAPACITA 100-115, OBJEM CHLADIACEJ ČASTI 90-100L, OBJEM MRAZIACEJ ČASTI 10-15L, VONKAJŠIE ROZMERY - VÝŠKA 800-900MM, ŠÍRKA 500-600MM, HĹBKA 550-600MM | DODÁVKA + MONTÁŽ | 1 | ks |  |  | 1
KUCHYNSKÉ VYBAVENIE | B3 | DREZOVÁ BATÉRIA |  | DREZOVÁ BATÉRIA, STOJÁNKOVÁ, MATERIÁL NEREZ ALT. CHRÓM, OTOČNÉ RAMENO, ROZSAH OTÁČANIA 360°, ROZMERY - 300-350MM, HĹBKA 250-300MM / PLUS PRÍSLUŠENSTVO - KERAMICKÁ KARTUŠA, PRUŽNÉ PRIPOJOVACIE HADICE, HADICA NA PRIPOJENIE FILTRÁCIE, MATICA 3/8 PRE JEDNODUCHÚ A BEZPEČNÚ MONTÁŽ/ | DODÁVKA STAVBA MONTÁŽ ATYPY | 1 | ks | 1 | 1
| D2 | DREZ |  | NEREZOVÝ DREZ Z NEHRDZAVEJÚCEJ KEFOVANEJ OCELI, CELKOVÝ ROZMER - ŠÍRKA500-580MM, HĹBKA 420-500MM, ROZMERY VANIČKY - ŠÍRKA 500-540MM X 400-450MM, HĹBKA VANIČKY 200-250MM / PLUS PRÍSLUŠENSTVO - ODPADOVÁ SÚPRAVA, SITKO NA NEČISTOTY, MONTÁŽNA SÚPRAVA/ | DODÁVKA STAVBA MONTÁŽ ATYPY | 1 | ks | 1 | 1
OSTATNÉ VYBAVENIE | ZA | ZATEMŇOVACÍ ZÁVES + SYSTÉM KOTVENIA |  | ZATEMŇUJÚCI ZÁVES, JEMNÁ ŠTRUKTÚRA, MATNÝ, HUSTOTA LÁTKY 230-280G/M2, MATERIÁL - POLYESTER, FARBA BIELA, ROZMERY VIĎ VÝKRES D-01 A D-02 /PLUS LANKOVÝ SYSTÉM KOTVENIA / | DODÁVKA + MONTÁŽ | 65 | bm |  |  | 65
| KV | KVETINÁČ |  | OKRÚHLY KVETINÁČ BEZ ODTOKOVÉHO OTVORU, MATERIÁL KOV, FARBA BIELA, ROZMERY - PRIEMER 200-400MM, VÝŠKA 450-650MM /RôZNE ROZMERY V UVEDENÝCH INTERVALOCH/ | DODÁVKA | 15 | ks |  |  | 15
SVIETIDLÁ | S1 | ZÁVESNÉ SVIETIDLO |  | LINEÁRNE SVIETIDLO NA STROP, ZÁVESNÉ, MATERIÁL HLINÍK, PMMA, FARBA BIELA RAL 9016, PRÍKON 21-32W, FARBA SVETLA 3CCT 3000/3500/4000K, SVETELNÝ TOK 2940-4480 LM, CRI > 90, VYŽAROVACÍ UHOL 80°, TIENIDLO, NAPÁJANIE 220-240V/50-60HZ, NAPÁJACÍ ZDROJ 500-800 MA, IP KRYTIE 20, ROZMERY ŠÍRKA 60-70MM, VÝŠKA 80-90MM, DĹŽKA 1100-1300MM /+ VŠETKO PRÍSLUŠENSTVO/ | DODÁVKA + MONTÁŽ | 4 | ks | 4
| S3 | STROPNÉ SVIETIDLO |  | STROPNÉ SVIETIDLO, KRUHOVÉ, MATERIÁL KOV + PMMA, FARBA BIELA, RAL 9016 ALT 9003, MAXIMÁLNY PRÍKON 60W, FARBA SVETLA 2CCT 3000K/4000K, SVETELNÝ TOK 4000 LM, CRI > 80, VYŽAROVACÍ UHOL 160°, NAPÁJANIE 220-240V/50-60HZ, NAPÁJACÍ ZDROJ 2 x 950 MA, IP KRYTIE 20 /+ VŠETKO PRÍSLUŠENSTVO/ | DODÁVKA + MONTÁŽ | 1 | ks | 1
| S5 | STROPNÉ SVIETIDLO |  | STROPNÉ SVIETIDLO, KRUHOVÉ, MATERIÁL HLINÍK, FARBA BIELA, RAL 9016 ALT 9005, MAXIMÁLNY PRÍKON 6-20W, FARBA SVETLA 3000K, SVETELNÝ TOK 570-1900 LM, CRI > 90, VYŽAROVACÍ UHOL 60°, STUPEŇ OSLNENIA < 19, NAPÁJANIE 220-240V/50-60HZ, NAPÁJACÍ ZDROJ 250-500 MA, IP KRYTIE 20 /+ VŠETKO PRÍSLUŠENSTVO/ | DODÁVKA + MONTÁŽ | 1 | ks | 1
| S7 | LIŠTOVÉ SVIETIDLO |  | LIŠTOVÉ SVIETIDLO - NASTAVITEĽNÝ REFLEKTOR, PRE MONTÁŽ DO 3 FÁZOVEJ LIŠTY, MATERIÁL HLIN=IK, PMMA, FARBA BIELA, RAL 9016 ALT 9003, PRÍKON 8-28W, FARBA SVETLA 3000K, SVETELNÝ TOK 1000-3500 LM, CRI > 90, VYŽAROVACÍ UHOL 45°, NAPÁJANIE 220-240V/50-60HZ, NAPÁJACÍ ZDROJ 200-700 MA, IP KRYTIE 20, ROZMERY - PRIEMER 800-100MM, VÝŠKA 100-150MM /+ VŠETKO PRÍSLUŠENSTVO/ | DODÁVKA + MONTÁŽ | 40 | ks | 40
| S8 | LIŠTOVÉ SVIETIDLO |  | LIŠTOVÉ SVIETIDLO, PRE MONTÁŽ DO 3 FÁZOVEJ LIŠTY, MATERIÁL HLINÍK, PC, FARBA BIELA, RAL 9016 ALT 9003, PRÍKON 16W, FARBA SVETLA 3CCT 3000/3500/4000K, SVETELNÝ TOK 1760 LM, CRI > 90, VYŽAROVACÍ UHOL 110°, NAPÁJANIE 220-220-240V/50-60Hz, NAPÁJACÍ ZDROJ FIX, IP KRYTIE 20, ROZMERY - VÝŠKA 25-35MM, ŠÍRKA 30-35MM, DĹŽKA 600-800MM /+ VŠETKO PRÍSLUŠENSTVO/ | DODÁVKA + MONTÁŽ | 10 | ks | 10
| S9 | STROPNÉ SVIETIDLO |  | STROPNÉ SVIETIDLO, MATERIÁL PC, FARBA BIELA ALT SIVÁ, MAXIMÁLNY PRÍKON 11-17W, FARBA SVETLA 3000K/3500K/4000K, SVETELNÝ TOK 1760-2720 LM, CRI > 80, VYŽAROVACÍ UHOL 160°, STUPEŇ OSLNENIA < 22, NAPÁJANIE 220-240V/50-60HZ, NAPÁJACÍ ZDROJ 200-350MA, IP KRYTIE 65 /+ VŠETKO PRÍSLUŠENSTVO/ | DODÁVKA + MONTÁŽ | 5 | ks | 5
| S10 | ZÁVESNÉ SVIETIDLO |  | LINEÁRNE SVIETIDLO NA STROP, ZÁVESNÉ, MATERIÁL KOV + SKLO, FARBA BIELA RAL 9016 ALT 9003, PRÍKON 17W, FARBA SVETLA 3000K, SVETELNÝ TOK 1700 LM, IP KRYTIE 20, ROZMERY 15-25MM, VÝŠKA 15-25MMMM, DĹŽKA 1400-1500MM /+ VŠETKO PRÍSLUŠENSTVO/ | DODÁVKA + MONTÁŽ | 5 | ks | 5
| S14 | ZÁVESNÉ SVIETIDLO |  | GUĽOVÉ SVIETIDLO, ZÁVESNÉ, MATERIÁL KOV + SKLO, FARBA BIELA, RAL 9016, IP40, MAXIMÁLNY VÝKON 60W, SVETELNÝ TOK 2960 LM, FARBA SVETLA 3000K, ROZMERY - PRIEMER 280-330MM, VÝŠKA SVIETIDLA 1000-1500MM /+ VŠETKO PRÍSLUŠENSTVO/ | DODÁVKA + MONTÁŽ | 7 | ks | 7
| S15 | ZÁVESNÉ SVIETIDLO |  | GUĽOVÉ SVIETIDLO, ZÁVESNÉ, MATERIÁL KOV + SKLO, FARBA BIELA, RAL 9016, IP40, MAXIMÁLNY VÝKON 8W, SVETELNÝ TOK 1080 LM, FARBA SVETLA 3000K, ROZMERY - PRIEMER 200-250MM, VÝŠKA SVIETIDLA 1000-1500MM /+ VŠETKO PRÍSLUŠENSTVO/ | DODÁVKA + MONTÁŽ | 3 | ks | 3
| S16 | STOLOVÉ SVIETIDLO |  | STOLOVÁ LAMPA. OTOČNÁ A SKLOPNÁ SO STABILNOU NOHOU. FARBA OLIVOVO ZELENÁ, 1880LUX, SVETELNÝ TOK 480LM, ROZMERY - DĹŽKA RAMENA 300-380M, PRIEMER PODSTAVCA 120-180MM /+ VŠETKO PRÍSLUŠENSTVO/ | DODÁVKA + MONTÁŽ | 32 | ks |  |  | 32
| S17 | LIŠTOVÝ SYSTÉM |  | LIšTOVÝ SYSTÉM, ZÁVESNÝ, MATERIÁL KOV, FARBA BIELA, RAL 9016, STUPEŇ KRYTIA IP20, 3-FÁZOVÝ TRACK, ROZMERY - VÝŠKA 30-40MM, ŠÍRKA 30-40MM, DĹŽKA 1200-2000MM /+ VŠETKO PRÍSLUŠENSTVO/ | DODÁVKA + MONTÁŽ |  | m | podľa knihy svietidiel