## Výkaz - Výmer
VÝKAZ VÝMER
Stavba: Zvýraznenie chodca na priechode pre chodcov v lokalite MČ Košice – Sídlisko Ťahanovce
Objekt: MČ Košice - Sídlisko Ťahanovce, ul. Ázijská trieda, priechod č.46, (Hanojská – Havanská)
Projektant: Ing. Klešč
Objednávateľ: Mesto Košice
| Zhotoviteľ: |  |  |  | Spracoval:
| Miesto: Košice |  |  |  | Dátum:
| Č. | Kód položky | Popis | MJ | Množstvo celkom | Cena / MJ bez DPH (EUR) | Cena spolu bez DPH (EUR) | Cena spolu s DPH (EUR)
|  | HSV | Práce a dodávky HSV
|  | 1 | Dodávka MAT - Technológia bezpečného priechodu
MAT | 1 | MAT 1.1 | Riadiaca jednotka video-detekčného zariadenia, s akumulátorom a montážnou súpravou vrátane káblových prepojení na značku a detektor, podľa technickej špecifikácie | ks | 1 |  | 0 | 0
MAT | 2 | MAT 1.1 | Konzola pre úchyt Riadiacej jednotky | ks | 1 |  | 0 | 0
MAT | 3 | MAT 1.1 | Video-detekčné zariadenie, podľa technickej špecifikácie | ks | 2 |  | 0 | 0
MAT | 4 | MAT 1.1 | Konzola pre úchyt video-detekčného zariadenia | ks | 2 |  | 0 | 0
MAT | 5 | MAT 1.2 | Dopravná značka ZDZ 325-10 "Priechod pre chodcov" s výstražnými blikačmi min. 200mm, Zn lisovaná, rozmerov 1000mm x 750mm, RA1, P3, E2, SP1, vrátane montážnej súpravy, podľa PD | ks | 2 |  | 0 | 0
MAT | 6 | MAT 1.3 | Svietidlo asymetrické SMART LED na stĺp, 5700 K, max. 58W, min. IP65, min. IK08, min. 140 lm/W, v zmysle PD, podľa technickej špecifikácie | ks | 2 |  | 0 | 0
MAT | 7 | MAT 1.4 | Konzola pre úchyt svietidla/Výložníka | ks | 2 |  | 0 | 0
MAT | 8 | MAT 1.5 | Asymetrické nasvietenie priechodu - Kábel 3x1,5 v dĺžke 15,0m | ks | 2 |  | 0 | 0
MAT | 9 | MAT 1.6 | Stožiar osvetľovací oceľový kužeľový votknutý do zeme, výška 6m, vrátane zmršťovacej hadice RDK, žiarovo zinkovaný, podľa technickej špecifikácie | ks | 1 |  | 0 | 0
MAT | 10 | MAT 1.7 | Výložník pre asymetrické nasvietenie priechodu pre V1T-OP-20-114-Z alebo ekvivalent | ks | 1 |  | 0 | 0
MAT | 11 | MAT 1.7 | Výložník pre asymetrické nasvietenie priechodu pre V-BS-20/2-Z alebo ekvivalent | ks | 1 |  | 0 | 0
MAT | 12 | MAT 1.8 | BA V-2 U-GD KK 2/4, alebo BA V-2U-GD-KK 2/5 na CYKY 5x25, alebo ekvivallent | ks | 1 |  | 0 | 0
MAT | 13 | MAT 1.9 | Chránička KOPOFLEX 50, alebo ekvivalent | m | 5 |  | 0 | 0
MAT | 14 | MAT 1.10 | Stožiarová svorkovnica EKM 2x E27 vrátane istenia a DIN lišta | ks | 2 |  | 0 | 0
MAT | 15 | MAT 1.11 | Poiskový kompet pre 722/10A | ks | 2 |  | 0 | 0
MAT | 16 | MAT 1.12 | Kábel AYKY 4x16 | m | 15 |  | 0 | 0
MAT | 17 | MAT 1.13 | Kábel CYKY-J 3x1,5 | m | 30 |  | 0 | 0
MAT | 18 | MAT 1.14 | Kábel CYKY-J 5x10 | m | 15 |  | 0 | 0
MAT | 19 | MAT 1.15 | Uzemnenie stožiara - FeZn 10, SP1, SS svorky, gumosfalt, teplom zmrštitelňa bužírka ŽZ | set | 2 |  | 0 | 0
|  | 2 | Montáž
|  | M22 | Technológia bezpečného - inteligentného priechodu pre chodcov s detekciou prítomnosti chodca
| 18 | MONT 2.1 | Riadiaca jednotka video-detekčného zariadenia na stožiar - rozvádzač riadiacej jednoky, káblové prepojenie, integrácia, spustenie a uvedenie systému do prevádzky | ks | 1 |  | 0 | 0
| 19 | MONT 2.2 | Konzola pre úchyt Riadiacej jednotky | ks | 1 |  | 0 | 0
| 20 | MONT 2.3 | Video-detekčné zariadenie na stožiar | ks | 2 |  | 0 | 0
| 21 | MONT 2.4 | Konzola pre úchyt video-detekčného zariadenia | ks | 2 |  | 0 | 0
| 22 | MONT 2.5 | Dopravná značka ZDZ 325-10 "Priechod pre chodcov" s výstražnými blikačmi min. 200mm | ks | 2 |  | 0 | 0
| 23 | MONT 2.6 | Svietidlo asymetrické SMART LED na stĺp | ks | 2 |  | 0 | 0
| 24 | MONT 2.7 | Konzola pre úchyt svietidla/Výložníka | ks | 2 |  | 0 | 0
| 25 | MONT 2.8 | Asymetrické nasvietenie priechodu - Kábel 3x1,5 v dĺžke 15,0m | ks | 2 |  | 0 | 0
| 26 | MONT 2.9 | Rúrový stožiar | ks | 1 |  | 0 | 0
| 27 | MONT 2.10 | Výložník pre asymetrické nasvietenie priechodu na rúrový stožiar | ks | 1 |  | 0 | 0
| 28 | MONT 2.10 | Výložník pre asymetrické nasvietenie priechodu na existujúci stožiar | ks | 1 |  | 0 | 0
| 29 | MONT 2.11 | Stožiarová svorkovnica EKM 2x E27 vrátane istenia a DIN lista | ks | 2 |  | 0 | 0
| 30 | MONT 2.12 | Montáž káblovej spojky odbočenej | ks | 1 |  | 0 | 0
| 31 | MONT 2.13 | Chránička KOPOFLEX 50 alebo ekvivalent | m | 5 |  | 0 | 0
| 32 | MONT 2.14 | Pancierová trúbka 3m | m | 3 |  | 0 | 0
| 33 | MONT 2.15 | Kábel AYKY 4x16 | m | 10 |  | 0 | 0
| 34 | MONT 2.16 | Kábel CYKY-J 3x1,5 | m | 30 |  | 0 | 0
| 35 | MONT 2.17 | Kábel CYKY-J 5x10 | m | 15 |  | 0 | 0
| 36 | MONT 2.18 | Uzemnenie stožiarov VO_BP FeZn vedenie 10mm (vrátané zemných prác) | set | 2 |  | 0 | 0
|  | 3 | Zemné práce
|  | M46 | Technológia bezpečného - inteligentného priechodu pre chodcov s detekciou prítomnosti chodca.
| 36 | M46 3.1 | Zeleň - pätka pre stožiar výložníkový 1,0x1,0x1,5: Výkopy jamy, montáž rúry PVC DN 315 s fixovaním a výrez. otvorom, montáž chráničky PVC DN 63 (kopoflex),debnenie pätky VO, obsyp pätky, terénne úpravy okolia - betón pätky stožiara výložníkového vrátane materiálu, - chránička PVC DN 63 (kopoflex) 1m - dodávka, - PVC. rúra 315/ 1,5 m - dodávka. | ks | 1 |  | 0 | 0
| 38 | M46 3.2 | Jama pretlak - 2x1x1,5m (d x š x h) Výkopy jamy, zásyp jamy, hutnenie, montáž výstražnej fólie resp. KPL dosky | ks | 2 |  | 0 | 0
| 39 | M46 3.3 | Pretláčanie riadené, presun techniky a výkon pretlaku, spracovanie záznamu polohy pretlaku | m | 11 |  | 0 | 0
| 40 | M46 3.4 | Jama sonda pre zaústenie do VO - 1x1x1m Výkopy jamy, zásyp jamy, hutnenie, montáž výstražnej fólie resp. KPL dosky | ks | 1 |  | 0 | 0
| 41 | M46 3.5 | Naloženie, odvoz a likvidácia vybúraniny. | t | 2.5 |  | 0 | 0
|  | 4 | Iné
| 42 | Iné 4.1 | Zapožičanie montážnej plošiny | hod | 10 |  | 0 | 0
| 43 | Iné 4.2 | Porealizačná dokumentácia skutočného prevedenia ELEKTRO | sub. | 1 |  | 0 | 0
| 44 | Iné 4.3 | Porealizačná dokumentácia skutočného prevedenia PRIECHODY | sub. | 1 |  | 0 | 0
| 45 | Iné 4.4 -DN | Demontáž jestvujúce DZ | sub. | 1 |  | 0 | 0
|  | HSZ | Hodinové zúčtovacie sadzby
| 46 | HSZ 4.5 | Dopravné náklady | sub. | 1 |  | 0 | 0
| 47 | HSZ 4.6 | Koordinácia a Náklady spojené s rozkopávkou Mestskej zelene | sub. | 1 |  | 0 | 0
| 48 | HSZ 4.7 | Porealizačné geodetické zameranie - 1x dig.,3x analog. | sub. | 1 |  | 0 | 0
| 49 | HSZ 4.8 | Vyžiadanie vyjadrení dotknutých organizácii a vytýčenie IS | sub. | 1 |  | 0 | 0
| 51 | HSZ 4.9 | Záverečné merania osvetlenia a vypracovanie protokolu z merania | sub. | 1 |  | 0 | 0
| 52 | HSZ 4.10 | Revízie a vypracovanie revíznych správ | sub. | 1 |  | 0 | 0
[6 empty] | Celková cena | 0 | 0