## Výkaz - Výmer
VÝKAZ VÝMER
Stavba: Doplnenie svetelných bodov v lokalite MČ Košice-Dargovských hrdinov
Objekt: Doplnenie svetelných bodov v lokalite MČ Košice – Dargovských hrdinov, ul. Ovručská
Projektant: Ing. Papcun
Objednávateľ: Mesto Košice
| Zhotoviteľ: |  |  |  | Spracoval:
| Miesto: Košice |  |  |  | Dátum:
| Č. | Kód položky | Popis | MJ | Množstvo celkom | Cena / MJ bez DPH (EUR) | Cena spolu bez DPH (EUR) | Cena spolu s DPH (EUR)
|  | M | Práce a dodávky M
|  | 21-M | Elektromontáže
| 1 | 949941101.1 | Autožeriav | hod | 8 |  | 0 | 0
| 2 | 949942101P | Montážna plošina, vrátane dopravy | hod | 8 |  | 0 | 0
921 | 3 | 210010124 | Rúrka ochranná z PE, novoduru ap., uložená voľne vnútorná do D 80 mm | m | 130 |  | 0 | 0
MAT | 4 | 2861118400 | Chranička | bm | 130 |  | 0 | 0
921 | 5 | 210901015 | Silový kábel 750-1000 V (v mm2) voľne uložený AYKY 750 V do 4x25 | m | 135 |  | 0 | 0
MAT | 6 | 3410205600 | Kábel silový hliníkový AYKY 4x25 | m | 135 |  | 0 | 0
921 | 7 | 210100252 | Ukončenie celoplastových káblov zmrašť. záklopkou alebo páskou do 4 x 25 mm2 | ks | 10 |  | 0 | 0
MAT | 8 | 2830165500 | zmršťovacia káblová koncovka 4 x 6 - 4 x 25 mm2 typ: VE3512 | ks | 10 |  | 0 | 0
921 | 9 | 210202008 | Montáž pouličného svietidla do výšky do 6m (vrátane montážnej pološiny) | ks | 4 |  | 0 | 0
MAT | 10 | 3480149800 | Svietidlo sadové SMART LED na stĺp, 3000 K, max. 22W, min. IP65, min. IK08, min. 140 lm/W, v zmysle PD, podľa technickej špecifikácie | ks | 4 |  | 0 | 0
921 | 11 | 210204002 | Montáž stožiara do výšky 6m - stožiar osvetlovací, sadový, oceľový-doprava, montáž, osadenie do základu,zatiahnutie káblov | ks | 4 |  | 0 | 0
MAT | 12 | 3160117200 | Stožiar osvetľovací oceľový kužeľový votknutý do zeme, výška 6m, vrátane zmršťovacej hadice RDK, žiarovo zinkovaný, podľa technickej špecifikácie | Kus | 4 |  | 0 | 0
921 | 13 | 210204201 | Elektrovýstroj stožiara pre 1 okruh | ks | 4 |  | 0 | 0
MAT | 14 | 3570232400 | Poistková stožiarová rozvodnica 1 okruh | Kus | 4 |  | 0 | 0
921 | 15 | 210220021 | Uzemňovacie vedenie v zemi včít. svoriek,prepojenia, izolácie spojov FeZn do 120 mm2 | m | 117 |  | 0 | 0
MAT | 16 | 3540406500 | HR-Svorka SR 02 | ks | 8 |  | 0 | 0
MAT | 17 | 3540406300 | HR-Svorka SP 1 | ks | 4 |  | 0 | 0
MAT | 18 | 3544112000 | Páska uzemňovacia 30x4 mm 1,06 m/kg (117m) | kg | 110 |  | 0 | 0
MAT | 19 | 3544112000 | vodič FeZn d=10mm 1,6m/kg | kg | 5 |  | 0 | 0
921 | 20 | 210950202 | Príplatok na zaťahovanie káblov, váha kábla do 2 kg | m | 135 |  | 0 | 0
921 | 21 |  | Zaústenie včítane zapojenia kábla do existujúceho stlpu VO, resp.RVO | ks | 2 |  | 0 | 0
921 | 22 | 210810005 | Silový kábel 750 - 1000 V /mm2/ voľne uložený CYKY-CYKYm 750 V 3x1.5 | m | 30 |  | 0 | 0
MAT | 23 | 3410106300 | Kábel silový medený CYKY 3Cx01,5 | m | 30 |  | 0 | 0
921 | 24 | 210120001 | Montáž poistky závitovej E27 do 25A/500V, komplet, vrátane zapojenia | ks | 4 |  | 0 | 0
MAT | 25 | 3.59e+29 | Poistková vložka závitová DII E27 (6A) : 6D27 - gG/gL | Kus | 4 |  | 0 | 0
921 | 26 | 210192722 | Označovací štítok pre kabely | ks | 10 |  | 0 | 0
MAT | 27 | 3543800100 | Označovací štítok kablový | Kus | 10 |  | 0 | 0
PK | 28 | 21-M | Podružný material | % | 3 | 0 | 0 | 0
PK | 29 | MN | Nosný material-stratne | % | 5 | 0 | 0 | 0
PK | 30 | MSD | Mimmistavenisková doprava | % | 6 | 0 | 0 | 0
|  | 46-M | Zemné práce pri extr.mont.prácach
946 | 31 | 460010011 | Vytýčenie trasy vonkajšieho silového vedenia,v prehľadnom teréne vedenie NN (tiež v obci) | km | 0.105 |  | 0 | 0
| 32 |  | Zobratie ornice ručne s odhod. do 3m alebo nalož. na dopr. prost., zemina tr. 1 vrstva do 15 cm | m3 | 10 |  | 0 | 0
946 | 33 | 460050704 | Výkop jamy pre stožiar verejného osvetlenia do 2 m3 vrátane, ručný výkop v zemina triedy 4 ( nepresnosť výkopu=0,5m3/stĺp) | m3 | 2 |  | 0 | 0
946 | 34 | 460100022 | Púzdrový základ pre stožiar verejného osvetlenia | ks | 4 |  | 0 | 0
MAT | 35 | 5893230700 | Betón B-15 cem. portl.,fr. do 22mm,spr. nad 100mm (0,375m3/stĺp + 0,5m3/chodník) | m3 | 2 |  | 0 | 0
MAT | 36 | 5922150200 | Rura kanalizačná korug. 200x1000 | ks | 4 |  | 0 | 0
946 | 37 | 460200154 | Hĺbenie káblovej ryhy 35 cm širokej a 80 cm hlbokej, v zemine triedy 4 | m | 105 |  | 0 | 0
| 38 | 132201209 | Príplatok za lepivosť pri hĺbení (25%) | m3 | 6.5 |  | 0 | 0
K | 39 | 460420022 | Zriadenie, rekonšt. káblového lôžka z piesku bez zakrytia, v ryhe šír. Do 35 cm, hrúbky vrstvy 10 cm | m | 105 |  | 0 | 0
MAT | 40 | 5831214500 | Piesok/štrk/drvina vápencová zmes 0-4 5 m3 - 1,8t/m3 | t | 9 |  | 0 | 0
946 | 41 | 919735111 | Rezanie exist,asfaltoveho krytu (hrúbka cca 6cm) | m | 4 |  | 0 | 0
946 | 42 | 113107141 | Odstranenie asfaltoveho krytu | m2 | 1.6 |  | 0 | 0
946 | 43 | 961043111 | Buranie betonoveho zakladu (hrúbka cca 6cm) | m2 | 1.6 |  | 0 | 0
946 | 44 | 979081111 | Odvoz sutiny na skladku do 1km ( cca 0,15+0,15 m3 : 2,2t/m3 ) | t | 0.7 |  | 0 | 0
946 | 45 | 979081121 | -//- za kazdy dalsi km | t | 0.7 |  | 0 | 0
946 | 46 | 979089012 | Poplatok za skladovanie | t | 0.7 |  | 0 | 0
| 47 |  | Vozovka z betónu, jedna vrstva 10 cm (nacenene zhotovenie) | m3 | 1 |  | 0 | 0
946 | 48 | 572942112 | Vyspravenie krytu z asfaltobetonu | m2 | 1.6 |  | 0 | 0
946 | 49 | 460490012 | Rozvinutie a uloženie výstražnej fólie z PVC do ryhy,šírka 33 cm | m | 105 |  | 0 | 0
MAT | 50 | 2830002000 | Fólia červená v m | m | 105 |  | 0 | 0
946 | 51 | 460560154 | Ručný zásyp nezap. káblovej ryhy bez zhutn. zeminy, 35 cm širokej, 80cm hlbokej v zemine tr. 4 | m | 105 |  | 0 | 0
946 | 52 | 460620014 | Proviz. úprava terénu v zemine tr. 4, aby nerovnosti terénu neboli väčšie ako 2 cm od vodor.hladiny | m2 | 52.5 |  | 0 | 0
|  | OST | Ostatné
| 55 | HZS000414 | Porealizačné geodetické zameranie - 1x dig.,3x analog. | sub. | 1 |  | 0 | 0
| 56 | HZS000414 | Vyžiadanie vyjadrení dotknutých organizácii a vytýčenie IS | sub. | 1 |  | 0 | 0
| 57 | HZS-P1 | Porealizačná projektová dokumentácia | sub. | 1 |  | 0 | 0
| 58 | HZS-P2 | Záverečné merania osvetlenia a vypracovanie protokolu z merania | sub. | 1 |  | 0 | 0
| 59 | HZS-001 | Revízie a vypracovanie revíznych správ | sub. | 1 |  | 0 | 0
[6 empty] | Celková cena | 0 | 0