## Zadanie
ZADANIE S VÝKAZOM VÝMER
Stavba: Modernizácia údržbovej základne DPB, a.s. - 3. etapa - Projekčné práce - Časť 2 - Vozovňa Krasňany
Objekt: Prípojka NN pre závory
Objednávateľ: Dopravný podnik Bratislava, akciová spoločnosť
Zhotoviteľ:
Miesto: Bratislava
Č. | Kód položky | Popis | MJ | Množstvo celkom | Jednotková cena zadania | Celková cena zadania
1 | 2 | 3 | 4 | 5 | 6 | 7
| HSV | Práce a dodávky HSV
| 1 | Zemné práce
1 | 113106611.S | Rozoberanie zámkovej dlažby všetkých druhov v ploche do 20 m2, -0,2600 t | m2 | 14
|  | 35*0,4 |  | 14
2 | 113107111.S | Odstránenie krytu v ploche do 200 m2 z kameniva ťaženého, hr. do 100 mm, -0,16000t | m2 | 14
3 | 171209002 | Poplatok za skladovanie - zemina a kamenivo (17 05) ostatné | t | 8.16
|  | 3,675*1,6+9,5*0,24 |  | 8.16
| 2 | Zakladanie
4 | 274313721.S | Obetónovanie šachty, betón prostý | m3 | 1.5
|  | 0,5*0,3*10 |  | 1.5
5 | 589310000500.S | Betón STN EN 206-1-C 8/10-X0 (SK)-Cl 1,0-Dmax 22 - S2 z cementu portlandského | m3 | 1.515
| 5 | Komunikácie
6 | 566902212.S | Vyspravenie podkladu po prekopoch inžinierskych sietí plochy nad 15 m2 štrkopieskom, po zhutnení hr. 150 mm | m2 | 14
7 | 596211002.S | Položenie dlažby po prekopoch, dlaždice betonové zámkové do lôžka z kameniva ťaženého | m2 | 14
| 8 | Rúrové vedenie
8 | Ponuka_4 | Káblová šachta plastová KS 63/80 bez poklopu | ks | 1
9 | Ponuka_6 | Vodotesný poklop s tesnením, pochôdzí -LGH 63 DD - PE | ks | 1
| 21-M | Elektromontáže
10 | 210010090.S | Rúrka ohybná elektroinštalačná z HDPE, D 50 uložená voľne | m | 35
11 | 345710006220.S | Rúrka ohybná 09050 dvojplášťová korugovaná z HDPE, UV stabilná bezhalogénová, D 50 mm | m | 35
12 | 210100001.S | Ukončenie vodičov v rozvádzač. vrátane zapojenia a vodičovej koncovky do 2,5 mm2 | ks | 18
13 | 354310017400.S | Káblové oko medené lisovacie CU 1,5x3 KU-L | ks | 18
14 | 210100006.S | Ukončenie vodičov v rozvádzač. vrátane zapojenia a vodičovej koncovky do 50 mm2 | ks | 7
15 | 345720005400.S | Dutinka lisovacia DI 50-20 izolovaná | ks | 7
16 | 354310022400.S | Káblové oko medené lisovacie CU 50x8 KU | ks | 7
17 | 210100251.S | Ukončenie celoplastových káblov zmrašť. záklopkou alebo páskou do 4 x 10 mm2 | ks | 1
18 | 343430004100.S | Bužírka zmrašťovacia 4,8x2,4 mm, dĺžka 1 m | ks | 1
19 | 345840000716.S | Teplom zmraštiteľný káblový uzáver TZUKG 35/11 s lepidlom | ks | 1
20 | 210100272.S | Ukončenie celoplastových káblov zmrašť. záklopkou alebo páskou do 1 x 50 mm2 | ks | 7
21 | 343430005600.S | Bužírka zmrašťovacia 25,4x12,7 mm, dĺžka 1 m | ks | 7
22 | 345840000716.S | Teplom zmraštiteľný káblový uzáver TZUKG 35/11 s lepidlom | ks | 7
23 | 210101661.S | Priame spojky zalievané 2-zložkovou ekologickou hmotou pre káble s polymér. izoláciou 1,5-6 mm2 | ks | 3
24 | 210102361.S | Spojka rovná pre plastové viacžilové káble CYKY do 5 žíl D 1,5-2,5 mm2 | ks | 3
25 | 345820040698.S | Spojka SVCZ 3x1,5-S Cu mnohožilová s medenými spojkami | bal | 3
26 | 210120403.S | Istič vzduchový dvojpólový do 63 A | ks | 5
27 | 358220023800.S | Istič 2P, 6 A, charakteristika B, 6 kA, 2 moduly | ks | 3
28 | 358220023900.S | Istič 2P, 10 A, charakteristika B, 6 kA, 2 moduly | ks | 2
29 | 210192571.S | Radová svorkovnica vrátane upevnenia, zapojenia na jednej strane a popis.štítku pre vodič do 2,5 mm2 | ks | 10
30 | 345610015900.S | Svornica radová RS 2,5/0, 26 A, max. prierez pevného vodiča 4 mm2, IP20, SEZ DK | ks | 10
31 | 345610025650.S | Koncová zvierka RSD-88, SEZ DK | ks | 2
32 | 210192591.S | Zemniaca radová svorkovnica s prepoj. na lištu vrátane zapojenia na jednej strane pre vodič do 2,5 mm2, IP43 | ks | 5
33 | 345610020200.S | Svornica radová ochranná 2,5 mm2 pre ochranný vodič | ks | 5
34 | 210192721.S | Označovací štítok pre prístroje - nadpis v rozvádzačoch vrátane popisu skrutkovaný | ks | 3
35 | 548230000900.S | Štítok smaltovaný do 5 písmen, lxv 100x150 mm | ks | 3
36 | 210252434.S | Montáž kábla CHBU 50 mm2 | m | 55
37 | 341310026500.S | Vodič medený flexibilný gumený 1-CHBU 1x50 mm2 | m | 55
38 | 210252448.S | Montáž prierazky 120 V s opakovateľným použitím | ks | 1
39 | 369160002700.S | Prierazka 120 V s opakovateľným použitím | ks | 1
40 | 210255462.S | Montáž malej koľajovej skrine KSM pre električky | ks | 1
41 | 369160002800.S | Malá koľajová skrinka KSM | ks | 1
42 | 210255462.S1 | Montáž malej koľajovej skrine KSM pre električky | ks | 1
43 | 369160002800.S1 | Kontrolna malá koľajová skrinka K-KSM | ks | 1
44 | 210800107.S | Kábel medený uložený voľne CYKY 450/750 V 3x1,5 | m | 33
|  | 3+11+19 |  | 33
45 | 341110000700.S | Kábel medený CYKY-O 3x1,5 mm2 | m | 33
46 | 210950201.S | Príplatok na zaťahovanie káblov, váha kábla do 0.75 kg | m | 33
47 | 210950202.S | Príplatok na zaťahovanie káblov, váha kábla do 2 kg | m | 55
| M | Práce a dodávky M
| 46-M | Zemné práce vykonávané pri externých montážnych prácach
48 | 460050602.S | Výkop jamy pre stožiar, bet.základ, kotvu, príp. iné zar.,(vč.čerp.vody), ručný ,v zemine tr. 3 - 4 | m3 | 1
49 | 460200144.S | Hĺbenie káblovej ryhy ručne 35 cm širokej a 60 cm hlbokej, v zemine triedy 4 | m | 35
50 | 460420372.S | Zriad. káblového lôžka z piesku vrstvy 10 cm, tehlami naprieč kábla na šírku 35 cm | m | 35
51 | 583310000100.S | Kamenivo ťažené drobné frakcia 0-1 mm | t | 1.96
52 | 596110000200.S | Tehla plná pálená maloformátová, lxšxv 290x140x65 mm | ks | 245
53 | 460490011.S | Rozvinutie a uloženie výstražnej fólie z PE do ryhy, šírka do 22 cm | m | 35
54 | 283230008000.S | Výstražná fólia PE, š. 300, farba červená | m | 35
55 | 460560144.S | Ručný zásyp nezap. káblovej ryhy bez zhutn. zeminy, 35 cm širokej, 60 cm hlbokej v zemine tr. 4 | m | 35
56 | 460600002.S | Príplatok za odvoz zeminy za každý ďalší km a jazda späť | m3 | 33.375
|  | 2,225*15 |  | 33.375
| HZS | Hodinové zúčtovacie sadzby
57 | HZS000111.S | Stavebno montážne práce menej náročne, pomocné alebo manupulačné (Tr. 1) v rozsahu viac ako 8 hodín | hod | 10
58 | HZS000114.S | Stavebno montážne práce najnáročnejšie na odbornosť - prehliadky pracoviska a revízie (Tr. 4) v rozsahu viac ako 8 hodín | hod | 10
59 | HZS000213.S | Stavebno montážne práce náročné ucelené - odborné, v rozsahu viac ako 4 a menej ako 8 hodín (úprava jestvujúceho rozvádzača) | hod | 8
Celkom