## Rekapitulácia stavby
Export Komplet | [28 empty] | 2.0 |  |  |  |  | False | False | {f58eb167-9577-4e69-8f63-86b05c09e8b6}
[20 empty] | >> skryté stĺpce << | [12 empty] | 0,001 | 20
[33 empty] | 0,001 | 20
|  | REKAPITULÁCIA STAVBY | [18 empty] | v --- nižšie sa nachádzajú doplnkové a pomocné údaje k zostavám --- v | [11 empty] | 0,001
|  | Kód: |  |  |  |  | RK_2019_12 | [25 empty] | 0,001
|  | Stavba: |  |  |  |  | Školský internát Banská Bystrica - stavebné úpravy sociálnych zariadení a výmena zvislých rozvodov | [25 empty] | 0,001
|  | JKSO: | [13 empty] | KS: | [16 empty] | 0,001
|  | Miesto: |  |  |  |  | Havranské 6379/3 | [8 empty] | Dátum: |  | 17.12.2019 | [14 empty] | 0,001
0,001
|  | Objednávateľ: | [13 empty] | IČO: | [16 empty] | 0,001
|  |  | Školský internát, Internátna č.: 4, 974 04 Banská | [12 empty] | IČ DPH: | [16 empty] | 0,001
0,001
|  | Zhotoviteľ: | [13 empty] | IČO: | [16 empty] | 0,001
[16 empty] | IČ DPH: | [16 empty] | 0,001
False
|  | Projektant: | [13 empty] | IČO: | [16 empty] | False
|  |  | Ing. Rastislav Kohút | [12 empty] | IČ DPH: | [16 empty] | True
0,01
|  | Spracovateľ: | [13 empty] | IČO: | [16 empty] | 0,01
[16 empty] | IČ DPH: | [16 empty] | True
Poznámka:
|  | Cena bez DPH | [13 empty] | 0
[8 empty] | Sadzba dane |  |  | Základ dane |  |  |  |  | Výška dane
|  | DPH |  | základná |  |  |  | 20% |  |  | 0 |  |  |  |  | 0
|  |  |  | znížená |  |  |  | 20% |  |  | 0 |  |  |  |  | 0
|  |  |  | zákl. prenesená |  |  |  | 20% |  |  | 0 |  |  |  |  | 0
|  |  |  | zníž. prenesená |  |  |  | 20% |  |  | 0 |  |  |  |  | 0
|  |  |  | nulová |  |  |  | 0% |  |  | 0 |  |  |  |  | 0
|  | Cena s DPH | [6 empty] | v |  |  | EUR |  |  |  | 0
|  | Projektant | [11 empty] | Spracovateľ
|  | Dátum a podpis: | [7 empty] | Pečiatka |  |  |  | Dátum a podpis: |  |  | Pečiatka
|  | Objednávateľ | [11 empty] | Zhotoviteľ
|  | Dátum a podpis: | [7 empty] | Pečiatka |  |  |  | Dátum a podpis: |  |  | Pečiatka
REKAPITULÁCIA OBJEKTOV STAVBY
| Kód: | [6 empty] | RK_2019_12
| Stavba: | [6 empty] | Školský internát Banská Bystrica - stavebné úpravy sociálnych zariadení a výmena zvislých rozvodov
| Miesto: | [6 empty] | Havranské 6379/3 | [6 empty] | Dátum: |  | 17.12.2019
| Objednávateľ: | [6 empty] | Školský internát, Internátna č.: 4, 974 04 Banská | [6 empty] | Projektant: |  | Ing. Rastislav Kohút |  |  |  | Informatívne údaje z listov zákaziek
| Zhotoviteľ: | [13 empty] | Spracovateľ:
| Kód |  |  |  | Popis | [7 empty] | Cena bez DPH [EUR] |  |  |  |  | Cena s DPH [EUR] | Typ |  | z toho Ostat. náklady [EUR] | DPH [EUR] | Normohodiny [h] | DPH základná [EUR] | DPH znížená [EUR] | DPH základná prenesená [EUR] | DPH znížená prenesená [EUR] | Základňa DPH základná | Základňa DPH znížená | Základňa DPH zákl. prenesená | Základňa DPH zníž. prenesená | Základňa DPH nulová
| Náklady z rozpočtov | [11 empty] | 0 |  |  |  |  | 0 |  |  | 0 | 0 | 3096.3412 | 0 | 0 | 0 | 0 | 0 | 0 | 0 | 0 | 0 | D | 0 | ###NOIMPORT### | IMPORT | {f58eb167-9577-4e69-8f63-86b05c09e8b6} | {00000000-0000-0000-0000-000000000000}
/ |  | ZTI |  |  |  | Výmena zvislých rozvodov vnútorná kanalizácia, vnútorný vodovod | [6 empty] | 0 |  |  |  |  | 0 | STA |  | 0 | 0 | 3096.3412 | 0 | 0 | 0 | 0 | 0 | 0 | 0 | 0 | 0 |  | 1 |  | IMPORT | {c8aed7b2-ab25-4816-9ad6-d086e389bbd6} | {f58eb167-9577-4e69-8f63-86b05c09e8b6} | 0

## ZTI - Výmena zvislých roz...
[9 empty] | >> skryté stĺpce << | [9 empty] | {c8aed7b2-ab25-4816-9ad6-d086e389bbd6}
0
| KRYCÍ LIST ROZPOČTU | [8 empty] | v --- nižšie sa nachádzajú doplnkové a pomocné údaje k zostavám --- v | [8 empty] | False
Stavba:
Školský internát Banská Bystrica - stavebné úpravy sociálnych zariadení a výmena zvislých rozvodov
Objekt:
ZTI - Výmena zvislých rozvodov vnútorná kanalizácia, vnútorný vodovod
| JKSO: |  |  |  |  | KS:
| Miesto: |  |  |  |  | Dátum: | 17.12.2019
| Objednávateľ: |  |  |  |  | IČO:
|  | Školský internát, Internátna č.: 4, 974 04 Banská |  |  |  | IČ DPH:
| Zhotoviteľ: |  |  |  |  | IČO:
IČ DPH:
| Projektant: |  |  |  |  | IČO:
|  | Ing. Rastislav Kohút |  |  |  | IČ DPH:
| Spracovateľ: |  |  |  |  | IČO:
IČ DPH:
Poznámka:
| Cena bez DPH | [5 empty] | 0
|  |  | Základ dane |  |  | Sadzba dane | Výška dane
| DPH | základná | 0 |  |  | 20% | 0
|  | znížená | 0 |  |  | 20% | 0
|  | zákl. prenesená | 0 |  |  | 20% | 0
|  | zníž. prenesená | 0 |  |  | 20% | 0
|  | nulová | 0 |  |  | 0% | 0
| Cena s DPH |  |  | v | EUR |  | 0
| Projektant |  |  | Spracovateľ
| Dátum a podpis: |  | Pečiatka | Dátum a podpis: |  |  | Pečiatka
| Objednávateľ |  |  | Zhotoviteľ
| Dátum a podpis: |  | Pečiatka | Dátum a podpis: |  |  | Pečiatka
REKAPITULÁCIA ROZPOČTU
Stavba:
Školský internát Banská Bystrica - stavebné úpravy sociálnych zariadení a výmena zvislých rozvodov
Objekt:
ZTI - Výmena zvislých rozvodov vnútorná kanalizácia, vnútorný vodovod
Miesto: | [5 empty] | Dátum: | 17.12.2019
Objednávateľ: |  |  | Školský internát, Internátna č.: 4, 974 04 Banská |  |  | Projektant: | Ing. Rastislav Kohút
Zhotoviteľ: | [5 empty] | Spracovateľ:
Kód dielu - Popis | [6 empty] | Cena celkom [EUR]
Náklady z rozpočtu | [6 empty] | 0 | [12 empty] | -1
| HSV - Práce a dodávky HSV | [5 empty] | 0
| 3 - Zvislé a kompletné konštrukcie | [5 empty] | 0
| 4 - Vodorovné konštrukcie | [5 empty] | 0
| 6 - Úpravy povrchov, podlahy, osadenie | [5 empty] | 0
| 8 - Rúrové vedenie | [5 empty] | 0
| 9 - Ostatné konštrukcie a práce-búranie | [5 empty] | 0
| 99 - Presun hmôt HSV | [5 empty] | 0
| PSV - Práce a dodávky PSV | [5 empty] | 0
| 713 - Izolácie tepelné | [5 empty] | 0
| 721 - Zdravotech. vnútorná kanalizácia | [5 empty] | 0
| 722 - Zdravotechnika - vnútorný vodovod | [5 empty] | 0
| 725 - Zdravotechnika - zariaď. predmety | [5 empty] | 0
| 767 - Konštrukcie doplnkové kovové | [5 empty] | 0
| VRN - Vedľajšie rozpočtové náklady | [5 empty] | 0
ROZPOČET
Stavba:
Školský internát Banská Bystrica - stavebné úpravy sociálnych zariadení a výmena zvislých rozvodov
Objekt:
ZTI - Výmena zvislých rozvodov vnútorná kanalizácia, vnútorný vodovod
Miesto: | [5 empty] | Dátum: | 17.12.2019
Objednávateľ: |  |  | Školský internát, Internátna č.: 4, 974 04 Banská |  |  | Projektant: | Ing. Rastislav Kohút
Zhotoviteľ: | [5 empty] | Spracovateľ:
PČ | Typ | Kód | Popis | MJ | Množstvo | J.cena [EUR] | Cena celkom [EUR] | Cenová sústava |  |  | DPH | J. Nh [h] | Nh celkom [h] | J. hmotnosť [t] | Hmotnosť celkom [t] | J. suť [t] | Suť Celkom [t]
Náklady z rozpočtu | [6 empty] | 0 | [5 empty] | 3096.3412 |  | 24.8037 |  | 46.1833 |  | D | -1 | [7 empty] | 0
| D | HSV | Práce a dodávky HSV |  |  |  | 0 | [5 empty] | 597.9741 |  | 12.0814 |  | 24.512 | 1 | D | 0 | ROZPOCET | [6 empty] | 0
| D | 3 | Zvislé a kompletné konštrukcie |  |  |  | 0 | [5 empty] | 0 |  | 0 |  | 0 | 1 | D | 1 | ROZPOCET | [6 empty] | 0
1 | K | 342122031a152 | Oprava strechy po výmene kanalizácie | kpl | 20 | [5 empty] | znížená | 0 | 0 | 0 | 0 | 0 | 0 | 4 | K | 2 | ROZPOCET | 0 | 0 | 0 | 0 | 0 | 2 | 0 | 4 | 10
| D | 4 | Vodorovné konštrukcie | [9 empty] | 129.9576 |  | 5.4744 |  | 0 | 1 | D | 1 | ROZPOCET | [6 empty] | 0
2 | K | 411387531 | Zabetónov. otvoru s plochou do 0, 25 m2, v stropoch zo železobetónu a tvárnicových a v klenbách | ks | 120 | [5 empty] | znížená | 1.083 | 129.9576 | 0.04562 | 5.4744 | 0 | 0 | 4 | K | 2 | ROZPOCET | 0 | 0 | 0 | 0 | 0 | 2 | 0 | 4 | 278111833
| D | 6 | Úpravy povrchov, podlahy, osadenie | [9 empty] | 98.3682 |  | 4.4686 |  | 0 | 1 | D | 1 | ROZPOCET | [6 empty] | 0
3 | K | 611451231 | Oprava vnútorných cementových omietok stropov, štuková oceľou hladená,opravovaná plocha nad 5 do 10 % | m2 | 40 | [5 empty] | znížená | 0.11698 | 4.6792 | 0.00461 | 0.1844 | 0 | 0 | 4 | K | 2 | ROZPOCET | 0 | 0 | 0 | 0 | 0 | 2 | 0 | 4 | 61510058
4 | K | 612401291 | Omietka jednotlivých malých plôch vnútorných stropov akoukoľvek maltou nad 0, 09 do 0,25 m2 | ks | 120 | [5 empty] | znížená | 0.214 | 25.68 | 0.00873 | 1.0476 | 0 | 0 | 4 | K | 2 | ROZPOCET | 0 | 0 | 0 | 0 | 0 | 2 | 0 | 4 | -1255199201
5 | K | 612403399 | Hrubá výplň rýh na stenách akoukoľvek maltou, akejkoľvek šírky ryhy | m2 | 24 | [5 empty] | znížená | 0.58544 | 14.0506 | 0.07552 | 1.8125 | 0 | 0 | 4 | K | 2 | ROZPOCET | 0 | 0 | 0 | 0 | 0 | 2 | 0 | 4 | -1808753576
6 | K | 612421121 | Oprava vnútorných vápenných omietok stien, opravovaná plocha do 5 %,hladká | m2 | 24 | [5 empty] | znížená | 0.05845 | 1.4028 | 0.00211 | 0.05064 | 0 | 0 | 4 | K | 2 | ROZPOCET | 0 | 0 | 0 | 0 | 0 | 2 | 0 | 4 | 1711323272
7 | K | 612423521 | Omietka rýh v stenách maltou vápennou šírky ryhy do 150 mm omietkou hladkou | m2 | 24 | [5 empty] | znížená | 1.0978 | 26.3477 | 0.03623 | 0.86952 | 0 | 0 | 4 | K | 2 | ROZPOCET | 0 | 0 | 0 | 0 | 0 | 2 | 0 | 4 | -936930638
8 | K | 612409991 | Začistenie omietok (s dodaním hmoty) okolo okien, dverí,podláh, obkladov atď. | m | 180 | [5 empty] | znížená | 0.1456 | 26.208 | 0.0028 | 0.504 | 0 | 0 | 4 | K | 2 | ROZPOCET | 0 | 0 | 0 | 0 | 0 | 2 | 0 | 4 | 263434463
| D | 8 | Rúrové vedenie | [9 empty] | 58.784 |  | 2.1384 |  | 0 | 1 | D | 1 | ROZPOCET | [6 empty] | 0
9 | K | 862161121 | Montáž pevného bodu, predizolované potrubie do 145 °C, DN 25 mm, izol. tr.A štandardná D 90mm | ks | 120 | [5 empty] | znížená | 0.3674 | 44.088 | 0.00786 | 0.9432 | 0 | 0 | 4 | K | 2 | ROZPOCET | 0 | 0 | 0 | 0 | 0 | 2 | 0 | 4 | -1356367703
10 | M | 316170103300 | Pevný bod DN 25, dĺžka 2,4 m, kotviaca platňa A=205 mm, s=15 mm | ks | 120 | [5 empty] | znížená | 0 | 0 | 0.00734 | 0.8808 | 0 | 0 | 8 | M | 2 | ROZPOCET | 0 | 0 | 0 | 0 | 0 | 2 | 0 | 4 | -1438538560
11 | K | 8621611211 | Montáž kompenzátora na predizolované potrubie do 145 °C, DN 25 mm, izol. tr.A štandardná D 90mm | ks | 40 | [5 empty] | znížená | 0.3674 | 14.696 | 0.00786 | 0.3144 | 0 | 0 | 4 | K | 2 | ROZPOCET | 0 | 0 | 0 | 0 | 0 | 2 | 0 | 4 | -1287417662
12 | M | 690281 | Kompenzator s SC, 28, kremíkový bronz/lesklý | ks | 40 | [5 empty] | znížená | 0 | 0 | 0 | 0 | 0 | 0 | 8 | M | 2 | ROZPOCET | 0 | 0 | 0 | 0 | 0 | 2 | 0 | 4 | -318520986
| D | 9 | Ostatné konštrukcie a práce-búranie | [9 empty] | 280.8674 |  | 0 |  | 24.512 | 1 | D | 1 | ROZPOCET | [6 empty] | 0
13 | K | 952902110 | Čistenie budov zametaním v miestnostiach, chodbách, na schodišti a na povalách | m2 | 500 | [5 empty] | znížená | 0.014 | 7 | 0 | 0 | 0 | 0 | 4 | K | 2 | ROZPOCET | 0 | 0 | 0 | 0 | 0 | 2 | 0 | 4 | -548857607
14 | K | 971081511 | Vybúranie otvoru v priečkach heraklitových, rabic. a iných doskových, plochy do 1 m2, -0,10700t | m2 | 96 | [5 empty] | znížená | 0.292 | 28.032 | 0 | 0 | 0.107 | 10.272 | 4 | K | 2 | ROZPOCET | 0 | 0 | 0 | 0 | 0 | 2 | 0 | 4 | -1867367048
15 | K | 972054341 | Vybúranie otvoru v stropoch a klenbách železob. plochy do 0,25 m2, hr. nad 120 mm, -0,09000t | ks | 120 | [5 empty] | znížená | 1.187 | 142.44 | 0 | 0 | 0.09 | 10.8 | 4 | K | 2 | ROZPOCET | 0 | 0 | 0 | 0 | 0 | 2 | 0 | 4 | 1184876591
16 | K | 974031145 | Vysekávanie rýh v akomkoľvek murive tehlovom na akúkoľvek maltu do hĺbky 70 mm a š. do 200 mm, -0,02500t | m | 80 | [5 empty] | znížená | 0.36009 | 28.8072 | 0 | 0 | 0.025 | 2 | 4 | K | 2 | ROZPOCET | 0 | 0 | 0 | 0 | 0 | 2 | 0 | 4 | -233989238
17 | K | 974031153 | Vysekávanie rýh v akomkoľvek murive tehlovom na akúkoľvek maltu do hĺbky 100 mm a š. do 100 mm, -0,01800t | m | 80 | [5 empty] | znížená | 0.28071 | 22.4568 | 0 | 0 | 0.018 | 1.44 | 4 | K | 2 | ROZPOCET | 0 | 0 | 0 | 0 | 0 | 2 | 0 | 4 | 2062050512
18 | K | 979011131 | Zvislá doprava sutiny po schodoch ručne do 3.5 m | t | 46.183 | [5 empty] | znížená | 0 | 0 | 0 | 0 | 0 | 0 | 4 | K | 2 | ROZPOCET | 0 | 0 | 0 | 0 | 0 | 2 | 0 | 4 | 16
19 | K | 979011141 | Príplatok za každých ďalších 3.5 m | t | 46.183 | [5 empty] | znížená | 0 | 0 | 0 | 0 | 0 | 0 | 4 | K | 2 | ROZPOCET | 0 | 0 | 0 | 0 | 0 | 2 | 0 | 4 | 18
20 | K | 979081111 | Odvoz sutiny a vybúraných hmôt na skládku do 1 km | t | 46.183 | [5 empty] | znížená | 0 | 0 | 0 | 0 | 0 | 0 | 4 | K | 2 | ROZPOCET | 0 | 0 | 0 | 0 | 0 | 2 | 0 | 4 | 20
21 | K | 979081121 | Odvoz sutiny a vybúraných hmôt na skládku za každý ďalší 1 km | t | 46.183 | [5 empty] | znížená | 0 | 0 | 0 | 0 | 0 | 0 | 4 | K | 2 | ROZPOCET | 0 | 0 | 0 | 0 | 0 | 2 | 0 | 4 | 22
22 | K | 979082111 | Vnútrostavenisková doprava sutiny a vybúraných hmôt do 10 m | t | 46.183 | [5 empty] | znížená | 0 | 0 | 0 | 0 | 0 | 0 | 4 | K | 2 | ROZPOCET | 0 | 0 | 0 | 0 | 0 | 2 | 0 | 4 | 24
23 | K | 979085004 | Vodorovná doprava vybúraných hmôt po suchu bez naloženia a so zložením na vzdialenosť do 5 km | t | 46.183 | [5 empty] | znížená | 0.9798 | 45.2501 | 0 | 0 | 0 | 0 | 4 | K | 2 | ROZPOCET | 0 | 0 | 0 | 0 | 0 | 2 | 0 | 4 | -1718340663
24 | K | 979087212 | Nakladanie na dopravné prostriedky pre vodorovnú dopravu sutiny | t | 46.183 | [5 empty] | znížená | 0.149 | 6.8813 | 0 | 0 | 0 | 0 | 4 | K | 2 | ROZPOCET | 0 | 0 | 0 | 0 | 0 | 2 | 0 | 4 | 361266934
25 | K | 979089612 | Poplatok za skladovanie - iné odpady zo stavieb a demolácií (17 09), ostatné | t | 46.183 | [5 empty] | znížená | 0 | 0 | 0 | 0 | 0 | 0 | 4 | K | 2 | ROZPOCET | 0 | 0 | 0 | 0 | 0 | 2 | 0 | 4 | -1632535740
| D | 99 | Presun hmôt HSV | [9 empty] | 29.9969 |  | 0 |  | 0 | 1 | D | 1 | ROZPOCET | [6 empty] | 0
26 | K | 998011033 | Presun hmôt pre budovy JKSO 801, 803,812,zvislá konštr.z blokov, výšky do 24 m | t | 12.179 | [5 empty] | znížená | 0 | 0 | 0 | 0 | 0 | 0 | 4 | K | 2 | ROZPOCET | 0 | 0 | 0 | 0 | 0 | 2 | 0 | 4 | 26
27 | K | 999281111 | Presun hmôt pre opravy a údržbu objektov vrátane vonkajších plášťov výšky do 25 m | t | 12.179 | [5 empty] | znížená | 2.463 | 29.9969 | 0 | 0 | 0 | 0 | 4 | K | 2 | ROZPOCET | 0 | 0 | 0 | 0 | 0 | 2 | 0 | 4 | -1806873502
| D | PSV | Práce a dodávky PSV | [9 empty] | 2498.3672 |  | 12.7223 |  | 21.6713 | 2 | D | 0 | ROZPOCET | [6 empty] | 0
| D | 713 | Izolácie tepelné | [9 empty] | 258.8516 |  | 0.60132 |  | 0 | 2 | D | 1 | ROZPOCET | [6 empty] | 0
28 | K | 713482121 | Montáž trubíc z PE, hr.15-20 mm,vnút.priemer do 38 mm | m | 1364 | [5 empty] | znížená | 0.13409 | 182.8988 | 2e-05 | 0.02728 | 0 | 0 | 16 | K | 2 | ROZPOCET | 0 | 0 | 0 | 0 | 0 | 2 | 0 | 16 | 28
29 | M | 101110 | IMA-LET 18 x 10 balení 140m | m | 150 | [5 empty] | znížená | 0 | 0 | 0 | 0 | 0 | 0 | 32 | M | 2 | ROZPOCET | 0 | 0 | 0 | 0 | 0 | 2 | 0 | 16 | -2036476453
30 | M | 101112 | IMA-LET 22 x 10 balení 250m | m | 77 | [5 empty] | znížená | 0 | 0 | 0 | 0 | 0 | 0 | 32 | M | 2 | ROZPOCET | 0 | 0 | 0 | 0 | 0 | 2 | 0 | 16 | -585936928
31 | M | 101117 | IMA-LET 28 x 10 balení 160m | m | 280 | [5 empty] | znížená | 0 | 0 | 0 | 0 | 0 | 0 | 32 | M | 2 | ROZPOCET | 0 | 0 | 0 | 0 | 0 | 2 | 0 | 16 | -696805991
32 | M | 101109.1 | IMA-LET 18 x 20 balení 140m | m | 500 | [5 empty] | znížená | 0 | 0 | 0 | 0 | 0 | 0 | 32 | M | 2 | ROZPOCET | 0 | 0 | 0 | 0 | 0 | 2 | 0 | 16 | -1119783080
33 | M | 101114.1 | IMA-LET 22 x 20 balení 100m | m | 77 | [5 empty] | znížená | 0 | 0 | 0 | 0 | 0 | 0 | 32 | M | 2 | ROZPOCET | 0 | 0 | 0 | 0 | 0 | 2 | 0 | 16 | -436107404
34 | M | 101119 | IMA-LET 28 x 20 balení 90m | m | 280 | [5 empty] | znížená | 0 | 0 | 0 | 0 | 0 | 0 | 32 | M | 2 | ROZPOCET | 0 | 0 | 0 | 0 | 0 | 2 | 0 | 16 | -763698275
35 | K | 713530810 | Montáž protipožiarnej manžety na prestup potrubia d 92-125 mm, EI120, z jednej strany | ks | 120 | [5 empty] | znížená | 0.43294 | 51.9528 | 0.00098 | 0.1176 | 0 | 0 | 16 | K | 2 | ROZPOCET | 0 | 0 | 0 | 0 | 0 | 2 | 0 | 16 | -1993863361
36 | M | 286220044900 | Protipožiarna manžeta RAUPIANO PLUS plus DN 110, materiál: oceľový plech/Intuplast | ks | 120 | [5 empty] | znížená | 0 | 0 | 0.00057 | 0.0684 | 0 | 0 | 32 | M | 2 | ROZPOCET | 0 | 0 | 0 | 0 | 0 | 2 | 0 | 16 | 1560845754
37 | K | 713530850 | Tesnenie potrubia do d 50 mm protipožiarnou speňujúcou páskou | ks | 240 | [5 empty] | znížená | 0.1 | 24 | 0.00027 | 0.0648 | 0 | 0 | 16 | K | 2 | ROZPOCET | 0 | 0 | 0 | 0 | 0 | 2 | 0 | 16 | 1649489532
38 | M | 449410002600 | Protipožiarny akrylátový tmel HILTI CFS-S ACR, objem 310 ml | ks | 240 | [5 empty] | znížená | 0 | 0 | 0.00049 | 0.1176 | 0 | 0 | 32 | M | 2 | ROZPOCET | 0 | 0 | 0 | 0 | 0 | 2 | 0 | 16 | 1519046223
39 | M | 449410003400 | Protipožiarna malta HILTI CFS-M RG, hmotnosť 20 kg | ks | 10 | [5 empty] | znížená | 0 | 0 | 0.02 | 0.2 | 0 | 0 | 32 | M | 2 | ROZPOCET | 0 | 0 | 0 | 0 | 0 | 2 | 0 | 16 | -1083882863
40 | M | 449410001800 | Protipožiarna speňujúca páska HILTI CP 648-S-50/1 1/2", lxšxv 169x45x4,5 mm | ks | 47 | [5 empty] | znížená | 0 | 0 | 0.00012 | 0.00564 | 0 | 0 | 32 | M | 2 | ROZPOCET | 0 | 0 | 0 | 0 | 0 | 2 | 0 | 16 | -1590257079
41 | K | 998713203 | Presun hmôt pre izolácie tepelné v objektoch výšky nad 12 m do 24 m | % | 307.21 | [5 empty] | znížená | 0 | 0 | 0 | 0 | 0 | 0 | 16 | K | 2 | ROZPOCET | 0 | 0 | 0 | 0 | 0 | 2 | 0 | 16 | 40
| D | 721 | Zdravotech. vnútorná kanalizácia | [9 empty] | 730.8416 |  | 1.778 |  | 2.3676 | 2 | D | 1 | ROZPOCET | [6 empty] | 0
42 | K | 721170962 | Oprava odpadového potrubia novodurového prepojenie doterajšieho potrubia D 63 | ks | 120 | [5 empty] | znížená | 0.38269 | 45.9228 | 0.00056 | 0.0672 | 0 | 0 | 16 | K | 2 | ROZPOCET | 0 | 0 | 0 | 0 | 0 | 2 | 0 | 16 | 44
43 | K | 721170965 | Oprava odpadového potrubia novodurového prepojenie doterajšieho pripojovacieho potrubia D 110 | ks | 120 | [5 empty] | znížená | 0 | 0 | 0 | 0 | 0 | 0 | 16 | K | 2 | ROZPOCET | 0 | 0 | 0 | 0 | 0 | 2 | 0 | 16 | 46
44 | M | A97 | Flexi napojenie k WC | ks | 120 | [5 empty] | znížená | 0 | 0 | 0.00053 | 0.0636 | 0 | 0 | 8 | M | 2 | ROZPOCET | 0 | 0 | 0 | 0 | 0 | 2 | 0 | 4 | -1119157419
45 | K | 721171808 | Demontáž potrubia z novodurových rúr odpadového alebo pripojovacieho nad 75 do D114, -0,00198 t | m | 820 | [5 empty] | znížená | 0.078 | 63.96 | 0 | 0 | 0.00198 | 1.6236 | 16 | K | 2 | ROZPOCET | 0 | 0 | 0 | 0 | 0 | 2 | 0 | 16 | -2126378016
46 | K | 721172503 | Montáž čistiaceho kusu pre tiché potrubia DN 100 | ks | 80 | [5 empty] | znížená | 0.319 | 25.52 | 0.00019 | 0.0152 | 0 | 0 | 16 | K | 2 | ROZPOCET | 0 | 0 | 0 | 0 | 0 | 2 | 0 | 16 | 1732787612
47 | M | 286540143100 | Rúra s čistiacim otvorom RAUPIANO Plus RAU-PP (minerálna výstuž) DN 110, odhlučnený systém domovej kanalizácie | ks | 80 | [5 empty] | znížená | 0 | 0 | 0.0006 | 0.048 | 0 | 0 | 32 | M | 2 | ROZPOCET | 0 | 0 | 0 | 0 | 0 | 2 | 0 | 16 | -731309864
48 | K | 721172581 | Montáž odpadového PP potrubia RAUPIANO odhlučneného DN 40 | m | 280 | [5 empty] | znížená | 0.48218 | 135.0104 | 0.00017 | 0.0476 | 0 | 0 | 16 | K | 2 | ROZPOCET | 0 | 0 | 0 | 0 | 0 | 2 | 0 | 16 | 2055010926
49 | M | 286140045800 | Rúra odpadová odhlučnená RAUPIANO Plus DN 40, dĺ. 1 m, materiál: RAU-PP (minerálna výstuž) | ks | 280 | [5 empty] | znížená | 0 | 0 | 0.00051 | 0.1428 | 0 | 0 | 32 | M | 2 | ROZPOCET | 0 | 0 | 0 | 0 | 0 | 2 | 0 | 16 | -1835277080
50 | K | 721172584 | Montáž odpadového PP potrubia RAUPIANO odhlučneného DN 50 | m | 140 | [5 empty] | znížená | 0.50234 | 70.3276 | 0.00019 | 0.0266 | 0 | 0 | 16 | K | 2 | ROZPOCET | 0 | 0 | 0 | 0 | 0 | 2 | 0 | 16 | -117277526
51 | M | 286140046500 | Rúra odpadová odhlučnená RAUPIANO Plus DN 50, dĺ. 1 m, materiál: RAU-PP (minerálna výstuž) | ks | 140 | [5 empty] | znížená | 0 | 0 | 0.00063 | 0.0882 | 0 | 0 | 32 | M | 2 | ROZPOCET | 0 | 0 | 0 | 0 | 0 | 2 | 0 | 16 | -1189807463
52 | K | 721172593 | Montáž odpadového PP potrubia RAUPIANO odhlučneného DN 110 | m | 400 | [5 empty] | znížená | 0.61221 | 244.884 | 0.00076 | 0.304 | 0 | 0 | 16 | K | 2 | ROZPOCET | 0 | 0 | 0 | 0 | 0 | 2 | 0 | 16 | 870158504
53 | M | 286140048800 | Rúra odpadová odhlučnená RAUPIANO Plus DN 110, dĺ. 1 m, materiál: RAU-PP (minerálna výstuž) | ks | 400 | [5 empty] | znížená | 0 | 0 | 0.00208 | 0.832 | 0 | 0 | 32 | M | 2 | ROZPOCET | 0 | 0 | 0 | 0 | 0 | 2 | 0 | 16 | -977948757
54 | K | 721172639 | Montáž odbočky odpadového potrubia RAUPIANO odhlučneného DN 110 | ks | 240 | [5 empty] | znížená | 0.27921 | 67.0104 | 0 | 0 | 0 | 0 | 16 | K | 2 | ROZPOCET | 0 | 0 | 0 | 0 | 0 | 2 | 0 | 16 | -406974393
55 | M | 286540115200 | Odbočka jednoduchá RAUPIANO Plus RAU-PP (minerálna výstuž) DN 110/ 50, 45°, odhlučnený systém domovej kanalizácie | ks | 120 | [5 empty] | znížená | 0 | 0 | 0.00039 | 0.0468 | 0 | 0 | 32 | M | 2 | ROZPOCET | 0 | 0 | 0 | 0 | 0 | 2 | 0 | 16 | 1343183239
56 | M | 286540115600 | Odbočka jednoduchá RAUPIANO Plus RAU-PP (minerálna výstuž) DN 110/110, 45°, odhlučnený systém domovej kanalizácie | ks | 120 | [5 empty] | znížená | 0 | 0 | 0.0007 | 0.084 | 0 | 0 | 32 | M | 2 | ROZPOCET | 0 | 0 | 0 | 0 | 0 | 2 | 0 | 16 | 980605870
57 | K | 721172712 | Montáž presuvky odpadového potrubia RAUPIANO DN 110 | ks | 20 | [5 empty] | znížená | 0.27916 | 5.5832 | 0 | 0 | 0 | 0 | 16 | K | 2 | ROZPOCET | 0 | 0 | 0 | 0 | 0 | 2 | 0 | 16 | -1329744442
58 | M | 286540157500 | Presuvka RAUPIANO Plus RAU-PP (minerálna výstuž) DN 110, odhlučnený systém domovej kanalizácie | ks | 20 | [5 empty] | znížená | 0 | 0 | 0.0003 | 0.006 | 0 | 0 | 32 | M | 2 | ROZPOCET | 0 | 0 | 0 | 0 | 0 | 2 | 0 | 16 | -256162554
59 | K | 721194109 | Zriadenie prípojky na potrubí vyvedenie a upevnenie odpadových výpustiek D 110x2, 3 | ks | 120 | [5 empty] | znížená | 0 | 0 | 0 | 0 | 0 | 0 | 16 | K | 2 | ROZPOCET | 0 | 0 | 0 | 0 | 0 | 2 | 0 | 16 | -381694897
60 | K | 721220801 | Demontáž zápachovej uzávierky do DN 70, -0,00310t | ks | 240 | [5 empty] | znížená | 0.293 | 70.32 | 0 | 0 | 0.0031 | 0.744 | 16 | K | 2 | ROZPOCET | 0 | 0 | 0 | 0 | 0 | 2 | 0 | 16 | 331585844
61 | K | 721274112 | Montáž ventilačných hlavíc - iných typov DN 100 | ks | 20 | [5 empty] | znížená | 0.11516 | 2.3032 | 3e-05 | 0.0006 | 0 | 0 | 16 | K | 2 | ROZPOCET | 0 | 0 | 0 | 0 | 0 | 2 | 0 | 16 | -936086969
62 | M | 429720000300 | Súprava vetracej hlavice HL810, DN 110, materiál PP | ks | 20 | [5 empty] | znížená | 0 | 0 | 0.00027 | 0.0054 | 0 | 0 | 32 | M | 2 | ROZPOCET | 0 | 0 | 0 | 0 | 0 | 2 | 0 | 16 | -1633578838
63 | K | 721290111 | Ostatné - skúška tesnosti kanalizácie v objektoch vodou do DN 125 | m | 820 | [5 empty] | znížená | 0 | 0 | 0 | 0 | 0 | 0 | 16 | K | 2 | ROZPOCET | 0 | 0 | 0 | 0 | 0 | 2 | 0 | 16 | 62
64 | K | 721290823 | Vnútrostav. premiestnenie vybúraných hmôt vnútor. kanal. vodorovne do 100 m z budov vysokých do 24 m | t | 2.368 | [5 empty] | znížená | 0 | 0 | 0 | 0 | 0 | 0 | 16 | K | 2 | ROZPOCET | 0 | 0 | 0 | 0 | 0 | 2 | 0 | 16 | 64
65 | K | 998721203 | Presun hmôt pre vnútornú kanalizáciu v objektoch výšky nad 12 do 24 m | % | 300.79 | [5 empty] | znížená | 0 | 0 | 0 | 0 | 0 | 0 | 16 | K | 2 | ROZPOCET | 0 | 0 | 0 | 0 | 0 | 2 | 0 | 16 | 66
| D | 722 | Zdravotechnika - vnútorný vodovod | [9 empty] | 590.8244 |  | 0.86876 |  | 11.7754 | 2 | D | 1 | ROZPOCET | [6 empty] | 0
66 | K | 969011121 | Vybúranie vodovodného vedenia DN do 52 mm, -0,01300t | m | 857 | [5 empty] | znížená | 0.066 | 56.562 | 0 | 0 | 0.013 | 11.141 | 4 | K | 2 | ROZPOCET | 0 | 0 | 0 | 0 | 0 | 2 | 0 | 4 | 776241375
67 | K | 230140005 | Montáž rúrok D x t 18 x 1, z nehrdzavejúcej ocele | m | 650 | [5 empty] | znížená | 0.311 | 202.15 | 0 | 0 | 0 | 0 | 64 | K | 2 | ROZPOCET | 0 | 0 | 0 | 0 | 0 | 2 | 0 | 64 | -1027663986
68 | M | 141120013300 | VIEGA Sanpress rúrka nerez 6m, 2203 d18x1 289034V | m | 650 | [5 empty] | znížená | 0 | 0 | 0.00041 | 0.2665 | 0 | 0 | 32 | M | 2 | ROZPOCET | 0 | 0 | 0 | 0 | 0 | 2 | 0 | 16 | 1439676530
69 | K | 230140008 | Montáž rúrok D x t 22 x 1,2, z nehrdzavejúcej ocele | m | 154 | [5 empty] | znížená | 0.556 | 85.624 | 0 | 0 | 0 | 0 | 64 | K | 2 | ROZPOCET | 0 | 0 | 0 | 0 | 0 | 2 | 0 | 64 | 1064120790
70 | M | 141120013400 | VIEGA Sanpress rúrka nerez 6m, 2203 d22x1,2 102708V | m | 154 | [5 empty] | znížená | 0 | 0 | 0.0006 | 0.0924 | 0 | 0 | 128 | M | 2 | ROZPOCET | 0 | 0 | 0 | 0 | 0 | 2 | 0 | 128 | 2090918528
71 | K | 230140014 | Montáž rúrok D x t 28 x 1,2, z nehrdzavejúcej ocele | m | 560 | [5 empty] | znížená | 0.237 | 132.72 | 0 | 0 | 0 | 0 | 64 | K | 2 | ROZPOCET | 0 | 0 | 0 | 0 | 0 | 2 | 0 | 64 | -2019182916
72 | M | 141120013500 | VIEGA Sanpress rúrka nerez 6m, 2203 d28x1,2 102708V | m | 560 | [5 empty] | znížená | 0 | 0 | 0.00078 | 0.4368 | 0 | 0 | 128 | M | 2 | ROZPOCET | 0 | 0 | 0 | 0 | 0 | 2 | 0 | 128 | -847394747
73 | K | 722161106 | Montáž tvarovky pre vodovodné nerezové potrubie spájanej lisovaním D 22 mm | m | 80 | [5 empty] | znížená | 0.17611 | 14.0888 | 0 | 0 | 0 | 0 | 16 | K | 2 | ROZPOCET | 0 | 0 | 0 | 0 | 0 | 2 | 0 | 16 | -1048814791
74 | M | 316110051300 | Oblúk lícovaný 90° d 22 mm, ušľachtilá oceľ | ks | 40 | [5 empty] | znížená | 0 | 0 | 0.00013 | 0.0052 | 0 | 0 | 32 | M | 2 | ROZPOCET | 0 | 0 | 0 | 0 | 0 | 2 | 0 | 16 | 316680356
75 | M | 316110060800 | T-kus 90° redukovaný d 22x18x22 mm, ušľachtilá oceľ, tesniaci krúžok CIIR | ks | 20 | [5 empty] | znížená | 0 | 0 | 0.0001 | 0.002 | 0 | 0 | 128 | M | 2 | ROZPOCET | 0 | 0 | 0 | 0 | 0 | 2 | 0 | 128 | 996395489
76 | M | 3161100677000 | Redukcia s jedným hladkým ukončením d 22/18 mm, ušľachtilá oceľ, tesniaci krúžok CIIR | ks | 20 | [5 empty] | znížená | 0 | 0 | 4e-05 | 0.0008 | 0 | 0 | 128 | M | 2 | ROZPOCET | 0 | 0 | 0 | 0 | 0 | 2 | 0 | 128 | -1498032355
77 | K | 722161109 | Montáž tvarovky pre vodovodné nerezové potrubie spájanej lisovaním D 28 mm | m | 240 | [5 empty] | znížená | 0.22116 | 53.0784 | 0 | 0 | 0 | 0 | 16 | K | 2 | ROZPOCET | 0 | 0 | 0 | 0 | 0 | 2 | 0 | 16 | -1651923679
78 | M | 316110061000 | T-kus 90° redukovaný d 28x18x28 mm, ušľachtilá oceľ, tesniaci krúžok CIIR | ks | 200 | [5 empty] | znížená | 0 | 0 | 0.00013 | 0.026 | 0 | 0 | 128 | M | 2 | ROZPOCET | 0 | 0 | 0 | 0 | 0 | 2 | 0 | 128 | 1380896085
79 | M | 316110068000 | Redukcia s jedným hladkým ukončením d 28/22 mm, ušľachtilá oceľ, tesniaci krúžok CIIR | ks | 40 | [5 empty] | znížená | 0 | 0 | 6e-05 | 0.0024 | 0 | 0 | 128 | M | 2 | ROZPOCET | 0 | 0 | 0 | 0 | 0 | 2 | 0 | 128 | -1633239489
80 | K | 722190901 | Uzatvorenie alebo otvorenie vodovodného potrubia | ks | 40 | [5 empty] | znížená | 0 | 0 | 0 | 0 | 0 | 0 | 16 | K | 2 | ROZPOCET | 0 | 0 | 0 | 0 | 0 | 2 | 0 | 16 | 82
81 | K | 722190401 | Dopojenie na existujúce rozvody bytu | ks | 240 | [5 empty] | znížená | 0 | 0 | 0 | 0 | 0 | 0 | 16 | K | 2 | ROZPOCET | 0 | 0 | 0 | 0 | 0 | 2 | 0 | 16 | -500788535
82 | K | 722221010 | Montáž guľového kohúta závitového priameho pre vodu G 1/2 | ks | 255 | [5 empty] | znížená | 0 | 0 | 0 | 0 | 0 | 0 | 16 | K | 2 | ROZPOCET | 0 | 0 | 0 | 0 | 0 | 2 | 0 | 16 | 1988400987
83 | M | 551110013700 | Guľový uzáver pre vodu Perfecta, 1/2" FF, páčka, niklovaná mosadz, IVAR | ks | 255 | [5 empty] | znížená | 0 | 0 | 3.2e-05 | 0.00816 | 0 | 0 | 32 | M | 2 | ROZPOCET | 0 | 0 | 0 | 0 | 0 | 2 | 0 | 16 | 1405024039
84 | K | 722221020 | Montáž guľového kohúta závitového priameho pre vodu G 1 | ks | 20 | [5 empty] | znížená | 0.22732 | 4.5464 | 5e-05 | 0.001 | 0 | 0 | 16 | K | 2 | ROZPOCET | 0 | 0 | 0 | 0 | 0 | 2 | 0 | 16 | 1449230588
85 | M | 551110013900 | Guľový uzáver pre vodu Perfecta, 1" FF, páčka, niklovaná mosadz, IVAR | ks | 20 | [5 empty] | znížená | 0 | 0 | 8e-05 | 0.0016 | 0 | 0 | 32 | M | 2 | ROZPOCET | 0 | 0 | 0 | 0 | 0 | 2 | 0 | 16 | 1595614553
86 | M | 31708 | Prechodka s vonkajším závitom d 28 mm - 1", Mapress ušľachtilá oceľ, tesniaci krúžok CIIR | ks | 20 | [5 empty] | znížená | 0 | 0 | 9e-05 | 0.0018 | 0 | 0 | 32 | M | 2 | ROZPOCET | 0 | 0 | 0 | 0 | 0 | 2 | 0 | 16 | 1102921149
87 | K | 722221082 | Montáž guľového kohúta vypúšťacieho závitového G 1/2 | ks | 60 | [5 empty] | znížená | 0.12516 | 7.5096 | 2e-05 | 0.0012 | 0 | 0 | 16 | K | 2 | ROZPOCET | 0 | 0 | 0 | 0 | 0 | 2 | 0 | 16 | 1145366880
88 | M | 551110011200 | Guľový uzáver vypúšťací s páčkou, 1/2" M, mosadz, IVAR | ks | 60 | [5 empty] | znížená | 0 | 0 | 7.5e-05 | 0.0045 | 0 | 0 | 32 | M | 2 | ROZPOCET | 0 | 0 | 0 | 0 | 0 | 2 | 0 | 16 | 445418137
89 | K | 722221265 | Montáž spätného ventilu závitového G 1/2 | ks | 20 | [5 empty] | znížená | 0.12538 | 2.5076 | 2e-05 | 0.0004 | 0 | 0 | 16 | K | 2 | ROZPOCET | 0 | 0 | 0 | 0 | 0 | 2 | 0 | 16 | -1005199919
90 | M | 551110016400 | Spätný ventil kontrolovateľný, 1/2" FF, PN 16, mosadz, disk plast IVAR | ks | 20 | [5 empty] | znížená | 0 | 0 | 0.00054 | 0.0108 | 0 | 0 | 32 | M | 2 | ROZPOCET | 0 | 0 | 0 | 0 | 0 | 2 | 0 | 16 | 1069420452
91 | K | 722229102 | Montáž ventilu výtok., plavák.,vypúšť.,odvodňov.,kohút.plniaceho,vypúšťacieho PN 0.6, ventilov G 3/4 | ks | 20 | [5 empty] | znížená | 0.19788 | 3.9576 | 0.00029 | 0.0058 | 0 | 0 | 16 | K | 2 | ROZPOCET | 0 | 0 | 0 | 0 | 0 | 2 | 0 | 16 | -872599965
92 | M | 551210009700 | Ventil odvzdušňovací automatický, 3/4", PN 10, mosadz, IVAR | ks | 20 | [5 empty] | znížená | 0 | 0 | 7e-05 | 0.0014 | 0 | 0 | 32 | M | 2 | ROZPOCET | 0 | 0 | 0 | 0 | 0 | 2 | 0 | 16 | -1567344027
93 | K | 722220864 | Demontáž armatúry závitovej s dvomi závitmi do G 2, -0,00244t | ks | 260 | [5 empty] | znížená | 0.108 | 28.08 | 0 | 0 | 0.00244 | 0.6344 | 16 | K | 2 | ROZPOCET | 0 | 0 | 0 | 0 | 0 | 2 | 0 | 16 | 796696197
94 | K | 722290226 | Tlaková skúška vodovodného potrubia závitového do DN 50 | m | 1364 | [5 empty] | znížená | 0 | 0 | 0 | 0 | 0 | 0 | 16 | K | 2 | ROZPOCET | 0 | 0 | 0 | 0 | 0 | 2 | 0 | 16 | 102
95 | K | 722290234 | Prepláchnutie a dezinfekcia vodovodného potrubia do DN 80 | m | 1364 | [5 empty] | znížená | 0 | 0 | 0 | 0 | 0 | 0 | 16 | K | 2 | ROZPOCET | 0 | 0 | 0 | 0 | 0 | 2 | 0 | 16 | 104
96 | K | 722290823 | Vnútrostav. premiestnenie vybúraných hmôt vnútorný vodovod vodorovne do 100 m z budov vys. do 24 m | t | 11.775 | [5 empty] | znížená | 0 | 0 | 0 | 0 | 0 | 0 | 16 | K | 2 | ROZPOCET | 0 | 0 | 0 | 0 | 0 | 2 | 0 | 16 | 106
97 | K | 998722203 | Presun hmôt pre vnútorný vodovod v objektoch výšky nad 12 do 24 m | % | 193.071 | [5 empty] | znížená | 0 | 0 | 0 | 0 | 0 | 0 | 16 | K | 2 | ROZPOCET | 0 | 0 | 0 | 0 | 0 | 2 | 0 | 16 | 108
| D | 725 | Zdravotechnika - zariaď. predmety | [9 empty] | 826.3296 |  | 6.6434 |  | 7.5283 | 2 | D | 1 | ROZPOCET | [6 empty] | 0
98 | K | 722220121 | Montáž armatúry závitovej s jedným závitom, nástenka pre batériu G 1/2 | spar | 216 | [5 empty] | znížená | 0.43547 | 94.0615 | 0.00026 | 0.05616 | 0 | 0 | 16 | K | 2 | ROZPOCET | 0 | 0 | 0 | 0 | 0 | 2 | 0 | 16 | -591301680
99 | M | 5510124100 | Ventil rohový RDL 80 1/2" | ks | 216 | [5 empty] | znížená | 0 | 0 | 0.00027 | 0.05832 | 0 | 0 | 32 | M | 2 | ROZPOCET | 0 | 0 | 0 | 0 | 0 | 2 | 0 | 16 | 1062273786
100 | K | 725110811 | Demontáž záchoda splachovacieho s nádržou alebo s tlakovým splachovačom, do sute -0,01933t | súb | 72 | [5 empty] | znížená | 0 | 0 | 0 | 0 | 0 | 0 | 16 | K | 2 | ROZPOCET | 0 | 0 | 0 | 0 | 0 | 2 | 0 | 16 | 616031783
101 | K | 725110815 | Demontáž záchoda splachovacieho s nádržou alebo s tlakovým splachovačom, na ďalšie použitie | súb. | 48 | [5 empty] | znížená | 0.618 | 29.664 | 0 | 0 | 0 | 0 | 16 | K | 2 | ROZPOCET | 0 | 0 | 0 | 0 | 0 | 2 | 0 | 16 | -1045454539
102 | K | 725210821 | Demontáž umývadiel alebo umývadielok bez výtokovej armatúry, do sute -0,01946t | súb. | 72 | [5 empty] | znížená | 0.342 | 24.624 | 0 | 0 | 0.01946 | 1.4011 | 16 | K | 2 | ROZPOCET | 0 | 0 | 0 | 0 | 0 | 2 | 0 | 16 | -1920282128
103 | K | 725220832 | Demontáž vane akrylátovej vane rovnej do sute, -0.08510t | súb. | 72 | [5 empty] | znížená | 0.384 | 27.648 | 0 | 0 | 0.0851 | 6.1272 | 16 | K | 2 | ROZPOCET | 0 | 0 | 0 | 0 | 0 | 2 | 0 | 16 | 622511438
104 | K | 725119307 | Montáž záchodovej misy keramickej kombinovanej s rovným odpadom | súb. | 120 | [5 empty] | znížená | 1.274 | 152.8776 | 0.00027 | 0.0324 | 0 | 0 | 16 | K | 2 | ROZPOCET | 0 | 0 | 0 | 0 | 0 | 2 | 0 | 16 | 1696697558
105 | M | 642340000100 | Kombinované WC keramické MIO, rozmer 360x680x400 mm, VARIO odpad, hlboké splachovanie, JIKA | ks | 72 | [5 empty] | znížená | 0 | 0 | 0.0235 | 1.692 | 0 | 0 | 32 | M | 2 | ROZPOCET | 0 | 0 | 0 | 0 | 0 | 2 | 0 | 16 | 1823375596
106 | M | 6420144610 | Sedátko s poklopom MIO, 378x448 mm, duroplast, biela | ks | 72 | [5 empty] | znížená | 0 | 0 | 0.0025 | 0.18 | 0 | 0 | 32 | M | 2 | ROZPOCET | 0 | 0 | 0 | 0 | 0 | 2 | 0 | 16 | -1897411989
107 | K | 725219201 | Montáž umývadla keramického na konzoly, bez výtokovej armatúry | ks | 72 | [5 empty] | znížená | 1.2048 | 86.7434 | 0.0023 | 0.1656 | 0 | 0 | 16 | K | 2 | ROZPOCET | 0 | 0 | 0 | 0 | 0 | 2 | 0 | 16 | -1814893300
108 | M | 135368 | Umývadlo MIO-N 45cm biela | ks | 72 | [5 empty] | znížená | 0 | 0 | 0 | 0 | 0 | 0 | 32 | M | 2 | ROZPOCET | 0 | 0 | 0 | 0 | 0 | 2 | 0 | 16 | 1662455638
109 | K | 725241141 | Montáž - vanička sprchová akrylátová štvrťkruhová 800x800 mm | súb. | 72 | [5 empty] | znížená | 2.2718 | 163.5718 | 5e-05 | 0.0036 | 0 | 0 | 16 | K | 2 | ROZPOCET | 0 | 0 | 0 | 0 | 0 | 2 | 0 | 16 | 727839702
110 | M | 554230001800 | Sprchovacia vanička akrylátová štvrťkruhová ŠTANDARD bez nôh, rozmer Plus 800x800 mm, s integrovaným panelom, hĺbka 90 mm, KOLO | ks | 72 | [5 empty] | znížená | 0 | 0 | 0.012 | 0.864 | 0 | 0 | 32 | M | 2 | ROZPOCET | 0 | 0 | 0 | 0 | 0 | 2 | 0 | 16 | 490953938
111 | M | 554230005900 | Nohy pre sprchovacie vaničky akrylátové AKCENT, ŠTANDARD PLUS, U profil 600 mm, KOLO | ks | 72 | [5 empty] | znížená | 0 | 0 | 0.002 | 0.144 | 0 | 0 | 32 | M | 2 | ROZPOCET | 0 | 0 | 0 | 0 | 0 | 2 | 0 | 16 | 27137189
112 | K | 725245191 | Montáž - zástena sprchová zásuvná, štvrťkruh | súb. | 72 | [5 empty] | znížená | 2.3538 | 169.4758 | 0.00092 | 0.06624 | 0 | 0 | 16 | K | 2 | ROZPOCET | 0 | 0 | 0 | 0 | 0 | 2 | 0 | 16 | 1999386868
113 | M | 552230000400 | Kút sprchový CUBITO PURE štvrťkruhový, štvordielny, rozmer 800x800x1950 mm, 6 mm bezpečnostné sklo, JIKA | ks | 72 | [5 empty] | znížená | 0 | 0 | 0.041 | 2.952 | 0 | 0 | 32 | M | 2 | ROZPOCET | 0 | 0 | 0 | 0 | 0 | 2 | 0 | 16 | 315431200
114 | K | 725829206 | Montáž batérie umývadlovej a drezovej stojankovej s mechanickým ovládaním odpadového ventilu | ks | 72 | [5 empty] | znížená | 0.56554 | 40.7189 | 0 | 0 | 0 | 0 | 16 | K | 2 | ROZPOCET | 0 | 0 | 0 | 0 | 0 | 2 | 0 | 16 | -2064690777
115 | M | H3117110040011 | Umyv stoj bat MIO, vxšxl 50x200x320 mm | ks | 72 | [5 empty] | znížená | 0 | 0 | 0.0025 | 0.18 | 0 | 0 | 32 | M | 2 | ROZPOCET | 0 | 0 | 0 | 0 | 0 | 2 | 0 | 16 | -2006385316
116 | K | 725849201 | Montáž batérie sprchovej nástennej pákovej, klasickej | ks | 72 | [5 empty] | znížená | 0.20075 | 14.454 | 0 | 0 | 0 | 0 | 16 | K | 2 | ROZPOCET | 0 | 0 | 0 | 0 | 0 | 2 | 0 | 16 | 860816516
117 | M | 551450002700 | Batéria sprchová nástenná páková, rozteč 150 mm, bez sprchovej sady, | ks | 72 | [5 empty] | znížená | 0 | 0 | 0.0023 | 0.1656 | 0 | 0 | 32 | M | 2 | ROZPOCET | 0 | 0 | 0 | 0 | 0 | 2 | 0 | 16 | 207005364
118 | M | 90287 | SPRÁVNA TREFA sprchová súprava (sprcha,hadica,tyč 60cm), chróm | sada | 72 | [5 empty] | znížená | 0 | 0 | 0.00082 | 0.05904 | 0 | 0 | 32 | M | 2 | ROZPOCET | 0 | 0 | 0 | 0 | 0 | 2 | 0 | 16 | 46438058
119 | K | 725869301 | Montáž zápachovej uzávierky pre zariaďovacie predmety, umývadlová do D 40 | ks | 72 | [5 empty] | znížená | 0.15616 | 11.2435 | 1e-05 | 0.00072 | 0 | 0 | 16 | K | 2 | ROZPOCET | 0 | 0 | 0 | 0 | 0 | 2 | 0 | 16 | -1125078689
120 | M | 100674 | Fľašový zápachový uzáver, rozmer 1 1/4x1 1/4, obj.č. 100674- Odtoky pre umývadlá a bidety V2, VIEGA | ks | 72 | [5 empty] | znížená | 0 | 0 | 0 | 0 | 0 | 0 | 32 | M | 2 | ROZPOCET | 0 | 0 | 0 | 0 | 0 | 2 | 0 | 16 | -1620974159
121 | K | 725869340 | Montáž zápachovej uzávierky pre zariaďovacie predmety, sprchovej do D 50 | ks | 72 | [5 empty] | znížená | 0.15621 | 11.2471 | 0 | 0 | 0 | 0 | 16 | K | 2 | ROZPOCET | 0 | 0 | 0 | 0 | 0 | 2 | 0 | 16 | -318654499
122 | M | 551620002800 | Odtok sprchovej vaničky s otvorom pre ventil d 52 mm, pripájacie koleno d 50 mm s guľovým kĺbom, plast | ks | 72 | [5 empty] | znížená | 0 | 0 | 0.00033 | 0.02376 | 0 | 0 | 32 | M | 2 | ROZPOCET | 0 | 0 | 0 | 0 | 0 | 2 | 0 | 16 | -62875690
123 | K | 998725203 | Presun hmôt pre zariaďovacie predmety v objektoch výšky nad 12 do 24 m | % | 983.949 | [5 empty] | znížená | 0 | 0 | 0 | 0 | 0 | 0 | 16 | K | 2 | ROZPOCET | 0 | 0 | 0 | 0 | 0 | 2 | 0 | 16 | 118
| D | 767 | Konštrukcie doplnkové kovové | [9 empty] | 91.52 |  | 2.8308 |  | 0 | 2 | D | 1 | ROZPOCET | [6 empty] | 0
124 | K | 230050031 | Montáž doplnkových konštrukcií - z profilov. materiálov | kg | 150 | [5 empty] | znížená | 0.054 | 8.1 | 0.0003 | 0.045 | 0 | 0 | 64 | K | 2 | ROZPOCET | 0 | 0 | 0 | 0 | 0 | 2 | 0 | 64 | -1823842149
125 | M | 01 | Podperný systém HILTY pre potrubie, závitové tyče, nosník, podložka pre uchytenie potrubí, spojovací a montážny materiál | ks | 952 | [5 empty] | znížená | 0 | 0 | 0 | 0 | 0 | 0 | 256 | M | 2 | ROZPOCET | 0 | 0 | 0 | 0 | 0 | 2 | 0 | 64 | -1472496240
126 | K | 230050033 | Montáž doplnkových konštrukcií - z rúrkových materiálov | kg | 100 | [5 empty] | znížená | 0.135 | 13.5 | 0.00044 | 0.044 | 0 | 0 | 64 | K | 2 | ROZPOCET | 0 | 0 | 0 | 0 | 0 | 2 | 0 | 64 | -1854018848
127 | M | 286710007200 | Potrubná objímka MP-PI pozinkovaná, rozsah upínania D 20-24 mm, DN potrubia, 1/2", M8, EPDM izolant, HILTI | ks | 312 | [5 empty] | znížená | 0 | 0 | 5e-05 | 0.0156 | 0 | 0 | 8 | M | 2 | ROZPOCET | 0 | 0 | 0 | 0 | 0 | 2 | 0 | 4 | -1626990888
128 | M | 286710007300 | Potrubná objímka MP-PI pozinkovaná, rozsah upínania D 25-28 mm, DN potrubia 3/4", M8, EPDM izolant, HILTI | ks | 360 | [5 empty] | znížená | 0 | 0 | 5e-05 | 0.018 | 0 | 0 | 8 | M | 2 | ROZPOCET | 0 | 0 | 0 | 0 | 0 | 2 | 0 | 4 | 531945769
129 | M | 141930000700 | Objímka oceľová pozinkovaná d 110 so závitovým nátrubkom M 10, pre klzné upevnenie rúr, GEBERIT | ks | 140 | [5 empty] | znížená | 0 | 0 | 0.00032 | 0.0448 | 0 | 0 | 32 | M | 2 | ROZPOCET | 0 | 0 | 0 | 0 | 0 | 2 | 0 | 16 | 2085387204
130 | M | 286710009800 | Zvukovoizolačné podperné upevnenie RAUPIANO Plus DN 110, so zvukovoizolačnou vložkou a rýchlouzáverom, pozinkovaná pásková oceľ, REHAU | ks | 140 | [5 empty] | znížená | 0 | 0 | 0.00074 | 0.1036 | 0 | 0 | 32 | M | 2 | ROZPOCET | 0 | 0 | 0 | 0 | 0 | 2 | 0 | 16 | 1977805968
131 | K | 726190915 | Oprava v inštalačných prefabrikátoch, spätná montáž krycích dvierok alebo dosiek zadnej steny WC | ks | 200 | [5 empty] | znížená | 0.23632 | 47.264 | 6e-05 | 0.012 | 0 | 0 | 16 | K | 2 | ROZPOCET | 0 | 0 | 0 | 0 | 0 | 2 | 0 | 16 | -249450288
132 | M | 590160001600 | Dvierka revízne s pevnými pántami , šxl 200x200 mm do sadrokartónových systémov RIGIPS | ks | 80 | [5 empty] | znížená | 0 | 0 | 0.0009 | 0.072 | 0 | 0 | 32 | M | 2 | ROZPOCET | 0 | 0 | 0 | 0 | 0 | 2 | 0 | 16 | -1224374275
133 | M | 590160002000 | Dvierka revízne s pevnými pántami , šxl 600x600 mm do sadrokartónových systémov RIGIPS | ks | 72 | [5 empty] | znížená | 0 | 0 | 0.0042 | 0.3024 | 0 | 0 | 32 | M | 2 | ROZPOCET | 0 | 0 | 0 | 0 | 0 | 2 | 0 | 16 | 377438770
134 | K | 726190915.1 | Montáž obloženia potrubných rozvodov v spoločných priestoroch | m2 | 96 | [5 empty] | znížená | 0.236 | 22.656 | 6e-05 | 0.00576 | 0 | 0 | 16 | K | 2 | ROZPOCET | 0 | 0 | 0 | 0 | 0 | 2 | 0 | 16 | 439914177
135 | M | 590110000900 | Doska sadrokartónová Knauf FIREBOARD protipožiarna hr. 25,0 mm, šxl 1250x2000 mm | m2 | 96 | [5 empty] | znížená | 0 | 0 | 0.0196 | 1.8816 | 0 | 0 | 32 | M | 2 | ROZPOCET | 0 | 0 | 0 | 0 | 0 | 2 | 0 | 16 | -9935159
136 | M | 311510000500 | Strmeň akustický 60, dĺ. 60 mm, na pružné napojenie podhľadu alebo steny, 100 ks, KNAUF | ks | 500 | [5 empty] | znížená | 0 | 0 | 6e-05 | 0.03 | 0 | 0 | 32 | M | 2 | ROZPOCET | 0 | 0 | 0 | 0 | 0 | 2 | 0 | 16 | -658333904
137 | M | 311510000600 | Kotvový rýchlozáves s poistkou pre CD profil KNAUF 60/27, 100 ks | bal | 10 | [5 empty] | znížená | 0 | 0 | 0.0036 | 0.036 | 0 | 0 | 32 | M | 2 | ROZPOCET | 0 | 0 | 0 | 0 | 0 | 2 | 0 | 16 | -905542048
138 | M | 590180000400 | Profil CD Knauf oceľový, šxvxl 60x27x2600 mm, hr. plechu 0,6 mm pre podhľady a predsadené steny | m | 400 | [5 empty] | znížená | 0 | 0 | 0.00055 | 0.22 | 0 | 0 | 32 | M | 2 | ROZPOCET | 0 | 0 | 0 | 0 | 0 | 2 | 0 | 16 | 1004164728
139 | M | 3632003500 | Sadrový tmel KNAUF Uniflott, 5 kg | vrece | 20 | [5 empty] | znížená | 0 | 0 | 0 | 0 | 0 | 0 | 32 | M | 2 | ROZPOCET | 0 | 0 | 0 | 0 | 0 | 2 | 0 | 16 | -859968965
140 | M | 1680100063 | Finálna stierka a výplňový tmel Knauf Goldband Finish, 18 kg | bal. | 13 | [5 empty] | znížená | 0 | 0 | 0 | 0 | 0 | 0 | 32 | M | 2 | ROZPOCET | 0 | 0 | 0 | 0 | 0 | 2 | 0 | 16 | -206349286
141 | M | 3630352617 | MS polymérová hmota Knauf POWER–ELAST | ks | 10 | [5 empty] | znížená | 0 | 0 | 0 | 0 | 0 | 0 | 32 | M | 2 | ROZPOCET | 0 | 0 | 0 | 0 | 0 | 2 | 0 | 16 | -215122514
142 | K | 998767203 | Presun hmôt pre kovové stavebné doplnkové konštrukcie v objektoch výšky nad 12 do 24 m | % | 98.057 | [5 empty] | znížená | 0 | 0 | 0 | 0 | 0 | 0 | 16 | K | 2 | ROZPOCET | 0 | 0 | 0 | 0 | 0 | 2 | 0 | 16 | 130
| D | VRN | Vedľajšie rozpočtové náklady | [9 empty] | 0 |  | 0 |  | 0 | 5 | D | 0 | ROZPOCET | [6 empty] | 0
143 | K | 000600054 | Zariadenie staveniska - vyvolané investície zariadenia staveniska prenájom kontajneru | sub | 4 | [5 empty] | znížená | 0 | 0 | 0 | 0 | 0 | 0 | 1024 | K | 1 | ROZPOCET | 0 | 0 | 0 | 0 | 0 | 2 | 0 | 1024 | 600812194