## Rozpočet
Názov | Mj | Počet | Materiál | Materiál celkom | DM | Montáž | Montáž celkom | Cena | Cena celkom
Elektromontáže
Montáž spínačov alebo ovládačov jedno alebo dvojpólových zapustených so zapojením vodičov
zapínacie tlačidlo zapustené 10A, 230V, IP44 | ks | 1
jednopólový spínač zapustený, 10A, 230V, IP44 | ks | 1
Montáž zásuviek zapustených so zapojením vodičov
10/16 A, 230V, IP44 | ks | 1
Montáž krabic elektroinštalačných preťahovacích alebo odbočných zapustených plastových kruhových, vrátane zapojenia vodičov
KU68/2-1902, KO97 | ks | 5
Montáž a dodávka ističov a prúdových ochrán /do jestv. rozvádzačov/
istič jednopólový, 10A | ks | 1
istič jednopólový, 16A | ks | 1
prúdový chránič 25A, 30mA | ks | 2
Dodávka a montáž krabíc elektroinstalačných prístrojových, zapustených plastových kruhových
KU68/2-1902, KP 68/2 | ks | 3
Dodávka a montáž rúrok elektroinštalačných-plastových ohybných
pod omietkou, priemer 16 mm | m | 10
Dodávka a montáž izolovaných vodičov medených uložených v rúrkach alebo lištách
CY 1,5 mm2 | m | 12
CY 2,5 mm2 | m | 24
ventilátor kúpeľňový s časovým dobehom, IP34 | ks | 1
Svietidlo prisadené, LED, 34W, 3900lm, IP44 | ks | 1
Podružný materiál
Elektromontáže - celkom