## Rekapitulácia stavby
Export Komplet | [28 empty] | 2.0 |  |  |  |  | False | False | {b9714c4f-7120-47bf-bcbf-fb5eb063051c}
[20 empty] | >> skryté stĺpce << | [12 empty] | 0,01 | 10
[33 empty] | 0,01 | 10
|  | REKAPITULÁCIA STAVBY | [18 empty] | v --- nižšie sa nachádzajú doplnkové a pomocné údaje k zostavám --- v | [11 empty] | 0,001
|  | Kód: |  |  |  |  | PA202004 | [25 empty] | 0,01
|  | Stavba: |  |  |  |  | Školský internát BB, rekonštrukcia soc. zariadení a výmena stupačiek | [25 empty] | 0,01
|  | JKSO: | [13 empty] | KS: | [16 empty] | 0,01
|  | Miesto: | [13 empty] | Dátum: |  | 2020-03-09 | [14 empty] | 0,01
0,01
|  | Objednávateľ: | [13 empty] | IČO: | [16 empty] | 0,01
[16 empty] | IČ DPH: | [16 empty] | 0,01
0,01
|  | Zhotoviteľ: | [13 empty] | IČO: | [16 empty] | 0,01
|  |  | Rozvojové služby BBSK, s.r.o. Banská Bystrica | [12 empty] | IČ DPH: | [16 empty] | 0,01
False
|  | Projektant: | [13 empty] | IČO: | [16 empty] | False
[16 empty] | IČ DPH: | [16 empty] | True
0,01
|  | Spracovateľ: | [13 empty] | IČO: | [16 empty] | 0,01
|  |  | Peter Bučko | [12 empty] | IČ DPH: | [16 empty] | True
Poznámka:
|  | Cena bez DPH | [13 empty] | 103176.51
[8 empty] | Sadzba dane |  |  | Základ dane |  |  |  |  | Výška dane
|  | DPH |  | základná |  |  |  | 10% |  |  | 0 |  |  |  |  | 0
|  |  |  | znížená |  |  |  | 10% |  |  | 103176.51 |  |  |  |  | 10317.65
|  |  |  | zákl. prenesená |  |  |  | 10% |  |  | 0 |  |  |  |  | 0
|  |  |  | zníž. prenesená |  |  |  | 10% |  |  | 0 |  |  |  |  | 0
|  |  |  | nulová |  |  |  | 0% |  |  | 0 |  |  |  |  | 0
|  | Cena s DPH | [6 empty] | v |  |  | EUR |  |  |  | 113494.16
|  | Projektant | [11 empty] | Spracovateľ
|  | Dátum a podpis: | [7 empty] | Pečiatka |  |  |  | Dátum a podpis: |  |  | Pečiatka
|  | Objednávateľ | [11 empty] | Zhotoviteľ
|  | Dátum a podpis: | [7 empty] | Pečiatka |  |  |  | Dátum a podpis: |  |  | Pečiatka
REKAPITULÁCIA OBJEKTOV STAVBY
| Kód: | [6 empty] | PA202004
| Stavba: | [6 empty] | Školský internát BB, rekonštrukcia soc. zariadení a výmena stupačiek
| Miesto: | [13 empty] | Dátum: |  | 2020-03-09
| Objednávateľ: | [13 empty] | Projektant: | [5 empty] | Informatívne údaje z listov zákaziek
| Zhotoviteľ: | [6 empty] | Rozvojové služby BBSK, s.r.o. Banská Bystrica | [6 empty] | Spracovateľ: |  | Peter Bučko
| Kód |  |  |  | Popis | [7 empty] | Cena bez DPH [EUR] |  |  |  |  | Cena s DPH [EUR] | Typ |  | z toho Ostat. náklady [EUR] | DPH [EUR] | Normohodiny [h] | DPH základná [EUR] | DPH znížená [EUR] | DPH základná prenesená [EUR] | DPH znížená prenesená [EUR] | Základňa DPH základná | Základňa DPH znížená | Základňa DPH zákl. prenesená | Základňa DPH zníž. prenesená | Základňa DPH nulová
| Náklady z rozpočtov | [11 empty] | 103176.51 |  |  |  |  | 113494.16 |  |  | 0 | 10317.65 | 8649.2983 | 0 | 10317.65 | 0 | 0 | 0 | 103176.51 | 0 | 0 | 0 | D | 0 | ###NOIMPORT### | IMPORT | {b9714c4f-7120-47bf-bcbf-fb5eb063051c} | {00000000-0000-0000-0000-000000000000}
/ |  | 01 |  |  |  | Stavebná časť | [6 empty] | 103176.51 |  |  |  |  | 113494.16 | STA |  | 0 | 10317.65 | 4150.1033 | 0 | 10317.65 | 0 | 0 | 0 | 103176.51 | 0 | 0 | 0 |  | 1 |  | IMPORT | {15bc8e23-3a35-4fcf-8f11-079bc57545e6} | {b9714c4f-7120-47bf-bcbf-fb5eb063051c} | 0
/ |  | 02 |  |  |  | ZTI - Výmena zvislých rozvodov | [6 empty] | 0 |  |  |  |  | 0 | STA |  | 0 | 0 | 4499.1949 | 0 | 0 | 0 | 0 | 0 | 0 | 0 | 0 | 0 |  | 1 |  | IMPORT | {a8372893-c0bd-4339-a3d4-cfd6115ca73e} | {b9714c4f-7120-47bf-bcbf-fb5eb063051c} | 0
/ |  | 03 |  |  |  | Elektroinštalácia | [6 empty] | 0 |  |  |  |  | 0 | STA |  | 0 | 0 | 0 | 0 | 0 | 0 | 0 | 0 | 0 | 0 | 0 | 0 |  | 1 |  | IMPORT | {e95d36ac-c1f6-488a-88dc-fa9bd222aac6} | {b9714c4f-7120-47bf-bcbf-fb5eb063051c} | 0

## 01 - Stavebná časť
[9 empty] | >> skryté stĺpce << | [9 empty] | {15bc8e23-3a35-4fcf-8f11-079bc57545e6}
0
| KRYCÍ LIST ROZPOČTU | [8 empty] | v --- nižšie sa nachádzajú doplnkové a pomocné údaje k zostavám --- v | [8 empty] | False
Stavba:
Školský internát BB, rekonštrukcia soc. zariadení a výmena stupačiek
Objekt:
01 - Stavebná časť
| JKSO: |  |  |  |  | KS:
| Miesto: |  |  |  |  | Dátum: | 2020-03-09
| Objednávateľ: |  |  |  |  | IČO:
IČ DPH:
| Zhotoviteľ: |  |  |  |  | IČO:
|  | Rozvojové služby BBSK, s.r.o. Banská Bystrica |  |  |  | IČ DPH:
| Projektant: |  |  |  |  | IČO:
IČ DPH:
| Spracovateľ: |  |  |  |  | IČO:
|  | Peter Bučko |  |  |  | IČ DPH:
Poznámka:
| Cena bez DPH | [5 empty] | 103176.51
|  |  | Základ dane |  |  | Sadzba dane | Výška dane
| DPH | základná | 0 |  |  | 10% | 0
|  | znížená | 103176.51 |  |  | 10% | 10317.65
|  | zákl. prenesená | 0 |  |  | 10% | 0
|  | zníž. prenesená | 0 |  |  | 10% | 0
|  | nulová | 0 |  |  | 0% | 0
| Cena s DPH |  |  | v | EUR |  | 113494.16
| Projektant |  |  | Spracovateľ
| Dátum a podpis: |  | Pečiatka | Dátum a podpis: |  |  | Pečiatka
| Objednávateľ |  |  | Zhotoviteľ
| Dátum a podpis: |  | Pečiatka | Dátum a podpis: |  |  | Pečiatka
REKAPITULÁCIA ROZPOČTU
Stavba:
Školský internát BB, rekonštrukcia soc. zariadení a výmena stupačiek
Objekt:
01 - Stavebná časť
Miesto: | [5 empty] | Dátum: | 2020-03-09
Objednávateľ: | [5 empty] | Projektant:
Zhotoviteľ: |  |  | Rozvojové služby BBSK, s.r.o. Banská Bystrica |  |  | Spracovateľ: | Peter Bučko
Kód dielu - Popis | [6 empty] | Cena celkom [EUR]
Náklady z rozpočtu | [6 empty] | 103176.51 | [12 empty] | -1
| HSV - Práce a dodávky HSV | [5 empty] | 40862.62
| 3 - Zvislé a kompletné konštrukcie | [5 empty] | 9297.71
| 6 - Úpravy povrchov, podlahy, osadenie | [5 empty] | 25422.77
| 9 - Ostatné konštrukcie a práce-búranie | [5 empty] | 4377.21
| 99 - Presun hmôt HSV | [5 empty] | 1764.93
| PSV - Práce a dodávky PSV | [5 empty] | 62313.89
| 711 - Izolácie proti vode a vlhkosti | [5 empty] | 6863.07
| 766 - Konštrukcie stolárske | [5 empty] | 7320.96
| 767 - Konštrukcie doplnkové kovové | [5 empty] | 8943.19
| 771 - Podlahy z dlaždíc | [5 empty] | 6130.15
| 781 - Obklady | [5 empty] | 30472.63
| 783 - Nátery | [5 empty] | 796.58
| 784 - Maľby | [5 empty] | 1787.31
ROZPOČET
Stavba:
Školský internát BB, rekonštrukcia soc. zariadení a výmena stupačiek
Objekt:
01 - Stavebná časť
Miesto: | [5 empty] | Dátum: | 2020-03-09
Objednávateľ: | [5 empty] | Projektant:
Zhotoviteľ: |  |  | Rozvojové služby BBSK, s.r.o. Banská Bystrica |  |  | Spracovateľ: | Peter Bučko
PČ | Typ | Kód | Popis | MJ | Množstvo | J.cena [EUR] | Cena celkom [EUR] | Cenová sústava |  |  | DPH | J. Nh [h] | Nh celkom [h] | J. hmotnosť [t] | Hmotnosť celkom [t] | J. suť [t] | Suť Celkom [t]
Náklady z rozpočtu | [6 empty] | 103176.51 | [5 empty] | 4150.1033 |  | 95.5315 |  | 50.6808 |  | D | -1 | [7 empty] | 103176.51
| D | HSV | Práce a dodávky HSV |  |  |  | 40862.62 | [5 empty] | 1631.5216 |  | 70.0372 |  | 4.3488 | 1 | D | 0 | ROZPOCET | [6 empty] | 40862.62
| D | 3 | Zvislé a kompletné konštrukcie |  |  |  | 9297.71 | [5 empty] | 194.8286 |  | 31.9733 |  | 0 | 1 | D | 1 | ROZPOCET | [6 empty] | 9297.71
1 | K | 342272101 | Priečky z tvárnic YTONG hr. 75 mm P2-500 hladkých, na MVC a maltu YTONG (75x249x599) | m2 | 67.5 | 18.33 | 1237.28 |  |  |  | znížená | 0.41127 | 27.7607 | 0.05401 | 3.6457 | 0 | 0 | 4 | K | 2 | ROZPOCET | 0 | 1237.28 | 0 | 0 | 0 | 2 | 1237.28 | 4 | 1339955319
2 | K | 342272102 | Priečky z tvárnic YTONG hr. 100 mm P2-500 hladkých, na MVC a maltu YTONG (100x249x599) | m2 | 393.768 | 20.47 | 8060.43 |  |  |  | znížená | 0.42428 | 167.0679 | 0.07194 | 28.3277 | 0 | 0 | 4 | K | 2 | ROZPOCET | 0 | 8060.43 | 0 | 0 | 0 | 2 | 8060.43 | 4 | -809423513
| D | 6 | Úpravy povrchov, podlahy, osadenie |  |  |  | 25422.77 | [5 empty] | 949.6677 |  | 37.5671 |  | 0 | 1 | D | 1 | ROZPOCET | [6 empty] | 25422.77
3 | K | 611461136.R | Vnútorná omietka stropov BAUMIT, vápennocementová, strojné miešanie, ručné nanášanie, MVR Uni, hr. 15 mm | m2 | 543.528 | 8.74 | 4750.43 |  |  |  | znížená | 0.479 | 260.3499 | 0.0231 | 12.5555 | 0 | 0 | 4 | K | 2 | ROZPOCET | 0 | 4750.43 | 0 | 0 | 0 | 2 | 4750.43 | 4 | 2061137886
4 | K | 611481119.S | Potiahnutie vnútorných stropov sklotextílnou mriežkou s celoplošným prilepením | m2 | 219.6 | 5.26 | 1155.1 |  |  |  | znížená | 0.12085 | 26.5387 | 0.00415 | 0.91134 | 0 | 0 | 4 | K | 2 | ROZPOCET | 0 | 1155.1 | 0 | 0 | 0 | 2 | 1155.1 | 4 | -1398772287
5 | K | 612465136 | Vnútorná omietka stien BAUMIT, vápennocementová, strojné miešanie, ručné nanášanie, MVR Uni, hr. 10 mm | m2 | 543.528 | 6.67 | 3625.33 |  |  |  | znížená | 0.38975 | 211.84 | 0.0147 | 7.9899 | 0 | 0 | 4 | K | 2 | ROZPOCET | 0 | 3625.33 | 0 | 0 | 0 | 2 | 3625.33 | 4 | -1461919903
6 | K | 612481119.S | Potiahnutie vnútorných stien sklotextílnou mriežkou s celoplošným prilepením | m2 | 1565.291 | 5.11 | 7998.64 |  |  |  | znížená | 0.11085 | 173.5125 | 0.00415 | 6.496 | 0 | 0 | 4 | K | 2 | ROZPOCET | 0 | 7998.64 | 0 | 0 | 0 | 2 | 7998.64 | 4 | 1180685057
7 | K | 632452628.S | Cementová samonivelizačná stierka, pevnosti v tlaku 20 MPa, hr. 20 mm | m2 | 217.44 | 15.44 | 3357.27 |  |  |  | znížená | 0.26684 | 58.0217 | 0.03468 | 7.5408 | 0 | 0 | 4 | K | 2 | ROZPOCET | 0 | 3357.27 | 0 | 0 | 0 | 2 | 3357.27 | 4 | -1861918574
8 | K | 642942111.S | Osadenie oceľovej dverovej zárubne alebo rámu, plochy otvoru do 2,5 m2 | ks | 72 | 35 | 2520 |  |  |  | znížená | 3.0473 | 219.4049 | 0.0175 | 1.26 | 0 | 0 | 4 | K | 2 | ROZPOCET | 0 | 2520 | 0 | 0 | 0 | 2 | 2520 | 4 | 493157397
9 | M | 553310007705 | Zárubňa oceľová CgA šxvxhr 900x1970x100 mm L | ks | 72 | 28 | 2016 |  |  |  | znížená | 0 | 0 | 0.0113 | 0.8136 | 0 | 0 | 8 | M | 2 | ROZPOCET | 0 | 2016 | 0 | 0 | 0 | 2 | 2016 | 4 | 900021368
| D | 9 | Ostatné konštrukcie a práce-búranie |  |  |  | 4377.21 | [5 empty] | 314.5241 |  | 0.4968 |  | 4.3488 | 1 | D | 1 | ROZPOCET | [6 empty] | 4377.21
10 | K | 342948113.R | Ukotvenie priečok k betónovým konštrukciám priskrutkovaním | ks | 1080 | 0.48 | 518.4 |  |  |  | znížená | 0.18 | 194.4 | 0.00046 | 0.4968 | 0 | 0 | 4 | K | 2 | ROZPOCET | 0 | 518.4 | 0 | 0 | 0 | 2 | 518.4 | 4 | 322406425
11 | K | 965081712 | Búranie dlažieb, bez podklad. lôžka z xylolit., alebo keramických dlaždíc hr. do 10 mm, -0,02000t | m2 | 217.44 | 2.03 | 441.4 |  |  |  | znížená | 0.166 | 36.095 | 0 | 0 | 0.02 | 4.3488 | 4 | K | 2 | ROZPOCET | 0 | 441.4 | 0 | 0 | 0 | 2 | 441.4 | 4 | -253404899
12 | K | 979081111 | Odvoz sutiny a vybúraných hmôt na skládku do 1 km | t | 50.681 | 12.62 | 639.59 |  |  |  | znížená | 0.598 | 30.3072 | 0 | 0 | 0 | 0 | 4 | K | 2 | ROZPOCET | 0 | 639.59 | 0 | 0 | 0 | 2 | 639.59 | 4 | -24949054
13 | K | 979081121 | Odvoz sutiny a vybúraných hmôt na skládku za každý ďalší 1 km | t | 506.81 | 0.4 | 202.72 |  |  |  | znížená | 0.007 | 3.5477 | 0 | 0 | 0 | 0 | 4 | K | 2 | ROZPOCET | 0 | 202.72 | 0 | 0 | 0 | 2 | 202.72 | 4 | -1976233348
14 | K | 979082111 | Vnútrostavenisková doprava sutiny a vybúraných hmôt do 10 m | t | 50.681 | 9.72 | 492.62 |  |  |  | znížená | 0.89 | 45.1061 | 0 | 0 | 0 | 0 | 4 | K | 2 | ROZPOCET | 0 | 492.62 | 0 | 0 | 0 | 2 | 492.62 | 4 | -643992300
15 | K | 979082121 | Vnútrostavenisková doprava sutiny a vybúraných hmôt za každých ďalších 5 m | t | 50.681 | 1.09 | 55.24 |  |  |  | znížená | 0.1 | 5.0681 | 0 | 0 | 0 | 0 | 4 | K | 2 | ROZPOCET | 0 | 55.24 | 0 | 0 | 0 | 2 | 55.24 | 4 | -1526735933
16 | K | 979089012 | Poplatok za skladovanie - betón, tehly, dlaždice (17 01) ostatné | t | 50.681 | 40 | 2027.24 |  |  |  | znížená | 0 | 0 | 0 | 0 | 0 | 0 | 4 | K | 2 | ROZPOCET | 0 | 2027.24 | 0 | 0 | 0 | 2 | 2027.24 | 4 | -792431756
| D | 99 | Presun hmôt HSV |  |  |  | 1764.93 | [5 empty] | 172.5011 |  | 0 |  | 0 | 1 | D | 1 | ROZPOCET | [6 empty] | 1764.93
17 | K | 999281111 | Presun hmôt pre opravy a údržbu objektov vrátane vonkajších plášťov výšky do 25 m | t | 70.037 | 25.2 | 1764.93 |  |  |  | znížená | 2.463 | 172.5011 | 0 | 0 | 0 | 0 | 4 | K | 2 | ROZPOCET | 0 | 1764.93 | 0 | 0 | 0 | 2 | 1764.93 | 4 | -183366730
| D | PSV | Práce a dodávky PSV |  |  |  | 62313.89 | [5 empty] | 2518.5818 |  | 25.4943 |  | 46.332 | 2 | D | 0 | ROZPOCET | [6 empty] | 62313.89
| D | 711 | Izolácie proti vode a vlhkosti |  |  |  | 6863.07 | [5 empty] | 72.0944 |  | 1.066 |  | 0 | 2 | D | 1 | ROZPOCET | [6 empty] | 6863.07
18 | K | 711211052 | Pružná hydroizolácia Flexdicht (kúpeľne, sprchovacie kúty, práčovne...) | m2 | 507.6 | 13.06 | 6629.26 |  |  |  | znížená | 0.14203 | 72.0944 | 0.0021 | 1.066 | 0 | 0 | 16 | K | 2 | ROZPOCET | 0 | 6629.26 | 0 | 0 | 0 | 2 | 6629.26 | 16 | -763641588
19 | K | 998711202.S | Presun hmôt pre izoláciu proti vode v objektoch výšky nad 6 do 12 m | % | 86.597 | 2.7 | 233.81 |  |  |  | znížená | 0 | 0 | 0 | 0 | 0 | 0 | 16 | K | 2 | ROZPOCET | 0 | 233.81 | 0 | 0 | 0 | 2 | 233.81 | 16 | 1053299615
| D | 766 | Konštrukcie stolárske |  |  |  | 7320.96 | [5 empty] | 88.2007 |  | 1.8 |  | 0 | 2 | D | 1 | ROZPOCET | [6 empty] | 7320.96
20 | K | 766662112.S | Montáž dverového krídla otočného jednokrídlového poldrážkového, do existujúcej zárubne, vrátane kovania | ks | 72 | 15.5 | 1116 |  |  |  | znížená | 1.225 | 88.2007 | 0 | 0 | 0 | 0 | 16 | K | 2 | ROZPOCET | 0 | 1116 | 0 | 0 | 0 | 2 | 1116 | 16 | 1646029622
21 | M | 611610000400 | Dvere vnútorné plné 60x197 dyhované biele + kovanie | ks | 72 | 85 | 6120 |  |  |  | znížená | 0 | 0 | 0.025 | 1.8 | 0 | 0 | 32 | M | 2 | ROZPOCET | 0 | 6120 | 0 | 0 | 0 | 2 | 6120 | 16 | -644397846
22 | K | 998766202.S | Presun hmot pre konštrukcie stolárske v objektoch výšky nad 6 do 12 m | % | 106.2 | 0.8 | 84.96 |  |  |  | znížená | 0 | 0 | 0 | 0 | 0 | 0 | 16 | K | 2 | ROZPOCET | 0 | 84.96 | 0 | 0 | 0 | 2 | 84.96 | 16 | 260501752
| D | 767 | Konštrukcie doplnkové kovové |  |  |  | 8943.19 | [5 empty] | 1174.5374 |  | 0.3407 |  | 46.332 | 2 | D | 1 | ROZPOCET | [6 empty] | 8943.19
23 | K | 767112811 | Demontáž stien a priečok skrutkovaných, -0,03300t | m2 | 1404 | 3.5 | 4914 |  |  |  | znížená | 0.775 | 1088.1 | 0 | 0 | 0.033 | 46.332 | 16 | K | 2 | ROZPOCET | 0 | 4914 | 0 | 0 | 0 | 2 | 4914 | 16 | 1120143158
24 | K | 767661015.S | Montáž predokennej rolety od šírky 80 cm do 120 cm dĺžky do 160 cm | ks | 72 | 18.16 | 1307.52 |  |  |  | znížená | 1.2005 | 86.4374 | 0 | 0 | 0 | 0 | 16 | K | 2 | ROZPOCET | 0 | 1307.52 | 0 | 0 | 0 | 2 | 1307.52 | 16 | 1297771311
25 | M | 611520003705 | Plastová roleta | m2 | 65.52 | 40 | 2620.8 |  |  |  | znížená | 0 | 0 | 0.0052 | 0.3407 | 0 | 0 | 32 | M | 2 | ROZPOCET | 0 | 2620.8 | 0 | 0 | 0 | 2 | 2620.8 | 16 | 459100118
26 | K | 998767202 | Presun hmôt pre kovové stavebné doplnkové konštrukcie v objektoch výšky nad 6 do 12 m | % | 91.699 | 1.1 | 100.87 |  |  |  | znížená | 0 | 0 | 0 | 0 | 0 | 0 | 16 | K | 2 | ROZPOCET | 0 | 100.87 | 0 | 0 | 0 | 2 | 100.87 | 16 | 1913445481
| D | 771 | Podlahy z dlaždíc |  |  |  | 6130.15 | [5 empty] | 171.7865 |  | 5.2726 |  | 0 | 2 | D | 1 | ROZPOCET | [6 empty] | 6130.15
27 | K | 771575107 | Montáž podláh z dlaždíc keramických do tmelu | m2 | 219.6 | 15.86 | 3482.86 |  |  |  | znížená | 0.78227 | 171.7865 | 0.00385 | 0.84546 | 0 | 0 | 16 | K | 2 | ROZPOCET | 0 | 3482.86 | 0 | 0 | 0 | 2 | 3482.86 | 16 | -1594990167
28 | M | 597740001910 | Dlaždice keramické | m2 | 230.58 | 10 | 2305.8 |  |  |  | znížená | 0 | 0 | 0.0192 | 4.4271 | 0 | 0 | 32 | M | 2 | ROZPOCET | 0 | 2305.8 | 0 | 0 | 0 | 2 | 2305.8 | 16 | 1849781102
29 | K | 998771202 | Presun hmôt pre podlahy z dlaždíc v objektoch výšky nad 6 do 12 m | % | 87.561 | 3.9 | 341.49 |  |  |  | znížená | 0 | 0 | 0 | 0 | 0 | 0 | 16 | K | 2 | ROZPOCET | 0 | 341.49 | 0 | 0 | 0 | 2 | 341.49 | 16 | 1117153617
| D | 781 | Obklady |  |  |  | 30472.63 | [5 empty] | 909.9423 |  | 16.7274 |  | 0 | 2 | D | 1 | ROZPOCET | [6 empty] | 30472.63
30 | K | 781445020 | Montáž obkladov vnútor. stien z obkladačiek kladených do tmelu | m2 | 1021.833 | 17.87 | 18260.16 |  |  |  | znížená | 0.8905 | 909.9423 | 0.00335 | 3.4231 | 0 | 0 | 16 | K | 2 | ROZPOCET | 0 | 18260.16 | 0 | 0 | 0 | 2 | 18260.16 | 16 | 188933813
31 | M | 597640001900 | Obkladačky keramické | m2 | 1072.925 | 10.59 | 11362.28 |  |  |  | znížená | 0 | 0 | 0.0124 | 13.3043 | 0 | 0 | 32 | M | 2 | ROZPOCET | 0 | 11362.28 | 0 | 0 | 0 | 2 | 11362.28 | 16 | 41223838
32 | K | 998781202 | Presun hmôt pre obklady keramické v objektoch výšky nad 6 do 12 m | % | 386.452 | 2.2 | 850.19 |  |  |  | znížená | 0 | 0 | 0 | 0 | 0 | 0 | 16 | K | 2 | ROZPOCET | 0 | 850.19 | 0 | 0 | 0 | 2 | 850.19 | 16 | -24254725
| D | 783 | Nátery |  |  |  | 796.58 | [5 empty] | 36.8075 |  | 0.02468 |  | 0 | 2 | D | 1 | ROZPOCET | [6 empty] | 796.58
33 | K | 783225600 | Nátery kov.stav.doplnk.konštr. syntetické na vzduchu schnúce 2x emailovaním | m2 | 85.104 | 6.52 | 554.88 |  |  |  | znížená | 0.28436 | 24.2002 | 0.00021 | 0.017872 | 0 | 0 | 16 | K | 2 | ROZPOCET | 0 | 554.88 | 0 | 0 | 0 | 2 | 554.88 | 16 | 859547838
34 | K | 783226100 | Nátery kov.stav.doplnk.konštr. syntetické na vzduchu schnúce základný | m2 | 85.104 | 2.84 | 241.7 |  |  |  | znížená | 0.14814 | 12.6073 | 8e-05 | 0.0068083 | 0 | 0 | 16 | K | 2 | ROZPOCET | 0 | 241.7 | 0 | 0 | 0 | 2 | 241.7 | 16 | 1535607486
| D | 784 | Maľby |  |  |  | 1787.31 | [5 empty] | 65.2129 |  | 0.26292 |  | 0 | 2 | D | 1 | ROZPOCET | [6 empty] | 1787.31
35 | K | 784410100 | Penetrovanie jednonásobné jemnozrnných podkladov výšky do 3,80 m | m2 | 763.128 | 0.56 | 427.35 |  |  |  | znížená | 0.03018 | 23.0312 | 0.0001 | 0.076313 | 0 | 0 | 16 | K | 2 | ROZPOCET | 0 | 427.35 | 0 | 0 | 0 | 2 | 427.35 | 16 | 1730615324
36 | K | 784452271 | Maľby z maliarskych zmesíl, ručne nanášané dvojnásobné stien na podklad jemnozrnný výšky do 3,80 m | m2 | 543.528 | 1.69 | 918.56 |  |  |  | znížená | 0.052 | 28.2635 | 0.00021 | 0.11414 | 0 | 0 | 16 | K | 2 | ROZPOCET | 0 | 918.56 | 0 | 0 | 0 | 2 | 918.56 | 16 | -1828675606
37 | K | 784453371 | Maľby z maliarskych zmesí, ručne nanášané dvojnásobné stropov na jemnozrnný podklad výšky do 3,80 m | m2 | 219.6 | 2.01 | 441.4 |  |  |  | znížená | 0.06338 | 13.9182 | 0.00033 | 0.072468 | 0 | 0 | 16 | K | 2 | ROZPOCET | 0 | 441.4 | 0 | 0 | 0 | 2 | 441.4 | 16 | -525552597

## 02 - ZTI - Výmena zvislýc...
[9 empty] | >> skryté stĺpce << | [9 empty] | {a8372893-c0bd-4339-a3d4-cfd6115ca73e}
0
| KRYCÍ LIST ROZPOČTU | [8 empty] | v --- nižšie sa nachádzajú doplnkové a pomocné údaje k zostavám --- v | [8 empty] | False
Stavba:
Školský internát BB, rekonštrukcia soc. zariadení a výmena stupačiek
Objekt:
02 - ZTI - Výmena zvislých rozvodov
| JKSO: |  |  |  |  | KS:
| Miesto: |  |  |  |  | Dátum: | 2020-03-09
| Objednávateľ: |  |  |  |  | IČO:
IČ DPH:
| Zhotoviteľ: |  |  |  |  | IČO:
|  | Rozvojové služby BBSK, s.r.o. Banská Bystrica |  |  |  | IČ DPH:
| Projektant: |  |  |  |  | IČO:
IČ DPH:
| Spracovateľ: |  |  |  |  | IČO:
|  | Peter Bučko |  |  |  | IČ DPH:
Poznámka:
| Cena bez DPH | [5 empty] | 0
|  |  | Základ dane |  |  | Sadzba dane | Výška dane
| DPH | základná | 0 |  |  | 10% | 0
|  | znížená | 0 |  |  | 10% | 0
|  | zákl. prenesená | 0 |  |  | 10% | 0
|  | zníž. prenesená | 0 |  |  | 10% | 0
|  | nulová | 0 |  |  | 0% | 0
| Cena s DPH |  |  | v | EUR |  | 0
| Projektant |  |  | Spracovateľ
| Dátum a podpis: |  | Pečiatka | Dátum a podpis: |  |  | Pečiatka
| Objednávateľ |  |  | Zhotoviteľ
| Dátum a podpis: |  | Pečiatka | Dátum a podpis: |  |  | Pečiatka
REKAPITULÁCIA ROZPOČTU
Stavba:
Školský internát BB, rekonštrukcia soc. zariadení a výmena stupačiek
Objekt:
02 - ZTI - Výmena zvislých rozvodov
Miesto: | [5 empty] | Dátum: | 2020-03-09
Objednávateľ: | [5 empty] | Projektant:
Zhotoviteľ: |  |  | Rozvojové služby BBSK, s.r.o. Banská Bystrica |  |  | Spracovateľ: | Peter Bučko
Kód dielu - Popis | [6 empty] | Cena celkom [EUR]
Náklady z rozpočtu | [6 empty] | 0 | [12 empty] | -1
| HSV - Práce a dodávky HSV | [5 empty] | 0
| 3 - Zvislé a kompletné konštrukcie | [5 empty] | 0
| 4 - Vodorovné konštrukcie | [5 empty] | 0
| 6 - Úpravy povrchov, podlahy, osadenie | [5 empty] | 0
| 8 - Rúrové vedenie | [5 empty] | 0
| 9 - Ostatné konštrukcie a práce-búranie | [5 empty] | 0
| 99 - Presun hmôt HSV | [5 empty] | 0
| PSV - Práce a dodávky PSV | [5 empty] | 0
| 713 - Izolácie tepelné | [5 empty] | 0
| 721 - Zdravotechnika - vnútorná kanalizácia | [5 empty] | 0
| 722 - Zdravotechnika - vnútorný vodovod | [5 empty] | 0
| 725 - Zdravotechnika - zariaďovacie predmety | [5 empty] | 0
| 767 - Konštrukcie doplnkové kovové | [5 empty] | 0
| VRN - Vedľajšie rozpočtové náklady | [5 empty] | 0
ROZPOČET
Stavba:
Školský internát BB, rekonštrukcia soc. zariadení a výmena stupačiek
Objekt:
02 - ZTI - Výmena zvislých rozvodov
Miesto: | [5 empty] | Dátum: | 2020-03-09
Objednávateľ: | [5 empty] | Projektant:
Zhotoviteľ: |  |  | Rozvojové služby BBSK, s.r.o. Banská Bystrica |  |  | Spracovateľ: | Peter Bučko
PČ | Typ | Kód | Popis | MJ | Množstvo | J.cena [EUR] | Cena celkom [EUR] | Cenová sústava |  |  | DPH | J. Nh [h] | Nh celkom [h] | J. hmotnosť [t] | Hmotnosť celkom [t] | J. suť [t] | Suť Celkom [t]
Náklady z rozpočtu | [6 empty] | 0 | [5 empty] | 4499.1949 |  | 22.8288 |  | 47.5751 |  | D | -1 | [7 empty] | 0
| D | HSV | Práce a dodávky HSV |  |  |  | 0 | [5 empty] | 785.2073 |  | 11.767 |  | 24.512 | 1 | D | 0 | ROZPOCET | [6 empty] | 0
| D | 3 | Zvislé a kompletné konštrukcie |  |  |  | 0 | [5 empty] | 0 |  | 0 |  | 0 | 1 | D | 1 | ROZPOCET | [6 empty] | 0
1 | K | 342122031a152 | Oprava strechy po výmene kanalizácie | kpl | 20 | 0 | 0 |  |  |  | znížená | 0 | 0 | 0 | 0 | 0 | 0 | 4 | K | 2 | ROZPOCET | 0 | 0 | 0 | 0 | 0 | 2 | 0 | 4 | 2
| D | 4 | Vodorovné konštrukcie |  |  |  | 0 | [5 empty] | 129.9576 |  | 5.4744 |  | 0 | 1 | D | 1 | ROZPOCET | [6 empty] | 0
2 | K | 411387531 | Zabetónov. otvoru s plochou do 0, 25 m2, v stropoch zo železobetónu a tvárnicových a v klenbách | ks | 120 | 0 | 0 |  |  |  | znížená | 1.083 | 129.9576 | 0.04562 | 5.4744 | 0 | 0 | 4 | K | 2 | ROZPOCET | 0 | 0 | 0 | 0 | 0 | 2 | 0 | 4 | 4
| D | 6 | Úpravy povrchov, podlahy, osadenie |  |  |  | 0 | [5 empty] | 98.3514 |  | 4.4686 |  | 0 | 1 | D | 1 | ROZPOCET | [6 empty] | 0
3 | K | 611451231 | Oprava vnútorných cementových omietok stropov, štuková oceľou hladená,opravovaná plocha nad 5 do 10 % | m2 | 40 | 0 | 0 |  |  |  | znížená | 0.11698 | 4.6792 | 0.00461 | 0.1844 | 0 | 0 | 4 | K | 2 | ROZPOCET | 0 | 0 | 0 | 0 | 0 | 2 | 0 | 4 | 6
4 | K | 612401291 | Omietka jednotlivých malých plôch vnútorných stropov akoukoľvek maltou nad 0, 09 do 0,25 m2 | ks | 120 | 0 | 0 |  |  |  | znížená | 0.21386 | 25.6632 | 0.00873 | 1.0476 | 0 | 0 | 4 | K | 2 | ROZPOCET | 0 | 0 | 0 | 0 | 0 | 2 | 0 | 4 | 8
5 | K | 612403399 | Hrubá výplň rýh na stenách akoukoľvek maltou, akejkoľvek šírky ryhy | m2 | 24 | 0 | 0 |  |  |  | znížená | 0.58544 | 14.0506 | 0.07552 | 1.8125 | 0 | 0 | 4 | K | 2 | ROZPOCET | 0 | 0 | 0 | 0 | 0 | 2 | 0 | 4 | 10
6 | K | 612421121 | Oprava vnútorných vápenných omietok stien, opravovaná plocha do 5 %,hladká | m2 | 24 | 0 | 0 |  |  |  | znížená | 0.05845 | 1.4028 | 0.00211 | 0.05064 | 0 | 0 | 4 | K | 2 | ROZPOCET | 0 | 0 | 0 | 0 | 0 | 2 | 0 | 4 | 12
7 | K | 612423521 | Omietka rýh v stenách maltou vápennou šírky ryhy do 150 mm omietkou hladkou | m2 | 24 | 0 | 0 |  |  |  | znížená | 1.0978 | 26.3477 | 0.03623 | 0.86952 | 0 | 0 | 4 | K | 2 | ROZPOCET | 0 | 0 | 0 | 0 | 0 | 2 | 0 | 4 | 14
8 | K | 612409991 | Začistenie omietok (s dodaním hmoty) okolo okien, dverí,podláh, obkladov atď. | m | 180 | 0 | 0 |  |  |  | znížená | 0.1456 | 26.208 | 0.0028 | 0.504 | 0 | 0 | 4 | K | 2 | ROZPOCET | 0 | 0 | 0 | 0 | 0 | 2 | 0 | 4 | 16
| D | 8 | Rúrové vedenie |  |  |  | 0 | [5 empty] | 44.088 |  | 1.824 |  | 0 | 1 | D | 1 | ROZPOCET | [6 empty] | 0
9 | K | 862161121 | Montáž pevného bodu, predizolované potrubie do 145 °C, DN 25 mm, izol. tr.A štandardná D 90mm | ks | 120 | 0 | 0 |  |  |  | znížená | 0.3674 | 44.088 | 0.00786 | 0.9432 | 0 | 0 | 4 | K | 2 | ROZPOCET | 0 | 0 | 0 | 0 | 0 | 2 | 0 | 4 | 18
10 | M | 316170103300 | Pevný bod DN 25, dĺžka 2,4 m, kotviaca platňa A=205 mm, s=15 mm | ks | 120 | 0 | 0 |  |  |  | znížená | 0 | 0 | 0.00734 | 0.8808 | 0 | 0 | 8 | M | 2 | ROZPOCET | 0 | 0 | 0 | 0 | 0 | 2 | 0 | 4 | 20
11 | K | 8621611211 | Montáž kompenzátora na predizolované potrubie do 145 °C, DN 25 mm, izol. tr.A štandardná D 90mm | ks | 40 | 0 | 0 |  |  |  | znížená | 0 | 0 | 0 | 0 | 0 | 0 | 4 | K | 2 | ROZPOCET | 0 | 0 | 0 | 0 | 0 | 2 | 0 | 4 | 22
12 | M | 690281 | Kompenzator s SC, 28, kremíkový bronz/lesklý | ks | 40 | 0 | 0 |  |  |  | znížená | 0 | 0 | 0 | 0 | 0 | 0 | 8 | M | 2 | ROZPOCET | 0 | 0 | 0 | 0 | 0 | 2 | 0 | 4 | 24
| D | 9 | Ostatné konštrukcie a práce-búranie |  |  |  | 0 | [5 empty] | 479.8273 |  | 0 |  | 24.512 | 1 | D | 1 | ROZPOCET | [6 empty] | 0
13 | K | 952902110 | Čistenie budov zametaním v miestnostiach, chodbách, na schodišti a na povalách | m2 | 500 | 0 | 0 |  |  |  | znížená | 0.014 | 7 | 0 | 0 | 0 | 0 | 4 | K | 2 | ROZPOCET | 0 | 0 | 0 | 0 | 0 | 2 | 0 | 4 | 26
14 | K | 971081511 | Vybúranie otvoru v priečkach heraklitových, rabic. a iných doskových, plochy do 1 m2, -0,10700t | m2 | 96 | 0 | 0 |  |  |  | znížená | 0.292 | 28.032 | 0 | 0 | 0.107 | 10.272 | 4 | K | 2 | ROZPOCET | 0 | 0 | 0 | 0 | 0 | 2 | 0 | 4 | 28
15 | K | 972054341 | Vybúranie otvoru v stropoch a klenbách železob. plochy do 0,25 m2, hr. nad 120 mm, -0,09000t | ks | 120 | 0 | 0 |  |  |  | znížená | 1.187 | 142.44 | 0 | 0 | 0.09 | 10.8 | 4 | K | 2 | ROZPOCET | 0 | 0 | 0 | 0 | 0 | 2 | 0 | 4 | 30
16 | K | 974031145 | Vysekávanie rýh v akomkoľvek murive tehlovom na akúkoľvek maltu do hĺbky 70 mm a š. do 200 mm, -0,02500t | m | 80 | 0 | 0 |  |  |  | znížená | 0.36009 | 28.8072 | 0 | 0 | 0.025 | 2 | 4 | K | 2 | ROZPOCET | 0 | 0 | 0 | 0 | 0 | 2 | 0 | 4 | 32
17 | K | 974031153 | Vysekávanie rýh v akomkoľvek murive tehlovom na akúkoľvek maltu do hĺbky 100 mm a š. do 100 mm, -0,01800t | m | 80 | 0 | 0 |  |  |  | znížená | 0.28071 | 22.4568 | 0 | 0 | 0.018 | 1.44 | 4 | K | 2 | ROZPOCET | 0 | 0 | 0 | 0 | 0 | 2 | 0 | 4 | 34
18 | K | 979011131 | Zvislá doprava sutiny po schodoch ručne do 3.5 m | t | 47.575 | 0 | 0 |  |  |  | znížená | 1.972 | 93.8179 | 0 | 0 | 0 | 0 | 4 | K | 2 | ROZPOCET | 0 | 0 | 0 | 0 | 0 | 2 | 0 | 4 | 36
19 | K | 979011141 | Príplatok za každých ďalších 3.5 m | t | 47.575 | 0 | 0 |  |  |  | znížená | 0.619 | 29.4489 | 0 | 0 | 0 | 0 | 4 | K | 2 | ROZPOCET | 0 | 0 | 0 | 0 | 0 | 2 | 0 | 4 | 38
20 | K | 979081111 | Odvoz sutiny a vybúraných hmôt na skládku do 1 km | t | 47.575 | 0 | 0 |  |  |  | znížená | 0.598 | 28.4499 | 0 | 0 | 0 | 0 | 4 | K | 2 | ROZPOCET | 0 | 0 | 0 | 0 | 0 | 2 | 0 | 4 | 40
21 | K | 979081121 | Odvoz sutiny a vybúraných hmôt na skládku za každý ďalší 1 km | t | 475.75 | 0 | 0 |  |  |  | znížená | 0.007 | 3.3302 | 0 | 0 | 0 | 0 | 4 | K | 2 | ROZPOCET | 0 | 0 | 0 | 0 | 0 | 2 | 0 | 4 | 42
22 | K | 979082111 | Vnútrostavenisková doprava sutiny a vybúraných hmôt do 10 m | t | 47.575 | 0 | 0 |  |  |  | znížená | 0.89 | 42.3418 | 0 | 0 | 0 | 0 | 4 | K | 2 | ROZPOCET | 0 | 0 | 0 | 0 | 0 | 2 | 0 | 4 | 44
23 | K | 979085004 | Vodorovná doprava vybúraných hmôt po suchu bez naloženia a so zložením na vzdialenosť do 5 km | t | 47.575 | 0 | 0 |  |  |  | znížená | 0.9798 | 46.614 | 0 | 0 | 0 | 0 | 4 | K | 2 | ROZPOCET | 0 | 0 | 0 | 0 | 0 | 2 | 0 | 4 | 46
24 | K | 979087212 | Nakladanie na dopravné prostriedky pre vodorovnú dopravu sutiny | t | 47.575 | 0 | 0 |  |  |  | znížená | 0.149 | 7.0887 | 0 | 0 | 0 | 0 | 4 | K | 2 | ROZPOCET | 0 | 0 | 0 | 0 | 0 | 2 | 0 | 4 | 48
25 | K | 979089612 | Poplatok za skladovanie - iné odpady zo stavieb a demolácií (17 09), ostatné | t | 47.575 | 0 | 0 |  |  |  | znížená | 0 | 0 | 0 | 0 | 0 | 0 | 4 | K | 2 | ROZPOCET | 0 | 0 | 0 | 0 | 0 | 2 | 0 | 4 | 50
| D | 99 | Presun hmôt HSV |  |  |  | 0 | [5 empty] | 32.9829 |  | 0 |  | 0 | 1 | D | 1 | ROZPOCET | [6 empty] | 0
26 | K | 998011033 | Presun hmôt pre budovy JKSO 801, 803,812,zvislá konštr.z blokov, výšky do 24 m | t | 11.767 | 0 | 0 |  |  |  | znížená | 0.34 | 4.0008 | 0 | 0 | 0 | 0 | 4 | K | 2 | ROZPOCET | 0 | 0 | 0 | 0 | 0 | 2 | 0 | 4 | 52
27 | K | 999281111 | Presun hmôt pre opravy a údržbu objektov vrátane vonkajších plášťov výšky do 25 m | t | 11.767 | 0 | 0 |  |  |  | znížená | 2.463 | 28.9821 | 0 | 0 | 0 | 0 | 4 | K | 2 | ROZPOCET | 0 | 0 | 0 | 0 | 0 | 2 | 0 | 4 | 54
| D | PSV | Práce a dodávky PSV |  |  |  | 0 | [5 empty] | 3713.9877 |  | 11.0617 |  | 23.0631 | 2 | D | 0 | ROZPOCET | [6 empty] | 0
| D | 713 | Izolácie tepelné |  |  |  | 0 | [5 empty] | 258.914 |  | 0.60132 |  | 0 | 2 | D | 1 | ROZPOCET | [6 empty] | 0
28 | K | 713482121 | Montáž trubíc z PE, hr.15-20 mm,vnút.priemer do 38 mm | m | 1364 | 0 | 0 |  |  |  | znížená | 0.13409 | 182.8988 | 2e-05 | 0.02728 | 0 | 0 | 16 | K | 2 | ROZPOCET | 0 | 0 | 0 | 0 | 0 | 2 | 0 | 16 | 56
29 | M | 101110 | IMA-LET 18 x 10 balení 140m | m | 150 | 0 | 0 |  |  |  | znížená | 0 | 0 | 0 | 0 | 0 | 0 | 32 | M | 2 | ROZPOCET | 0 | 0 | 0 | 0 | 0 | 2 | 0 | 16 | 58
30 | M | 101112 | IMA-LET 22 x 10 balení 250m | m | 77 | 0 | 0 |  |  |  | znížená | 0 | 0 | 0 | 0 | 0 | 0 | 32 | M | 2 | ROZPOCET | 0 | 0 | 0 | 0 | 0 | 2 | 0 | 16 | 60
31 | M | 101117 | IMA-LET 28 x 10 balení 160m | m | 280 | 0 | 0 |  |  |  | znížená | 0 | 0 | 0 | 0 | 0 | 0 | 32 | M | 2 | ROZPOCET | 0 | 0 | 0 | 0 | 0 | 2 | 0 | 16 | 62
32 | M | 101109.1 | IMA-LET 18 x 20 balení 140m | m | 500 | 0 | 0 |  |  |  | znížená | 0 | 0 | 0 | 0 | 0 | 0 | 32 | M | 2 | ROZPOCET | 0 | 0 | 0 | 0 | 0 | 2 | 0 | 16 | 64
33 | M | 101114.1 | IMA-LET 22 x 20 balení 100m | m | 77 | 0 | 0 |  |  |  | znížená | 0 | 0 | 0 | 0 | 0 | 0 | 32 | M | 2 | ROZPOCET | 0 | 0 | 0 | 0 | 0 | 2 | 0 | 16 | 66
34 | M | 101119 | IMA-LET 28 x 20 balení 90m | m | 280 | 0 | 0 |  |  |  | znížená | 0 | 0 | 0 | 0 | 0 | 0 | 32 | M | 2 | ROZPOCET | 0 | 0 | 0 | 0 | 0 | 2 | 0 | 16 | 68
35 | K | 713530810 | Montáž protipožiarnej manžety na prestup potrubia d 92-125 mm, EI120, z jednej strany | ks | 120 | 0 | 0 |  |  |  | znížená | 0.43294 | 51.9528 | 0.00098 | 0.1176 | 0 | 0 | 16 | K | 2 | ROZPOCET | 0 | 0 | 0 | 0 | 0 | 2 | 0 | 16 | 70
36 | M | 286220044900 | Protipožiarna manžeta RAUPIANO PLUS plus DN 110, materiál: oceľový plech/Intuplast | ks | 120 | 0 | 0 |  |  |  | znížená | 0 | 0 | 0.00057 | 0.0684 | 0 | 0 | 32 | M | 2 | ROZPOCET | 0 | 0 | 0 | 0 | 0 | 2 | 0 | 16 | 72
37 | K | 713530850 | Tesnenie potrubia do d 50 mm protipožiarnou speňujúcou páskou | ks | 240 | 0 | 0 |  |  |  | znížená | 0.10026 | 24.0624 | 0.00027 | 0.0648 | 0 | 0 | 16 | K | 2 | ROZPOCET | 0 | 0 | 0 | 0 | 0 | 2 | 0 | 16 | 74
38 | M | 449410002600 | Protipožiarny akrylátový tmel HILTI CFS-S ACR, objem 310 ml | ks | 240 | 0 | 0 |  |  |  | znížená | 0 | 0 | 0.00049 | 0.1176 | 0 | 0 | 32 | M | 2 | ROZPOCET | 0 | 0 | 0 | 0 | 0 | 2 | 0 | 16 | 76
39 | M | 449410003400 | Protipožiarna malta HILTI CFS-M RG, hmotnosť 20 kg | ks | 10 | 0 | 0 |  |  |  | znížená | 0 | 0 | 0.02 | 0.2 | 0 | 0 | 32 | M | 2 | ROZPOCET | 0 | 0 | 0 | 0 | 0 | 2 | 0 | 16 | 78
40 | M | 449410001800 | Protipožiarna speňujúca páska HILTI CP 648-S-50/1 1/2", lxšxv 169x45x4,5 mm | ks | 47 | 0 | 0 |  |  |  | znížená | 0 | 0 | 0.00012 | 0.00564 | 0 | 0 | 32 | M | 2 | ROZPOCET | 0 | 0 | 0 | 0 | 0 | 2 | 0 | 16 | 80
41 | K | 998713203 | Presun hmôt pre izolácie tepelné v objektoch výšky nad 12 m do 24 m | % | 265.114 | 0 | 0 |  |  |  | znížená | 0 | 0 | 0 | 0 | 0 | 0 | 16 | K | 2 | ROZPOCET | 0 | 0 | 0 | 0 | 0 | 2 | 0 | 16 | 82
| D | 721 | Zdravotechnika - vnútorná kanalizácia |  |  |  | 0 | [5 empty] | 1006.5464 |  | 1.8666 |  | 2.3676 | 2 | D | 1 | ROZPOCET | [6 empty] | 0
42 | K | 721170962 | Oprava odpadového potrubia novodurového prepojenie doterajšieho potrubia D 63 | ks | 120 | 0 | 0 |  |  |  | znížená | 0.38001 | 45.6012 | 0.00056 | 0.0672 | 0 | 0 | 16 | K | 2 | ROZPOCET | 0 | 0 | 0 | 0 | 0 | 2 | 0 | 16 | 84
43 | K | 721170965 | Oprava odpadového potrubia novodurového prepojenie doterajšieho pripojovacieho potrubia D 110 | ks | 120 | 0 | 0 |  |  |  | znížená | 0.56793 | 68.1516 | 0.00129 | 0.1548 | 0 | 0 | 16 | K | 2 | ROZPOCET | 0 | 0 | 0 | 0 | 0 | 2 | 0 | 16 | 86
44 | M | A97 | Flexi napojenie k WC | ks | 120 | 0 | 0 |  |  |  | znížená | 0 | 0 | 0 | 0 | 0 | 0 | 32 | M | 2 | ROZPOCET | 0 | 0 | 0 | 0 | 0 | 2 | 0 | 16 | 88
45 | K | 721171808 | Demontáž potrubia z novodurových rúr odpadového alebo pripojovacieho nad 75 do D114, -0,00198 t | m | 820 | 0 | 0 |  |  |  | znížená | 0.078 | 63.96 | 0 | 0 | 0.00198 | 1.6236 | 16 | K | 2 | ROZPOCET | 0 | 0 | 0 | 0 | 0 | 2 | 0 | 16 | 90
46 | K | 721172503 | Montáž čistiaceho kusu pre tiché potrubia DN 100 | ks | 80 | 0 | 0 |  |  |  | znížená | 0.31918 | 25.5344 | 0.00019 | 0.0152 | 0 | 0 | 16 | K | 2 | ROZPOCET | 0 | 0 | 0 | 0 | 0 | 2 | 0 | 16 | 92
47 | M | 286540143100 | Rúra s čistiacim otvorom RAUPIANO Plus RAU-PP (minerálna výstuž) DN 110, odhlučnený systém domovej kanalizácie | ks | 80 | 0 | 0 |  |  |  | znížená | 0 | 0 | 0.0006 | 0.048 | 0 | 0 | 32 | M | 2 | ROZPOCET | 0 | 0 | 0 | 0 | 0 | 2 | 0 | 16 | 94
48 | K | 721172581 | Montáž odpadového PP potrubia RAUPIANO odhlučneného DN 40 | m | 280 | 0 | 0 |  |  |  | znížená | 0.48218 | 135.0104 | 0.00017 | 0.0476 | 0 | 0 | 16 | K | 2 | ROZPOCET | 0 | 0 | 0 | 0 | 0 | 2 | 0 | 16 | 96
49 | M | 286140045800 | Rúra odpadová odhlučnená RAUPIANO Plus DN 40, dĺ. 1 m, materiál: RAU-PP (minerálna výstuž) | ks | 280 | 0 | 0 |  |  |  | znížená | 0 | 0 | 0.00051 | 0.1428 | 0 | 0 | 32 | M | 2 | ROZPOCET | 0 | 0 | 0 | 0 | 0 | 2 | 0 | 16 | 98
50 | K | 721172584 | Montáž odpadového PP potrubia RAUPIANO odhlučneného DN 50 | m | 140 | 0 | 0 |  |  |  | znížená | 0.50234 | 70.3276 | 0.00021 | 0.0294 | 0 | 0 | 16 | K | 2 | ROZPOCET | 0 | 0 | 0 | 0 | 0 | 2 | 0 | 16 | 100
51 | M | 286140046500 | Rúra odpadová odhlučnená RAUPIANO Plus DN 50, dĺ. 1 m, materiál: RAU-PP (minerálna výstuž) | ks | 140 | 0 | 0 |  |  |  | znížená | 0 | 0 | 0.00063 | 0.0882 | 0 | 0 | 32 | M | 2 | ROZPOCET | 0 | 0 | 0 | 0 | 0 | 2 | 0 | 16 | 102
52 | K | 721172593 | Montáž odpadového PP potrubia RAUPIANO odhlučneného DN 110 | m | 400 | 0 | 0 |  |  |  | znížená | 0.61221 | 244.884 | 0.00076 | 0.304 | 0 | 0 | 16 | K | 2 | ROZPOCET | 0 | 0 | 0 | 0 | 0 | 2 | 0 | 16 | 104
53 | M | 286140048800 | Rúra odpadová odhlučnená RAUPIANO Plus DN 110, dĺ. 1 m, materiál: RAU-PP (minerálna výstuž) | ks | 400 | 0 | 0 |  |  |  | znížená | 0 | 0 | 0.00208 | 0.832 | 0 | 0 | 32 | M | 2 | ROZPOCET | 0 | 0 | 0 | 0 | 0 | 2 | 0 | 16 | 106
54 | K | 721172639 | Montáž odbočky odpadového potrubia RAUPIANO odhlučneného DN 110 | ks | 240 | 0 | 0 |  |  |  | znížená | 0.27921 | 67.0104 | 0 | 0 | 0 | 0 | 16 | K | 2 | ROZPOCET | 0 | 0 | 0 | 0 | 0 | 2 | 0 | 16 | 108
55 | M | 286540115200 | Odbočka jednoduchá RAUPIANO Plus RAU-PP (minerálna výstuž) DN 110/ 50, 45°, odhlučnený systém domovej kanalizácie | ks | 120 | 0 | 0 |  |  |  | znížená | 0 | 0 | 0.00039 | 0.0468 | 0 | 0 | 32 | M | 2 | ROZPOCET | 0 | 0 | 0 | 0 | 0 | 2 | 0 | 16 | 110
56 | M | 286540115600 | Odbočka jednoduchá RAUPIANO Plus RAU-PP (minerálna výstuž) DN 110/110, 45°, odhlučnený systém domovej kanalizácie | ks | 120 | 0 | 0 |  |  |  | znížená | 0 | 0 | 0.0007 | 0.084 | 0 | 0 | 32 | M | 2 | ROZPOCET | 0 | 0 | 0 | 0 | 0 | 2 | 0 | 16 | 112
57 | K | 721172712 | Montáž presuvky odpadového potrubia RAUPIANO DN 110 | ks | 20 | 0 | 0 |  |  |  | znížená | 0.27916 | 5.5832 | 0 | 0 | 0 | 0 | 16 | K | 2 | ROZPOCET | 0 | 0 | 0 | 0 | 0 | 2 | 0 | 16 | 114
58 | M | 286540157500 | Presuvka RAUPIANO Plus RAU-PP (minerálna výstuž) DN 110, odhlučnený systém domovej kanalizácie | ks | 20 | 0 | 0 |  |  |  | znížená | 0 | 0 | 0.0003 | 0.006 | 0 | 0 | 32 | M | 2 | ROZPOCET | 0 | 0 | 0 | 0 | 0 | 2 | 0 | 16 | 116
59 | K | 721194109 | Zriadenie prípojky na potrubí vyvedenie a upevnenie odpadových výpustiek D 110x2, 3 | ks | 120 | 0 | 0 |  |  |  | znížená | 0.244 | 29.28 | 0 | 0 | 0 | 0 | 16 | K | 2 | ROZPOCET | 0 | 0 | 0 | 0 | 0 | 2 | 0 | 16 | 118
60 | K | 721220801 | Demontáž zápachovej uzávierky do DN 70, -0,00310t | ks | 240 | 0 | 0 |  |  |  | znížená | 0.293 | 70.32 | 0 | 0 | 0.0031 | 0.744 | 16 | K | 2 | ROZPOCET | 0 | 0 | 0 | 0 | 0 | 2 | 0 | 16 | 120
61 | K | 721274112 | Montáž ventilačných hlavíc - iných typov DN 100 | ks | 20 | 0 | 0 |  |  |  | znížená | 0.11516 | 2.3032 | 3e-05 | 0.0006 | 0 | 0 | 16 | K | 2 | ROZPOCET | 0 | 0 | 0 | 0 | 0 | 2 | 0 | 16 | 122
62 | M | 429720000300 | Súprava vetracej hlavice HL810, DN 110, materiál PP | ks | 20 | 0 | 0 |  |  |  | znížená | 0 | 0 | 0 | 0 | 0 | 0 | 32 | M | 2 | ROZPOCET | 0 | 0 | 0 | 0 | 0 | 2 | 0 | 16 | 124
63 | K | 721290111 | Ostatné - skúška tesnosti kanalizácie v objektoch vodou do DN 125 | m | 820 | 0 | 0 |  |  |  | znížená | 0.045 | 36.9 | 0 | 0 | 0 | 0 | 16 | K | 2 | ROZPOCET | 0 | 0 | 0 | 0 | 0 | 2 | 0 | 16 | 126
64 | K | 721290823 | Vnútrostav. premiestnenie vybúraných hmôt vnútor. kanal. vodorovne do 100 m z budov vysokých do 24 m | t | 2.368 | 0 | 0 |  |  |  | znížená | 4.712 | 11.158 | 0 | 0 | 0 | 0 | 16 | K | 2 | ROZPOCET | 0 | 0 | 0 | 0 | 0 | 2 | 0 | 16 | 128
65 | K | 998721203 | Presun hmôt pre vnútornú kanalizáciu v objektoch výšky nad 12 do 24 m | % | 316.802 | 0 | 0 |  |  |  | znížená | 0.412 | 130.5224 | 0 | 0 | 0 | 0 | 16 | K | 2 | ROZPOCET | 0 | 0 | 0 | 0 | 0 | 2 | 0 | 16 | 130
| D | 722 | Zdravotechnika - vnútorný vodovod |  |  |  | 0 | [5 empty] | 1098.9309 |  | 1.1013 |  | 11.7754 | 2 | D | 1 | ROZPOCET | [6 empty] | 0
66 | K | 969011121 | Vybúranie vodovodného vedenia DN do 52 mm, -0,01300t | m | 857 | 0 | 0 |  |  |  | znížená | 0.066 | 56.562 | 0 | 0 | 0.013 | 11.141 | 16 | K | 2 | ROZPOCET | 0 | 0 | 0 | 0 | 0 | 2 | 0 | 16 | 132
67 | K | 230140005 | Montáž rúrok D x t 18 x 1, z nehrdzavejúcej ocele | m | 650 | 0 | 0 |  |  |  | znížená | 0.311 | 202.15 | 0 | 0 | 0 | 0 | 16 | K | 2 | ROZPOCET | 0 | 0 | 0 | 0 | 0 | 2 | 0 | 16 | 134
68 | M | 141120013300 | VIEGA Sanpress rúrka nerez 6m, 2203 d18x1 289034V | m | 650 | 0 | 0 |  |  |  | znížená | 0 | 0 | 0.00041 | 0.2665 | 0 | 0 | 32 | M | 2 | ROZPOCET | 0 | 0 | 0 | 0 | 0 | 2 | 0 | 16 | 136
69 | K | 230140008 | Montáž rúrok D x t 22 x 1,2, z nehrdzavejúcej ocele | m | 154 | 0 | 0 |  |  |  | znížená | 0.556 | 85.624 | 0 | 0 | 0 | 0 | 16 | K | 2 | ROZPOCET | 0 | 0 | 0 | 0 | 0 | 2 | 0 | 16 | 138
70 | M | 141120013400 | VIEGA Sanpress rúrka nerez 6m, 2203 d22x1,2 102708V | m | 154 | 0 | 0 |  |  |  | znížená | 0 | 0 | 0.0006 | 0.0924 | 0 | 0 | 32 | M | 2 | ROZPOCET | 0 | 0 | 0 | 0 | 0 | 2 | 0 | 16 | 140
71 | K | 230140014 | Montáž rúrok D x t 28 x 1,2, z nehrdzavejúcej ocele | m | 560 | 0 | 0 |  |  |  | znížená | 0.237 | 132.72 | 0 | 0 | 0 | 0 | 16 | K | 2 | ROZPOCET | 0 | 0 | 0 | 0 | 0 | 2 | 0 | 16 | 142
72 | M | 141120013500 | VIEGA Sanpress rúrka nerez 6m, 2203 d28x1,2 102708V | m | 560 | 0 | 0 |  |  |  | znížená | 0 | 0 | 0.00078 | 0.4368 | 0 | 0 | 32 | M | 2 | ROZPOCET | 0 | 0 | 0 | 0 | 0 | 2 | 0 | 16 | 144
73 | K | 722161106 | Montáž tvarovky pre vodovodné nerezové potrubie spájanej lisovaním D 22 mm | m | 80 | 0 | 0 |  |  |  | znížená | 0.17611 | 14.0888 | 0 | 0 | 0 | 0 | 16 | K | 2 | ROZPOCET | 0 | 0 | 0 | 0 | 0 | 2 | 0 | 16 | 146
74 | M | 316110051300 | Oblúk lícovaný 90° d 22 mm, ušľachtilá oceľ | ks | 40 | 0 | 0 |  |  |  | znížená | 0 | 0 | 0 | 0 | 0 | 0 | 32 | M | 2 | ROZPOCET | 0 | 0 | 0 | 0 | 0 | 2 | 0 | 16 | 148
75 | M | 316110060800 | T-kus 90° redukovaný d 22x18x22 mm, ušľachtilá oceľ, tesniaci krúžok CIIR | ks | 20 | 0 | 0 |  |  |  | znížená | 0 | 0 | 0 | 0 | 0 | 0 | 32 | M | 2 | ROZPOCET | 0 | 0 | 0 | 0 | 0 | 2 | 0 | 16 | 150
76 | M | 3161100677000 | Redukcia s jedným hladkým ukončením d 22/18 mm, ušľachtilá oceľ, tesniaci krúžok CIIR | ks | 20 | 0 | 0 |  |  |  | znížená | 0 | 0 | 0 | 0 | 0 | 0 | 32 | M | 2 | ROZPOCET | 0 | 0 | 0 | 0 | 0 | 2 | 0 | 16 | 152
77 | K | 722161109 | Montáž tvarovky pre vodovodné nerezové potrubie spájanej lisovaním D 28 mm | m | 240 | 0 | 0 |  |  |  | znížená | 0.22116 | 53.0784 | 0 | 0 | 0 | 0 | 16 | K | 2 | ROZPOCET | 0 | 0 | 0 | 0 | 0 | 2 | 0 | 16 | 154
78 | M | 316110061000 | T-kus 90° redukovaný d 28x18x28 mm, ušľachtilá oceľ, tesniaci krúžok CIIR | ks | 200 | 0 | 0 |  |  |  | znížená | 0 | 0 | 0 | 0 | 0 | 0 | 32 | M | 2 | ROZPOCET | 0 | 0 | 0 | 0 | 0 | 2 | 0 | 16 | 156
79 | M | 316110068000 | Redukcia s jedným hladkým ukončením d 28/22 mm, ušľachtilá oceľ, tesniaci krúžok CIIR | ks | 40 | 0 | 0 |  |  |  | znížená | 0 | 0 | 6e-05 | 0.0024 | 0 | 0 | 32 | M | 2 | ROZPOCET | 0 | 0 | 0 | 0 | 0 | 2 | 0 | 16 | 158
80 | K | 722190901 | Uzatvorenie alebo otvorenie vodovodného potrubia | ks | 40 | 0 | 0 |  |  |  | znížená | 0.156 | 6.24 | 0 | 0 | 0 | 0 | 16 | K | 2 | ROZPOCET | 0 | 0 | 0 | 0 | 0 | 2 | 0 | 16 | 160
81 | K | 722190401 | Dopojenie na existujúce rozvody bytu | ks | 240 | 0 | 0 |  |  |  | znížená | 0.401 | 96.24 | 0 | 0 | 0 | 0 | 16 | K | 2 | ROZPOCET | 0 | 0 | 0 | 0 | 0 | 2 | 0 | 16 | 162
82 | K | 722221010 | Montáž guľového kohúta závitového priameho pre vodu G 1/2 | ks | 255 | 0 | 0 |  |  |  | znížená | 0.12516 | 31.9158 | 2e-05 | 0.0051 | 0 | 0 | 16 | K | 2 | ROZPOCET | 0 | 0 | 0 | 0 | 0 | 2 | 0 | 16 | 164
83 | M | 551110013700 | Guľový uzáver pre vodu Perfecta, 1/2" FF, páčka, niklovaná mosadz, IVAR | ks | 255 | 0 | 0 |  |  |  | znížená | 0 | 0 | 3e-05 | 0.00765 | 0 | 0 | 32 | M | 2 | ROZPOCET | 0 | 0 | 0 | 0 | 0 | 2 | 0 | 16 | 166
84 | K | 722221020 | Montáž guľového kohúta závitového priameho pre vodu G 1 | ks | 20 | 0 | 0 |  |  |  | znížená | 0.22759 | 4.5518 | 5e-05 | 0.001 | 0 | 0 | 16 | K | 2 | ROZPOCET | 0 | 0 | 0 | 0 | 0 | 2 | 0 | 16 | 168
85 | M | 551110013900 | Guľový uzáver pre vodu Perfecta, 1" FF, páčka, niklovaná mosadz, IVAR | ks | 20 | 0 | 0 |  |  |  | znížená | 0 | 0 | 8e-05 | 0.0016 | 0 | 0 | 32 | M | 2 | ROZPOCET | 0 | 0 | 0 | 0 | 0 | 2 | 0 | 16 | 170
86 | M | 31708 | Prechodka s vonkajším závitom d 28 mm - 1", Mapress ušľachtilá oceľ, tesniaci krúžok CIIR | ks | 20 | 0 | 0 |  |  |  | znížená | 0 | 0 | 0 | 0 | 0 | 0 | 32 | M | 2 | ROZPOCET | 0 | 0 | 0 | 0 | 0 | 2 | 0 | 16 | 172
87 | K | 722221082 | Montáž guľového kohúta vypúšťacieho závitového G 1/2 | ks | 60 | 0 | 0 |  |  |  | znížená | 0.12516 | 7.5096 | 2e-05 | 0.0012 | 0 | 0 | 16 | K | 2 | ROZPOCET | 0 | 0 | 0 | 0 | 0 | 2 | 0 | 16 | 174
88 | M | 551110011200 | Guľový uzáver vypúšťací s páčkou, 1/2" M, mosadz, IVAR | ks | 60 | 0 | 0 |  |  |  | znížená | 0 | 0 | 7e-05 | 0.0042 | 0 | 0 | 32 | M | 2 | ROZPOCET | 0 | 0 | 0 | 0 | 0 | 2 | 0 | 16 | 176
89 | K | 722221265 | Montáž spätného ventilu závitového G 1/2 | ks | 20 | 0 | 0 |  |  |  | znížená | 0.12538 | 2.5076 | 2e-05 | 0.0004 | 0 | 0 | 16 | K | 2 | ROZPOCET | 0 | 0 | 0 | 0 | 0 | 2 | 0 | 16 | 178
90 | M | 551110016400 | Spätný ventil kontrolovateľný, 1/2" FF, PN 16, mosadz, disk plast IVAR | ks | 20 | 0 | 0 |  |  |  | znížená | 0 | 0 | 0.00054 | 0.0108 | 0 | 0 | 32 | M | 2 | ROZPOCET | 0 | 0 | 0 | 0 | 0 | 2 | 0 | 16 | 180
91 | K | 722229102 | Montáž ventilu výtok., plavák.,vypúšť.,odvodňov.,kohút.plniaceho,vypúšťacieho PN 0.6, ventilov G 3/4 | ks | 20 | 0 | 0 |  |  |  | znížená | 0.19648 | 3.9296 | 9e-05 | 0.0018 | 0 | 0 | 16 | K | 2 | ROZPOCET | 0 | 0 | 0 | 0 | 0 | 2 | 0 | 16 | 182
92 | M | 551210009700 | Ventil odvzdušňovací automatický, 3/4", PN 10, mosadz, IVAR | ks | 20 | 0 | 0 |  |  |  | znížená | 0 | 0 | 7e-05 | 0.0014 | 0 | 0 | 32 | M | 2 | ROZPOCET | 0 | 0 | 0 | 0 | 0 | 2 | 0 | 16 | 184
93 | K | 722220864 | Demontáž armatúry závitovej s dvomi závitmi do G 2, -0,00244t | ks | 260 | 0 | 0 |  |  |  | znížená | 0.108 | 28.08 | 0 | 0 | 0.00244 | 0.6344 | 16 | K | 2 | ROZPOCET | 0 | 0 | 0 | 0 | 0 | 2 | 0 | 16 | 186
94 | K | 722290226 | Tlaková skúška vodovodného potrubia závitového do DN 50 | m | 1364 | 0 | 0 |  |  |  | znížená | 0.06397 | 87.2551 | 0.00018652 | 0.25441 | 0 | 0 | 16 | K | 2 | ROZPOCET | 0 | 0 | 0 | 0 | 0 | 2 | 0 | 16 | 188
95 | K | 722290234 | Prepláchnutie a dezinfekcia vodovodného potrubia do DN 80 | m | 1364 | 0 | 0 |  |  |  | znížená | 0.05805 | 79.1802 | 1e-05 | 0.01364 | 0 | 0 | 16 | K | 2 | ROZPOCET | 0 | 0 | 0 | 0 | 0 | 2 | 0 | 16 | 190
96 | K | 722290823 | Vnútrostav. premiestnenie vybúraných hmôt vnútorný vodovod vodorovne do 100 m z budov vys. do 24 m | t | 11.775 | 0 | 0 |  |  |  | znížená | 4.712 | 55.4838 | 0 | 0 | 0 | 0 | 16 | K | 2 | ROZPOCET | 0 | 0 | 0 | 0 | 0 | 2 | 0 | 16 | 192
97 | K | 998722203 | Presun hmôt pre vnútorný vodovod v objektoch výšky nad 12 do 24 m | % | 368.481 | 0 | 0 |  |  |  | znížená | 0.412 | 151.8142 | 0 | 0 | 0 | 0 | 16 | K | 2 | ROZPOCET | 0 | 0 | 0 | 0 | 0 | 2 | 0 | 16 | 194
| D | 725 | Zdravotechnika - zariaďovacie predmety |  |  |  | 0 | [5 empty] | 1280.7324 |  | 4.6675 |  | 8.9201 | 2 | D | 1 | ROZPOCET | [6 empty] | 0
98 | K | 722220121 | Montáž armatúry závitovej s jedným závitom, nástenka pre batériu G 1/2 | spar | 216 | 0 | 0 |  |  |  | znížená | 0.4344 | 93.8304 | 0.00026 | 0.05616 | 0 | 0 | 16 | K | 2 | ROZPOCET | 0 | 0 | 0 | 0 | 0 | 2 | 0 | 16 | 196
99 | M | 5510124100 | Ventil rohový RDL 80 1/2" | ks | 216 | 0 | 0 |  |  |  | znížená | 0 | 0 | 0.00027 | 0.05832 | 0 | 0 | 32 | M | 2 | ROZPOCET | 0 | 0 | 0 | 0 | 0 | 2 | 0 | 16 | 198
100 | K | 725110811 | Demontáž záchoda splachovacieho s nádržou alebo s tlakovým splachovačom, do sute -0,01933t | súb | 72 | 0 | 0 |  |  |  | znížená | 0.518 | 37.296 | 0 | 0 | 0.01933 | 1.3918 | 16 | K | 2 | ROZPOCET | 0 | 0 | 0 | 0 | 0 | 2 | 0 | 16 | 200
101 | K | 725110815 | Demontáž záchoda splachovacieho s nádržou alebo s tlakovým splachovačom, na ďalšie použitie | súb. | 48 | 0 | 0 |  |  |  | znížená | 0.618 | 29.664 | 0 | 0 | 0 | 0 | 16 | K | 2 | ROZPOCET | 0 | 0 | 0 | 0 | 0 | 2 | 0 | 16 | 202
102 | K | 725210821 | Demontáž umývadiel alebo umývadielok bez výtokovej armatúry, do sute -0,01946t | súb. | 72 | 0 | 0 |  |  |  | znížená | 0.342 | 24.624 | 0 | 0 | 0.01946 | 1.4011 | 16 | K | 2 | ROZPOCET | 0 | 0 | 0 | 0 | 0 | 2 | 0 | 16 | 204
103 | K | 725220832 | Demontáž vane akrylátovej vane rovnej do sute, -0.08510t | súb. | 72 | 0 | 0 |  |  |  | znížená | 0.384 | 27.648 | 0 | 0 | 0.0851 | 6.1272 | 16 | K | 2 | ROZPOCET | 0 | 0 | 0 | 0 | 0 | 2 | 0 | 16 | 206
104 | K | 725119307 | Montáž záchodovej misy keramickej kombinovanej s rovným odpadom | súb. | 120 | 0 | 0 |  |  |  | znížená | 1.2772 | 153.264 | 0.00028 | 0.0336 | 0 | 0 | 16 | K | 2 | ROZPOCET | 0 | 0 | 0 | 0 | 0 | 2 | 0 | 16 | 208
105 | M | 642340000100 | Kombinované WC keramické MIO, rozmer 360x680x400 mm, VARIO odpad, hlboké splachovanie, JIKA | ks | 72 | 0 | 0 |  |  |  | znížená | 0 | 0 | 0 | 0 | 0 | 0 | 32 | M | 2 | ROZPOCET | 0 | 0 | 0 | 0 | 0 | 2 | 0 | 16 | 210
106 | M | 6420144610 | Sedátko s poklopom MIO, 378x448 mm, duroplast, biela | ks | 72 | 0 | 0 |  |  |  | znížená | 0 | 0 | 0 | 0 | 0 | 0 | 32 | M | 2 | ROZPOCET | 0 | 0 | 0 | 0 | 0 | 2 | 0 | 16 | 212
107 | K | 725219201 | Montáž umývadla keramického na konzoly, bez výtokovej armatúry | ks | 72 | 0 | 0 |  |  |  | znížená | 1.2007 | 86.449 | 0.0023 | 0.1656 | 0 | 0 | 16 | K | 2 | ROZPOCET | 0 | 0 | 0 | 0 | 0 | 2 | 0 | 16 | 214
108 | M | 135368 | Umývadlo MIO-N 45cm biela | ks | 72 | 0 | 0 |  |  |  | znížená | 0 | 0 | 0 | 0 | 0 | 0 | 32 | M | 2 | ROZPOCET | 0 | 0 | 0 | 0 | 0 | 2 | 0 | 16 | 216
109 | K | 725241141 | Montáž - vanička sprchová akrylátová štvrťkruhová 800x800 mm | súb. | 72 | 0 | 0 |  |  |  | znížená | 2.2703 | 163.4594 | 5e-05 | 0.0036 | 0 | 0 | 16 | K | 2 | ROZPOCET | 0 | 0 | 0 | 0 | 0 | 2 | 0 | 16 | 218
110 | M | 554230001800 | Sprchovacia vanička akrylátová štvrťkruhová ŠTANDARD bez nôh, rozmer Plus 800x800 mm, s integrovaným panelom, hĺbka 90 mm, KOLO | ks | 72 | 0 | 0 |  |  |  | znížená | 0 | 0 | 0.012 | 0.864 | 0 | 0 | 32 | M | 2 | ROZPOCET | 0 | 0 | 0 | 0 | 0 | 2 | 0 | 16 | 220
111 | M | 554230005900 | Nohy pre sprchovacie vaničky akrylátové AKCENT, ŠTANDARD PLUS, U profil 600 mm, KOLO | ks | 72 | 0 | 0 |  |  |  | znížená | 0 | 0 | 0.002 | 0.144 | 0 | 0 | 32 | M | 2 | ROZPOCET | 0 | 0 | 0 | 0 | 0 | 2 | 0 | 16 | 222
112 | K | 725245191 | Montáž - zástena sprchová zásuvná, štvrťkruh | súb. | 72 | 0 | 0 |  |  |  | znížená | 2.38 | 171.3629 | 0.00092 | 0.06624 | 0 | 0 | 16 | K | 2 | ROZPOCET | 0 | 0 | 0 | 0 | 0 | 2 | 0 | 16 | 224
113 | M | 552230000400 | Kút sprchový CUBITO PURE štvrťkruhový, štvordielny, rozmer 800x800x1950 mm, 6 mm bezpečnostné sklo, JIKA | ks | 72 | 0 | 0 |  |  |  | znížená | 0 | 0 | 0.043 | 3.096 | 0 | 0 | 32 | M | 2 | ROZPOCET | 0 | 0 | 0 | 0 | 0 | 2 | 0 | 16 | 226
114 | K | 725829206 | Montáž batérie umývadlovej a drezovej stojankovej s mechanickým ovládaním odpadového ventilu | ks | 72 | 0 | 0 |  |  |  | znížená | 0.56554 | 40.7189 | 0 | 0 | 0 | 0 | 16 | K | 2 | ROZPOCET | 0 | 0 | 0 | 0 | 0 | 2 | 0 | 16 | 228
115 | M | H3117110040011 | Umyv stoj bat MIO, vxšxl 50x200x320 mm | ks | 72 | 0 | 0 |  |  |  | znížená | 0 | 0 | 0 | 0 | 0 | 0 | 32 | M | 2 | ROZPOCET | 0 | 0 | 0 | 0 | 0 | 2 | 0 | 16 | 230
116 | K | 725849201 | Montáž batérie sprchovej nástennej pákovej, klasickej | ks | 72 | 0 | 0 |  |  |  | znížená | 0.20075 | 14.454 | 0 | 0 | 0 | 0 | 16 | K | 2 | ROZPOCET | 0 | 0 | 0 | 0 | 0 | 2 | 0 | 16 | 232
117 | M | 551450002700 | Batéria sprchová nástenná páková, rozteč 150 mm, bez sprchovej sady, | ks | 72 | 0 | 0 |  |  |  | znížená | 0 | 0 | 0.0025 | 0.18 | 0 | 0 | 32 | M | 2 | ROZPOCET | 0 | 0 | 0 | 0 | 0 | 2 | 0 | 16 | 234
118 | M | 90287 | SPRÁVNA TREFA sprchová súprava (sprcha,hadica,tyč 60cm), chróm | sada | 72 | 0 | 0 |  |  |  | znížená | 0 | 0 | 0 | 0 | 0 | 0 | 32 | M | 2 | ROZPOCET | 0 | 0 | 0 | 0 | 0 | 2 | 0 | 16 | 236
119 | K | 725869301 | Montáž zápachovej uzávierky pre zariaďovacie predmety, umývadlová do D 40 | ks | 72 | 0 | 0 |  |  |  | znížená | 0.15616 | 11.2435 | 0 | 0 | 0 | 0 | 16 | K | 2 | ROZPOCET | 0 | 0 | 0 | 0 | 0 | 2 | 0 | 16 | 238
120 | M | 100674 | Fľašový zápachový uzáver, rozmer 1 1/4x1 1/4, obj.č. 100674- Odtoky pre umývadlá a bidety V2, VIEGA | ks | 72 | 0 | 0 |  |  |  | znížená | 0 | 0 | 0 | 0 | 0 | 0 | 32 | M | 2 | ROZPOCET | 0 | 0 | 0 | 0 | 0 | 2 | 0 | 16 | 240
121 | K | 725869340 | Montáž zápachovej uzávierky pre zariaďovacie predmety, sprchovej do D 50 | ks | 72 | 0 | 0 |  |  |  | znížená | 0.15616 | 11.2435 | 0 | 0 | 0 | 0 | 16 | K | 2 | ROZPOCET | 0 | 0 | 0 | 0 | 0 | 2 | 0 | 16 | 242
122 | M | 551620002800 | Odtok sprchovej vaničky s otvorom pre ventil d 52 mm, pripájacie koleno d 50 mm s guľovým kĺbom, plast | ks | 72 | 0 | 0 |  |  |  | znížená | 0 | 0 | 0 | 0 | 0 | 0 | 32 | M | 2 | ROZPOCET | 0 | 0 | 0 | 0 | 0 | 2 | 0 | 16 | 244
123 | K | 998725203 | Presun hmôt pre zariaďovacie predmety v objektoch výšky nad 12 do 24 m | % | 1008.434 | 0 | 0 |  |  |  | znížená | 0.412 | 415.4748 | 0 | 0 | 0 | 0 | 16 | K | 2 | ROZPOCET | 0 | 0 | 0 | 0 | 0 | 2 | 0 | 16 | 246
| D | 767 | Konštrukcie doplnkové kovové |  |  |  | 0 | [5 empty] | 68.864 |  | 2.825 |  | 0 | 2 | D | 1 | ROZPOCET | [6 empty] | 0
124 | K | 230050031 | Montáž doplnkových konštrukcií - z profilov. materiálov | kg | 150 | 0 | 0 |  |  |  | znížená | 0.054 | 8.1 | 0.0003 | 0.045 | 0 | 0 | 16 | K | 2 | ROZPOCET | 0 | 0 | 0 | 0 | 0 | 2 | 0 | 16 | 248
125 | M | 01 | Podperný systém HILTY pre potrubie, závitové tyče, nosník, podložka pre uchytenie potrubí, spojovací a montážny materiál | ks | 952 | 0 | 0 |  |  |  | znížená | 0 | 0 | 0 | 0 | 0 | 0 | 32 | M | 2 | ROZPOCET | 0 | 0 | 0 | 0 | 0 | 2 | 0 | 16 | 250
126 | K | 230050033 | Montáž doplnkových konštrukcií - z rúrkových materiálov | kg | 100 | 0 | 0 |  |  |  | znížená | 0.135 | 13.5 | 0.00044 | 0.044 | 0 | 0 | 16 | K | 2 | ROZPOCET | 0 | 0 | 0 | 0 | 0 | 2 | 0 | 16 | 252
127 | M | 286710007200 | Potrubná objímka MP-PI pozinkovaná, rozsah upínania D 20-24 mm, DN potrubia, 1/2", M8, EPDM izolant, HILTI | ks | 312 | 0 | 0 |  |  |  | znížená | 0 | 0 | 5e-05 | 0.0156 | 0 | 0 | 32 | M | 2 | ROZPOCET | 0 | 0 | 0 | 0 | 0 | 2 | 0 | 16 | 254
128 | M | 286710007300 | Potrubná objímka MP-PI pozinkovaná, rozsah upínania D 25-28 mm, DN potrubia 3/4", M8, EPDM izolant, HILTI | ks | 360 | 0 | 0 |  |  |  | znížená | 0 | 0 | 5e-05 | 0.018 | 0 | 0 | 32 | M | 2 | ROZPOCET | 0 | 0 | 0 | 0 | 0 | 2 | 0 | 16 | 256
129 | M | 141930000700 | Objímka oceľová pozinkovaná d 110 so závitovým nátrubkom M 10, pre klzné upevnenie rúr, GEBERIT | ks | 140 | 0 | 0 |  |  |  | znížená | 0 | 0 | 0.00032 | 0.0448 | 0 | 0 | 32 | M | 2 | ROZPOCET | 0 | 0 | 0 | 0 | 0 | 2 | 0 | 16 | 258
130 | M | 286710009800 | Zvukovoizolačné podperné upevnenie RAUPIANO Plus DN 110, so zvukovoizolačnou vložkou a rýchlouzáverom, pozinkovaná pásková oceľ, REHAU | ks | 140 | 0 | 0 |  |  |  | znížená | 0 | 0 | 0.00074 | 0.1036 | 0 | 0 | 32 | M | 2 | ROZPOCET | 0 | 0 | 0 | 0 | 0 | 2 | 0 | 16 | 260
131 | K | 726190915 | Oprava v inštalačných prefabrikátoch, spätná montáž krycích dvierok alebo dosiek zadnej steny WC | ks | 200 | 0 | 0 |  |  |  | znížená | 0.23632 | 47.264 | 6e-05 | 0.012 | 0 | 0 | 16 | K | 2 | ROZPOCET | 0 | 0 | 0 | 0 | 0 | 2 | 0 | 16 | 262
132 | M | 590160001600 | Dvierka revízne s pevnými pántami , šxl 200x200 mm do sadrokartónových systémov RIGIPS | ks | 80 | 0 | 0 |  |  |  | znížená | 0 | 0 | 0.0009 | 0.072 | 0 | 0 | 32 | M | 2 | ROZPOCET | 0 | 0 | 0 | 0 | 0 | 2 | 0 | 16 | 264
133 | M | 590160002000 | Dvierka revízne s pevnými pántami , šxl 600x600 mm do sadrokartónových systémov RIGIPS | ks | 72 | 0 | 0 |  |  |  | znížená | 0 | 0 | 0.0042 | 0.3024 | 0 | 0 | 32 | M | 2 | ROZPOCET | 0 | 0 | 0 | 0 | 0 | 2 | 0 | 16 | 266
134 | K | 726190915.1 | Montáž obloženia potrubných rozvodov v spoločných priestoroch | m2 | 96 | 0 | 0 |  |  |  | znížená | 0 | 0 | 0 | 0 | 0 | 0 | 16 | K | 2 | ROZPOCET | 0 | 0 | 0 | 0 | 0 | 2 | 0 | 16 | 268
135 | M | 590110000900 | Doska sadrokartónová Knauf FIREBOARD protipožiarna hr. 25,0 mm, šxl 1250x2000 mm | m2 | 96 | 0 | 0 |  |  |  | znížená | 0 | 0 | 0.0196 | 1.8816 | 0 | 0 | 32 | M | 2 | ROZPOCET | 0 | 0 | 0 | 0 | 0 | 2 | 0 | 16 | 270
136 | M | 311510000500 | Strmeň akustický 60, dĺ. 60 mm, na pružné napojenie podhľadu alebo steny, 100 ks, KNAUF | ks | 500 | 0 | 0 |  |  |  | znížená | 0 | 0 | 6e-05 | 0.03 | 0 | 0 | 32 | M | 2 | ROZPOCET | 0 | 0 | 0 | 0 | 0 | 2 | 0 | 16 | 272
137 | M | 311510000600 | Kotvový rýchlozáves s poistkou pre CD profil KNAUF 60/27, 100 ks | bal | 10 | 0 | 0 |  |  |  | znížená | 0 | 0 | 0.0036 | 0.036 | 0 | 0 | 32 | M | 2 | ROZPOCET | 0 | 0 | 0 | 0 | 0 | 2 | 0 | 16 | 274
138 | M | 590180000400 | Profil CD Knauf oceľový, šxvxl 60x27x2600 mm, hr. plechu 0,6 mm pre podhľady a predsadené steny | m | 400 | 0 | 0 |  |  |  | znížená | 0 | 0 | 0.00055 | 0.22 | 0 | 0 | 32 | M | 2 | ROZPOCET | 0 | 0 | 0 | 0 | 0 | 2 | 0 | 16 | 276
139 | M | 3632003500 | Sadrový tmel KNAUF Uniflott, 5 kg | vrece | 20 | 0 | 0 |  |  |  | znížená | 0 | 0 | 0 | 0 | 0 | 0 | 32 | M | 2 | ROZPOCET | 0 | 0 | 0 | 0 | 0 | 2 | 0 | 16 | 278
140 | M | 1680100063 | Finálna stierka a výplňový tmel Knauf Goldband Finish, 18 kg | bal. | 13 | 0 | 0 |  |  |  | znížená | 0 | 0 | 0 | 0 | 0 | 0 | 32 | M | 2 | ROZPOCET | 0 | 0 | 0 | 0 | 0 | 2 | 0 | 16 | 280
141 | M | 3630352617 | MS polymérová hmota Knauf POWER–ELAST | ks | 10 | 0 | 0 |  |  |  | znížená | 0 | 0 | 0 | 0 | 0 | 0 | 32 | M | 2 | ROZPOCET | 0 | 0 | 0 | 0 | 0 | 2 | 0 | 16 | 282
142 | K | 998767203 | Presun hmôt pre kovové stavebné doplnkové konštrukcie v objektoch výšky nad 12 do 24 m | % | 147.762 | 0 | 0 |  |  |  | znížená | 0 | 0 | 0 | 0 | 0 | 0 | 16 | K | 2 | ROZPOCET | 0 | 0 | 0 | 0 | 0 | 2 | 0 | 16 | 284
| D | VRN | Vedľajšie rozpočtové náklady |  |  |  | 0 | [5 empty] | 0 |  | 0 |  | 0 | 5 | D | 0 | ROZPOCET | [6 empty] | 0
143 | K | 000600054 | Zariadenie staveniska - vyvolané investície zariadenia staveniska prenájom kontajneru | sub | 4 | 0 | 0 |  |  |  | znížená | 0 | 0 | 0 | 0 | 0 | 0 | 4 | K | 1 | ROZPOCET | 0 | 0 | 0 | 0 | 0 | 2 | 0 | 4 | 286

## 03 - Elektroinštalácia
[9 empty] | >> skryté stĺpce << | [9 empty] | {e95d36ac-c1f6-488a-88dc-fa9bd222aac6}
0
| KRYCÍ LIST ROZPOČTU | [8 empty] | v --- nižšie sa nachádzajú doplnkové a pomocné údaje k zostavám --- v | [8 empty] | False
Stavba:
Školský internát BB, rekonštrukcia soc. zariadení a výmena stupačiek
Objekt:
03 - Elektroinštalácia
| JKSO: |  |  |  |  | KS:
| Miesto: |  |  |  |  | Dátum: | 2020-03-09
| Objednávateľ: |  |  |  |  | IČO:
IČ DPH:
| Zhotoviteľ: |  |  |  |  | IČO:
|  | Rozvojové služby BBSK, s.r.o. Banská Bystrica |  |  |  | IČ DPH:
| Projektant: |  |  |  |  | IČO:
IČ DPH:
| Spracovateľ: |  |  |  |  | IČO:
|  | Peter Bučko |  |  |  | IČ DPH:
Poznámka:
| Cena bez DPH | [5 empty] | 0
|  |  | Základ dane |  |  | Sadzba dane | Výška dane
| DPH | základná | 0 |  |  | 10% | 0
|  | znížená | 0 |  |  | 10% | 0
|  | zákl. prenesená | 0 |  |  | 10% | 0
|  | zníž. prenesená | 0 |  |  | 10% | 0
|  | nulová | 0 |  |  | 0% | 0
| Cena s DPH |  |  | v | EUR |  | 0
| Projektant |  |  | Spracovateľ
| Dátum a podpis: |  | Pečiatka | Dátum a podpis: |  |  | Pečiatka
| Objednávateľ |  |  | Zhotoviteľ
| Dátum a podpis: |  | Pečiatka | Dátum a podpis: |  |  | Pečiatka
REKAPITULÁCIA ROZPOČTU
Stavba:
Školský internát BB, rekonštrukcia soc. zariadení a výmena stupačiek
Objekt:
03 - Elektroinštalácia
Miesto: | [5 empty] | Dátum: | 2020-03-09
Objednávateľ: | [5 empty] | Projektant:
Zhotoviteľ: |  |  | Rozvojové služby BBSK, s.r.o. Banská Bystrica |  |  | Spracovateľ: | Peter Bučko
Kód dielu - Popis | [6 empty] | Cena celkom [EUR]
Náklady z rozpočtu | [6 empty] | 0 | [12 empty] | -1
| D1 - Elektromontáže | [5 empty] | 0
ROZPOČET
Stavba:
Školský internát BB, rekonštrukcia soc. zariadení a výmena stupačiek
Objekt:
03 - Elektroinštalácia
Miesto: | [5 empty] | Dátum: | 2020-03-09
Objednávateľ: | [5 empty] | Projektant:
Zhotoviteľ: |  |  | Rozvojové služby BBSK, s.r.o. Banská Bystrica |  |  | Spracovateľ: | Peter Bučko
PČ | Typ | Kód | Popis | MJ | Množstvo | J.cena [EUR] | Cena celkom [EUR] | Cenová sústava |  |  | DPH | J. Nh [h] | Nh celkom [h] | J. hmotnosť [t] | Hmotnosť celkom [t] | J. suť [t] | Suť Celkom [t]
Náklady z rozpočtu | [6 empty] | 0 | [5 empty] | 0 |  | 0 |  | 0 |  | D | -1 | [7 empty] | 0
|  |  | Elektromontáže pre 72 kúpeľňí | ks | 72 | 0 | 0 | [5 empty] | 0 |  | 0 |  | 0 | 1 | D | 0 | ROZPOCET | [6 empty] | 0
| D | D1 | Elektromontáže pre 1 kúpeľňu |  |  |  | 0 | [5 empty] | 0 |  | 0 |  | 0 | 1 | D | 0 | ROZPOCET | [6 empty] | 0
1 | K | 001 | Montáž spínačov alebo ovládačov jedno alebo dvojpólových zapustených so zapojením vodičov - zapínacie tlačidlo zapustené 10A, 230V, IP44 | ks | 1 | 0 | 0 |  |  |  | znížená | 0 | 0 | 0 | 0 | 0 | 0 | 4 | K | 1 | ROZPOCET | 0 | 0 | 0 | 0 | 0 | 2 | 0 | 4 | 2
2 | K | 002 | Montáž spínačov alebo ovládačov jedno alebo dvojpólových zapustených so zapojením vodičov - jednopólový spínač zapustený, 10A, 230V, IP44 | ks | 1 | 0 | 0 |  |  |  | znížená | 0 | 0 | 0 | 0 | 0 | 0 | 4 | K | 1 | ROZPOCET | 0 | 0 | 0 | 0 | 0 | 2 | 0 | 4 | 4
3 | K | 003 | Montáž zásuviek zapustených so zapojením vodičov - 10/16 A, 230V, IP44 | ks | 1 | 0 | 0 |  |  |  | znížená | 0 | 0 | 0 | 0 | 0 | 0 | 4 | K | 1 | ROZPOCET | 0 | 0 | 0 | 0 | 0 | 2 | 0 | 4 | 6
4 | K | 004 | Montáž krabic elektroinštalačných preťahovacích alebo odbočných zapustených plastových kruhových, vrátane zapojenia vodičov - KU68/2-1902, KO97 | ks | 5 | 0 | 0 |  |  |  | znížená | 0 | 0 | 0 | 0 | 0 | 0 | 4 | K | 1 | ROZPOCET | 0 | 0 | 0 | 0 | 0 | 2 | 0 | 4 | 8
5 | K | 005 | Montáž a dodávka ističov a prúdových ochrán /do jestv. rozvádzačov/ - istič jednopólový, 10A | ks | 1 | 0 | 0 |  |  |  | znížená | 0 | 0 | 0 | 0 | 0 | 0 | 4 | K | 1 | ROZPOCET | 0 | 0 | 0 | 0 | 0 | 2 | 0 | 4 | 10
6 | K | 006 | Montáž a dodávka ističov a prúdových ochrán /do jestv. rozvádzačov/ - istič jednopólový, 16A | ks | 1 | 0 | 0 |  |  |  | znížená | 0 | 0 | 0 | 0 | 0 | 0 | 4 | K | 1 | ROZPOCET | 0 | 0 | 0 | 0 | 0 | 2 | 0 | 4 | 12
7 | K | 007 | Montáž a dodávka ističov a prúdových ochrán /do jestv. rozvádzačov/ - prúdový chránič 25A, 30mA | ks | 2 | 0 | 0 |  |  |  | znížená | 0 | 0 | 0 | 0 | 0 | 0 | 4 | K | 1 | ROZPOCET | 0 | 0 | 0 | 0 | 0 | 2 | 0 | 4 | 14
8 | K | 008 | Dodávka a montáž krabíc elektroinstalačných prístrojových, zapustených plastových kruhových - KU68/2-1902, KP 68/2 | ks | 3 | 0 | 0 |  |  |  | znížená | 0 | 0 | 0 | 0 | 0 | 0 | 4 | K | 1 | ROZPOCET | 0 | 0 | 0 | 0 | 0 | 2 | 0 | 4 | 16
9 | K | 009 | Dodávka a montáž krabíc elektroinstalačných prístrojových, zapustených plastových kruhových - pod omietkou, priemer 16 mm | m | 10 | 0 | 0 |  |  |  | znížená | 0 | 0 | 0 | 0 | 0 | 0 | 4 | K | 1 | ROZPOCET | 0 | 0 | 0 | 0 | 0 | 2 | 0 | 4 | 18
10 | K | 010 | Dodávka a montáž izolovaných vodičov medených uložených v rúrkach alebo lištách - CY 1,5 mm2 | m | 12 | 0 | 0 |  |  |  | znížená | 0 | 0 | 0 | 0 | 0 | 0 | 4 | K | 1 | ROZPOCET | 0 | 0 | 0 | 0 | 0 | 2 | 0 | 4 | 20
11 | K | 011 | Dodávka a montáž izolovaných vodičov medených uložených v rúrkach alebo lištách - CY 2,5 mm2 | m | 24 | 0 | 0 |  |  |  | znížená | 0 | 0 | 0 | 0 | 0 | 0 | 4 | K | 1 | ROZPOCET | 0 | 0 | 0 | 0 | 0 | 2 | 0 | 4 | 22
12 | K | 012 | Ventilátor kúpeľňový s časovým dobehom, IP34 | ks | 1 | 0 | 0 |  |  |  | znížená | 0 | 0 | 0 | 0 | 0 | 0 | 4 | K | 1 | ROZPOCET | 0 | 0 | 0 | 0 | 0 | 2 | 0 | 4 | 24
13 | K | 013 | Svietidlo prisadené, LED, 34W, 3900lm, IP44 | ks | 1 | 0 | 0 |  |  |  | znížená | 0 | 0 | 0 | 0 | 0 | 0 | 4 | K | 1 | ROZPOCET | 0 | 0 | 0 | 0 | 0 | 2 | 0 | 4 | 26