## rekapitul
Príloha č. 1
Oprava ciest z RI 2025
|  | Úseky | bez dph | s dph
6 | BS | III/2538 Podhorie - Močiar | 0 | 0
7 | BS | III/2533 Rekonštrukcia cesty na Počúvadlo(3 km) | 0 | 0
8 | ZC | III/2523 Hrabičov - Kľak po obhliadke | 0 | 0
9 | ZH | III/2495 Dolná Ždaňa - Horná Ždaňa | 0 | 0
| ZH | III/2483 Lovča | 0 | 0
10 | ZV | III/2440 Stráže - Budča - Ostrá lúka | 0 | 0
|  |  | 0 | 0

## 2538-BS
Príloha č. 1
Zákazka na uskutočnenie stavebných prác:
Rekonštrukcie ciest II. a III. triedy v okresoch BBSK
Výkaz výmer
Uchádzač:
Adresa sídla uchádzača:
Názov stavby
III/2538 Podhorie - Močiar
Číslo cesty/ Názov stavby |  |  |  |  | od: | do:
III/2538 Podhorie - Močiar |  |  | staničenie v km: |  | 3.861 | 7.19
dĺžka úseku | 3329 | m
šírka voz.m | 5.08 | m
plocha úseku | 16911.32 | m2
korekcie | 48 | m2
položka |  |  | m.j. | špecif. | jednotk. cena € | výmera | spolu bez DPH €
zapílenie asfaltu na hr. 50 mm začiatku a konca úseku |  |  | m | 50 mm |  | 10.16 | 0
čistenie vozovky-zametanie |  |  | m2 |  |  | 16959.32 | 0
frézovanie s naložením a odvozom do 10 km (začiatky a konce, MO, MK, obrubníková úprava) |  |  | m2 | 50 mm |  | 508 | 0
postrek spojovací |  |  | m2 | 0,5 kg/m2 |  | 25414.98 | 0
ACo 11-II s dovozom rozprestrením a zhutnením |  |  | m2 | 50 mm |  | 16959.32 | 0
ACL 16-II s dovozom rozprestrením a zhutnením |  |  | m2 | 50 mm |  | 8455.66 | 0 | vyrovnávka
postrek infiltračný |  |  | m2 | 1,0 kg/m2 |  | 0 | 0
recyklácia za studena s kombinovaným spojivom (cement a asf.emulzia alebo cement a asf.pena) |  |  | m2 | do 400 mm |  | 0 | 0
výškova úprava poklopov kanalizačných šácht, vpustí |  |  | ks |  |  | 0 | 0
asfaltová zálievka pracovných spojov |  |  | m |  |  | 3359.16 | 0
spevnenie krajníc kamenivom drveným hr. 100mm x 500mm po obidvoch stranách |  |  | m | fr.0 - 32 |  | 0 | 0
[6 empty] | spolu | 0
[9 empty] | DPH 23% | Spolu s DPH
[7 empty] | CELKOM: | € | 0 | 0
*pri pokládke všetky spoje opatriť asfaltovou zálievkou!
*do ceny zahrnúť všetky VRN (dočasné DZ, zriadenie uzávierky, územné a prevádzkové vplyvy a pod.)
......................................................................................
V dňa | [5 empty] | podpis uchádzača alebo osoby oprávnenej konať za uchádzača

## 2533-BS
Príloha č. 1
Zákazka na uskutočnenie stavebných prác:
Rekonštrukcie ciest II. a III. triedy v okresoch BBSK
Výkaz výmer
Uchádzač:
Adresa sídla uchádzača:
Názov stavby
III/2533 Počúvadlo - križ. II/524
Číslo cesty/ Názov stavby |  |  |  |  | od: | do:
III/2533 Počúvadlo - križ. II/524 |  |  | staničenie v km: |  | 0.8 | 2.155
dĺžka úseku | 1355 | m
šírka voz.m | 5.54 | m
plocha úseku | 7506.7 | m2
korekcie | 64 | m2
položka |  |  | m.j. | špecif. | jednotk. cena € | výmera | spolu bez DPH €
zapílenie asfaltu na hr. 50 mm začiatku a konca úseku |  |  | m | 50 mm |  | 11.08 | 0
čistenie vozovky-zametanie |  |  | m2 |  |  | 7570.7 | 0
frézovanie s naložením a odvozom do 10 km (začiatky a konce, MO, MK, obrubníková úprava) |  |  | m2 | 50 mm |  | 554 | 0
postrek spojovací |  |  | m2 | 0,5 kg/m2 |  | 8470.7 | 0
ACo 11-II s dovozom rozprestrením a zhutnením |  |  | m2 | 50 mm |  | 7570.7 | 0
ACL 16-II s dovozom rozprestrením a zhutnením |  |  | m2 | 50 mm |  | 900 | 0 | vyrovnávka
postrek infiltračný |  |  | m2 | 1,0 kg/m2 |  | 0 | 0
recyklácia za studena s komb. spojivom (cement a asfaltová emulzia alebo cement a asfaltová pena) |  |  | m2 | do 400 mm |  | 0 | 0
výškova úprava poklopov kanalizačných šácht, vpustí |  |  | ks |  |  | 0 | 0
asfaltová zálievka pracovných spojov |  |  | m |  |  | 1386.08 | 0
spevnenie krajníc kamenivom drveným hr. 100mm x 500mm po obidvoch stranách |  |  | m | fr.0 - 32 |  | 0 | 0
[6 empty] | spolu | 0
[9 empty] | DPH 23% | Spolu s DPH
[7 empty] | CELKOM: | € | 0 | 0
*pri pokládke všetky spoje opatriť asfaltovou zálievkou!
*do ceny zahrnúť všetky VRN (dočasné DZ, zriadenie uzávierky, územné a prevádzkové vplyvy a pod.)
......................................................................................
V dňa | [5 empty] | podpis uchádzača alebo osoby oprávnenej konať za uchádzača

## 2523-ZC
Príloha č. 1
Zákazka na uskutočnenie stavebných prác:
Rekonštrukcie ciest II. a III. triedy v okresoch BBSK
Výkaz výmer
Uchádzač:
Adresa sídla uchádzača:
Názov stavby
III/2523 Župkov - Kľak
Číslo cesty/ Názov stavby |  |  |  |  | od: | do:
III/2523 Župkov - Kľak |  |  | staničenie v km: |  | 0 | 0.473
dĺžka úseku | 981 | m |  |  | 3.194 | 3.702
šírka voz.m | 6.93 | m
plocha úseku | 6798.33 | m2
korekcie | 200 | m2
položka |  |  | m.j. | špecif. | jednotk. cena € | výmera | spolu bez DPH €
zapílenie asfaltu na hr. 50 mm začiatku a konca úseku |  |  | m | 50 mm |  | 27.72 | 0
čistenie vozovky-zametanie |  |  | m2 |  |  | 6998.33 | 0
frézovanie s naložením a odvozom do 10 km (začiatky a konce, MO, MK, obrubníková úprava) |  |  | m2 | 50 mm |  | 4572.83 | 0 | úsek 0,100-0,450 nefrézovať
postrek spojovací |  |  | m2 | 0,5 kg/m2 |  | 6998.33 | 0
ACo 11-II s dovozom rozprestrením a zhutnením |  |  | m2 | 50 mm |  | 6998.33 | 0
ACL 16-II s dovozom rozprestrením a zhutnením |  |  | m2 | 50 mm |  | 0 | 0 | vyrovnávka
postrek infiltračný |  |  | m2 | 1,0 kg/m2 |  | 0 | 0
recyklácia za studena s komb.spojivom (cement a asfaltová emulzia alebo cement a asf.pena) |  |  | m2 | do 400 mm |  | 0 | 0
výškova úprava poklopov kanalizačných šácht, vpustí |  |  | ks |  |  | 0 | 0
asfaltová zálievka pracovných spojov |  |  | m |  |  | 1008.72 | 0
spevnenie krajníc kamenivom drveným hr. 100mm x 500mm po obidvoch stranách |  |  | m | fr.0 - 32 |  | 0 | 0
[6 empty] | spolu | 0
[9 empty] | DPH 23% | Spolu s DPH
[7 empty] | CELKOM: | € | 0 | 0
*pri pokládke všetky spoje opatriť asfaltovou zálievkou!
*do ceny zahrnúť všetky VRN (dočasné DZ, zriadenie uzávierky, územné a prevádzkové vplyvy a pod.)
......................................................................................
V dňa | [5 empty] | podpis uchádzača alebo osoby oprávnenej konať za uchádzača

## 2495-ZH
Príloha č. 1
Zákazka na uskutočnenie stavebných prác:
Rekonštrukcie ciest II. a III. triedy v okresoch BBSK
Výkaz výmer
Uchádzač:
Adresa sídla uchádzača:
Názov stavby
III/2495 Dolná Ždaňa - Horná Ždaňa
Číslo cesty/ Názov stavby |  |  |  |  | od: | do:
III/2495 Dolná Ždaňa - Horná Ždaňa |  |  | staničenie v km: |  | 2.635 | 3.708
dĺžka úseku | 1073 | m
šírka voz.m | 5.77 | m
plocha úseku | 6191.21 | m2
korekcie | 48 | m2
položka |  |  | m.j. | špecif. | jednotk. cena € | výmera | spolu bez DPH €
zapílenie asfaltu na hr. 50 mm začiatku a konca úseku |  |  | m | 50 mm |  | 24.08 | 0
čistenie vozovky-zametanie |  |  | m2 |  |  | 6239.21 | 0
frézovanie s naložením a odvozom do 10 km (začiatky a konce, MO, ) |  |  | m2 | 50 mm |  | 243.9 | 0
postrek spojovací |  |  | m2 | 0,5 kg/m2 |  | 12430.42 | 0
ACo 11-II s dovozom rozprestrením a zhutnením |  |  | m2 | 50 mm |  | 6239.21 | 0
ACL 16-II s dovozom rozprestrením a zhutnením |  |  | m2 | 50 mm |  | 6191.21 | 0 | vyrovnávka Ø 50mm
postrek infiltračný |  |  | m2 | 1,0 kg/m2 |  | 0 | 0
recyklácia za studena s komb.spojivom (cement a asfaltová emulzia alebo cement a asf. pena) |  |  | m2 | do 400 mm |  | 0 | 0
výškova úprava poklopov kanalizačných šácht, vpustí |  |  | ks |  |  | 0 | 0
asfaltová zálievka pracovných spojov |  |  | m |  |  | 1096.38 | 0
spevnenie krajníc kamenivom drveným hr. 100mm x 500mm po obidvoch stranách |  |  | m | fr.0 - 32 |  | 1060 | 0
[6 empty] | spolu | 0
[9 empty] | DPH 23% | Spolu s DPH
[7 empty] | CELKOM: | € | 0 | 0
*pri pokládke všetky spoje opatriť asfaltovou zálievkou!
*do ceny zahrnúť všetky VRN (dočasné DZ, zriadenie uzávierky, územné a prevádzkové vplyvy a pod.)
......................................................................................
V dňa | [5 empty] | podpis uchádzača alebo osoby oprávnenej konať za uchádzača

## 2483-ZH
Príloha č. 1
Zákazka na uskutočnenie stavebných prác:
Rekonštrukcie ciest II. a III. triedy v okresoch BBSK
Výkaz výmer
Uchádzač:
Adresa sídla uchádzača:
Názov stavby
III/2483 Lovča
Číslo cesty/ Názov stavby |  |  |  |  | od: | do:
III/2483 Lovča |  |  | staničenie v km: |  | 2.989 | 3.105
pozdĺžne rebro v staničení 2,989 - 3,179 v odvodnení
dĺžka úseku | 116 | m
šírka voz.m | 6.18 | m
plocha úseku | 716.88 | m2
korekcie | 0 | m2
položka |  |  | m.j. | špecif. | jednotk. cena € | výmera | spolu bez DPH €
zapílenie asfaltu na hr. 50 mm začiatku a konca úseku |  |  | m | 50 mm |  | 12.36 | 0
čistenie vozovky-zametanie |  |  | m2 |  |  | 716.88 | 0
frézovanie s naložením a odvozom do 10 km (začiatky a konce, MO, MK, obrubníková úprava) |  |  | m2 | 50 mm |  | 2150.64 | 0 | 150mm
postrek spojovací |  |  | m2 | 0,5 kg/m2 |  | 1433.76 | 0
ACo 11-II s dovozom rozprestrením a zhutnením |  |  | m2 | 50 mm |  | 716.88 | 0
ACL 16-II s dovozom rozprestrením a zhutnením |  |  | m2 | 50 mm |  | 716.88 | 0
postrek infiltračný |  |  | m2 | 1,0 kg/m2 |  | 716.88 | 0
výkop horniny tr. 4 s odvozom a uložením na skládku do 15 km |  |  | m3 |  |  | 305.2 | 0
ŠD 0-300 s dovozom a zhutnením - výplň ryhy |  |  | m3 |  |  | 152.6 | 0
ŠD 32-63 s dovozom a zhutnením - výplň ryhy |  |  | m3 |  |  | 101.7333 | 0
ŠD 0-32 s dovozom a zhutnením - výplň ryhy |  |  | m3 |  |  | 50.8667 | 0
CBGM so zhutnením a vlhčením |  |  | m2 | 150mm |  | 716.88 | 0
geotextília tkaná so zriadením |  |  | m2 |  |  | 1275.6 | 0
asfaltová zálievka pracovných spojov |  |  | m |  |  | 12.36 | 0
dočasná komunikácie podklad 32-63 (vrátane odstránenia) |  |  | m3 |  |  | 276 | 0
dočasná komunikácie podklad frézing (vrátane odstránenia) |  |  | m2 | 100 mm |  | 390 | 0
dočasná komunikácie zriadenie ACo 16 (vrátane odstránenia) |  |  | m2 | 50 mm |  | 390 | 0
[6 empty] | spolu | 0
[9 empty] | DPH 23% | Spolu s DPH
[7 empty] | CELKOM: | € | 0 | 0
*pri pokládke všetky spoje opatriť asfaltovou zálievkou!
*do ceny zahrnúť všetky VRN (dočasné DZ, zriadenie uzávierky, územné a prevádzkové vplyvy a pod.)

## 2440-ZV
Príloha č. 1
Zákazka na uskutočnenie stavebných prác:
Rekonštrukcie ciest II. a III. triedy v okresoch BBSK
Výkaz výmer
Uchádzač:
Adresa sídla uchádzača:
Názov stavby
III/2440 Budča - Ostrá Lúka
Číslo cesty/ Názov stavby |  |  |  |  | od: | do:
III/2440 Budča - Ostrá Lúka |  |  | staničenie v km: |  | 6.24 | 8.85 | Most Hron - Ostrá Lúka
2.61
dĺžka úseku | 2610 | m
šírka voz.m | 6 | m
plocha úseku | 15660 | m2
korekcie | 200 | m2
položka |  |  | m.j. | špecif. | jednotk. cena € | výmera | spolu bez DPH €
zapílenie asfaltu na hr. 50 mm začiatku a konca úseku |  |  | m | 50 mm |  | 12 | 0
čistenie vozovky-zametanie |  |  | m2 |  |  | 15660 | 0
frézovanie s naložením a odvozom do 10 km (začiatky a konce, MO, MK, obrubníková úprava) |  |  | m2 | 50 mm |  | 74 | 0 | 6,240 - 8,300
postrek spojovací |  |  | m2 | 0,5 kg/m2 |  | 20390 | 0
ACo 11-II s dovozom rozprestrením a zhutnením |  |  | m2 | 50 mm |  | 15860 | 0
ACL 16-II s dovozom rozprestrením a zhutnením |  |  | m2 | priem. 50 mm |  | 7830 | 0
postrek infiltračný |  |  | m2 | 1,0 kg/m2 |  | 3300 | 0
recyklácia za studena s komb. spojivom (cement a asfaltová emulzia alebo cement a asf.pena) |  |  | m2 | do 400 mm |  | 3300 | 0 | 8,3 - 8,85 |  | 550
asfaltová zálievka pracovných spojov |  |  | m |  |  | 2622 | 0
Cestné zvodidlo - úroveň zachytenia N2, komplet s montážou |  |  | m |  |  | 220 | 0
spevnenie krajníc kamenivom drveným hr. 100mm x 500mm po obidvoch stranách |  |  | m | fr.0 - 32 |  | 2610 | 0
[6 empty] | spolu | 0
[9 empty] | DPH 23% | Spolu s DPH
[7 empty] | CELKOM: | € | 0 | 0
*pri pokládke všetky spoje opatriť asfaltovou zálievkou!
*do ceny zahrnúť všetky VRN (dočasné DZ, zriadenie uzávierky, územné a prevádzkové vplyvy a pod.)
......................................................................................
V dňa | [5 empty] | podpis uchádzača alebo osoby oprávnenej konať za uchádzača