## Pokyny pro vyplnění
Pokyny pro vyplnění
Ve všech listech tohoto souboru můžete měnit pouze buňky s modrým pozadím. Jedná se o tyto údaje : - údaje o firmě - jednotkové ceny položek zadané na maximálně dvě desetinná místa

## Stavba
#RTSROZP# | Položkový rozpočet
| Zakázka: |  |  | ŠTERNBERK - MŠ OBLOUKOVÁ - venkovní úpravy
Objekt:
Rozpočet:
| Objednatel: |  | Město Šternberk |  |  |  | IČ: | 00299529
|  |  | Horní náměstí 78/16 |  |  |  | DIČ: | CZ00299529
|  | 78501 | Šternberk
| Projektant: | [5 empty] | IČ:
DIČ:
| Zhotovitel: | [5 empty] | IČ:
DIČ:
Vypracoval:
| Rozpis ceny | [6 empty] | Celkem
HSV | HSV | [6 empty] | 0
PSV | PSV | [6 empty] | 0
MON | MON | [6 empty] | 0
VN | Vedlejší náklady | [6 empty] | 0
ON | Ostatní náklady | [6 empty] | 0
| Celkem | [6 empty] | 0
Rekapitulace daní
| Základ pro sníženou DPH |  |  | 15 | % | 0 |  |  | CZK
| Snížená DPH |  |  | 15 | % | 0 |  |  | CZK
| Základ pro základní DPH |  |  | 21 | % | 0 |  |  | CZK
| Základní DPH |  |  | 21 | % | 0 |  |  | CZK
| Zaokrouhlení |  |  |  |  | 0 |  |  | CZK
| Cena celkem bez DPH |  |  |  |  | 0 |  |  | CZK
| Cena celkem s DPH |  |  |  |  | 0 |  |  | CZK
|  | v |  |  | dne |  | 2025-07-29
|  |  | Za zhotovitele |  |  |  | Za objednatele
Rekapitulace dílčích částí
#CASTI>> | Číslo | Název |  |  | Základ pro sníženou DPH | Základ pro základní DPH | DPH celkem | Cena celkem | %
1 |  |  |  |  | 0 | 0 | 0 | 0
| Celkem za stavbu |  |  |  | 0 | 0 | 0 | 0 | 0
Popis rozpočtu: -
| Zpracováno z podkladů projektové dokumentace pro stavební povolení. | [8 empty] | Zpracováno z podkladů projektové dokumentace pro stavební povolení.
| Položkové ceny jsou pouze orientační, dle cenových ukazatelů pro dané období, vztažené k obecnému výrobku, montáží a práci. | [8 empty] | Položkové ceny jsou pouze orientační, dle cenových ukazatelů pro dané období, vztažené k obecnému výrobku, montáží a práci.
| Aktuální pokožkové ceny budou upřesněny na základě nabídky vybraného zhotovitele. | [8 empty] | Aktuální pokožkové ceny budou upřesněny na základě nabídky vybraného zhotovitele.
| Zhotovitel si před vlastním naceněním ověří soulad s dodanou projektovou dokumentaci a výkazy výměr určených k nacenění. | [8 empty] | Zhotovitel si před vlastním naceněním ověří soulad s dodanou projektovou dokumentaci a výkazy výměr určených k nacenění.
| Položkový rozpočet je vypracován dle §2622 občanského zákoníku. | [8 empty] | Položkový rozpočet je vypracován dle §2622 občanského zákoníku.
| Výměry terénních úprav budou účtovány dle skutečného objemu prací. S ohledem na chybějící geodetické zaměření stavu před terénními pracemi jsou vykázané míry počítány s rezervou a odborným odhadem dle skutečné plochy a předpokládané hloubky výkopových prací a násypů. | [8 empty] | Výměry terénních úprav budou účtovány dle skutečného objemu prací. S ohledem na chybějící geodetické zaměření stavu před terénními pracemi jsou vykázané míry počítány s rezervou a odborným odhadem dle skutečné plochy a předpokládané hloubky výkopových prací a násypů.
Rekapitulace dílů
| Číslo | Název |  |  | Typ dílu |  |  | Celkem
| 1 | Zemní práce |  |  | HSV |  |  | 0
| 2 | Základy,zvláštní zakládání |  |  | HSV |  |  | 0
| 4 | Vodorovné konstrukce |  |  | HSV |  |  | 0
| 5 | Komunikace |  |  | HSV |  |  | 0
| 63 | Podlahy a podlahové konstrukce |  |  | HSV |  |  | 0
| 8 | Trubní vedení |  |  | HSV |  |  | 0
| 91 | Doplňující práce na komunikaci |  |  | HSV |  |  | 0
| 93 | Dokončovací práce inž.staveb |  |  | HSV |  |  | 0
| 99 | Staveništní přesun hmot |  |  | HSV |  |  | 0
| 790 | Herní prvky |  |  | PSV |  |  | 0
| VN | Vedlejší náklady |  |  | VN |  |  | 0
| Cena celkem | [6 empty] | 0
Note on D11: Název
Note on I11: IČO
Note on D12: Ulice
Note on I12: DIČ
Note on C13: PSČ
Note on D13: Ulice

## VzorPolozky (hidden)
Položkový rozpočet
Z:
O:
R:

## Pol
Položkový rozpočet | [22 empty] | #TypZaznamu#
S: |  | ŠTERNBERK - MŠ OBLOUKOVÁ - venkovní úpravy | [20 empty] | STA
O: | [22 empty] | OBJ
R: | [22 empty] | ROZ
C: | [22 empty] | CAS_STR
P.č. | Číslo položky | Název položky | MJ | množství | cena / MJ | Celkem | Dodávka | Dodávka celk. | Montáž | Montáž celk. | DPH | cena s DPH | hmotnost / MJ | hmotnost celk.(t) | dem. hmotnost / MJ | dem. hmotnost celk.(t) | Ceník | Cen. soustava | Nhod / MJ | Nhod celk.
Díl: | 1 | Zemní práce |  |  |  | 0 |  | 0 |  | 0 |  | 0 |  | 0.38 |  | 0 |  |  |  | 1056.43 |  |  | DIL
1 | 184807111R00 | Ochrana stromu bedněním - zřízení | m2 | 28.8 |  | 0 |  | 0 |  | 0 | 21 | 0 | 0.0094 | 0.27 | 0 | 0 |  |  | 0.864 | 24.88 |  |  | POL1_0
|  | 6*1,6*3 |  | 28.8 | [18 empty] | VV | 0
2 | 184807112R00 | Ochrana stromu bedněním - odstranění | m2 | 28.8 |  | 0 |  | 0 |  | 0 | 21 | 0 | 0 | 0 | 0 | 0 |  |  | 0.371 | 10.68 |  |  | POL1_0
3 | 120901123R00 | Bourání konstrukcí ze železobetonu v odkopávkách | m3 | 0.25 |  | 0 |  | 0 |  | 0 | 21 | 0 | 0 | 0 | 0 | 0 |  |  | 30.208 | 7.55 |  |  | POL1_0
|  | bude upřesněno dle skutečnosti | [20 empty] | POP |  | bude upřesněno dle skutečnosti
4 | 120901121R00 | Bourání konstrukcí z prostého betonu v odkopávkách | m3 | 0.25 |  | 0 |  | 0 |  | 0 | 21 | 0 | 0 | 0 | 0 | 0 |  |  | 16.54 | 4.14 |  |  | POL1_0
|  | bude upřesněno dle skutečnosti | [20 empty] | POP |  | bude upřesněno dle skutečnosti
5 | 120901112R00 | Bourání konstrukcí kamenných na MVC v odkopávkách | m3 | 0.25 |  | 0 |  | 0 |  | 0 | 21 | 0 | 0 | 0 | 0 | 0 |  |  | 4.354 | 1.09 |  |  | POL1_0
|  | bude upřesněno dle skutečnosti | [20 empty] | POP |  | bude upřesněno dle skutečnosti
6 | 18105001.R | Terénní modelace, hloubení, zásypy - bude použita zemina z pozemku | m2 | 928.5 |  | 0 |  | 0 |  | 0 | 21 | 0 | 0 | 0 | 0 | 0 |  |  | 0.34155 | 317.13 |  |  | POL1_0
|  | 612+199,5+108,5+6,5+2 |  | 928.5 | [18 empty] | VV | 0
7 | 131201119R00 | Příplatek za lepivost | m3 | 417.8475 |  | 0 |  | 0 |  | 0 | 21 | 0 | 0 | 0 | 0 | 0 |  |  | 0.0431 | 18.01 |  |  | POL1_0
|  | 928,55*0,45 |  | 417.8475 | [18 empty] | VV | 0
8 | 162201102R00 | Vodorovné přemístění výkopku z hor.1-4 do 50 m | m3 | 417.825 |  | 0 |  | 0 |  | 0 | 21 | 0 | 0 | 0 | 0 | 0 |  |  | 0.074 | 30.92 |  |  | POL1_0
|  | 928,5*0,45 |  | 417.825 | [18 empty] | VV | 0
9 | 171101103R00 | Uložení sypaniny do násypů zhutněných na 100% PS | m3 | 208.9125 |  | 0 |  | 0 |  | 0 | 21 | 0 | 0 | 0 | 0 | 0 |  |  | 0.054 | 11.28 |  |  | POL1_0
|  | 928,5*0,45/2 |  | 208.9125 | [18 empty] | VV | 0
10 | 131101111R00 | Hloubení nezapaž. jam hor.2 | m3 | 208.9125 |  | 0 |  | 0 |  | 0 | 21 | 0 | 0 | 0 | 0 | 0 |  |  | 0.11 | 22.98 |  |  | POL1_0
|  | 928,50*0,45/2 |  | 208.9125 | [18 empty] | VV | 0
11 | 180402111R00 | Založení trávníku parkového výsevem v rovině | m2 | 502 |  | 0 |  | 0 |  | 0 | 21 | 0 | 0 | 0 | 0 | 0 |  |  | 0.06 | 30.12 |  |  | POL1_0
12 | 180402112R00 | Založení trávníku parkového výsevem svah do 1:2 | m2 | 110 |  | 0 |  | 0 |  | 0 | 21 | 0 | 0 | 0 | 0 | 0 |  |  | 0.097 | 10.67 |  |  | POL1_0
13 | 181101111R00 | Úprava pláně v zářezech se zhutněním - ručně | m2 | 464.25 |  | 0 |  | 0 |  | 0 | 21 | 0 | 0 | 0 | 0 | 0 |  |  | 0.096 | 44.57 |  |  | POL1_0
|  | (502+110+199,5+108,5+6,5+2)/2 |  | 464.25 | [18 empty] | VV | 0
14 | 1813000.R1 | Dovoz ornice pro tloušťka 15 cm, ze vzdálenosti 15 km | m2 | 612 |  | 0 |  | 0 |  | 0 | 21 | 0 | 3e-05 | 0.02 | 0 | 0 |  |  | 0.49197 | 301.09 |  |  | POL1_0
15 | 181201111R00 | Úprava pláně na násypech se zhutněním - ručně | m2 | 464.25 |  | 0 |  | 0 |  | 0 | 21 | 0 | 0 | 0 | 0 | 0 |  |  | 0.096 | 44.57 |  |  | POL1_0
|  | (502+110+199,5+108,5+6,5+2)/2 |  | 464.25 | [18 empty] | VV | 0
16 | 181301102R00 | Rozprostření ornice, rovina, tl. 10-15 cm,do 500m2, S1 | m2 | 110 |  | 0 |  | 0 |  | 0 | 21 | 0 | 0 | 0 | 0 | 0 |  |  | 0.177 | 19.47 |  |  | POL1_0
17 | 182301121R00 | Rozprostření ornice, svah, tl. do 10 cm, do 500 m2, S1 | m2 | 502 |  | 0 |  | 0 |  | 0 | 21 | 0 | 0 | 0 | 0 | 0 |  |  | 0.19 | 95.38 |  |  | POL1_0
18 | 184201114R1 | Výsadba stromu s balem v rovině, výšky do 300, cm, Jedle korejská - Abies koreana | kus | 1 |  | 0 |  | 0 |  | 0 | 21 | 0 | 0.03647 | 0.04 | 0 | 0 |  |  | 3.7187 | 3.72 |  |  | POL1_0
19 | 184201114R1 | Údržba stromu po dobu 24, měs | kus | 1 |  | 0 |  | 0 |  | 0 | 21 | 0 | 0.03647 | 0.04 | 0 | 0 |  |  | 3.7187 | 3.72 |  |  | POL1_0
20 | 460620006RT1 | Osetí povrchu trávou, včetně dodávky osiva | m2 | 612 |  | 0 |  | 0 |  | 0 | 21 | 0 | 2e-05 | 0.01 | 0 | 0 |  |  | 0.05 | 30.6 |  |  | POL1_0
21 | 139601101R00 | Ruční výkop jam, rýh a šachet v hornině tř. 1 - 2, pro prvek N1 | m3 | 0.78 |  | 0 |  | 0 |  | 0 | 21 | 0 | 0 | 0 | 0 | 0 |  |  | 2.335 | 1.82 |  |  | POL1_0
|  | 0,6*0,8*0,5 |  | 0.24 | [18 empty] | VV | 0
|  | 0,6*0,6*0,5*3 |  | 0.54 | [18 empty] | VV | 0
22 | 139601101R00 | Ruční výkop jam, rýh a šachet v hornině tř. 1 - 2, pro prvek N7 | m3 | 1.2 |  | 0 |  | 0 |  | 0 | 21 | 0 | 0 | 0 | 0 | 0 |  |  | 2.335 | 2.8 |  |  | POL1_0
|  | 1,0*1,5*0,8 |  | 1.2 | [18 empty] | VV | 0
23 | 139601101R00 | Ruční výkop jam, rýh a šachet v hornině tř. 1 - 2, pro prvek N12 | m3 | 0.9631 |  | 0 |  | 0 |  | 0 | 21 | 0 | 0 | 0 | 0 | 0 |  |  | 2.335 | 2.25 |  |  | POL1_0
|  | 0,4*0,4*0,6*5 |  | 0.48 | [18 empty] | VV | 0
|  | 0,3*0,3*0,6*4 |  | 0.216 | [18 empty] | VV | 0
|  | 0,56*0,795*0,6 |  | 0.2671 | [18 empty] | VV | 0
24 | 139601101R00 | Ruční výkop jam, rýh a šachet v hornině tř. 1 - 2, pro prvek N14 | m3 | 2.569 |  | 0 |  | 0 |  | 0 | 21 | 0 | 0 | 0 | 0 | 0 |  |  | 2.335 | 6 |  |  | POL1_0
|  | 0,6*0,6*0,7*6 |  | 1.512 | [18 empty] | VV | 0
|  | 0,43*1,0*0,7 |  | 0.301 | [18 empty] | VV | 0
|  | 0,6*1,0*0,7 |  | 0.42 | [18 empty] | VV | 0
|  | 0,4*0,4*0,7*3 |  | 0.336 | [18 empty] | VV | 0
25 | 139601101R00 | Ruční výkop jam, rýh a šachet v hornině tř. 1 - 2, pro prvek N13 | m3 | 0.512 |  | 0 |  | 0 |  | 0 | 21 | 0 | 0 | 0 | 0 | 0 |  |  | 2.335 | 1.2 |  |  | POL1_0
|  | 0,8*0,8*0,8 |  | 0.512 | [18 empty] | VV | 0
26 | 139601101R00 | Ruční výkop jam, rýh a šachet v hornině tř. 1 - 2, pro prvek N16-19 | m3 | 0.64 |  | 0 |  | 0 |  | 0 | 21 | 0 | 0 | 0 | 0 | 0 |  |  | 2.335 | 1.49 |  |  | POL1_0
|  | 0,4*0,4*0,5*8 |  | 0.64 | [18 empty] | VV | 0
27 | 139601101R00 | Ruční výkop jam, rýh a šachet v hornině tř. 1 - 2, pro prvek N21 | m3 | 3.5532 |  | 0 |  | 0 |  | 0 | 21 | 0 | 0 | 0 | 0 | 0 |  |  | 2.335 | 8.3 |  |  | POL1_0
|  | 0,47*1,2*6,3 |  | 3.5532 | [18 empty] | VV | 0
Díl: | 2 | Základy,zvláštní zakládání |  |  |  | 0 |  | 0 |  | 0 |  | 0 |  | 25.8 |  | 0 |  |  |  | 51.12 |  |  | DIL
28 | 215901101RT5 | Zhutnění, vibrační deskou S2 | m2 | 199.5 |  | 0 |  | 0 |  | 0 | 21 | 0 | 0 | 0 | 0 | 0 |  |  | 0.15 | 29.93 |  |  | POL1_0
|  | Zhutněná zemní pláň bude odvodněná | [20 empty] | POP |  | Zhutněná zemní pláň bude odvodněná
|  | Konkrétní tloušťka jednotlivých vrstev bude dořešena s dodavatelem | [20 empty] | POP |  | Konkrétní tloušťka jednotlivých vrstev bude dořešena s dodavatelem
29 | 215901101RT5 | Zhutnění, vibrační deskou S3 | m2 | 108.5 |  | 0 |  | 0 |  | 0 | 21 | 0 | 0 | 0 | 0 | 0 |  |  | 0.15 | 16.28 |  |  | POL1_0
|  | Zhutněná zemní pláň bude odvodněná | [20 empty] | POP |  | Zhutněná zemní pláň bude odvodněná
|  | Konkrétní tloušťka jednotlivých vrstev bude dořešena s dodavatelem | [20 empty] | POP |  | Konkrétní tloušťka jednotlivých vrstev bude dořešena s dodavatelem
30 | 275321311R00 | Beton základových patek C 16/20 pro prvek N1 | m3 | 0.78 |  | 0 |  | 0 |  | 0 | 21 | 0 | 2.525 | 1.97 | 0 | 0 |  |  | 0.48 | 0.37 |  |  | POL1_0
|  | 0,6*0,8*0,5 |  | 0.24 | [18 empty] | VV | 0
|  | 0,6*0,6*0,5*3 |  | 0.54 | [18 empty] | VV | 0
31 | 275321311R00 | Beton základových patek C 16/20 pro prvek N7 | m3 | 1.2 |  | 0 |  | 0 |  | 0 | 21 | 0 | 2.525 | 3.03 | 0 | 0 |  |  | 0.48 | 0.58 |  |  | POL1_0
|  | 1,0*1,5*0,8 |  | 1.2 | [18 empty] | VV | 0
32 | 275321311R00 | Beton základových patek C 16/20 pro prvek N12 | m3 | 0.9631 |  | 0 |  | 0 |  | 0 | 21 | 0 | 2.525 | 2.43 | 0 | 0 |  |  | 0.48 | 0.46 |  |  | POL1_0
|  | 0,4*0,4*0,6*5 |  | 0.48 | [18 empty] | VV | 0
|  | 0,3*0,3*0,6*4 |  | 0.216 | [18 empty] | VV | 0
|  | 0,56*0,795*0,6 |  | 0.2671 | [18 empty] | VV | 0
33 | 275321311R00 | Beton základových patek C 16/20 pro prvek N14 | m3 | 2.569 |  | 0 |  | 0 |  | 0 | 21 | 0 | 2.525 | 6.49 | 0 | 0 |  |  | 0.48 | 1.23 |  |  | POL1_0
|  | 0,6*0,6*0,7*6 |  | 1.512 | [18 empty] | VV | 0
|  | 0,43*1,0*0,7 |  | 0.301 | [18 empty] | VV | 0
|  | 0,6*1,0*0,7 |  | 0.42 | [18 empty] | VV | 0
|  | 0,4*0,4*0,7*3 |  | 0.336 | [18 empty] | VV | 0
34 | 275321311R00 | Beton základových patek C 16/20 pro prvek N13 | m3 | 0.512 |  | 0 |  | 0 |  | 0 | 21 | 0 | 2.525 | 1.29 | 0 | 0 |  |  | 0.48 | 0.25 |  |  | POL1_0
|  | 0,8*0,8*0,8 |  | 0.512 | [18 empty] | VV | 0
35 | 275321311R00 | Beton základových patek C 16/20 pro prvek N16-19 | m3 | 0.64 |  | 0 |  | 0 |  | 0 | 21 | 0 | 2.525 | 1.62 | 0 | 0 |  |  | 0.48 | 0.31 |  |  | POL1_0
|  | 0,4*0,4*0,5*8 |  | 0.64 | [18 empty] | VV | 0
36 | 275321311R00 | Beton základových patek C 16/20 pro prvek N21 | m3 | 3.5532 |  | 0 |  | 0 |  | 0 | 21 | 0 | 2.525 | 8.97 | 0 | 0 |  |  | 0.48 | 1.71 |  |  | POL1_0
|  | 0,47*1,2*6,3 |  | 3.5532 | [18 empty] | VV | 0
Díl: | 4 | Vodorovné konstrukce |  |  |  | 0 |  | 0 |  | 0 |  | 0 |  | 1.01 |  | 0 |  |  |  | 22.8 |  |  | DIL
37 | 434100001RA0 | Schodiště prefa, VENKOVNÍ SCHODIŠTĚ | m DVČ | 1.5 |  | 0 |  | 0 |  | 0 | 21 | 0 | 0.67277 | 1.01 | 0 | 0 |  |  | 15.1974 | 22.8 |  |  | POL2_0
|  | VENKOVNÍ SCHODIŠTĚ | [20 empty] | POP |  | VENKOVNÍ SCHODIŠTĚ
POP
|  | BETONOVÝ SCHODIŠŤOVÝ BLOK / SCHOD 1200x350x150 mm | [20 empty] | POP |  | BETONOVÝ SCHODIŠŤOVÝ BLOK / SCHOD 1200x350x150 mm
|  | PRVNÍ A POSLEDNÍ BLOK V RAMENI ODSTÍN NATURAL - POVRCH CELOTRYSKANÝ | [20 empty] | POP |  | PRVNÍ A POSLEDNÍ BLOK V RAMENI ODSTÍN NATURAL - POVRCH CELOTRYSKANÝ
|  | CELKEM 2 ks | [20 empty] | POP |  | CELKEM 2 ks
POP
|  | OSTATNÍ BLOKY - ODSTÍN NATURAL, POVRCH HLADKÝ + TRYSKANÝ PROTISKLUZNÝ PÁSEK | [20 empty] | POP |  | OSTATNÍ BLOKY - ODSTÍN NATURAL, POVRCH HLADKÝ + TRYSKANÝ PROTISKLUZNÝ PÁSEK
|  | CELKEM 3 ks | [20 empty] | POP |  | CELKEM 3 ks
POP
|  | BETONOVÉ PREFABRIKÁTY BUDOU OSAZENY DO BETONOVÉHO LOŽE O TL. MIN. 150 mm, LOŽE BUDE PROVEDENO NA ZHUTNĚNÝ ŠTĚRKOVÝ NÁSYP Tl. 150 mm | [20 empty] | POP |  | BETONOVÉ PREFABRIKÁTY BUDOU OSAZENY DO BETONOVÉHO LOŽE O TL. MIN. 150 mm, LOŽE BUDE PROVEDENO NA ZHUTNĚNÝ ŠTĚRKOVÝ NÁSYP Tl. 150 mm
|  | VÝŠKOVÝ ROZDÍL MEZI PLOCHAMI JE POUZE PŘEDPOKLÁDANÝ (NEBYLO PROVEDENO GEOMETRICKÉ ZAMĚŘENÍ), V PŘÍPADĚ SHLEDÁNI NESROVNALOSTÍ, BUDE NAVRŽENÉ ŘEŠENÍ UPRAVENO V RÁMCI AD (PŘIDÁNÍ NEBO ODEBRÁNÍ STUPNĚ, PŘÍPADNĚ ZÁMĚNA SCHODIŠTĚ ZA RAMPU O MAXIMÁLNÍM SKLONU 12,5%) | [20 empty] | POP |  | VÝŠKOVÝ ROZDÍL MEZI PLOCHAMI JE POUZE PŘEDPOKLÁDANÝ (NEBYLO PROVEDENO GEOMETRICKÉ ZAMĚŘENÍ), V PŘÍPADĚ SHLEDÁNI NESROVNALOSTÍ, BUDE NAVRŽENÉ ŘEŠENÍ UPRAVENO V RÁMCI AD (PŘIDÁNÍ NEBO ODEBRÁNÍ STUPNĚ, PŘÍPADNĚ ZÁMĚNA SCHODIŠTĚ ZA RAMPU O MAXIMÁLNÍM SKLONU 12,5%)
Díl: | 5 | Komunikace |  |  |  | 0 |  | 0 |  | 0 |  | 0 |  | 217.27 |  | 0 |  |  |  | 42.77 |  |  | DIL
38 | 589116R1 | Dopadová plocha EPDM tl. 30 mm, S2 | m2 | 199.5 |  | 0 |  | 0 |  | 0 | 21 | 0 | 0.0681 | 13.59 | 0 | 0 |  |  | 0.025 | 4.99 |  |  | POL1_0
39 | 589116R1 | Dopadová plocha EPDM tl. 30 mm, S3 | m2 | 108.5 |  | 0 |  | 0 |  | 0 | 21 | 0 | 0.0681 | 7.39 | 0 | 0 |  |  | 0.025 | 2.71 |  |  | POL1_0
40 | 564281111R00 | Podklad ze štěrkopísku po zhutnění tloušťky 30 cm | m2 | 0.408 |  | 0 |  | 0 |  | 0 | 21 | 0 | 0.60721 | 0.25 | 0 | 0 |  |  | 0.023 | 0.01 |  |  | POL1_0
|  | 1,36*0,3 |  | 0.408 | [18 empty] | VV | 0
41 | 564761111R00 | Podklad z kameniva drceného vel.32-63 mm,tl. 20 cm, S2 | m2 | 199.5 |  | 0 |  | 0 |  | 0 | 21 | 0 | 0.38625 | 77.06 | 0 | 0 |  |  | 0.028 | 5.59 |  |  | POL1_0
42 | 564761111R00 | Podklad z kameniva drceného vel.32-63 mm,tl. 20 cm, S3 | m2 | 108.5 |  | 0 |  | 0 |  | 0 | 21 | 0 | 0.38625 | 41.91 | 0 | 0 |  |  | 0.028 | 3.04 |  |  | POL1_0
43 | 564721111R00 | Podklad z kameniva drceného vel.32-63 mm,tl. 8 cm, S2 | m2 | 199.5 |  | 0 |  | 0 |  | 0 | 21 | 0 | 0.15765 | 31.45 | 0 | 0 |  |  | 0.026 | 5.19 |  |  | POL1_0
44 | 564721111R00 | Podklad z kameniva drceného vel.32-63 mm,tl. 8 cm, S3 | m2 | 108.5 |  | 0 |  | 0 |  | 0 | 21 | 0 | 0.15765 | 17.11 | 0 | 0 |  |  | 0.026 | 2.82 |  |  | POL1_0
45 | 564201111R00 | Podklad ze štěrkopísku po zhutnění tloušťky 50mm, S2 | m2 | 199.5 |  | 0 |  | 0 |  | 0 | 21 | 0 | 0.08096 | 16.15 | 0 | 0 |  |  | 0.023 | 4.59 |  |  | POL1_0
|  | zhutněné drcené kamenivo fr. 0-4 mm (zaválcovat do mezer frakce 0-32) 5 mm | [20 empty] | POP |  | zhutněné drcené kamenivo fr. 0-4 mm (zaválcovat do mezer frakce 0-32) 5 mm
46 | 564201111R00 | Podklad ze štěrkopísku po zhutnění tloušťky 50mm, S3 | m2 | 108.5 |  | 0 |  | 0 |  | 0 | 21 | 0 | 0.08096 | 8.78 | 0 | 0 |  |  | 0.023 | 2.5 |  |  | POL1_0
|  | zhutněné drcené kamenivo fr. 0-4 mm (zaválcovat do mezer frakce 0-32) 5 mm | [20 empty] | POP |  | zhutněné drcené kamenivo fr. 0-4 mm (zaválcovat do mezer frakce 0-32) 5 mm
47 | 596400010RA0 | Plocha z dlažby kamenné, podklad beton prostý, S4 | m2 | 6.5 |  | 0 |  | 0 |  | 0 | 21 | 0 | 0.55009 | 3.58 | 0 | 0 |  |  | 1.6279 | 10.58 |  |  | POL2_0
|  | S4 KAMENNÉ PLACÁKY – POCHOZÍ | [20 empty] | POP |  | S4 KAMENNÉ PLACÁKY – POCHOZÍ
|  | - kamenné placáky cca 50 mm | [20 empty] | POP |  | - kamenné placáky cca 50 mm
|  | - betonové lože 50 mm | [20 empty] | POP |  | - betonové lože 50 mm
|  | - štěrkodrť 0-32 150 mm | [20 empty] | POP |  | - štěrkodrť 0-32 150 mm
|  | - geotextílie 300 g/m2 - | [20 empty] | POP |  | - geotextílie 300 g/m2 -
|  | celkem min. 250 mm | [20 empty] | POP |  | celkem min. 250 mm
|  | Pozn: Provedeno na stávající nebo nasypaný terén zbavený hrubých kamenů a nerovností | [20 empty] | POP |  | Pozn: Provedeno na stávající nebo nasypaný terén zbavený hrubých kamenů a nerovností
48 | 568111111R00 | Zřízení vrstvy z geotextilie pro prvek N21 | m2 | 8.265 |  | 0 |  | 0 |  | 0 | 21 | 0 | 0 | 0 | 0 | 0 |  |  | 0.091 | 0.75 |  |  | POL1_0
|  | 5,7*1,45 |  | 8.265 | [18 empty] | VV | 0
Díl: | 63 | Podlahy a podlahové konstrukce |  |  |  | 0 |  | 0 |  | 0 |  | 0 |  | 1.22 |  | 0 |  |  |  | 2.52 |  |  | DIL
49 | 639570010RA0 | Okapový chodník kolem budovy z kačírku šířky 0,5 m | m | 3.5 |  | 0 |  | 0 |  | 0 | 21 | 0 | 0.34977 | 1.22 | 0 | 0 |  |  | 0.7205 | 2.52 |  |  | POL2_0
|  | S5 KAČÍREK | [20 empty] | POP |  | S5 KAČÍREK
|  | - prané říční kamenivo cca 100 mm | [20 empty] | POP |  | - prané říční kamenivo cca 100 mm
|  | - geotextílie 300 g/m2 - | [20 empty] | POP |  | - geotextílie 300 g/m2 -
|  | celkem min. 100 mm | [20 empty] | POP |  | celkem min. 100 mm
Díl: | 8 | Trubní vedení |  |  |  | 0 |  | 0 |  | 0 |  | 0 |  | 11.05 |  | 0 |  |  |  | 48.44 |  |  | DIL
50 | 8931121.R | Šachty plastová vypouštěcí - pro vodní prvek | kus | 1 |  | 0 |  | 0 |  | 0 | 21 | 0 | 9.888 | 9.89 | 0 | 0 |  |  | 40.946 | 40.95 |  |  | POL1_0
51 | 831230110RAB | Vodovodní přípojka z trub polyetylénových D 40-63, hloubka 1,2 m | m | 5 |  | 0 |  | 0 |  | 0 | 21 | 0 | 0.23269 | 1.16 | 0 | 0 |  |  | 1.4989 | 7.49 |  |  | POL2_0
Díl: | 91 | Doplňující práce na komunikaci |  |  |  | 0 |  | 0 |  | 0 |  | 0 |  | 38.02 |  | 0 |  |  |  | 40.3 |  |  | DIL
52 | 91786211R1 | Ocelová obruba- Z1 | m | 103.68 |  | 0 |  | 0 |  | 0 | 21 | 0 | 0.28124 | 29.16 | 0 | 0 |  |  | 0.272 | 28.2 |  |  | POL1_0
|  | OCELOVÁ OBRUBA | [20 empty] | POP |  | OCELOVÁ OBRUBA
|  | TL. PLECHU 4 mm | [20 empty] | POP |  | TL. PLECHU 4 mm
|  | VÝŠKA PLECHU 260 mm, | [20 empty] | POP |  | VÝŠKA PLECHU 260 mm,
|  | PO 500 mm NAVAŘENA OCELOVÁ VÝZTUŽ Ř10 mm DL. 150 mm | [20 empty] | POP |  | PO 500 mm NAVAŘENA OCELOVÁ VÝZTUŽ Ř10 mm DL. 150 mm
|  | A PRACNA DO BETONU | [20 empty] | POP |  | A PRACNA DO BETONU
POP
|  | VÝROBEK BUDE DILATOVÁN DLE TP VÝROBCE | [20 empty] | POP |  | VÝROBEK BUDE DILATOVÁN DLE TP VÝROBCE
|  | BUDE NAOHÝBÁNO DO POŽADOVANÉHO TVARU | [20 empty] | POP |  | BUDE NAOHÝBÁNO DO POŽADOVANÉHO TVARU
POP
|  | POVRCHOVÁ ÚPRAVA - POZINKOVÁNO | [20 empty] | POP |  | POVRCHOVÁ ÚPRAVA - POZINKOVÁNO
|  | CELKOVÁ DÉLKA: 86,4 bm | [20 empty] | POP |  | CELKOVÁ DÉLKA: 86,4 bm
POP
POP
|  | POZN.: | [20 empty] | POP |  | POZN.:
|  | · PŘESNÉ ŘEŠENÍ BUDE UPŘESNĚNO ARCHITEKTEM V RÁMCI AUTORSKÉHO DOZORU | [20 empty] | POP |  | · PŘESNÉ ŘEŠENÍ BUDE UPŘESNĚNO ARCHITEKTEM V RÁMCI AUTORSKÉHO DOZORU
|  | · PŘED VÝROBOU BUDE ZPRACOVÁNA REALIZAČNÍ DOKUMENTACE, KTERÁ BUDE PŘEDLOŽENA ARCHITEKTOVI / PROJEKTANTOVI K ODSOUHLASENÍ | [20 empty] | POP |  | · PŘED VÝROBOU BUDE ZPRACOVÁNA REALIZAČNÍ DOKUMENTACE, KTERÁ BUDE PŘEDLOŽENA ARCHITEKTOVI / PROJEKTANTOVI K ODSOUHLASENÍ
|  | · JEDNÁ SE O PŘESNÉ ROZMĚRY VYCHÁZEJÍCÍ Z PROJEKČNÍCH PŘEDPOKLADŮ, PŘI REALIZACI JE NUTNÉ PŘIPOČÍTAT MIN. 10-20% NA PROŘEZ A STAVENIŠTNÍ NEPŘESNOSTI | [20 empty] | POP |  | · JEDNÁ SE O PŘESNÉ ROZMĚRY VYCHÁZEJÍCÍ Z PROJEKČNÍCH PŘEDPOKLADŮ, PŘI REALIZACI JE NUTNÉ PŘIPOČÍTAT MIN. 10-20% NA PROŘEZ A STAVENIŠTNÍ NEPŘESNOSTI
|  | 86,4*1,2 |  | 103.68 | [18 empty] | VV | 0
53 | 916561111R00 | Osazení ocel.obrubníků do lože z C 12/15 s opěrou | m | 86.4 |  | 0 |  | 0 |  | 0 | 21 | 0 | 0.1025 | 8.86 | 0 | 0 |  |  | 0.14 | 12.1 |  |  | POL1_0
Díl: | 93 | Dokončovací práce inž.staveb |  |  |  | 0 |  | 0 |  | 0 |  | 0 |  | 1.57 |  | 0 |  |  |  | 3.41 |  |  | DIL
54 | 936004212R00 | Údržba dětských pískovišť + dodávka písku | m3 | 0.942 |  | 0 |  | 0 |  | 0 | 21 | 0 | 1.67 | 1.57 | 0 | 0 |  |  | 3.615 | 3.41 |  |  | POL1_0
|  | 3,14*0,3 |  | 0.942 | [18 empty] | VV | 0
Díl: | 99 | Staveništní přesun hmot |  |  |  | 0 |  | 0 |  | 0 |  | 0 |  | 0 |  | 0 |  |  |  | 110.57 |  |  | DIL
55 | 998227111R00 | Přesun hmot | t | 296.43 |  | 0 |  | 0 |  | 0 | 21 | 0 | 0 | 0 | 0 | 0 |  |  | 0.373 | 110.57 |  |  | POL1_0
|  | 0,38+25,80+1,1+217,26+1,23+11,06+38,02+1,58 |  | 296.43 | [18 empty] | VV | 0
Díl: | 790 | Herní prvky |  |  |  | 0 |  | 0 |  | 0 |  | 0 |  | 0 |  | 0 |  |  |  | 11.1 |  |  | DIL
56 | 790-N1 | N1 - létající talíř- skluzavka S2 | soubor | 1 |  | 0 |  | 0 |  | 0 | 21 | 0 | 0 | 0 | 0 | 0 |  |  | 0.37 | 0.37 |  |  | POL1_0
|  | SLOŽENÍ VÝROBKU: ALIFATICKÉ POJIVO + EPDM PRYŽOVÝ GRANULÁT, VYSOCE ODOLNÝ LAMINÁTOVÝ SKELET, PU CHYTY, PVC PRŮLEZ, NEREZ / LAMINÁT SKLUZAVKA | [20 empty] | POP |  | SLOŽENÍ VÝROBKU: ALIFATICKÉ POJIVO + EPDM PRYŽOVÝ GRANULÁT, VYSOCE ODOLNÝ LAMINÁTOVÝ SKELET, PU CHYTY, PVC PRŮLEZ, NEREZ / LAMINÁT SKLUZAVKA
|  | BAREVNÁ KOMBINACE: DLE VÝBĚRU ARCH., BAREVNÁ STÁLOST: UV STABILNÍ | [20 empty] | POP |  | BAREVNÁ KOMBINACE: DLE VÝBĚRU ARCH., BAREVNÁ STÁLOST: UV STABILNÍ
|  | DOPORUČENÁ BEZPEČNOSTNÍ ZÓNA: PRYŽ V OKRUHU 1500 mm KOLEM PRVKU (DLE NORMY EN1177) | [20 empty] | POP |  | DOPORUČENÁ BEZPEČNOSTNÍ ZÓNA: PRYŽ V OKRUHU 1500 mm KOLEM PRVKU (DLE NORMY EN1177)
|  | BEZPEČNOST VÝROBKU: CERTIFIKOVÁNO DLE NORMY EN1176, SPLŇUJE ASTM F1487 A CAN/CSA Z614 | [20 empty] | POP |  | BEZPEČNOST VÝROBKU: CERTIFIKOVÁNO DLE NORMY EN1176, SPLŇUJE ASTM F1487 A CAN/CSA Z614
|  | INSTALACE: VÝROBEK JE INSTALOVÁN NA BETONOVÝ ZÁKLAD | [20 empty] | POP |  | INSTALACE: VÝROBEK JE INSTALOVÁN NA BETONOVÝ ZÁKLAD
POP
|  | POZN.: | [20 empty] | POP |  | POZN.:
|  | · PŘESNÉ ŘEŠENÍ BUDE UPŘESNĚNO ARCHITEKTEM V RÁMCI AUTORSKÉHO DOZORU | [20 empty] | POP |  | · PŘESNÉ ŘEŠENÍ BUDE UPŘESNĚNO ARCHITEKTEM V RÁMCI AUTORSKÉHO DOZORU
|  | · PŘED VÝROBOU BUDE ZPRACOVÁNA REALIZAČNÍ DOKUMENTACE, KTERÁ BUDE PŘEDLOŽENA ARCHITEKTOVI / PROJEKTANTOVI K ODSOUHLASENÍ | [20 empty] | POP |  | · PŘED VÝROBOU BUDE ZPRACOVÁNA REALIZAČNÍ DOKUMENTACE, KTERÁ BUDE PŘEDLOŽENA ARCHITEKTOVI / PROJEKTANTOVI K ODSOUHLASENÍ
|  | · BUDOU DODRŽENY VEŠKERÉ PŘÍSLUŠNÉ NORMY A PŘEDPISY | [20 empty] | POP |  | · BUDOU DODRŽENY VEŠKERÉ PŘÍSLUŠNÉ NORMY A PŘEDPISY
57 | 790-N2 | N2 - sklok do dálky S2 | soubor | 1 |  | 0 |  | 0 |  | 0 | 21 | 0 | 0 | 0 | 0 | 0 |  |  | 0.37 | 0.37 |  |  | POL1_0
|  | 2D GRAFICKÝ MOTIV | [20 empty] | POP |  | 2D GRAFICKÝ MOTIV
|  | ROZMĚR 935x2100 mm, 1,83 m2 | [20 empty] | POP |  | ROZMĚR 935x2100 mm, 1,83 m2
|  | BAREVNÉ SCHÉMA DLE VÝBĚRU ARCH. | [20 empty] | POP |  | BAREVNÉ SCHÉMA DLE VÝBĚRU ARCH.
58 | 790-N3 | N3 - skákací motiv želva S2 | soubor | 1 |  | 0 |  | 0 |  | 0 | 21 | 0 | 0 | 0 | 0 | 0 |  |  | 0.37 | 0.37 |  |  | POL1_0
|  | 2D GRAFICKÝ MOTIV | [20 empty] | POP |  | 2D GRAFICKÝ MOTIV
|  | ROZMĚR 2640x3365 mm, 4,37 m2 | [20 empty] | POP |  | ROZMĚR 2640x3365 mm, 4,37 m2
|  | BAREVNÉ SCHÉMA DLE VÝBĚRU ARCH. | [20 empty] | POP |  | BAREVNÉ SCHÉMA DLE VÝBĚRU ARCH.
59 | 790-N4 | N4 - velká ryba S2 | soubor | 1 |  | 0 |  | 0 |  | 0 | 21 | 0 | 0 | 0 | 0 | 0 |  |  | 0.37 | 0.37 |  |  | POL1_0
|  | 2D GRAFICKÝ MOTIV | [20 empty] | POP |  | 2D GRAFICKÝ MOTIV
|  | ROZMĚR 1430x975 mm, 0,83 m2 | [20 empty] | POP |  | ROZMĚR 1430x975 mm, 0,83 m2
|  | BAREVNÉ SCHÉMA DLE VÝBĚRU ARCH. | [20 empty] | POP |  | BAREVNÉ SCHÉMA DLE VÝBĚRU ARCH.
60 | 790-N5 | N5 - ježek S2 | soubor | 1 |  | 0 |  | 0 |  | 0 | 21 | 0 | 0 | 0 | 0 | 0 |  |  | 0.37 | 0.37 |  |  | POL1_0
|  | 2D GRAFICKÝ MOTIV | [20 empty] | POP |  | 2D GRAFICKÝ MOTIV
|  | ROZMĚR 860x855 mm, 0,47 m2 | [20 empty] | POP |  | ROZMĚR 860x855 mm, 0,47 m2
|  | BAREVNÉ SCHÉMA DLE VÝBĚRU ARCH. | [20 empty] | POP |  | BAREVNÉ SCHÉMA DLE VÝBĚRU ARCH.
61 | 790-N6 | N6 - včela S2 | soubor | 1 |  | 0 |  | 0 |  | 0 | 21 | 0 | 0 | 0 | 0 | 0 |  |  | 0.37 | 0.37 |  |  | POL1_0
|  | 2D GRAFICKÝ MOTIV | [20 empty] | POP |  | 2D GRAFICKÝ MOTIV
|  | ROZMĚR 715x795 mm, 0,34 m2 | [20 empty] | POP |  | ROZMĚR 715x795 mm, 0,34 m2
|  | BAREVNÉ SCHÉMA DLE VÝBĚRU ARCH. | [20 empty] | POP |  | BAREVNÉ SCHÉMA DLE VÝBĚRU ARCH.
62 | 790-N7 | N7 - pružinové dvouhoupadlo S2 | soubor | 1 |  | 0 |  | 0 |  | 0 | 21 | 0 | 0 | 0 | 0 | 0 |  |  | 0.37 | 0.37 |  |  | POL1_0
|  | BAREVNÁ KOMBINACE: DLE VÝBĚRU ARCH., BAREVNÁ STÁLOST: UV STABILNÍ | [20 empty] | POP |  | BAREVNÁ KOMBINACE: DLE VÝBĚRU ARCH., BAREVNÁ STÁLOST: UV STABILNÍ
|  | DOPORUČENÁ BEZPEČNOSTNÍ ZÓNA: PRYŽ V OKRUHU 1500 mm KOLEM PRVKU (DLE NORMY EN1177) | [20 empty] | POP |  | DOPORUČENÁ BEZPEČNOSTNÍ ZÓNA: PRYŽ V OKRUHU 1500 mm KOLEM PRVKU (DLE NORMY EN1177)
|  | INSTALACE: VÝROBEK JE INSTALOVÁN NA BETONOVÝ ZÁKLAD | [20 empty] | POP |  | INSTALACE: VÝROBEK JE INSTALOVÁN NA BETONOVÝ ZÁKLAD
POP
|  | POZN.: | [20 empty] | POP |  | POZN.:
|  | · PŘESNÉ ŘEŠENÍ BUDE UPŘESNĚNO ARCHITEKTEM V RÁMCI AUTORSKÉHO DOZORU | [20 empty] | POP |  | · PŘESNÉ ŘEŠENÍ BUDE UPŘESNĚNO ARCHITEKTEM V RÁMCI AUTORSKÉHO DOZORU
|  | · PŘED VÝROBOU BUDE ZPRACOVÁNA REALIZAČNÍ DOKUMENTACE, KTERÁ BUDE PŘEDLOŽENA ARCHITEKTOVI / PROJEKTANTOVI K ODSOUHLASENÍ | [20 empty] | POP |  | · PŘED VÝROBOU BUDE ZPRACOVÁNA REALIZAČNÍ DOKUMENTACE, KTERÁ BUDE PŘEDLOŽENA ARCHITEKTOVI / PROJEKTANTOVI K ODSOUHLASENÍ
|  | · BUDOU DODRŽENY VEŠKERÉ PŘÍSLUŠNÉ NORMY A PŘEDPISY | [20 empty] | POP |  | · BUDOU DODRŽENY VEŠKERÉ PŘÍSLUŠNÉ NORMY A PŘEDPISY
63 | 790-N8 | N8 - šipka velka S2 | soubor | 2 |  | 0 |  | 0 |  | 0 | 21 | 0 | 0 | 0 | 0 | 0 |  |  | 0.37 | 0.74 |  |  | POL1_0
|  | 2D GRAFICKÝ MOTIV | [20 empty] | POP |  | 2D GRAFICKÝ MOTIV
|  | ROZMĚR 240x1220 mm, 0,12 m2 | [20 empty] | POP |  | ROZMĚR 240x1220 mm, 0,12 m2
|  | BAREVNÉ SCHÉMA DLE VÝBĚRU ARCH. | [20 empty] | POP |  | BAREVNÉ SCHÉMA DLE VÝBĚRU ARCH.
|  | CELKEM 2ks | [20 empty] | POP |  | CELKEM 2ks
64 | 790-N9 | N9 - šipka zatočená velká S2 | soubor | 2 |  | 0 |  | 0 |  | 0 | 21 | 0 | 0 | 0 | 0 | 0 |  |  | 0.37 | 0.74 |  |  | POL1_0
|  | 2D GRAFICKÝ MOTIV | [20 empty] | POP |  | 2D GRAFICKÝ MOTIV
|  | ROZMĚR 205x1210 mm, 0,10 m2 | [20 empty] | POP |  | ROZMĚR 205x1210 mm, 0,10 m2
|  | BAREVNÉ SCHÉMA DLE VÝBĚRU ARCH. | [20 empty] | POP |  | BAREVNÉ SCHÉMA DLE VÝBĚRU ARCH.
|  | CELKEM 2ks | [20 empty] | POP |  | CELKEM 2ks
65 | 790-N10 | N10 - housenka S2 | soubor | 1 |  | 0 |  | 0 |  | 0 | 21 | 0 | 0 | 0 | 0 | 0 |  |  | 0.37 | 0.37 |  |  | POL1_0
|  | 2D GRAFICKÝ MOTIV | [20 empty] | POP |  | 2D GRAFICKÝ MOTIV
|  | ROZMĚR 2010x4330 mm, 2,76 m2 | [20 empty] | POP |  | ROZMĚR 2010x4330 mm, 2,76 m2
|  | BAREVNÉ SCHÉMA DLE VÝBĚRU ARCH. | [20 empty] | POP |  | BAREVNÉ SCHÉMA DLE VÝBĚRU ARCH.
66 | 790-N11 | N11 - modelace plochy nerovnosti terénu S2 | soubor | 1 |  | 0 |  | 0 |  | 0 | 21 | 0 | 0 | 0 | 0 | 0 |  |  | 0.37 | 0.37 |  |  | POL1_0
|  | KOMPLETNÍ DODÁVKA | [20 empty] | POP |  | KOMPLETNÍ DODÁVKA
|  | PŘESNÝ TVAR BUDE UPŘESNĚN V RÁMCI REALIZACE V KOORDINACI MEZI ARCHITEKTEM A DODAVATELSKOU FIRMOU | [20 empty] | POP |  | PŘESNÝ TVAR BUDE UPŘESNĚN V RÁMCI REALIZACE V KOORDINACI MEZI ARCHITEKTEM A DODAVATELSKOU FIRMOU
67 | 790-N12 | N12 - vodní prvek S2 | soubor | 1 |  | 0 |  | 0 |  | 0 | 21 | 0 | 0 | 0 | 0 | 0 |  |  | 0.37 | 0.37 |  |  | POL1_0
68 | 790-N13 | N13 - Pružinové houpadlo S3 | soubor | 1 |  | 0 |  | 0 |  | 0 | 21 | 0 | 0 | 0 | 0 | 0 |  |  | 0.37 | 0.37 |  |  | POL1_0
|  | BAREVNÁ KOMBINACE: DLE VÝBĚRU ARCH., BAREVNÁ STÁLOST: UV STABILNÍ | [20 empty] | POP |  | BAREVNÁ KOMBINACE: DLE VÝBĚRU ARCH., BAREVNÁ STÁLOST: UV STABILNÍ
|  | DOPORUČENÁ BEZPEČNOSTNÍ ZÓNA: PRYŽ V OKRUHU 1500 mm KOLEM PRVKU (DLE NORMY EN1177) | [20 empty] | POP |  | DOPORUČENÁ BEZPEČNOSTNÍ ZÓNA: PRYŽ V OKRUHU 1500 mm KOLEM PRVKU (DLE NORMY EN1177)
|  | INSTALACE: VÝROBEK JE INSTALOVÁN NA BETONOVÝ ZÁKLAD | [20 empty] | POP |  | INSTALACE: VÝROBEK JE INSTALOVÁN NA BETONOVÝ ZÁKLAD
POP
|  | POZN.: | [20 empty] | POP |  | POZN.:
|  | · PŘESNÉ ŘEŠENÍ BUDE UPŘESNĚNO ARCHITEKTEM V RÁMCI AUTORSKÉHO DOZORU | [20 empty] | POP |  | · PŘESNÉ ŘEŠENÍ BUDE UPŘESNĚNO ARCHITEKTEM V RÁMCI AUTORSKÉHO DOZORU
|  | · PŘED VÝROBOU BUDE ZPRACOVÁNA REALIZAČNÍ DOKUMENTACE, KTERÁ BUDE PŘEDLOŽENA ARCHITEKTOVI / PROJEKTANTOVI K ODSOUHLASENÍ | [20 empty] | POP |  | · PŘED VÝROBOU BUDE ZPRACOVÁNA REALIZAČNÍ DOKUMENTACE, KTERÁ BUDE PŘEDLOŽENA ARCHITEKTOVI / PROJEKTANTOVI K ODSOUHLASENÍ
|  | · BUDOU DODRŽENY VEŠKERÉ PŘÍSLUŠNÉ NORMY A PŘEDPISY | [20 empty] | POP |  | · BUDOU DODRŽENY VEŠKERÉ PŘÍSLUŠNÉ NORMY A PŘEDPISY
69 | 790-N14 | N14 - Sestava dětškého hřiště S3 | soubor | 1 |  | 0 |  | 0 |  | 0 | 21 | 0 | 0 | 0 | 0 | 0 |  |  | 0.37 | 0.37 |  |  | POL1_0
|  | POZN.: | [20 empty] | POP |  | POZN.:
|  | · PŘESNÉ ŘEŠENÍ BUDE UPŘESNĚNO ARCHITEKTEM V RÁMCI AUTORSKÉHO DOZORU | [20 empty] | POP |  | · PŘESNÉ ŘEŠENÍ BUDE UPŘESNĚNO ARCHITEKTEM V RÁMCI AUTORSKÉHO DOZORU
|  | · PŘED VÝROBOU BUDE ZPRACOVÁNA REALIZAČNÍ DOKUMENTACE, KTERÁ BUDE PŘEDLOŽENA ARCHITEKTOVI / PROJEKTANTOVI K ODSOUHLASENÍ | [20 empty] | POP |  | · PŘED VÝROBOU BUDE ZPRACOVÁNA REALIZAČNÍ DOKUMENTACE, KTERÁ BUDE PŘEDLOŽENA ARCHITEKTOVI / PROJEKTANTOVI K ODSOUHLASENÍ
|  | · BUDOU DODRŽENY VEŠKERÉ PŘÍSLUŠNÉ NORMY A PŘEDPISY | [20 empty] | POP |  | · BUDOU DODRŽENY VEŠKERÉ PŘÍSLUŠNÉ NORMY A PŘEDPISY
70 | 790-N15 | N15 - malý stavitel | soubor | 1 |  | 0 |  | 0 |  | 0 | 21 | 0 | 0 | 0 | 0 | 0 |  |  | 0.37 | 0.37 |  |  | POL1_0
|  | SLOŽENÍ VÝROBKU: ALIFATICKÉ POJIVO + EPDM PRYŽOVÝ GRANULÁT, POLYSTYREN | [20 empty] | POP |  | SLOŽENÍ VÝROBKU: ALIFATICKÉ POJIVO + EPDM PRYŽOVÝ GRANULÁT, POLYSTYREN
|  | BAREVNÁ KOMBINACE: DLE VÝBĚRU ARCH., BAREVNÁ STÁLOST: UV STABILNÍ | [20 empty] | POP |  | BAREVNÁ KOMBINACE: DLE VÝBĚRU ARCH., BAREVNÁ STÁLOST: UV STABILNÍ
|  | BEZPEČNOST VÝROBKU: VÝROBEK SPLŇUJE EN 71-1,2 | [20 empty] | POP |  | BEZPEČNOST VÝROBKU: VÝROBEK SPLŇUJE EN 71-1,2
|  | INFORMACE O PRODUKTU: SET OBSAHUJE 99 RŮZNÝCH KOSTEK STAVEBNICE | [20 empty] | POP |  | INFORMACE O PRODUKTU: SET OBSAHUJE 99 RŮZNÝCH KOSTEK STAVEBNICE
71 | 790-N16 | N16 - Hřib 300 | soubor | 2 |  | 0 |  | 0 |  | 0 | 21 | 0 | 0 | 0 | 0 | 0 |  |  | 0.37 | 0.74 |  |  | POL1_0
|  | SLOŽENÍ VÝROBKU: ALIFATICKÉ POJIVO + EPDM PRYŽOVÝ GRANULÁT, SBR + LECA MAX | [20 empty] | POP |  | SLOŽENÍ VÝROBKU: ALIFATICKÉ POJIVO + EPDM PRYŽOVÝ GRANULÁT, SBR + LECA MAX
|  | BAREVNÁ KOMBINACE: DLE VÝBĚRU ARCH., BAREVNÁ STÁLOST: UV STABILNÍ | [20 empty] | POP |  | BAREVNÁ KOMBINACE: DLE VÝBĚRU ARCH., BAREVNÁ STÁLOST: UV STABILNÍ
|  | BEZPEČNOSTNÍ ZÓNA: PRYŽ (NENÍ VYŽADOVÁNA BEZPEČNOSTNÍ ZÓNA DLE NORMY EN1177) | [20 empty] | POP |  | BEZPEČNOSTNÍ ZÓNA: PRYŽ (NENÍ VYŽADOVÁNA BEZPEČNOSTNÍ ZÓNA DLE NORMY EN1177)
|  | BEZPEČNOST VÝROBKU: CERTIFIKOVÁNO DLE NORMY EN1176, SPLŇUJE ASTM F1487 A CAN/CSA Z614 | [20 empty] | POP |  | BEZPEČNOST VÝROBKU: CERTIFIKOVÁNO DLE NORMY EN1176, SPLŇUJE ASTM F1487 A CAN/CSA Z614
|  | INSTALACE: VÝROBEK JE INSTALOVÁN NA BETONOVÝ ZÁKLAD | [20 empty] | POP |  | INSTALACE: VÝROBEK JE INSTALOVÁN NA BETONOVÝ ZÁKLAD
POP
|  | v. 300 mm - 2 ks | [20 empty] | POP |  | v. 300 mm - 2 ks
|  | POZN.: | [20 empty] | POP |  | POZN.:
|  | · PŘESNÉ ŘEŠENÍ BUDE UPŘESNĚNO ARCHITEKTEM V RÁMCI AUTORSKÉHO DOZORU | [20 empty] | POP |  | · PŘESNÉ ŘEŠENÍ BUDE UPŘESNĚNO ARCHITEKTEM V RÁMCI AUTORSKÉHO DOZORU
|  | · PŘED VÝROBOU BUDE ZPRACOVÁNA REALIZAČNÍ DOKUMENTACE, KTERÁ BUDE PŘEDLOŽENA ARCHITEKTOVI / PROJEKTANTOVI K ODSOUHLASENÍ | [20 empty] | POP |  | · PŘED VÝROBOU BUDE ZPRACOVÁNA REALIZAČNÍ DOKUMENTACE, KTERÁ BUDE PŘEDLOŽENA ARCHITEKTOVI / PROJEKTANTOVI K ODSOUHLASENÍ
|  | · BUDOU DODRŽENY VEŠKERÉ PŘÍSLUŠNÉ NORMY A PŘEDPISY | [20 empty] | POP |  | · BUDOU DODRŽENY VEŠKERÉ PŘÍSLUŠNÉ NORMY A PŘEDPISY
72 | 790-N17 | N17 - Hřib 400 | soubor | 2 |  | 0 |  | 0 |  | 0 | 21 | 0 | 0 | 0 | 0 | 0 |  |  | 0.37 | 0.74 |  |  | POL1_0
|  | SLOŽENÍ VÝROBKU: ALIFATICKÉ POJIVO + EPDM PRYŽOVÝ GRANULÁT, SBR + LECA MAX | [20 empty] | POP |  | SLOŽENÍ VÝROBKU: ALIFATICKÉ POJIVO + EPDM PRYŽOVÝ GRANULÁT, SBR + LECA MAX
|  | BAREVNÁ KOMBINACE: DLE VÝBĚRU ARCH., BAREVNÁ STÁLOST: UV STABILNÍ | [20 empty] | POP |  | BAREVNÁ KOMBINACE: DLE VÝBĚRU ARCH., BAREVNÁ STÁLOST: UV STABILNÍ
|  | BEZPEČNOSTNÍ ZÓNA: PRYŽ (NENÍ VYŽADOVÁNA BEZPEČNOSTNÍ ZÓNA DLE NORMY EN1177) | [20 empty] | POP |  | BEZPEČNOSTNÍ ZÓNA: PRYŽ (NENÍ VYŽADOVÁNA BEZPEČNOSTNÍ ZÓNA DLE NORMY EN1177)
|  | BEZPEČNOST VÝROBKU: CERTIFIKOVÁNO DLE NORMY EN1176, SPLŇUJE ASTM F1487 A CAN/CSA Z614 | [20 empty] | POP |  | BEZPEČNOST VÝROBKU: CERTIFIKOVÁNO DLE NORMY EN1176, SPLŇUJE ASTM F1487 A CAN/CSA Z614
|  | INSTALACE: VÝROBEK JE INSTALOVÁN NA BETONOVÝ ZÁKLAD | [20 empty] | POP |  | INSTALACE: VÝROBEK JE INSTALOVÁN NA BETONOVÝ ZÁKLAD
POP
|  | v. 400 mm - 2 ks | [20 empty] | POP |  | v. 400 mm - 2 ks
|  | POZN.: | [20 empty] | POP |  | POZN.:
|  | · PŘESNÉ ŘEŠENÍ BUDE UPŘESNĚNO ARCHITEKTEM V RÁMCI AUTORSKÉHO DOZORU | [20 empty] | POP |  | · PŘESNÉ ŘEŠENÍ BUDE UPŘESNĚNO ARCHITEKTEM V RÁMCI AUTORSKÉHO DOZORU
|  | · PŘED VÝROBOU BUDE ZPRACOVÁNA REALIZAČNÍ DOKUMENTACE, KTERÁ BUDE PŘEDLOŽENA ARCHITEKTOVI / PROJEKTANTOVI K ODSOUHLASENÍ | [20 empty] | POP |  | · PŘED VÝROBOU BUDE ZPRACOVÁNA REALIZAČNÍ DOKUMENTACE, KTERÁ BUDE PŘEDLOŽENA ARCHITEKTOVI / PROJEKTANTOVI K ODSOUHLASENÍ
|  | · BUDOU DODRŽENY VEŠKERÉ PŘÍSLUŠNÉ NORMY A PŘEDPISY | [20 empty] | POP |  | · BUDOU DODRŽENY VEŠKERÉ PŘÍSLUŠNÉ NORMY A PŘEDPISY
73 | 790-N18 | N18 - Hřib 500 | soubor | 2 |  | 0 |  | 0 |  | 0 | 21 | 0 | 0 | 0 | 0 | 0 |  |  | 0.37 | 0.74 |  |  | POL1_0
|  | SLOŽENÍ VÝROBKU: ALIFATICKÉ POJIVO + EPDM PRYŽOVÝ GRANULÁT, SBR + LECA MAX | [20 empty] | POP |  | SLOŽENÍ VÝROBKU: ALIFATICKÉ POJIVO + EPDM PRYŽOVÝ GRANULÁT, SBR + LECA MAX
|  | BAREVNÁ KOMBINACE: DLE VÝBĚRU ARCH., BAREVNÁ STÁLOST: UV STABILNÍ | [20 empty] | POP |  | BAREVNÁ KOMBINACE: DLE VÝBĚRU ARCH., BAREVNÁ STÁLOST: UV STABILNÍ
|  | BEZPEČNOSTNÍ ZÓNA: PRYŽ (NENÍ VYŽADOVÁNA BEZPEČNOSTNÍ ZÓNA DLE NORMY EN1177) | [20 empty] | POP |  | BEZPEČNOSTNÍ ZÓNA: PRYŽ (NENÍ VYŽADOVÁNA BEZPEČNOSTNÍ ZÓNA DLE NORMY EN1177)
|  | BEZPEČNOST VÝROBKU: CERTIFIKOVÁNO DLE NORMY EN1176, SPLŇUJE ASTM F1487 A CAN/CSA Z614 | [20 empty] | POP |  | BEZPEČNOST VÝROBKU: CERTIFIKOVÁNO DLE NORMY EN1176, SPLŇUJE ASTM F1487 A CAN/CSA Z614
|  | INSTALACE: VÝROBEK JE INSTALOVÁN NA BETONOVÝ ZÁKLAD | [20 empty] | POP |  | INSTALACE: VÝROBEK JE INSTALOVÁN NA BETONOVÝ ZÁKLAD
POP
|  | v. 500 mm - 2 ks | [20 empty] | POP |  | v. 500 mm - 2 ks
|  | POZN.: | [20 empty] | POP |  | POZN.:
|  | · PŘESNÉ ŘEŠENÍ BUDE UPŘESNĚNO ARCHITEKTEM V RÁMCI AUTORSKÉHO DOZORU | [20 empty] | POP |  | · PŘESNÉ ŘEŠENÍ BUDE UPŘESNĚNO ARCHITEKTEM V RÁMCI AUTORSKÉHO DOZORU
|  | · PŘED VÝROBOU BUDE ZPRACOVÁNA REALIZAČNÍ DOKUMENTACE, KTERÁ BUDE PŘEDLOŽENA ARCHITEKTOVI / PROJEKTANTOVI K ODSOUHLASENÍ | [20 empty] | POP |  | · PŘED VÝROBOU BUDE ZPRACOVÁNA REALIZAČNÍ DOKUMENTACE, KTERÁ BUDE PŘEDLOŽENA ARCHITEKTOVI / PROJEKTANTOVI K ODSOUHLASENÍ
|  | · BUDOU DODRŽENY VEŠKERÉ PŘÍSLUŠNÉ NORMY A PŘEDPISY | [20 empty] | POP |  | · BUDOU DODRŽENY VEŠKERÉ PŘÍSLUŠNÉ NORMY A PŘEDPISY
74 | 790-N19 | N19 - Hřib 600 | soubor | 2 |  | 0 |  | 0 |  | 0 | 21 | 0 | 0 | 0 | 0 | 0 |  |  | 0.37 | 0.74 |  |  | POL1_0
|  | SLOŽENÍ VÝROBKU: ALIFATICKÉ POJIVO + EPDM PRYŽOVÝ GRANULÁT, SBR + LECA MAX | [20 empty] | POP |  | SLOŽENÍ VÝROBKU: ALIFATICKÉ POJIVO + EPDM PRYŽOVÝ GRANULÁT, SBR + LECA MAX
|  | BAREVNÁ KOMBINACE: DLE VÝBĚRU ARCH., BAREVNÁ STÁLOST: UV STABILNÍ | [20 empty] | POP |  | BAREVNÁ KOMBINACE: DLE VÝBĚRU ARCH., BAREVNÁ STÁLOST: UV STABILNÍ
|  | BEZPEČNOSTNÍ ZÓNA: PRYŽ (NENÍ VYŽADOVÁNA BEZPEČNOSTNÍ ZÓNA DLE NORMY EN1177) | [20 empty] | POP |  | BEZPEČNOSTNÍ ZÓNA: PRYŽ (NENÍ VYŽADOVÁNA BEZPEČNOSTNÍ ZÓNA DLE NORMY EN1177)
|  | BEZPEČNOST VÝROBKU: CERTIFIKOVÁNO DLE NORMY EN1176, SPLŇUJE ASTM F1487 A CAN/CSA Z614 | [20 empty] | POP |  | BEZPEČNOST VÝROBKU: CERTIFIKOVÁNO DLE NORMY EN1176, SPLŇUJE ASTM F1487 A CAN/CSA Z614
|  | INSTALACE: VÝROBEK JE INSTALOVÁN NA BETONOVÝ ZÁKLAD | [20 empty] | POP |  | INSTALACE: VÝROBEK JE INSTALOVÁN NA BETONOVÝ ZÁKLAD
POP
|  | v. 600 mm - 2 ks | [20 empty] | POP |  | v. 600 mm - 2 ks
|  | POZN.: | [20 empty] | POP |  | POZN.:
|  | · PŘESNÉ ŘEŠENÍ BUDE UPŘESNĚNO ARCHITEKTEM V RÁMCI AUTORSKÉHO DOZORU | [20 empty] | POP |  | · PŘESNÉ ŘEŠENÍ BUDE UPŘESNĚNO ARCHITEKTEM V RÁMCI AUTORSKÉHO DOZORU
|  | · PŘED VÝROBOU BUDE ZPRACOVÁNA REALIZAČNÍ DOKUMENTACE, KTERÁ BUDE PŘEDLOŽENA ARCHITEKTOVI / PROJEKTANTOVI K ODSOUHLASENÍ | [20 empty] | POP |  | · PŘED VÝROBOU BUDE ZPRACOVÁNA REALIZAČNÍ DOKUMENTACE, KTERÁ BUDE PŘEDLOŽENA ARCHITEKTOVI / PROJEKTANTOVI K ODSOUHLASENÍ
|  | · BUDOU DODRŽENY VEŠKERÉ PŘÍSLUŠNÉ NORMY A PŘEDPISY | [20 empty] | POP |  | · BUDOU DODRŽENY VEŠKERÉ PŘÍSLUŠNÉ NORMY A PŘEDPISY
75 | 790-N20 | N20 - Skákací motiv ještěrka | soubor | 1 |  | 0 |  | 0 |  | 0 | 21 | 0 | 0 | 0 | 0 | 0 |  |  | 0.37 | 0.37 |  |  | POL1_0
|  | 2D GRAFICKÝ MOTIV | [20 empty] | POP |  | 2D GRAFICKÝ MOTIV
|  | ROZMĚR 1775X4865 mm, 3,93 m2 | [20 empty] | POP |  | ROZMĚR 1775X4865 mm, 3,93 m2
|  | BAREVNÉ SCHÉMA DLE VÝBĚRU ARCH. | [20 empty] | POP |  | BAREVNÉ SCHÉMA DLE VÝBĚRU ARCH.
76 | 790-N21 | N21 - Betonový val pískoviště | soubor | 1 |  | 0 |  | 0 |  | 0 | 21 | 0 | 0 | 0 | 0 | 0 |  |  | 0.37 | 0.37 |  |  | POL1_0
|  | KOMPLETNÍ DODÁVKA | [20 empty] | POP |  | KOMPLETNÍ DODÁVKA
|  | OHRANIČENÍ PROVEDENO Z BETONOVÉHO VALU | [20 empty] | POP |  | OHRANIČENÍ PROVEDENO Z BETONOVÉHO VALU
|  | VNITŘNÍ PRŮMĚR 2000 mm, VNĚJŠÍ PRŮMĚR 2685 mm | [20 empty] | POP |  | VNITŘNÍ PRŮMĚR 2000 mm, VNĚJŠÍ PRŮMĚR 2685 mm
|  | DODÁVKA VČETNĚ PLACHTY SE CVOČKAMI | [20 empty] | POP |  | DODÁVKA VČETNĚ PLACHTY SE CVOČKAMI
77 | 790-N211 | N21 - Plachta na pískoviště | soubor | 1 |  | 0 |  | 0 |  | 0 | 21 | 0 | 0 | 0 | 0 | 0 |  |  | 0.37 | 0.37 |  |  | POL1_0
78 | 790-S2 | Přepravní náklady + režie prvky pro plochu S2 | soubor | 1 |  | 0 |  | 0 |  | 0 | 21 | 0 | 0 | 0 | 0 | 0 |  |  | 0.37 | 0.37 |  |  | POL1_0
79 | 790-S3 | Přepravní náklady + režie prvky pro plochu S3 | soubor | 1 |  | 0 |  | 0 |  | 0 | 21 | 0 | 0 | 0 | 0 | 0 |  |  | 0.37 | 0.37 |  |  | POL1_0
Díl: | VN | Vedlejší náklady |  |  |  | 0 |  | 0 |  | 0 |  | 0 |  | 0 |  | 0 |  |  |  | 0 |  |  | DIL
80 | VRN01 | Zařízení staveniště | - | 1 |  | 0 |  | 0 |  | 0 | 21 | 0 | 0 | 0 | 0 | 0 |  |  | 0 | 0 |  |  | POL1_0
81 | VRN03 | Vytyčení pozemku a rozsahu teréních úprav | - | 1 |  | 0 |  | 0 |  | 0 | 21 | 0 | 0 | 0 | 0 | 0 |  |  | 0 | 0 |  |  | POL1_0
82 | VRN04 | Provozní vlivy | - | 1 |  | 0 |  | 0 |  | 0 | 21 | 0 | 0 | 0 | 0 | 0 |  |  | 0 | 0 |  |  | POL1_0
83 | VRN06 | Kompletační a koordinační činnost | - | 1 |  | 0 |  | 0 |  | 0 | 21 | 0 | 0 | 0 | 0 | 0 |  |  | 0 | 0 |  |  | POL1_0
|  | koordinaci mezi stavbami rekonstrukce MŠ a komunikace k domovu pro seniory | [20 empty] | POP |  | koordinaci mezi stavbami rekonstrukce MŠ a komunikace k domovu pro seniory
[21 empty] | 15 | 21
| 26 |  |  |  |  | 0 | [14 empty] | 0 | 0 | SUM
33
POPUZIV
END