## 513.1
STAVBA : |  |  |  | 513.1 Úprava areálového vodovodu
KS: |  |  |  | 2222
POLOŽKA |  |  |  | VÝKAZ VÝMER |  | M.J. | MNOŽ. | j.c. v € bez DPH | cena celkom v € bez DPH
Č. | KÓD CPV | KÓD SP | KÓD SPP
| 45.00.00 |  |  | Všeobecné položky v procese obstarávania stavieb
1 |  | 00010401 |  | Zmluvné požiadavky poplatky za skládky vybúraných hmôt a sutí |  | t | 23.625 |  | 0
23.625
2 |  | 00010403 |  | Zmluvné požiadavky poplatky za skládky zeminy |  | m3 | 38.6863 |  | 0
38.6863
| 45.11.11 |  |  | Demolačné práce
|  | 05020343 |  | Vybúranie konštrukcií a demontáže, inštalačného vedenia a príslušenstva vodovodného |  | m | 55 |  | 0
3 |  |  | 0502034301 | Vybúranie konštrukcií a demontáže, inštalačného vedenia a príslušenstva vodovodného z liatinových rúr |  | m | 55
|  |  |  | demontáž vodovodu DN100 z liatinových rúr | 55
4 |  | 05030161 |  | Odstránenie spevnených plôch vozoviek a doplňujúcich konštrukcií krytov cementobetónových |  | m2 | 35 |  | 0
|  |  | 0503016102 | Odstránenie spevnených plôch vozoviek a doplňujúcich konštrukcií krytov cementobetónových hr. nad 100 do 200 mm |  | m2 | 35
|  |  |  | odstránenie betónovej plochy hr. do 200 mm: 1,0*35 | 35
5 |  | 05030166 |  | Odstránenie spevnených plôch vozoviek a doplňujúcich konštrukcií krytov dlaždených |  | m2 | 96 |  | 0
|  |  | 0503016602 | Odstránenie spevnených plôch vozoviek a doplňujúcich konštrukcií krytov dlaždených hr. nad 100 do 200 mm |  | m2 | 96
|  |  |  | dočasné odstránenie bet. panelov: 2,0*48,0 | 96
6 |  | 05030264 |  | Odstránenie spevnených plôch vozoviek a doplňujúcich konštrukcií podkladov z kameniva hrubého drveného |  | m2 | 35 |  | 0
|  |  | 0503026402 | Odstránenie spevnených plôch vozoviek a doplňujúcich konštrukcií podkladov z kameniva hrubého drveného hr. nad 100 do 200 mm |  | m2 | 35
|  |  |  | odstránenie štrkového podkladu pod bet. plochou hr. 180 mm: 1,0*35 | 35
7 |  | 05080200 |  | Doprava vybúraných hmôt vodorovná |  | t | 62.9635 |  | 0
|  |  | 0508020002 | Doprava vybúraných hmôt vodorovná, do 1 km |  | t | 38.112
uloženie bet. panelov na seba:
|  |  |  | dočasné odstránenie bet. panelov: 96 m2*0,397 t/m2 | 38.112
|  |  | 0508020003 | Doprava vybúraných hmôt vodorovná, nad 1 km |  | t | 24.8515
odvoz na spoplatnenú skládku
|  |  |  | odstránenie betónovej plochy hr. do 200 mm: 35 m2*0,44 t/m2 | 15.4
|  |  |  | odstránenie štrkového podkladu pod bet. plochou hr. 180 mm: 35 m2*0,235 t/m2 | 8.225
23.625
odvoz na zberný dvor
|  |  |  | demontáž vodovodu DN100 z liatinových rúr: 55,0 m*0,0223 t/m | 1.2265
|  |  |  | spolu | 24.8515
| 45.11.20 |  |  | Výkopové zemné práce a presun zemín
8 |  | 01030101 |  | Hĺbené vykopávky jám zapažených |  | m3 | 36 |  | 0
|  |  | 0103010107 | Hĺbené vykopávky jám zapažených, tr. horniny 1-4 |  | m3 | 36
|  |  |  | výkop štartovacej jamy pre technológiu pretláčania chráničky DN300: 6,0*3,0*2,0 | 36
9 |  | 01030202 |  | Hĺbené vykopávky rýh š nad 600 mm |  | m3 | 329.0527 |  | 0
|  |  | 0103020207 | Hĺbené vykopávky rýh š nad 600 mm, tr. horniny 1-4 |  | m3 | 329.0527
|  |  |  | výkop ryhy pre demontáž vodovodu: 1*1,5*55 | 82.5
|  |  |  | výkop ryhy pre vodovod v rastlom teréne: 1,0*(1,65+1,43+1,51+1,65+1,38):5*41 +1,0*(1,87+1,76+1,76+1,64+1,65+1,64):6*72,5 | 187.184
|  |  |  | výkop ryhy pre vodovod v mieste betónovej plochy: (1,43+1,5+1,95+2+1,76+1,64+1,65+1,64)/8*35 | 59.3688
329.0527
10 |  | 01040100 |  | Konštrukcie z hornín - skládky |  | m3 | 38.6863 |  | 0
|  |  | 0104010007 | Konštrukcie z hornín - skládky tr.horniny 1-4 |  | m3 | 38.6863
|  |  |  | uloženie prebytočnej zeminy na spoplatnenú skládku | 38.6863
11 |  | 01040402 |  | Konštrukcie z hornín - zásypy so zhutnením |  | m3 | 279.3077 |  | 0
|  |  | 0104040207 | Konštrukcie z hornín - zásypy so zhutnením, tr. horniny 1-4 |  | m3 | 279.3077
zásyp zeminou demontovaného potrubia:
|  |  |  | výkop | 82.5
|  |  |  | objem demontovaného potrubia: 3,14*0,05*0,05*100 | 0.785
83.285
zásyp zeminou:
|  |  |  | výkopy | 246.5528
|  |  |  | pieskové lôžko | -23.025
|  |  |  | obsyp | -61.4262
|  |  |  | objem potrubia: -(0,055*0,055*3,14*35)-(0,07*0,07*3,14*113,5) | -2.0788
160.0228
|  |  |  | zásyp zeminou štartovacej jamy pre technológiu pretláčania chráničky DN300: | 36
|  |  |  | spolu | 279.3077
12 |  | 01040502 |  | Konštrukcie z hornín - obsypy so zhutnením |  | m3 | 61.4262 |  | 0
|  |  | 0104050203 | Konštrukcie z hornín - obsypy so zhutnením, tr.horniny 4 |  | m3 | 14.3676
fr. do 22 mm - nakupovaný materiál
|  |  |  | obsyp potrubia DN100 štrkom frakcie do 22 mm: (0,42*1,0*35)-(0,055*0,055*3,14*35) | 14.3676
|  |  | 0104050207 | Konštrukcie z hornín - obsypy so zhutnením, tr. horniny 1-4 |  | m3 | 47.0587
|  |  |  | obsyp potrubia DN100 prehodenou zeminou (vykopanou zeminou): (0,43*1,0*41)+(0,43*1,0*72,5)-(0,07*0,07*3,14*113,5) | 47.0587
13 |  | 01060201 |  | Premiestnenie vodorovné do 100 m |  | m3 | 652.7329 |  | 0
|  |  | 0106020101 | Premiestnenie výkopku resp. rúbaniny, vodorovné do 100 m, tr. horniny 1-4 |  | m3 | 652.7329
|  |  |  | spätný obsyp (tam a späť) | 94.1174
|  |  |  | spätný zasyp (tam a späť) | 558.6155
652.7329
14 |  | 01060204 |  | Premiestnenie vodorovné nad 3 000 m |  | m3 | 38.6863 |  | 0
|  |  | 0106020401 | Premiestnenie výkopku resp. rúbaniny, vodorovné nad 3 000 m, tr. horniny 1-4 |  | m3 | 38.6863
odvoz na spoplatnenú skládku
|  |  |  | výkop | 365.0527
|  |  |  | spätný obsyp a spätný zásyp | -326.3664
38.6863
15 |  | 01060700 |  | Premiestnenie nakladanie, prekladanie, vykladanie |  | m3 | 326.3664 |  | 0
|  |  | 0106070007 | Premiestnenie výkopku resp. rúbaniny, nakladanie, prekladanie, vykladanie tr. horniny 1-4 |  | m3 | 326.3664
|  |  |  | spätný obsyp a spätný zásyp | 326.3664
16 |  | 01070101 |  | Paženie, resp.zaistenie výrubu v podzemí vykopávok príložné |  | m2 | 529.1055 |  | 0
|  |  | 0107010100 | Paženie, resp.zaistenie výrubu v podzemí vykopávok príložné, z dielcov bez ohľadu na materiál |  | m2 | 529.1055
zriadenie/ odstránenie paženia
|  |  |  | paženie ryhy príložné: (1,65+1,43+1,51+1,65+1,38)/5*41*2 +(1,87+1,76+1,76+1,64+1,65+1,64)/6*72,5*2+(1,43+1,5+1,95+2+1,76+1,64+1,65+1,64)/8*35*2 | 493.1055
|  |  |  | paženie jamy príložné: (6*2)*2+(3*2)*2 | 36
529.1055
17 |  | 01090301 |  | Pretláčanie potrubia z plastických hmôt, tr. hor. 1-4 |  | m | 6 |  | 0
|  |  | 0109030102 | Pretláčanie potrubia z plastických hmôt, tr. hor. 1-4, DN nad 200 do 400 mm |  | m | 6
|  |  |  | pretláčaná chránička z rúr odstredivoliateho sklolaminátu DN300 - SN 100000 | 6
| 45.23.13 |  |  | Práce na stavbe miestnych potrubných vedení vody a kanalizácie
18 |  | 11200301 |  | Podkladné konštrukcie, dosky, bloky, sedlá, z betónu prostého |  | m3 | 0.135 |  | 0
|  |  | 1120030103 | Podkladné konštrukcie, dosky, bloky, sedlá z betónu prostého, tr. C 12/15 (B 15) |  | m3 | 0.135
|  |  |  | betónový blok pod potrubie 300*300*300 mm, tr. C12/15: 0,3*0,3*0,3*5 | 0.135
19 |  | 11200311 |  | Podkladné konštrukcie, dosky, bloky, sedlá, debnenie tradičné |  | m2 | 0.45 |  | 0
|  |  | 1120031101 | Podkladné konštrukcie, dosky, bloky, sedlá, debnenie tradičné drevené |  | m2 | 0.45
|  |  |  | debnenie betónových blokov pod potrubie 300*300*300 mm, tr. C12/15: 0,3*0,3*5 | 0.45
20 |  | 27020421 |  | Vodovody, rúry plastové PE, PP |  | m | 161 |  | 0
|  |  | 2702042103 | Vodovody, rúry plastové PE, PP nad D 50 mm do D 110 mm |  | m | 161
|  |  |  | potrubie vodovodu z tlakových polyetylénových rúr HDPE DN100 (D110), SDR17, PN10 | 161
vrátane:
vyhľadávací vodič CYKY 4mm - 160 m
výstražná fólia modrej farby - 155 m
prepojenie vodovodov - 2 ks
21 |  | 27020423 |  | Vodovody, rúry plastové, rúrové diely PE, PP |  | ks | 18 |  | 0
|  |  | 2702042303 | Vodovody, rúry plastové, rúrové diely PE, PP nad D 50 mm do D 110 mm |  | ks | 18
|  |  |  | elektrofúzne koleno 30°/DN100 | 6
|  |  |  | elektrofúzne koleno 90°/DN100 | 3
|  |  |  | PE prechodová tvarovka D63/D110 | 1
|  |  |  | lemový nákružok DN100 | 4
|  |  |  | točivá príruba DN100 | 4
18
22 |  | 27020533 |  | Vodovody, rúry liatinové, tvarovky |  | ks | 9 |  | 0
|  |  | 2702053301 | Vodovody, rúry liatinové, tvarovky DN 80 mm |  | ks | 4
|  |  |  | TvL rúra prírubová rovná "TP"-DN80/ dĺ. 200 mm | 1
|  |  |  | TvL rúra prírubová rovná "TP"-DN80/ dĺ. 400 mm | 1
|  |  |  | TvL prírubové koleno s pätkou "PP"-90°/DN80 | 2
4
|  |  | 2702053302 | Vodovody, rúry liatinové, tvarovky DN 100 mm |  | ks | 5
|  |  |  | TvL prírubová tvarovka s prírub. odbočkou "T"-DN100/50 | 1
|  |  |  | TvL prírubová tvarovka s prírub. odbočkou "T"-DN100/80 | 1
|  |  |  | TvL prírubová tvarovka s hrdlom "E"-DN100 | 1
|  |  |  | TvL rúra prírubová rovná "TP"-DN100/dĺ.1000 mm | 2
5
23 |  | 27021174 |  | Vodovody, ostatné konštrukcie, armatúry |  | ks | 7 |  | 0
|  |  | 2702117401 | Vodovody, ostatné konštrukcie, armatúry - posúvače |  | ks | 3
|  |  |  | uzáver prírubový DN80 v zemnom vyhotovení | 1
|  |  |  | uzáver prírubový DN100 v zemnom vyhotovení | 2
3
|  |  | 2702117406 | Vodovody, ostatné konštrukcie, armatúry - hydranty |  | ks | 1
|  |  |  | podzemný hydrant DN80,dĺ. 1250 mm, PN16 | 1
|  |  | 2702117410 | Vodovody, ostatné konštrukcie, armatúry - zemné súpravy |  | ks | 3
|  |  |  | zemná teleskopická súprava pre DN80 | 1
|  |  |  | zemná teleskopická súprava pre DN100 | 2
3
24 |  | 27021176 |  | Vodovody, ostatné konštrukcie, doplnky |  | ks | 7 |  | 0
|  |  | 2702117601 | Vodovody, ostatné konštrukcie, doplnky, poklopy |  | ks | 4
|  |  |  | poklop uzáverový (Y4505) | 3
|  |  |  | poklop hydrantový (Y4522) | 1
4
|  |  | 2702117605 | Vodovody, ostatné konštrukcie, doplnky, orientačné stĺpiky |  | ks | 3
|  |  |  | orientačný stĺpik pre vodovody | 3
25 |  | 27021285 |  | Vodovody, ostatné montážne práce - tlakové skúšky tesnosti potrubia |  | m | 323 |  | 0
|  |  | 2702128501 | Vodovody, ostatné montážne práce - tlakové skúšky tesnosti potrubia vodou |  | m | 161.5
161.5
|  |  | 2702128503 | Vodovody, ostatné montážne práce - tlakové skúšky tesnosti potrubia, čistenie |  | m | 161.5
161.5
26 |  | 27201391 |  | Podkladné konštrukcie pod potrubie, šachty, stoky atď., štrkopieskom |  | m3 | 23.025 |  | 0
|  |  |  | pieskové lôžko (dĺ.potrubia -(pretlak +šachta)): (161,5*0,15*1,0)-(6,0*0,15*1,0+2,0*1,0*0,15) | 23.025
| 45.23.32 |  |  | Práce na vrchnej stavbe diaľníc, ciest, ulíc, chodníkov a nekrytých parkovísk
27 |  | 22020417 |  | Podkladné a krycie vrstvy s hydraulickým spojivom, cementobetónové jednovrstvové, beton prostý |  | m3 | 7 |  | 0
|  |  |  | betónová plocha hr. do 200 mm: 35 m2*0,20 m | 7
28 |  | 22040145 |  | Kryty dláždené,chodníkov komunikácií,rigolov, prefabrikované panely cestné |  | m2 | 14.4 |  | 0
|  |  | 2204014501 | Kryty dláždené,chodníkov komunikácií,rigolov, prefabrikované panely cestné zo železobetónu |  | m2 | 14.4
|  |  |  | zhotovenie dočasných bet. panelov: 96 m2*0,15 m | 14.4
| 45.23.33 |  |  | Práce na spodnej stavby diaľnic, ciest, ulíc a chodníkov a nekrytých parkovísk
29 |  | 22010104 |  | Podkladné a krycie vrstvy bez spojiva nestmelené, štrkodrva |  | m3 | 6.3 |  | 0
|  |  |  | štrkový podklad pod bet. plochou hr. 180 mm: 35 m2*0,18 m | 6.3
|  |  |  | Cena celkom pre 513.1 Úprava areálového vodovodu |  |  |  |  | 0