## Špec. AHZS do vládnej kolóny
Príloha č. 1
Názov zákazky: Automobil hasičskej záchrannej služby do vládnej kolóny
Opis predmetu zákazky
Názov predmetu zákazky: |  |  | Špeciálny automobil hasičskej záchrannej služby do vládnej kolóny
Maximálne požadované množstvo: |  |  | 1 ks
Identifikačné údaje ponúkaného vozidla:
Značka / typové označenie /obchodný názov ponúkaného vozidla, resp. podvozku a nadstavby |  |  | Land Rover Defender Outbond 130 D300
Uchádzač je povinný uviesť požadované informácie v stĺpcoch č. 1 a č. 2, údaje v stĺpci č. 3 vypĺňa, ak je to relevantné. Uchádzačom ponúkané vozidlo musí SPĽŇAŤ všetky požiadavky verejného obstarávateľa v plnom požadovanom rozsahu.
Špeciálny automobil hasičskej záchrannej služby do vládnej kolóny |  |  | Uchádzač do stĺpca č. 1 uvedie ku každej požiadavke parametre ponúkaného vozidla |  | Uchádzač do stĺpca č. 2 uvedie ku každej požiadavke presný názov predloženého dokladu, v ktorom sa nachádzajú informácie na základe ktorých môže verejný obstarávateľ vyhodnotiť parametre uvedené v stĺpci č. 1 | POZNÁMKA
|  |  | (áno / nie, resp. konkrétnu hodnotu) v súlade so stĺpcom "Požadovaný formát ponúkaných parametrov" |  | (napr. názov katalógu, produktového listu, potvrdenia od výrobcu, návrh kúpnej zmluvy, fotografie, resp. názov iného predloženého dokladu) | (napr. doplňujúce informácie k uvedeným parametrom a pod.)
P. č. | Parameter (požadovaná špecifikácia platí pre 1 ks vozidla) | Požadovaná hodnota parametra | Požadovaný formát ponúkaných parametrov | 1. TU UVEĎTE ponúkané parametre | 2. | 3.
Všeobecné požiadavky
1 | Pre výrobu špeciálneho automobilu hasičskej záchrannej služby do vládnej kolóny sa musí použiť iba nepoužitý automobilový podvozok a pre nadstavbu iba nové a originálne diely. | Áno | áno/nie
Farebné vyhotovenie
2 | Farba vozidla | čierna | áno/nie
Podvozok a motorová časť vozidla
3 | Výška vozidla vrátane všetkých namontovaných komponentov | min. 1800 mm, max. 2 100 mm | uveďte hodnotu
4 | Dĺžka vozidla vrátane všetkých namontovaných komponentov a náhradného kolesa | min. 5 300 mm, max. 5 400 mm | uveďte hodnotu
5 | Śírka vozidla vrátane spätných zrkadiel | min. 2 100 mm, max. 2 200 mm | uveďte hodnotu
6 | Maximálna rýchlosť | min. 180 km/hod | uveďte hodnotu
7 | Počet miest na sedenie | 5 | áno/nie
8 | Prevodovka automatická | automatická min. 8 stupňová | uveďte hodnotu
9 | Dvojrýchlostná redukčná prevodovka (high/low range) | Áno | áno/nie
10 | Počet náprav | 2 | áno/nie
11 | Pohon náprav | 4 x 4 (AWD) | áno/nie
12 | Výkon motora | min. 210 kW | uveďte hodnotu
13 | Zrýchlenie 0-100 km/h (s) | max. 9 s | uveďte hodnotu
14 | Objem motora | min. 2 900 cm3 max. 3 100 cm3 | uveďte hodnotu
15 | Počet valcov | min. 6, max. 8 | uveďte hodnotu
16 | Palivo | diesel | áno/nie
17 | Maximálny krútiaci moment | min. 600 Nm | uveďte hodnotu
18 | Motor vznetový preplňovaný s priamym vstrekovaním spĺňajúci predpisy EHK a EHS a emisnú normu platnú v čase dodania | Áno | áno/nie
19 | Pohotovostná hmotnosť | max. 2 700 kg | uveďte hodnotu
20 | Celková hmotnosť | min. 3300 kg | uveďte hodnotu
21 | Vozidlo musí byť vybavené elektricky riadeným vzduchovým odpružením | Áno | áno/nie
22 | Elektronicky riadené vzduchové odpruženie - rozchod predných kolies | min. 1 500 mm | uveďte hodnotu
23 | Elektronicky riadené vzduchové odpruženie - rozchod zadných kolies | min. 1 500 mm | uveďte hodnotu
24 | Svetlá výška podvozku | min. 180 mm | uveďte hodnotu
25 | Rázvor | min. 2 900 mm | uveďte hodnotu
26 | Dĺžka vnútorného priestoru za prvým radom sedadiel | min. 2 000 mm | uveďte hodnotu
27 | Śírka batožinového priestoru | min. 1 100 mm | uveďte hodnotu
28 | Výška batožinového priestoru | min. 850 mm | uveďte hodnotu
29 | Maximálna hĺbka brodenia | min. 800 mm | uveďte hodnotu
30 | Elektricky ovládané, elektricky sklápateľné a vyhrievané spätné zrkadlá s prístupovým osvetlením a automatickým stmievaním na strane vodiča | Áno | áno/nie
31 | Elektronická parkovacia brzda (EPB) | Áno | áno/nie
32 | Indikátor opotrebenia brzdových doštičiek | Áno | áno/nie
33 | Asistent krízového brzdenia | Áno | áno/nie
34 | Antiblokovací systém bŕzd (ABS) | Áno | áno/nie
35 | Elektronický rozdeľovač brzdnej sily (EBD) | Áno | áno/nie
36 | Elektrické ovládanie okien jedným dotykom s ochranou proti privretiu | Áno | áno/nie
37 | Vyhrievanie zadného okna | Áno | áno/nie
38 | Stierač zadného okna s ostrekovačom | Áno | áno/nie
39 | Predné hmlovky | Áno | áno/nie
40 | Automatické nastavovanie výšky svietenia | Áno | áno/nie
41 | Zadné ťažné oká | Áno | áno/nie
42 | LED predné a zadné svetlá | Áno | áno/nie
43 | Tretie brzdové svetlo | Áno | áno/nie
44 | Osvetlenie priestoru na vystupovanie | Áno | áno/nie
45 | Svetelný a dažďový senzor | Áno | áno/nie
46 | Zadné hmlovky | Áno | áno/nie
47 | Systém oneskoreného vypínania svetlometov | Áno | áno/nie
48 | Manuálne nastavovanie volantu | Áno | áno/nie
49 | Klimatizácia | Áno | áno/nie
50 | Slnečné clony s podsvietenými zrkadielkami | Áno | áno/nie
51 | Sedadlá čalúnené - čierne | Áno | áno/nie
52 | Čierny interiér | Áno | áno/nie
53 | Digitálny rádio príjem (DAB) | Áno | áno/nie
54 | Android Auto™, Apple CarPlay® | Áno | áno/nie
55 | Digitálny prístrojový panel | Áno | áno/nie
56 | Pneumatiky | celoročné | áno/nie
57 | Samostmievacie vnútorné spätné zrkadlo | Áno | áno/nie
58 | Asistent stabilizácie prívesu (TSA) | Áno | áno/nie
59 | Obvodový alarm | Áno | áno/nie
60 | Nastaviteľné automatické zamykanie | Áno | áno/nie
61 | Upozorňovanie na nezapnutý bezpečnostný pás | Áno | áno/nie
62 | Predné airbagy so senzorom obsadenia sedadla spolujazdca | Áno | áno/nie
63 | Systém monitorovania tlaku v pneumatikách (TMPS) | Áno | áno/nie
64 | Asistent rozjazdu do kopca | Áno | áno/nie
65 | Elektrický posilňovač riadenia | Áno | áno/nie
66 | Dynamická kontrola stability | Áno | áno/nie
67 | Systém rozjazdu na klzkom povrchu | Áno | áno/nie
68 | Elektronická trakčná kontrola (ETC) | Áno | áno/nie
69 | Roll Stability Control (RSC) | Áno | áno/nie
70 | Cornering Brake Control (CBC) | Áno | áno/nie
71 | Asistent zjazdu z kopca (HDC) | Áno | áno/nie
72 | Monitorovanie mŕtveho uhla | Áno | áno/nie
73 | 3D Surround kamera | Áno | áno/nie
74 | Adaptívny tempomat | Áno | áno/nie
75 | Asistent udržiavania v jazdnom pruhu | Áno | áno/nie
76 | 360-stupový parkovací asistent | Áno | áno/nie
77 | Systém monitorovania premávky za vozidlom | Áno | áno/nie
78 | Rozpoznávanie dopravných značiek a adaptívny obmedzovač rýchlosti | Áno | áno/nie
79 | Tónované - zatmavené sklá | Áno | áno/nie
80 | Odpojiteľné ťažné zariadenie | Áno | áno/nie
81 | 20" zliatinové disky v čiernej farbe | Áno | áno/nie
82 | Strešné lyžiny v čiernej farbe | Áno | áno/nie
83 | Asistent diaľkových svetiel (AHBA) | Áno | áno/nie
84 | Stredová konzola s lakťovou opierkou | Áno | áno/nie
85 | Vyvýšené nasávanie vzduchu | Áno | áno/nie
86 | Čierna ochrana podbehov kolies | Áno | áno/nie
87 | Elektrický navijak na diaľkové ovládanie, zabudované v prednom nárazníku | Áno | áno/nie
88 | Súprava na pripevnenie navijaku | Áno | áno/nie
89 | Bočná konštrukcia a karoséria vozidla za ,,C" stĺpom musí byť plechová bez skla, a to originálne od výroby. | Áno | áno/nie
Možnosť predloženia ekvivalentov (informatívne - uchádzač nižšie uvedené riadky nevyplňa)
90 | Ak verejný obstarávateľ v opise predmetu zákazky odkazuje na konkrétneho výrobcu, obchodné označenie, patent, typ, oblasť alebo miesto pôvodu alebo výroby, pripúšťa sa použitie ekvivalentu, pričom ponúkaný ekvivalent musí spĺňať najmä požiadavky na rovnaké rozmerové, materiálové a iné technické a funkčné vlastnosti. Pri navrhovaní ekvivalentu musí uchádzač postupovať s odbornou starostlivosťou, pri ktorej musí zohľadniť pôvodný účel a plnú funkčnosť. V prípade ponuky ekvivalentu je uchádzač povinný v ponuke upozorniť (v poznámke - stĺpec 3) a označiť ponúknutý ekvivalentný výrobok a predložiť technický popis daného ekvivalentu. | N/A | N/A
Požiadavky a dokumentácia pri odovzdaní Vozidiel (informatívne - uchádzač nižšie uvedené riadky nevyplňa)
91 | Súčasťou dodaného vozidla musí byť aj príslušná dokumentácia, vrátane technického preukazu, príslušné osvedčenia, osvedčenie o evidencii vozidl. Dokumentáciu je predávajúci povinný predložiť v slovenskom jazyku alebo v českom jazyku. | N/A | N/A
92 | Súčasťou dodávky vozidla sú: - plnohodnotné rezervné koleso (umiestnené na vozidle) s pneumatikou vhodnou pre prednú nápravu, - kompletné príslušenstvo potrebné pre výmenu kolesa, - ostatná povinná výbava motorového vozidla predpísaná všeobecne záväzným právnym predpisom. | N/A | N/A
93 | Pri dodaní Vozidiel budú prílohou preberacieho protokolu aj: - písomné poučenie o spôsobe vykonávania servisných prehliadok, vrátane rozsahu, periodicity a bližšieho popisu servisných činnosť, - informáciu o norme spotreby PHM v litroch pre predpokladaný spôsob používania vozidla | N/A | N/A
Na overenie splnenia všetkých požiadaviek na predmet zákazky Vás žiadame predložiť identifikáciu a kartu vozidla (napr. verzia z konfigurátora), technické listy, katalógové listy a/alebo iné doklady preukazujúce splnenie všetkých požiadaviek uvedených a požadovaných v opise predmetu zákazky.

## Štrukt. rozpočet
Štruktúrovaný rozpočet/obstarávacia cena
p.č. | Názov položky | Počet | jednotková cena v eur bez DPH | jednotková cena v eur s DPH | celková cena v eur s DPH
1 | Automobil hasičskej záchrannej služby do vládnej kolóny | 1
Celková cena za predmet zákazky v eur s DPH |  |  |  |  | 0