## Rekapitulácia stavby
Export Komplet | [28 empty] | 2.0 |  |  |  |  | False | False | {c9c7a2f1-390c-452b-b627-f48acfcbb924}
[20 empty] | >> skryté stĺpce << | [12 empty] | 0,01 | 23
[33 empty] | 0,01 | 23
|  | REKAPITULÁCIA STAVBY | [18 empty] | v --- nižšie sa nachádzajú doplnkové a pomocné údaje k zostavám --- v | [11 empty] | 0,001
|  | Kód: |  |  |  |  | 2110-4 | [25 empty] | 0,01
|  | Stavba: |  |  |  |  | Revitalizácia centra s ohľadom na zmenu klímy | [25 empty] | 0,01
|  | JKSO: | [13 empty] | KS: | [16 empty] | 0,01
|  | Miesto: |  |  |  |  | k.ú.Kostolná pri Dunaji,p.č.56/1,2,57/1,2,66/1,2 | [8 empty] | Dátum: |  | 14. 3. 2025 | [14 empty] | 0,01
0,01
|  | Objednávateľ: | [13 empty] | IČO: |  | 00306037 | [14 empty] | 0,01
|  |  | Obec Kostolná pri Dunaji,59, 903 01 | [12 empty] | IČ DPH: |  | 2021006702 | [14 empty] | 0,01
0,01
|  | Zhotoviteľ: | [13 empty] | IČO: | [16 empty] | 0,01
|  |  | Podľa výberu investora | [12 empty] | IČ DPH: | [16 empty] | 0,01
False
|  | Projektant: | [13 empty] | IČO: | [16 empty] | False
|  |  | Ing.arch Zuzana Kierulfová, Ing. Matej Orolín | [12 empty] | IČ DPH: | [16 empty] | True
0,01
|  | Spracovateľ: | [13 empty] | IČO: | [16 empty] | 0,01
[16 empty] | IČ DPH: | [16 empty] | True
Poznámka:
Jedná sa len o orientačný rozpočet k projektu. Všetky výmery a ceny sú len informatívne. K správnemu naceneniu výkazu výmer je potrebné naštudovanie PD a obhliadka stavby. Naceniť je potrebné jestvujúci výkaz výmer podľa pokynov tendrového zadávateľa, resp. zmluvy o dielo.Výkaz výmer výberom položiek, priloženými výpočtami má napomôcť a urýchliť dodávateľovi správne naceniť všetky práce podľa PD ku kompletnej realizácií, skolaudovaní a užívateľnosti stav.diela.
|  | Cena bez DPH | [13 empty] | 0
[8 empty] | Sadzba dane |  |  | Základ dane |  |  |  |  | Výška dane
|  | DPH |  | základná |  |  |  | 23% |  |  | 0 |  |  |  |  | 0
|  |  |  | znížená |  |  |  | 23% |  |  | 0 |  |  |  |  | 0
|  |  |  | zákl. prenesená |  |  |  | 23% |  |  | #REF! |  |  |  |  | 0
|  |  |  | zníž. prenesená |  |  |  | 23% |  |  | 0 |  |  |  |  | 0
|  |  |  | nulová |  |  |  | 0% |  |  | 0 |  |  |  |  | 0
|  | Cena s DPH | [6 empty] | v |  |  | EUR |  |  |  | 0
|  | Projektant | [11 empty] | Spracovateľ
|  | Dátum a podpis: | [7 empty] | Pečiatka |  |  |  | Dátum a podpis: |  |  | Pečiatka
|  | Objednávateľ | [11 empty] | Zhotoviteľ
|  | Dátum a podpis: | [7 empty] | Pečiatka |  |  |  | Dátum a podpis: |  |  | Pečiatka
REKAPITULÁCIA OBJEKTOV STAVBY
| Kód: | [6 empty] | 2110-4
| Stavba: | [6 empty] | Revitalizácia centra s ohľadom na zmenu klímy
| Miesto: | [6 empty] | k.ú.Kostolná pri Dunaji,p.č.56/1,2,57/1,2,66/1,2 | [6 empty] | Dátum: |  | 14. 3. 2025
| Objednávateľ: | [6 empty] | Obec Kostolná pri Dunaji,59, 903 01 | [6 empty] | Projektant: |  | Ing.arch Zuzana Kierulfová, Ing. Matej Orolín |  |  |  | Informatívne údaje z listov zákaziek
| Zhotoviteľ: | [6 empty] | Podľa výberu investora | [6 empty] | Spracovateľ:
| Kód |  |  |  | Popis | [7 empty] | Cena bez DPH [EUR] |  |  |  |  | Cena s DPH [EUR] | Typ |  | z toho Ostat. náklady [EUR] | DPH [EUR] | Normohodiny [h] | DPH základná [EUR] | DPH znížená [EUR] | DPH základná prenesená [EUR] | DPH znížená prenesená [EUR] | Základňa DPH základná | Základňa DPH znížená | Základňa DPH zákl. prenesená | Základňa DPH zníž. prenesená | Základňa DPH nulová
| Náklady z rozpočtov | [11 empty] | 0 |  |  |  |  | 0 |  |  | 0 | 0 | #REF! | 0 | 0 | #REF! | 0 | 0 | 0 | #REF! | 0 | 0 | D | 0 | ###NOIMPORT### | IMPORT | {c9c7a2f1-390c-452b-b627-f48acfcbb924} | {00000000-0000-0000-0000-000000000000}
/ |  | SO01 |  |  |  | Centrum kultúrneho dedičstva - Navrhovaný stav | [6 empty] | 0 |  |  |  |  | 0 | STA |  | 0 | 0 | 4508.2706 | 0 | 0 | 0 | 0 | 0 | 0 | 0 | 0 | 0 |  | 1 |  | IMPORT | {d2d54e3f-4870-45f2-9124-243183ccb9d3} | {c9c7a2f1-390c-452b-b627-f48acfcbb924} | 0
/ |  | SO01´ |  |  |  | Búracie práce | [6 empty] | 0 |  |  |  |  | 0 | STA |  | 0 | 0 | 1802.0561 | 0 | 0 | 0 | 0 | 0 | 0 | 0 | 0 | 0 |  | 1 |  | IMPORT | {807b3c83-2466-47b0-9e15-b3dadecffd7e} | {c9c7a2f1-390c-452b-b627-f48acfcbb924} | 0
/ |  | SO01 |  |  |  | Zdravotechnika | [6 empty] | 0 |  |  |  |  | 0 | [6 empty] | 0 |  |  |  | 0
/ |  | SO01 |  |  |  | Vykurovanie | [6 empty] | 0 |  |  |  |  | 0 | [6 empty] | 0 |  |  |  | 0
/ |  | SO01 |  |  |  | Vetranie | [6 empty] | 0 |  |  |  |  | 0 | [6 empty] | 0 |  |  |  | 0
/ |  | SO01 |  |  |  | Chladenie | [6 empty] | 0 |  |  |  |  | 0 | [6 empty] | 0 |  |  |  | 0
/ |  | SO01 |  |  |  | Elektroinštalácie | [6 empty] | 0 |  |  |  |  | 0 |  |  |  | 0 |  |  | 0 |  |  |  | 0
/ |  | SO02 |  |  |  | Komunitný dom s ľudovou izbbou - Navrhovaný stav | [6 empty] | 0 |  |  |  |  | 0 | STA |  | 0 | 0 | 2643.1844 | 0 | 0 | 0 | 0 | 0 | 0 | 0 | 0 | 0 |  | 1 |  | IMPORT | {db9f8f04-27a7-42ed-b3e4-f110bbc44e7d} | {c9c7a2f1-390c-452b-b627-f48acfcbb924} | 0
/ |  | SO02 |  |  |  | Búracie práce | [6 empty] | 0 |  |  |  |  | 0 | STA |  | 0 | 0 | 1066.9656 | 0 | 0 | 0 | 0 | 0 | 0 | 0 | 0 | 0 |  | 1 |  | IMPORT | {2c1fa8a4-44fe-4b15-a6af-f4a2ec3e08e2} | {c9c7a2f1-390c-452b-b627-f48acfcbb924} | 0
/ |  | SO02 |  |  |  | Zdravotechnika | [6 empty] | 0 |  |  |  |  | 0 | STA | [5 empty] | 0 |  |  |  | 0 |  |  |  |  | 1 |  | IMPORT | {3d83d816-e8a2-4ff5-808b-7131c382a1e8} | {c9c7a2f1-390c-452b-b627-f48acfcbb924} | 0
/ |  | SO02 |  |  |  | Vykurovanie | [6 empty] | 0 |  |  |  |  | 0 | STA | [5 empty] | 0 |  |  |  | 0 |  |  |  |  | 1 |  | IMPORT | {bc56f592-070e-4662-a2a9-5a2c3950856d} | {c9c7a2f1-390c-452b-b627-f48acfcbb924} | 0
/ |  | SO02 |  |  |  | Vetranie | [6 empty] | 0 |  |  |  |  | 0 | STA | [5 empty] | 0 |  |  |  | 0 |  |  |  |  | 1 |  | IMPORT | {8ace843a-f56f-4e54-9225-48ff64fbc3c0} | {c9c7a2f1-390c-452b-b627-f48acfcbb924} | 0
/ |  | SO02 |  |  |  | Chladenie | [6 empty] | 0 |  |  |  |  | 0 | [6 empty] | 0 |  |  |  | 0
/ |  | SO02 |  |  |  | Elektroinštalácie | [6 empty] | 0 |  |  |  |  | 0 |  |  |  | 0 |  |  | 0 |  |  |  | 0
/ |  | SO05 |  |  |  | Rekonštrukcia vodovodnej prípojky | [6 empty] | 0 |  |  |  |  | 0 |  |  | 0 | #REF! | #REF! | #REF! | 0 | #REF! | #REF! | #REF! | 0 | #REF! | #REF! | #REF!
/ |  | SO08 |  |  |  | Kanalizačná prípojka | [6 empty] | 0 |  |  |  |  | 0 |  |  | 0 | #REF! | #REF! | #REF! | 0 | #REF! | #REF! | #REF! | 0 | #REF! | #REF! | #REF!
/ |  | SO09 |  |  |  | Prípojka NN | [6 empty] | 0 |  |  |  |  | 0 |  |  | 0 | 0 | 94.4507 | 0 | 0 | 0 | 0 | 0 | 0 | 0 | 0 | 0

## SO01 - Centrum kultúrneho...
[9 empty] | >> skryté stĺpce << | [9 empty] | {d2d54e3f-4870-45f2-9124-243183ccb9d3}
0
| KRYCÍ LIST ROZPOČTU | [8 empty] | v --- nižšie sa nachádzajú doplnkové a pomocné údaje k zostavám --- v | [8 empty] | False
Stavba:
Revitalizácia centra s ohľadom na zmenu klímy
Objekt:
SO01 - Centrum kultúrneho dedičstva - Navrhovaný stav
| JKSO: |  |  |  |  | KS:
| Miesto: |  | k.ú.Kostolná pri Dunaji,p.č.56/1,2,57/1,2,66/1,2 |  |  | Dátum: | 14. 3. 2025
| Objednávateľ: |  |  |  |  | IČO: | 00306037
|  | Obec Kostolná pri Dunaji,59, 903 01 |  |  |  | IČ DPH: | 2021006702
| Zhotoviteľ: |  |  |  |  | IČO:
|  | Podľa výberu investora |  |  |  | IČ DPH:
| Projektant: |  |  |  |  | IČO:
|  | Ing.arch Zuzana Kierulfová, Ing. Matej Orolín |  |  |  | IČ DPH:
| Spracovateľ: |  |  |  |  | IČO:
IČ DPH:
Poznámka:
Jedná sa len o orientačný rozpočet k projektu. Všetky výmery a ceny sú len informatívne. K správnemu naceneniu výkazu výmer je potrebné naštudovanie PD a obhliadka stavby. Naceniť je potrebné jestvujúci výkaz výmer podľa pokynov tendrového zadávateľa, resp. zmluvy o dielo.Výkaz výmer výberom položiek, priloženými výpočtami má napomôcť a urýchliť dodávateľovi správne naceniť všetky práce podľa PD ku kompletnej realizácií, skolaudovaní a užívateľnosti stav.diela.
| Cena bez DPH | [5 empty] | 0
|  |  | Základ dane |  |  | Sadzba dane | Výška dane
| DPH | základná | 0 |  |  | 23% | 0
|  | znížená | 0 |  |  | 23% | 0
|  | zákl. prenesená | 0 |  |  | 23% | 0
|  | zníž. prenesená | 0 |  |  | 23% | 0
|  | nulová | 0 |  |  | 0% | 0
| Cena s DPH |  |  | v | EUR |  | 0
| Projektant |  |  | Spracovateľ
| Dátum a podpis: |  | Pečiatka | Dátum a podpis: |  |  | Pečiatka
| Objednávateľ |  |  | Zhotoviteľ
| Dátum a podpis: |  | Pečiatka | Dátum a podpis: |  |  | Pečiatka
REKAPITULÁCIA ROZPOČTU
Stavba:
Revitalizácia centra s ohľadom na zmenu klímy
Objekt:
SO01 - Centrum kultúrneho dedičstva - Navrhovaný stav
Miesto: |  |  | k.ú.Kostolná pri Dunaji,p.č.56/1,2,57/1,2,66/1,2 |  |  | Dátum: | 14. 3. 2025
Objednávateľ: |  |  | Obec Kostolná pri Dunaji,59, 903 01 |  |  | Projektant: | Ing.arch Zuzana Kierulfová, Ing. Matej Orolín
Zhotoviteľ: |  |  | Podľa výberu investora |  |  | Spracovateľ:
Kód dielu - Popis | [6 empty] | Cena celkom [EUR]
Náklady z rozpočtu | [6 empty] | 0 | [12 empty] | -1
| HSV - Práce a dodávky HSV | [5 empty] | 0
| 1 - Zemné práce | [5 empty] | 0
| 2 - Zakladanie | [5 empty] | 0
| 3 - Zvislé a kompletné konštrukcie | [5 empty] | 0
| 5 - Komunikácie | [5 empty] | 0
| 6 - Úpravy povrchov, podlahy, osadenie | [5 empty] | 0
| 9 - Ostatné konštrukcie a práce-búranie | [5 empty] | 0
| 99 - Presun hmôt HSV | [5 empty] | 0
| PSV - Práce a dodávky PSV | [5 empty] | 0
| 711 - Izolácie proti vode a vlhkosti | [5 empty] | 0
| 713 - Izolácie tepelné | [5 empty] | 0
| 762 - Konštrukcie tesárske | [5 empty] | 0
| 763 - Konštrukcie - drevostavby | [5 empty] | 0
| 764 - Konštrukcie klampiarske | [5 empty] | 0
| 765 - Konštrukcie - krytiny tvrdé | [5 empty] | 0
| 766 - Konštrukcie stolárske | [5 empty] | 0
| 767 - Konštrukcie doplnkové kovové | [5 empty] | 0
| 771 - Podlahy z dlaždíc | [5 empty] | 0
| 775 - Podlahy vlysové a parketové | [5 empty] | 0
| 781 - Obklady | [5 empty] | 0
| 782 - Obklady z prírodného a konglomerovaného kameňa | [5 empty] | 0
| 783 - Nátery | [5 empty] | 0
| 784 - Maľby | [5 empty] | 0
| P - Profesie | [5 empty] | 0
ROZPOČET
Stavba:
Revitalizácia centra s ohľadom na zmenu klímy
Objekt:
SO01 - Centrum kultúrneho dedičstva - Navrhovaný stav
Miesto: |  |  | k.ú.Kostolná pri Dunaji,p.č.56/1,2,57/1,2,66/1,2 |  |  | Dátum: | 14. 3. 2025
Objednávateľ: |  |  | Obec Kostolná pri Dunaji,59, 903 01 |  |  | Projektant: | Ing.arch Zuzana Kierulfová, Ing. Matej Orolín
Zhotoviteľ: |  |  | Podľa výberu investora |  |  | Spracovateľ:
PČ | Typ | Kód | Popis | MJ | Množstvo | J.cena [EUR] | Cena celkom [EUR] | Cenová sústava |  |  | DPH | J. Nh [h] | Nh celkom [h] | J. hmotnosť [t] | Hmotnosť celkom [t] | J. suť [t] | Suť Celkom [t]
Náklady z rozpočtu | [6 empty] | 0 | [5 empty] | 4508.2706 |  | 823.2748 |  | 0 |  | D | -1 | [7 empty] | 0
| D | HSV | Práce a dodávky HSV |  |  |  | 0 | [5 empty] | 2453.9216 |  | 399.2389 |  | 0 | 1 | D | 0 | ROZPOCET | [6 empty] | 0
| D | 1 | Zemné práce |  |  |  | 0 | [5 empty] | 485.943 |  | 0 |  | 0 | 1 | D | 1 | ROZPOCET | [6 empty] | 0
1 | K | 139711101.S | Výkop v uzavretých priestoroch - v hornine 1 až 4 | m3 | 62.527 |  | 0 |  |  |  | znížená | 7.287 | 455.6342 | 0 | 0 | 0 | 0 | 4 | K | 2 | ROZPOCET | 0 | 0 | 0 | 0 | 0 | 2 | 0 | 4 | -700715415
2 | K | 132201109 | Príplatok k cene za lepivosť pri hĺbení výkopov zapažených i nezapažených s urovnaním dna v hornine 3 | m3 | 20.842 |  | 0 |  |  |  | znížená | 0.613 | 12.7761 | 0 | 0 | 0 | 0 | 4 | K | 2 | ROZPOCET | 0 | 0 | 0 | 0 | 0 | 2 | 0 | 4 | 1910055615
3 | K | 162201101 | Vodorovné premiestnenie výkopku z horniny 1-4 do 20m | m3 | 62.527 |  | 0 |  |  |  | znížená | 0.081 | 5.0647 | 0 | 0 | 0 | 0 | 4 | K | 2 | ROZPOCET | 0 | 0 | 0 | 0 | 0 | 2 | 0 | 4 | 1668317004
4 | K | 162501122 | Vodorovné premiestnenie výkopku po spevnenej ceste z horniny tr.1-4, nad 100 do 1000 m3 na vzdialenosť do 3000 m | m3 | 62.527 |  | 0 |  |  |  | znížená | 0.0544 | 3.4015 | 0 | 0 | 0 | 0 | 4 | K | 2 | ROZPOCET | 0 | 0 | 0 | 0 | 0 | 2 | 0 | 4 | -1963830151
5 | K | 162501123 | Vodorovné premiestnenie výkopku po spevnenej ceste z horniny tr.1-4, nad 100 do 1000 m3, príplatok k cene za každých ďalšich a začatých 1000 m | m3 | 625.27 |  | 0 |  |  |  | znížená | 0.005 | 3.1263 | 0 | 0 | 0 | 0 | 4 | K | 2 | ROZPOCET | 0 | 0 | 0 | 0 | 0 | 2 | 0 | 4 | -954792083
6 | K | 167101102 | Nakladanie neuľahnutého výkopku z hornín tr.1-4 nad 100 do 1000 m3 | m3 | 62.527 |  | 0 |  |  |  | znížená | 0.087 | 5.4398 | 0 | 0 | 0 | 0 | 4 | K | 2 | ROZPOCET | 0 | 0 | 0 | 0 | 0 | 2 | 0 | 4 | 1400533835
7 | K | 171201202 | Uloženie sypaniny na skládky nad 100 do 1000 m3 | m3 | 62.527 |  | 0 |  |  |  | znížená | 0.008 | 0.50022 | 0 | 0 | 0 | 0 | 4 | K | 2 | ROZPOCET | 0 | 0 | 0 | 0 | 0 | 2 | 0 | 4 | 1534161802
8 | K | 171209002 | Poplatok za skladovanie - zemina a kamenivo (17 05) ostatné | t | 87.538 |  | 0 |  |  |  | znížená | 0 | 0 | 0 | 0 | 0 | 0 | 4 | K | 2 | ROZPOCET | 0 | 0 | 0 | 0 | 0 | 2 | 0 | 4 | 438347782
| D | 2 | Zakladanie |  |  |  | 0 | [5 empty] | 490.068 |  | 116.5958 |  | 0 | 1 | D | 1 | ROZPOCET | [6 empty] | 0
9 | K | 271573001 | Násyp pod základové konštrukcie so zhutnením zo štrkopiesku fr.16-32 mm | m3 | 35.38 |  | 0 |  |  |  | znížená | 1.097 | 38.8119 | 2.07 | 73.2366 | 0 | 0 | 4 | K | 2 | ROZPOCET | 0 | 0 | 0 | 0 | 0 | 2 | 0 | 4 | 1703439362
10 | K | 271582001.S | Násyp pod základové konštrukcie zo štrku z penového skla (sklopenový granulát) | m3 | 21.583 |  | 0 |  |  |  | znížená | 1.072 | 23.137 | 0.208 | 4.4893 | 0 | 0 | 4 | K | 2 | ROZPOCET | 0 | 0 | 0 | 0 | 0 | 2 | 0 | 4 | 1044052742
11 | K | 289971211.S | Zhotovenie vrstvy z geotextílie na upravenom povrchu sklon do 1 : 5 , šírky od 0 do 3 m | m2 | 225.833 |  | 0 |  |  |  | znížená | 0.041 | 9.2592 | 3e-05 | 0.006775 | 0 | 0 | 4 | K | 2 | ROZPOCET | 0 | 0 | 0 | 0 | 0 | 2 | 0 | 4 | -528413936
12 | M | 693110002000.S | Geotextília polypropylénová netkaná 200 g/m2 | m2 | 271 |  | 0 |  |  |  | znížená | 0 | 0 | 0.0002 | 0.0542 | 0 | 0 | 8 | M | 2 | ROZPOCET | 0 | 0 | 0 | 0 | 0 | 2 | 0 | 4 | -18256557
13 | K | 274321312.S | Betón základových konštrukcií, železový (bez výstuže), tr. C 20/25 | m3 | 1.002 |  | 0
14 | K | 274361821 | Výstuž základových pásov z ocele 10505(R) | t | 0.06 |  | 0
15 | K | 274321312.S | Betón základových konštrukcií, železový (bez výstuže), tr. C 20/25 | m3 | 1.002 |  | 0
16 | K | 274361821 | Výstuž základových pásov z ocele 10505(R) | t | 0.06 |  | 0
17 | K | 953943123.S | Osadenie drobných kovových predmetov do betónu pred zabetónovaním, hmotnosti 5-15 kg/kus (bez dodávky) | ks | 12 |  | 0 |  |  |  | znížená | 0.583 | 6.996 | 2.2151 | 26.5816 | 0 | 0 | 4 | K | 2 | ROZPOCET | 0 | 0 | 0 | 0 | 0 | 2 | 0 | 4 | 1853915767
18 | M | 311490004700.S | Zemná skrutka s U pätkou, pozinkovaná oceľ - BMF Simpson PILG | ks | 12 |  | 0 |  |  |  | znížená | 34.322 | 411.864 | 1.019 | 12.2274 | 0 | 0 | 4 | K | 2 | ROZPOCET | 0 | 0 | 0 | 0 | 0 | 2 | 0 | 4 | 1968381903
| D | 3 | Zvislé a kompletné konštrukcie |  |  |  | 0 | [5 empty] | 57.9832 |  | 7.4651 |  | 0 | 1 | D | 1 | ROZPOCET | [6 empty] | 0
19 | K | 310238411.S | Zamurovanie otvoru s plochou nad 0.25 do 1 m2 v murive nadzákladného tehlami na maltu cementovú | m3 | 1.727 |  | 0 |  |  |  | znížená | 4.639 | 8.0116 | 1.696 | 2.929 | 0 | 0 | 4 | K | 2 | ROZPOCET | 0 | 0 | 0 | 0 | 0 | 2 | 0 | 4 | 235451077
20 | K | 314275018 | Komínová zostava Schiedel, jednoprieduchová, DN 200/45° | m | 8.4 |  | 0 |  |  |  | znížená | 5.949 | 49.9716 | 0.54002 | 4.5362 | 0 | 0 | 4 | K | 2 | ROZPOCET | 0 | 0 | 0 | 0 | 0 | 2 | 0 | 4 | -219612150
| D | 5 | Komunikácie |  |  |  | 0 | [5 empty] | 298.3093 |  | 221.1603 |  | 0 | 1 | D | 1 | ROZPOCET | [6 empty] | 0
21 | K | 271521111R | Štrkový násyp, zhutnený, frakcie 0-32 mm | m3 | 59.311 |  | 0 |  |  |  | znížená | 1.042 | 61.8021 | 2.066 | 122.5365 | 0 | 0 | 4 | K | 2 | ROZPOCET | 0 | 0 | 0 | 0 | 0 | 2 | 0 | 4 | 1187005787
22 | K | 271571111.S | Jemné štrkové lôžko pod zámkovú dlažbu, frakcie 4-8 mm | m3 | 8.739 |  | 0 |  |  |  | znížená | 0.908 | 7.935 | 2.0664 | 18.0583 | 0 | 0 | 4 | K | 2 | ROZPOCET | 0 | 0 | 0 | 0 | 0 | 2 | 0 | 4 | 1919873478
23 | K | 345321414.S | Betón vonkajších plôch - konštrukcií železový (bez výstuže) tr. C 20/25 | m3 | 11.37 |  | 0 |  |  |  | znížená | 2.093 | 23.7974 | 2.2969 | 26.1158 | 0 | 0 | 4 | K | 2 | ROZPOCET | 0 | 0 | 0 | 0 | 0 | 2 | 0 | 4 | -862609112
24 | K | 430361821.S1 | Výstuž bet. konštrukcií z betonárskej ocele 10505(R) | t | 0.682 |  | 0 |  |  |  | znížená | 40.199 | 27.4157 | 1.0166 | 0.69329 | 0 | 0 | 4 | K | 2 | ROZPOCET | 0 | 0 | 0 | 0 | 0 | 2 | 0 | 4 | 741412975
25 | K | 434351141.S | Debnenie dosky na teréne - tradičné zhotovenie | m2 | 4.8 |  | 0 |  |  |  | znížená | 0.835 | 4.008 | 0.00431 | 0.020688 | 0 | 0 | 4 | K | 2 | ROZPOCET | 0 | 0 | 0 | 0 | 0 | 2 | 0 | 4 | 571893513
26 | K | 434351142.S | Debnenie dosky na teréne - tradičné odstránenie | m2 | 4.8 |  | 0 |  |  |  | znížená | 0.259 | 1.2432 | 0 | 0 | 0 | 0 | 4 | K | 2 | ROZPOCET | 0 | 0 | 0 | 0 | 0 | 2 | 0 | 4 | 695451757
27 | K | 596911141.S | Kladenie betónovej zámkovej dlažby komunikácií pre peších hr. 60 mm | m2 | 218.47 |  | 0 |  |  |  | znížená | 0.77 | 168.2219 | 0.0925 | 20.2085 | 0 | 0 | 4 | K | 2 | ROZPOCET | 0 | 0 | 0 | 0 | 0 | 2 | 0 | 4 | -254018839
28 | M | 592460007600.S | Dlažba betónová kombiformát, hr.6 cm | m2 | 222.839 |  | 0 |  |  |  | znížená | 0 | 0 | 0.13 | 28.9691 | 0 | 0 | 8 | M | 2 | ROZPOCET | 0 | 0 | 0 | 0 | 0 | 2 | 0 | 4 | -555507194
29 | K | 916561211.S | Osadenie záhonového alebo parkového obrubníka betónového, do lôžka zo suchého betónu tr. C 12/15 s bočnou oporou | m | 29 |  | 0 |  |  |  | znížená | 0.134 | 3.886 | 0.09925 | 2.8782 | 0 | 0 | 4 | K | 2 | ROZPOCET | 0 | 0 | 0 | 0 | 0 | 2 | 0 | 4 | 8362277
30 | M | 592170003500.S | Obrubník rovný, lxšxv 1000x100x200 mm | ks | 35 |  | 0 |  |  |  | znížená | 0 | 0 | 0.048 | 1.68 | 0 | 0 | 8 | M | 2 | ROZPOCET | 0 | 0 | 0 | 0 | 0 | 2 | 0 | 4 | -1758111705
| D | 6 | Úpravy povrchov, podlahy, osadenie |  |  |  | 0 | [5 empty] | 865.7622 |  | 49.171 |  | 0 | 1 | D | 1 | ROZPOCET | [6 empty] | 0
31 | K | 610991111 | Zakrývanie výplní vnútorných okenných otvorov, predmetov a konštrukcií | m2 | 22.097 |  | 0 |  |  |  | znížená | 0.082 | 1.812 | 0.00019 | 0.0041984 | 0 | 0 | 4 | K | 2 | ROZPOCET | 0 | 0 | 0 | 0 | 0 | 2 | 0 | 4 | -979122692
32 | K | 612465114 | Príprava vnútorného podkladu stien, Regulátor nasiakavosti | m2 | 225.064 |  | 0 |  |  |  | znížená | 0.05 | 11.2532 | 7e-05 | 0.015754 | 0 | 0 | 4 | K | 2 | ROZPOCET | 0 | 0 | 0 | 0 | 0 | 2 | 0 | 4 | -1619672226
33 | K | 612460313.S | Vnútorná omietka stien hlinená jadrová (hrubá), hr. 20 mm | m2 | 225.064 |  | 0 |  |  |  | znížená | 0.56312 | 126.738 | 0.03465 | 7.7985 | 0 | 0 | 4 | K | 2 | ROZPOCET | 0 | 0 | 0 | 0 | 0 | 2 | 0 | 4 | -2138491331
34 | K | 612460323.S | Vnútorná omietka stien hlinená štuková (jemná), hr. 4 mm | m2 | 225.064 |  | 0 |  |  |  | znížená | 0.34738 | 78.1827 | 0.00672 | 1.5124 | 0 | 0 | 4 | K | 2 | ROZPOCET | 0 | 0 | 0 | 0 | 0 | 2 | 0 | 4 | 517283291
35 | K | 622463024 | Príprava vonkajšieho podkladu stien, penetračný náter | m2 | 226.431 |  | 0 |  |  |  | znížená | 0.092 | 20.8317 | 0.00018 | 0.040758 | 0 | 0 | 4 | K | 2 | ROZPOCET | 0 | 0 | 0 | 0 | 0 | 2 | 0 | 4 | -983582248
36 | K | 622464344 | Vonkajšia vrstvená modelovateľná omietka stien, Baumit CreativTop, difúzne otvorená | m2 | 226.431 |  | 0 |  |  |  | znížená | 1.228 | 278.055 | 0.00483 | 1.0937 | 0 | 0 | 4 | K | 2 | ROZPOCET | 0 | 0 | 0 | 0 | 0 | 2 | 0 | 4 | -991825469
37 | K | 622481119.S | Potiahnutie vonkajších stien sklotextílnou mriežkou s celoplošným prilepením | m2 | 226.431 |  | 0 |  |  |  | znížená | 0.111 | 25.1338 | 0.00415 | 0.93969 | 0 | 0 | 4 | K | 2 | ROZPOCET | 0 | 0 | 0 | 0 | 0 | 2 | 0 | 4 | 1341458308
38 | K | 625250102 | Kontaktný zatepľovací systém hr. 60 mm Steico Protect - drevovláknité dosky z MW, skrutkovacie kotvy | m2 | 212.269 |  | 0 |  |  |  | znížená | 0.916 | 194.4384 | 0.07147 | 15.1709 | 0 | 0 | 4 | K | 2 | ROZPOCET | 0 | 0 | 0 | 0 | 0 | 2 | 0 | 4 | 389684108
39 | K | 625250041 | Kontaktný zatepľovací systém XPS hr. 160 mm, lepený rámovo s prikotvením - riešenie pre sokel a vodou namáhané časti | m2 | 98.01 |  | 0 |  |  |  | znížená | 0.922 | 90.3652 | 0.03505 | 3.4353 | 0 | 0 | 4 | K | 2 | ROZPOCET | 0 | 0 | 0 | 0 | 0 | 2 | 0 | 4 | -564251173
40 | K | 631312631.S | Mazanina z betónu prostého (m2) hladená dreveným hladidlom, betón tr. C 16/20 hr.do 50 mm | m2 | 119.737 |  | 0 |  |  |  | znížená | 0.222 | 26.5816 | 0.15359 | 18.3904 | 0 | 0 | 4 | K | 2 | ROZPOCET | 0 | 0 | 0 | 0 | 0 | 2 | 0 | 4 | 1003692533
41 | K | 631362422.S | Výstuž mazanín z betónov (z kameniva) a z ľahkých betónov zo sietí KARI, priemer drôtu 6/6 mm, veľkosť oka 150x150 mm | m2 | 143.684 |  | 0 |  |  |  | znížená | 0.041 | 5.891 | 0.00352 | 0.50577 | 0 | 0 | 4 | K | 2 | ROZPOCET | 0 | 0 | 0 | 0 | 0 | 2 | 0 | 4 | -2064751514
42 | K | 632450295 | Cementová samonivelizačná stierka, hr.3- 5 mm | m2 | 30.42 |  | 0 |  |  |  | znížená | 0.213 | 6.4795 | 0.00867 | 0.26374 | 0 | 0 | 4 | K | 2 | ROZPOCET | 0 | 0 | 0 | 0 | 0 | 2 | 0 | 4 | -2109493964
| D | 9 | Ostatné konštrukcie a práce-búranie |  |  |  | 0 | [5 empty] | 124.8729 |  | 4.8467 |  | 0 | 1 | D | 1 | ROZPOCET | [6 empty] | 0
43 | K | 941942001.S | Montáž lešenia rámového systémového s podlahami šírky do 0,75 m, výšky do 10 m | m2 | 278 |  | 0 |  |  |  | znížená | 0.077 | 21.406 | 0.01653 | 4.5953 | 0 | 0 | 4 | K | 2 | ROZPOCET | 0 | 0 | 0 | 0 | 0 | 2 | 0 | 4 | 942691580
44 | K | 941942901.S | Príplatok za prvý a každý ďalší i začatý týždeň použitia lešenia rámového systémového šírky do 0,75 m, výšky do 10 m | m2 | 556 |  | 0 |  |  |  | znížená | 0.002 | 1.112 | 0 | 0 | 0 | 0 | 4 | K | 2 | ROZPOCET | 0 | 0 | 0 | 0 | 0 | 2 | 0 | 4 | 784362974
45 | K | 941942801.S | Demontáž lešenia rámového systémového s podlahami šírky do 0,75 m, výšky do 10 m | m2 | 278 |  | 0 |  |  |  | znížená | 0.064 | 17.792 | 0 | 0 | 0 | 0 | 4 | K | 2 | ROZPOCET | 0 | 0 | 0 | 0 | 0 | 2 | 0 | 4 | -1669768077
46 | K | 941955001 | Lešenie ľahké pracovné pomocné, s výškou lešeňovej podlahy do 1,20 m v interiéri | m2 | 127.21 |  | 0 |  |  |  | znížená | 0.099 | 12.5938 | 0.00153 | 0.19463 | 0 | 0 | 4 | K | 2 | ROZPOCET | 0 | 0 | 0 | 0 | 0 | 2 | 0 | 4 | 1984481595
47 | K | 952901111.S | Vyčistenie budov pri výške podlaží do 4 m | m2 | 127.21 |  | 0 |  |  |  | znížená | 0.324 | 41.216 | 5e-05 | 0.0063605 | 0 | 0 | 4 | K | 2 | ROZPOCET | 0 | 0 | 0 | 0 | 0 | 2 | 0 | 4 | -1894045011
48 | K | 953945319.S | Hliníkový soklový profil šírky 203 mm | m | 55.42 |  | 0 |  |  |  | znížená | 0.188 | 10.419 | 0.0005 | 0.02771 | 0 | 0 | 4 | K | 2 | ROZPOCET | 0 | 0 | 0 | 0 | 0 | 2 | 0 | 4 | 248024812
49 | K | 953995183 | Okenný a dverový dilatačný profil Basic (plastový) | m | 67.44 |  | 0 |  |  |  | znížená | 0.094 | 6.3394 | 0.00023 | 0.015511 | 0 | 0 | 4 | K | 2 | ROZPOCET | 0 | 0 | 0 | 0 | 0 | 2 | 0 | 4 | -735922142
50 | K | 953995201 | Rohová lišta flexibilná (plastová) | m | 81.44 |  | 0 |  |  |  | znížená | 0.094 | 7.6554 | 3e-05 | 0.0024432 | 0 | 0 | 4 | K | 2 | ROZPOCET | 0 | 0 | 0 | 0 | 0 | 2 | 0 | 4 | 492987836
51 | K | 953996121 | Okenný APU profil s integrovanou tkaninou | m | 67.44 |  | 0 |  |  |  | znížená | 0.094 | 6.3394 | 7e-05 | 0.0047208 | 0 | 0 | 4 | K | 2 | ROZPOCET | 0 | 0 | 0 | 0 | 0 | 2 | 0 | 4 | 1654296505
| D | 99 | Presun hmôt HSV |  |  |  | 0 | [5 empty] | 130.9832 |  | 0 |  | 0 | 1 | D | 1 | ROZPOCET | [6 empty] | 0
52 | K | 998011001 | Presun hmôt pre budovy (801, 803, 812), zvislá konštr. z tehál, tvárnic, z kovu výšky do 6 m | t | 145.861 |  | 0 |  |  |  | znížená | 0.898 | 130.9832 | 0 | 0 | 0 | 0 | 4 | K | 2 | ROZPOCET | 0 | 0 | 0 | 0 | 0 | 2 | 0 | 4 | -69606674
| D | PSV | Práce a dodávky PSV |  |  |  | 0 | [5 empty] | 2054.349 |  | 424.0358 |  | 0 | 2 | D | 0 | ROZPOCET | [6 empty] | 0
| D | 711 | Izolácie proti vode a vlhkosti |  |  |  | 0 | [5 empty] | 15.9398 |  | 0.135 |  | 0 | 2 | D | 1 | ROZPOCET | [6 empty] | 0
53 | K | 711170120.S | Zvislý ochranný a drenážny systém nopovou fóliou a geotextíliou pre zaťažitelné podklady | m2 | 98.01 |  | 0 |  |  |  | znížená | 0.133 | 13.0353 | 0.00108 | 0.10585 | 0 | 0 | 16 | K | 2 | ROZPOCET | 0 | 0 | 0 | 0 | 0 | 2 | 0 | 16 | -782292189
54 | K | 711210100 | Zhotovenie dvojnásobnej izol. stierky pod keramické obklady v interiéri na ploche vodorovnej a zvislej | m2 | 26.404 |  | 0 |  |  |  | znížená | 0.11 | 2.9044 | 0 | 0 | 0 | 0 | 16 | K | 2 | ROZPOCET | 0 | 0 | 0 | 0 | 0 | 2 | 0 | 16 | -1678492345
55 | M | 5856051350 | Stierka izolačná, na báze syntetickej živice, (tekutá hydroizolačná fólia) - pod keramický obklad | kg | 29.15 |  | 0 |  |  |  | znížená | 0 | 0 | 0.001 | 0.02915 | 0 | 0 | 32 | M | 2 | ROZPOCET | 0 | 0 | 0 | 0 | 0 | 2 | 0 | 16 | -357236539
56 | K | 998711201.S | Presun hmôt pre izoláciu proti vode v objektoch výšky do 6 m | % |  |  | 0 |  |  |  | znížená | 0 | 0 | 0 | 0 | 0 | 0 | 16 | K | 2 | ROZPOCET | 0 | 0 | 0 | 0 | 0 | 2 | 0 | 16 | -2075256570
| D | 713 | Izolácie tepelné |  |  |  | 0 | [5 empty] | 103.9349 |  | 10.7744 |  | 0 | 2 | D | 1 | ROZPOCET | [6 empty] | 0
57 | K | 713121121.S | Montáž tepelnej izolácie podláh minerálnou vlnou, kladená voľne | m2 | 94.17 |  | 0 |  |  |  | znížená | 0.122 | 11.4887 | 0 | 0 | 0 | 0 | 16 | K | 2 | ROZPOCET | 0 | 0 | 0 | 0 | 0 | 2 | 0 | 16 | 10243543
58 | M | 631440021800.S | Doska z minerálnej vlny hr. 30 mm, izolácia vhodná pre ľahké aj ťažké plávajúce podlahy - kročajová | m2 | 98.879 |  | 0 |  |  |  | znížená | 0 | 0 | 0.0036 | 0.35596 | 0 | 0 | 32 | M | 2 | ROZPOCET | 0 | 0 | 0 | 0 | 0 | 2 | 0 | 16 | 220207773
59 | K | 713136010.S | Montáž tepelnej izolácie stien fúkanou celulózou hrúbky do 16 cm | m3 | 30.436 |  | 0 |  |  |  | znížená | 0.538 | 16.3746 | 0 | 0 | 0 | 0 | 16 | K | 2 | ROZPOCET | 0 | 0 | 0 | 0 | 0 | 2 | 0 | 16 | -865702553
60 | M | 629110000100.S | Celulózová - fúkaná tepelná izolácia hrúbky do 16 cm | m3 | 33.48 |  | 0 |  |  |  | znížená | 0 | 0 | 0.001 | 0.03348 | 0 | 0 | 32 | M | 2 | ROZPOCET | 0 | 0 | 0 | 0 | 0 | 2 | 0 | 16 | 880656281
61 | K | 713161530 | Montáž tepelnej izolácie striech šikmých prichytená pribitím a vyviazaním na latovanie medzi a pod krokvy hr. nad 10 cm s parozábrnou - fóliou | m2 | 230.52 |  | 0 |  |  |  | znížená | 0.33 | 76.0716 | 0.00053 | 0.12218 | 0 | 0 | 16 | K | 2 | ROZPOCET | 0 | 0 | 0 | 0 | 0 | 2 | 0 | 16 | 550743472
62 | M | 631440003500 | Steico flex 200x670x1220 mm, čadičová minerálna izolácia pre šikmé strechy | m2 | 242.046 |  | 0 |  |  |  | znížená | 0 | 0 | 0.028 | 6.7773 | 0 | 0 | 32 | M | 2 | ROZPOCET | 0 | 0 | 0 | 0 | 0 | 2 | 0 | 16 | 982460432
63 | M | 631440003800 | Seico flex 60x5750x1220 mm, čadičová minerálna izolácia pre šikmé strechy, nezaťažené stropy | m2 | 242.046 |  | 0 |  |  |  | znížená | 0 | 0 | 0.0144 | 3.4855 | 0 | 0 | 32 | M | 2 | ROZPOCET | 0 | 0 | 0 | 0 | 0 | 2 | 0 | 16 | 1213715843
64 | K | 998713201 | Presun hmôt pre izolácie tepelné v objektoch výšky do 6 m | % |  |  | 0 |  |  |  | znížená | 0 | 0 | 0 | 0 | 0 | 0 | 16 | K | 2 | ROZPOCET | 0 | 0 | 0 | 0 | 0 | 2 | 0 | 16 | -1441031986
| D | 762 | Konštrukcie tesárske |  |  |  | 0 | [5 empty] | 104.1802 |  | 369.4 |  | 0 | 2 | D | 1 | ROZPOCET | [6 empty] | 0
65 | K | 762332130.S | Montáž viazaných konštrukcií krovov striech z reziva priemernej plochy 224 - 288 cm2 | m | 58.2 |  | 0 |  |  |  | znížená | 0.397 | 23.1054 | 0.00026 | 0.015132 | 0 | 0 | 16 | K | 2 | ROZPOCET | 0 | 0 | 0 | 0 | 0 | 2 | 0 | 16 | 727236549
66 | M | 605120007700.S | Hranoly zo smrekovca neopracované hranené akosť I dĺ. na mieru mm, hr. X mm, š. Y mm | m3 | 3.541 |  | 0
67 | K | 762313113.S | Montáž oceľových spojovacích prostriedkov - svorníkov, skrutiek dĺžky nad 300 do 450 mm | ks | 2500 |  | 0
68 | K | 762341201.S | Montáž latovania jednoduchých striech pre sklon do 60° | m | 655.2 |  | 0
69 | M | 605120002800.S | Hranoly z mäkkého reziva neopracované nehranené akosť II, prierez 25-100 cm2 | m3 | 1.103 |  | 0
70 | K | 762341252.S | Montáž kontralát pre sklon od 22° do 35° | m | 240 |  | 0 |  |  |  | znížená | 0 | 0 | 0.55 | 132 | 0 | 0 | 32 | M | 2 | ROZPOCET | 0 | 0 | 0 | 0 | 0 | 2 | 0 | 16 | -2114206664
71 | M | 605120002800.S | Hranoly z mäkkého reziva neopracované nehranené akosť II, prierez 25-100 cm2 | m3 | 0.845 |  | 0 |  |  |  | znížená | 0.138 | 0.11661 | 0 | 0 | 0 | 0 | 16 | K | 2 | ROZPOCET | 0 | 0 | 0 | 0 | 0 | 2 | 0 | 16 | -1817533565
72 | K | 762431305.S | Obloženie podrímsových častí strechy z dosiek OSB skrutkovaných na zraz hr. dosky 20 mm | m2 | 17.69 |  | 0 |  |  |  | znížená | 0.046 | 0.81374 | 0 | 0 | 0 | 0 | 16 | K | 2 | ROZPOCET | 0 | 0 | 0 | 0 | 0 | 2 | 0 | 16 | -1482837664
73 | K | 762332110.S | Montáž zosilnenia krovov stirech z reziva priemernej plochy 125 cm2 | m | 51.31 |  | 0 |  |  |  | znížená | 0 | 0 | 0.55 | 28.2205 | 0 | 0 | 32 | M | 2 | ROZPOCET | 0 | 0 | 0 | 0 | 0 | 2 | 0 | 16 | 733014983
74 | M | 605120006900.S | Hranoly zo smrekovca neopracované hranené akosť I dĺ. na mieru mm, hr. X mm, š. Y mm | m3 | 0.641 |  | 0 |  |  |  | znížená | 0.07 | 0.04487 | 0 | 0 | 0 | 0 | 16 | K | 2 | ROZPOCET | 0 | 0 | 0 | 0 | 0 | 2 | 0 | 16 | -850906994
75 | K | 762333110.S | Montáž konštrukcií krovov striech z vopred vyrobených nosníkov | m | 373.303 |  | 0 |  |  |  | znížená | 0 | 0 | 0.55 | 205.3167 | 0 | 0 | 32 | M | 2 | ROZPOCET | 0 | 0 | 0 | 0 | 0 | 2 | 0 | 16 | -780757799
76 | M | 605480000700.S | I - Nosníky STEIKO SJ60 výšky 300 mm | m | 373.303 |  | 0 |  |  |  | znížená | 0.21457 | 80.0996 | 0.010307 | 3.8477 | 0 | 0 | 16 | K | 2 | ROZPOCET | 0 | 0 | 0 | 0 | 0 | 2 | 0 | 16 | 1502774271
77 | K | 767340095.S | Montáž drevenej pergoly z pôdorysnej plochy | m2 | 76.638 |  | 0
78 | M | 553580005100.S | Pergola drevená rozpis prvkov viď v PD | m2 | 76.638 |  | 0
79 | K | 998762202.S | Presun hmôt pre konštrukcie tesárske v objektoch výšky do 12 m | % |  |  | 0 |  |  |  | znížená | 0 | 0 | 0 | 0 | 0 | 0 | 16 | K | 2 | ROZPOCET | 0 | 0 | 0 | 0 | 0 | 2 | 0 | 16 | 1241145700
| D | 763 | Konštrukcie - drevostavby |  |  |  | 0 | [5 empty] | 662.8453 |  | 17.986 |  | 0 | 2 | D | 1 | ROZPOCET | [6 empty] | 0
80 | K | 763116662 | Priečka hr. 100 mm dvojito opláštená doskami Rigidur H 12.5 mm a RBI 12.5 mm na líci, s vloženou izoláciou, CW 50 | m2 | 51.086 |  | 0 |  |  |  | znížená | 1.487 | 75.9649 | 0.05442 | 2.7801 | 0 | 0 | 16 | K | 2 | ROZPOCET | 0 | 0 | 0 | 0 | 0 | 2 | 0 | 16 | -123515481
81 | K | 763116682 | Priečka hr. 150 mm dvojito opláštená doskami Rigidur H 12.5 mm a RBI 12.5 mm na líci, s vloženou izoláciou, CW 100 | m2 | 17.335 |  | 0 |  |  |  | znížená | 1.49 | 25.8291 | 0.05579 | 0.96712 | 0 | 0 | 16 | K | 2 | ROZPOCET | 0 | 0 | 0 | 0 | 0 | 2 | 0 | 16 | -271199890
82 | K | 763116881 | Bezpečnostná priečka SDK hr. 200 mm dvojito opláštená doskami RBI 12,5 mm s tep. izoláciou MW 50 mm, CW 50 | m2 | 49.749 |  | 0 |  |  |  | znížená | 1.371 | 68.2059 | 0.05265 | 2.6193 | 0 | 0 | 16 | K | 2 | ROZPOCET | 0 | 0 | 0 | 0 | 0 | 2 | 0 | 16 | 1760281006
83 | K | 763122331 | Predsadená SDK stena hr. 75 mm, jednoduchá kca UD a CD dosky 2x RB-I hr. 12,5 mm TI hr. 50 mm | m2 | 47.81 |  | 0 |  |  |  | znížená | 1.268 | 60.6231 | 0.02152 | 1.0289 | 0 | 0 | 16 | K | 2 | ROZPOCET | 0 | 0 | 0 | 0 | 0 | 2 | 0 | 16 | 1725098377
84 | K | 763138222 | Podhľad rovný SDK RB-I 12.5 mm závesný, dvojúrovňová oceľová podkonštrukcia CD | m2 | 30.42 |  | 0 |  |  |  | znížená | 0.955 | 29.0511 | 0.01215 | 0.3696 | 0 | 0 | 16 | K | 2 | ROZPOCET | 0 | 0 | 0 | 0 | 0 | 2 | 0 | 16 | -411325610
85 | K | 763138611 | Podhľad RIGIPS RF-I 1x15 mm - OK, podkrovie,upevnenie priame | m2 | 131.93 |  | 0 |  |  |  | znížená | 1.301 | 171.6409 | 0.02118 | 2.7943 | 0 | 0 | 16 | K | 2 | ROZPOCET | 0 | 0 | 0 | 0 | 0 | 2 | 0 | 16 | 352277999
86 | K | 763151200 | SDK suchá podlaha KNAUF F141 z panelov 2000x600x25 mm bez podsypu | m2 | 103.144 |  | 0 |  |  |  | znížená | 1.027 | 105.9289 | 0.02504 | 2.5827 | 0 | 0 | 16 | K | 2 | ROZPOCET | 0 | 0 | 0 | 0 | 0 | 2 | 0 | 16 | 1215823772
87 | K | 763152315 | Montáž SDK suchá podlaha KNAUF F146 z panelov 2000x600x12.5 mm bez podsypu | m2 | 103.144 |  | 0 |  |  |  | znížená | 1.047 | 107.9918 | 0.00848 | 0.87466 | 0 | 0 | 16 | K | 2 | ROZPOCET | 0 | 0 | 0 | 0 | 0 | 2 | 0 | 16 | 1712801543
88 | M | 590120000500 | Doska sadrokratónová, suchá podlaha Knauf F 146, hr. 12,5 mm, šxl 600x2000 mm | m2 | 216.602 |  | 0 |  |  |  | znížená | 0 | 0 | 0.0125 | 2.7075 | 0 | 0 | 32 | M | 2 | ROZPOCET | 0 | 0 | 0 | 0 | 0 | 2 | 0 | 16 | 1220099234
89 | K | 763750150 | Montáž drevených podláh exotických na terasy, balkóny | m2 | 21.14 |  | 0 |  |  |  | znížená | 0.833 | 17.6096 | 0.02504 | 0.52935 | 0 | 0 | 16 | K | 2 | ROZPOCET | 0 | 0 | 0 | 0 | 0 | 2 | 0 | 16 | -280839549
90 | M | 611980004700 | Drevená podlahová doska terasová, hrxš 25x145 mm, Bangkirai Balau, jemné/hrubé vrúbkovanie, komorovo sušená na max. 22% | m2 | 22.197 |  | 0 |  |  |  | znížená | 0 | 0 | 0.033 | 0.7325 | 0 | 0 | 32 | M | 2 | ROZPOCET | 0 | 0 | 0 | 0 | 0 | 2 | 0 | 16 | 75404511
91 | K | 998763401 | Presun hmôt pre sádrokartónové konštrukcie v stavbách(objektoch )výšky do 7 m | % |  |  | 0 |  |  |  | znížená | 0 | 0 | 0 | 0 | 0 | 0 | 16 | K | 2 | ROZPOCET | 0 | 0 | 0 | 0 | 0 | 2 | 0 | 16 | -1855976815
| D | 764 | Konštrukcie klampiarske |  |  |  | 0 | [5 empty] | 100.7116 |  | 0.32963 |  | 0 | 2 | D | 1 | ROZPOCET | [6 empty] | 0
92 | K | 764352425 | Žľaby z pozinkovaného farbeného PZf plechu, pododkvapové polkruhové r.š. 333 mm | m | 42.87 |  | 0 |  |  |  | znížená | 0.89468 | 38.3549 | 0.00207 | 0.088741 | 0 | 0 | 16 | K | 2 | ROZPOCET | 0 | 0 | 0 | 0 | 0 | 2 | 0 | 16 | -1268345509
93 | K | 764359411 | Kotlík kónický z pozinkovaného farbeného PZf plechu, pre rúry s priemerom do 100 mm | ks | 4 |  | 0 |  |  |  | znížená | 1.2352 | 4.941 | 0.00158 | 0.00632 | 0 | 0 | 16 | K | 2 | ROZPOCET | 0 | 0 | 0 | 0 | 0 | 2 | 0 | 16 | 2091733113
94 | K | 764454453 | Zvodové rúry z pozinkovaného farbeného PZf plechu, kruhové priemer 100 mm | m | 12.68 |  | 0 |  |  |  | znížená | 0.659 | 8.3561 | 0.00202 | 0.025614 | 0 | 0 | 16 | K | 2 | ROZPOCET | 0 | 0 | 0 | 0 | 0 | 2 | 0 | 16 | -1969321301
95 | K | 764430440.S | Oplechovanie muriva a atík z pozinkovaného farbeného PZf plechu, vrátane rohov r.š. 500 mm | m | 26.823 |  | 0 |  |  |  | znížená | 0.83971 | 22.5235 | 0.00429 | 0.11507 | 0 | 0 | 16 | K | 2 | ROZPOCET | 0 | 0 | 0 | 0 | 0 | 2 | 0 | 16 | -1307042083
96 | K | 764331430.S | Lemovanie z pozinkovaného farbeného PZf plechu, múrov na strechách s tvrdou krytinou r.š. 330 mm | m | 26.823 |  | 0 |  |  |  | znížená | 0.868 | 23.2824 | 0.00294 | 0.07886 | 0 | 0 | 16 | K | 2 | ROZPOCET | 0 | 0 | 0 | 0 | 0 | 2 | 0 | 16 | 190241856
97 | K | 764410430 | Oplechovanie parapetov z pozinkovaného farbeného PZf plechu, vrátane rohov r.š. 200 mm | m | 8.3 |  | 0 |  |  |  | znížená | 0.392 | 3.2536 | 0.00181 | 0.015023 | 0 | 0 | 16 | K | 2 | ROZPOCET | 0 | 0 | 0 | 0 | 0 | 2 | 0 | 16 | -105403529
98 | K | 998764201 | Presun hmôt pre konštrukcie klampiarske v objektoch výšky do 6 m | % |  |  | 0 |  |  |  | znížená | 0 | 0 | 0 | 0 | 0 | 0 | 16 | K | 2 | ROZPOCET | 0 | 0 | 0 | 0 | 0 | 2 | 0 | 16 | -1462457056
| D | 765 | Konštrukcie - krytiny tvrdé |  |  |  | 0 | [5 empty] | 237.8014 |  | 10.3103 |  | 0 | 2 | D | 1 | ROZPOCET | [6 empty] | 0
99 | K | 765312503 | Keramická krytina TONDACH, striech so sklon od 22° do 35° | m2 | 230.52 |  | 0 |  |  |  | znížená | 0.797 | 183.7244 | 0.04296 | 9.9031 | 0 | 0 | 16 | K | 2 | ROZPOCET | 0 | 0 | 0 | 0 | 0 | 2 | 0 | 16 | 1553280616
100 | K | 765314301 | Hrebeň TONDACH, s použitím vetracieho pásu hliník, sklon od 22° do 35° | m | 17.7 |  | 0 |  |  |  | znížená | 0.715 | 12.6555 | 0.00838 | 0.14833 | 0 | 0 | 16 | K | 2 | ROZPOCET | 0 | 0 | 0 | 0 | 0 | 2 | 0 | 16 | 1593871080
101 | K | 765314523 | Odkvapová hrana TONDACH, pre profilovanú krytinu hliník | m | 42.87 |  | 0 |  |  |  | znížená | 0.256 | 10.9747 | 0.00358 | 0.15347 | 0 | 0 | 16 | K | 2 | ROZPOCET | 0 | 0 | 0 | 0 | 0 | 2 | 0 | 16 | -1880520018
102 | K | 765315351 | Olemovanie prestupov cez strechu - komín | m | 2.453 |  | 0 |  |  |  | znížená | 0.684 | 1.6779 | 0.00235 | 0.0057646 | 0 | 0 | 16 | K | 2 | ROZPOCET | 0 | 0 | 0 | 0 | 0 | 2 | 0 | 16 | 1079469396
103 | K | 765901402 | Strešná fólia TONDACH od 22° do 35°, na krokvy | m2 | 276.624 |  | 0 |  |  |  | znížená | 0.104 | 28.7689 | 0.00036 | 0.099585 | 0 | 0 | 16 | K | 2 | ROZPOCET | 0 | 0 | 0 | 0 | 0 | 2 | 0 | 16 | 1637799299
104 | K | 998765202 | Presun hmôt pre tvrdé krytiny v objektoch výšky nad 6 do 12 m | % |  |  | 0 |  |  |  | znížená | 0 | 0 | 0 | 0 | 0 | 0 | 16 | K | 2 | ROZPOCET | 0 | 0 | 0 | 0 | 0 | 2 | 0 | 16 | -481167270
| D | 766 | Konštrukcie stolárske |  |  |  | 0 | [5 empty] | 119.1393 |  | 1.4164 |  | 0 | 2 | D | 1 | ROZPOCET | [6 empty] | 0
105 | K | 766621081.S | Montáž okna dreveného na PUR penu | m | 51.16 |  | 0 |  |  |  | znížená | 0.365 | 18.6734 | 0.00018 | 0.0092088 | 0 | 0 | 16 | K | 2 | ROZPOCET | 0 | 0 | 0 | 0 | 0 | 2 | 0 | 16 | 181239598
106 | M | 611410005300 | Okno dvojkrídlové O, vxš 1500x1040 mm, izolačné dvojsklo, viď výpis v PD - O03 b | ks | 2 |  | 0 |  |  |  | znížená | 0 | 0 | 0.024 | 0.048 | 0 | 0 | 32 | M | 2 | ROZPOCET | 0 | 0 | 0 | 0 | 0 | 2 | 0 | 16 | 829351440
107 | M | 611410005300.S2 | Okno dvojkrídlové O, vxš 1500x900 mm, izolačné trojsklo, systémové, s nadsvetlíkoml, viď výpis v PD - O17 | ks | 1 |  | 0 |  |  |  | znížená | 0 | 0 | 0.024 | 0.024 | 0 | 0 | 32 | M | 2 | ROZPOCET | 0 | 0 | 0 | 0 | 0 | 2 | 0 | 16 | -1326569653
108 | M | 611410005300.S3 | Okno dvojkrídlové O, vxš 1500x1000 mm, izolačné trojsklo, systémové, s nadsvetlíkoml, viď výpis v PD - O18 | ks | 2 |  | 0 |  |  |  | znížená | 0 | 0 | 0.024 | 0.048 | 0 | 0 | 32 | M | 2 | ROZPOCET | 0 | 0 | 0 | 0 | 0 | 2 | 0 | 16 | 54584195
109 | M | 611410007400 | Okno jednokrídlové O, vxš 570x550 mm, izolačné dvojsklo, viď výpis v PD - O5 | ks | 3 |  | 0 |  |  |  | znížená | 0 | 0 | 0.084 | 0.252 | 0 | 0 | 32 | M | 2 | ROZPOCET | 0 | 0 | 0 | 0 | 0 | 2 | 0 | 16 | 1028851066
110 | K | 766641161.S | Montáž dverí drevených, vchodových, 1 m obvodu dverí | m | 33.55 |  | 0 |  |  |  | znížená | 0.281 | 9.4276 | 0.00042 | 0.014091 | 0 | 0 | 16 | K | 2 | ROZPOCET | 0 | 0 | 0 | 0 | 0 | 2 | 0 | 16 | 876282122
111 | M | 611720000500 | Dvere jednokrídlové vstupné presklené mliečne kalné sklo s bezpečnostným zámkom, 1200x2115 mm - 02 - špecifikácie viď vo výpise PD | ks | 1 |  | 0 |  |  |  | znížená | 0 | 0 | 0.038 | 0.038 | 0 | 0 | 32 | M | 2 | ROZPOCET | 0 | 0 | 0 | 0 | 0 | 2 | 0 | 16 | 1682414657
112 | M | 6117200005000000 | Dvere jednokrídlové preskelné s bezpečnostným zámkom ,šxv 800x2365 mm - 016 - špecifikácie viď vo výpise PD | ks | 1 |  | 0 |  |  |  | znížená | 0 | 0 | 0.038 | 0.038 | 0 | 0 | 32 | M | 2 | ROZPOCET | 0 | 0 | 0 | 0 | 0 | 2 | 0 | 16 | 470595428
113 | M | 6117200005000 | Dvere jednokrídlové vstupné presklené mliečne kalné sklo s bezpečnostným zámkom ,šxv 900x2095 mm - 04 - špecifikácie viď vo výpise PD | ks | 1 |  | 0 |  |  |  | znížená | 0 | 0 | 0.038 | 0.038 | 0 | 0 | 32 | M | 2 | ROZPOCET | 0 | 0 | 0 | 0 | 0 | 2 | 0 | 16 | -437961049
114 | M | 61172000050001 | Dvere jednokrídlové vstupné presklené s bezpečnostným zámkom ,šxv 1110x2050 mm - 07 - špecifikácie viď vo výpise PD | ks | 1 |  | 0 |  |  |  | znížená | 0 | 0 | 0.038 | 0.038 | 0 | 0 | 32 | M | 2 | ROZPOCET | 0 | 0 | 0 | 0 | 0 | 2 | 0 | 16 | 2072697460
115 | M | 611720000500001 | Dvere dvojkrídlové vstupné presklené s bezpečnostným zámkom ,šxv 2100x2050 mm - O08 - špecifikácie viď vo výpise PD | ks | 1 |  | 0 |  |  |  | znížená | 0 | 0 | 0.038 | 0.038 | 0 | 0 | 32 | M | 2 | ROZPOCET | 0 | 0 | 0 | 0 | 0 | 2 | 0 | 16 | -894938639
116 | K | 766662112 | Montáž dverového krídla otočného jednokrídlového poldrážkového, do existujúcej zárubne, vrátane kovania | ks | 14 |  | 0 |  |  |  | znížená | 1.225 | 17.1501 | 0 | 0 | 0 | 0 | 16 | K | 2 | ROZPOCET | 0 | 0 | 0 | 0 | 0 | 2 | 0 | 16 | 1638112722
117 | M | 549150000600 | Kľučka dverová 2x, 2x rozeta BB, FAB, nehrdzavejúca oceľ, povrch nerez brúsený | ks | 14 |  | 0 |  |  |  | znížená | 0 | 0 | 0.001 | 0.014 | 0 | 0 | 32 | M | 2 | ROZPOCET | 0 | 0 | 0 | 0 | 0 | 2 | 0 | 16 | 1446758953
118 | M | 611610000400 | Dvere vnútorné jednokrídlové, šírka 600-1000 mm, výplň papierová voština, povrch fólia M10, plné - špecifikácie viď výpis v PD | ks | 14 |  | 0 |  |  |  | znížená | 0 | 0 | 0.025 | 0.35 | 0 | 0 | 32 | M | 2 | ROZPOCET | 0 | 0 | 0 | 0 | 0 | 2 | 0 | 16 | -1427781201
119 | K | 766702111 | Montáž zárubní obložkových pre dvere jednokrídlové | ks | 14 |  | 0 |  |  |  | znížená | 3.0438 | 42.6126 | 0.00045 | 0.0063 | 0 | 0 | 16 | K | 2 | ROZPOCET | 0 | 0 | 0 | 0 | 0 | 2 | 0 | 16 | 1691128389
120 | M | 611810000800 | Zárubňa vnútorná obložková, šírka 600-1200 mm, výška1970 mm, DTD doska, povrch fólia, pre stenu, pre dvere - špecifikácie viď výpis v PD | ks | 14 |  | 0 |  |  |  | znížená | 0 | 0 | 0.018 | 0.252 | 0 | 0 | 32 | M | 2 | ROZPOCET | 0 | 0 | 0 | 0 | 0 | 2 | 0 | 16 | -1197504693
121 | K | 766671003 | Montáž okna strešného VELUX, veľkosť okna 78x140 cm M 08 so zatepľovacou sadou, parozábranou a lemovaním | ks | 4 |  | 0 |  |  |  | znížená | 4.9091 | 19.6365 | 7e-05 | 0.00028 | 0 | 0 | 16 | K | 2 | ROZPOCET | 0 | 0 | 0 | 0 | 0 | 2 | 0 | 16 | -926251167
122 | M | 611310004900 | Strešné okno drevené kyvné VELUX GZL 1051 MK08, šxv 780x1400 mm s madlom | ks | 4 |  | 0 |  |  |  | znížená | 0 | 0 | 0.03642 | 0.14568 | 0 | 0 | 32 | M | 2 | ROZPOCET | 0 | 0 | 0 | 0 | 0 | 2 | 0 | 16 | -793776064
123 | M | 611380003400 | Lemovanie hliníkové VELUX EDW MK08, šxv 780x1400 mm bez zatepľovacej sady, pre profilovanú strešnú krytinu do 120 mm | ks | 4 |  | 0 |  |  |  | znížená | 0 | 0 | 0.005 | 0.02 | 0 | 0 | 32 | M | 2 | ROZPOCET | 0 | 0 | 0 | 0 | 0 | 2 | 0 | 16 | 1963360516
124 | M | 611380008700 | Manžeta z parotesnej fólie VELUX BBX MK08, šxv 780x1400 mm | ks | 4 |  | 0 |  |  |  | znížená | 0 | 0 | 0.00088 | 0.00352 | 0 | 0 | 32 | M | 2 | ROZPOCET | 0 | 0 | 0 | 0 | 0 | 2 | 0 | 16 | -108505903
125 | K | 766694124.S | Montáž parapetnej dosky drevenej šírky nad 300 mm, dĺžky nad 2600 mm | m | 11.17 |  | 0 |  |  |  | znížená | 1.042 | 11.6391 | 0.00012 | 0.0013404 | 0 | 0 | 16 | K | 2 | ROZPOCET | 0 | 0 | 0 | 0 | 0 | 2 | 0 | 16 | -1121657968
126 | M | 611550001400.S | Parapetná doska vnútorná, šírka 600 mm, z dreveného masívu | m | 11.5 |  | 0 |  |  |  | znížená | 0 | 0 | 0.0033 | 0.03795 | 0 | 0 | 32 | M | 2 | ROZPOCET | 0 | 0 | 0 | 0 | 0 | 2 | 0 | 16 | -1357633607
127 | K | 998766201.S | Presun hmot pre konštrukcie stolárske v objektoch výšky do 6 m | % | 183.216 |  | 0 |  |  |  | znížená | 0 | 0 | 0 | 0 | 0 | 0 | 16 | K | 2 | ROZPOCET | 0 | 0 | 0 | 0 | 0 | 2 | 0 | 16 | -858092856
| D | 767 | Konštrukcie doplnkové kovové |  |  |  | 0 | [5 empty] | 215.3515 |  | 0.11748 |  | 0 | 2 | D | 1 | ROZPOCET | [6 empty] | 0
128 | K | 767230060 | Montáž madla kovového do steny, kotvenie z boku | m | 4.865 |  | 0 |  |  |  | znížená | 2.031 | 9.8808 | 0.00172 | 0.0083678 | 0 | 0 | 16 | K | 2 | ROZPOCET | 0 | 0 | 0 | 0 | 0 | 2 | 0 | 16 | -416812149
129 | M | 553520000200 | Madlo kovové pre schody kotvené do steny | m | 4.9 |  | 0 |  |  |  | znížená | 0 | 0 | 0.008 | 0.0392 | 0 | 0 | 32 | M | 2 | ROZPOCET | 0 | 0 | 0 | 0 | 0 | 2 | 0 | 16 | 784327799
130 | K | 767995380.S | Výroba doplnku stavebného atypického o hmotnosti od 20,01 do 300 kg stupňa zložitosti 1 - doplnkového | kg | 944.02 |  | 0 |  |  |  | znížená | 0.049 | 46.257 | 0 | 0 | 0 | 0 | 16 | K | 2 | ROZPOCET | 0 | 0 | 0 | 0 | 0 | 2 | 0 | 16 | 515011970
131 | K | 767995104.S | Montáž (osadenie) ostatných atypických kovových stavebných doplnkových konštrukcií nad 20 do 50 kg | kg | 858.2 |  | 0 |  |  |  | znížená | 0.099 | 84.9618 | 5e-05 | 0.04291 | 0 | 0 | 16 | K | 2 | ROZPOCET | 0 | 0 | 0 | 0 | 0 | 2 | 0 | 16 | -134638240
132 | K | 767995107 | Montáž ostatných atypických kovových stavebných doplnkových konštrukcií nad 250 do 500 kg - schodisko | kg | 540.014 |  | 0 |  |  |  | znížená | 0.044 | 23.7606 | 5e-05 | 0.027001 | 0 | 0 | 16 | K | 2 | ROZPOCET | 0 | 0 | 0 | 0 | 0 | 2 | 0 | 16 | 212789277
133 | K | 767995390 | Výroba doplnku stavebného atypického o hmotnosti od 20,01 do 300 kg stupňa zložitosti 3 - schodisko | kg | 594.015 |  | 0 |  |  |  | znížená | 0.085 | 50.4913 | 0 | 0 | 0 | 0 | 16 | K | 2 | ROZPOCET | 0 | 0 | 0 | 0 | 0 | 2 | 0 | 16 | -1199163461
134 | K | 998767202 | Presun hmôt pre kovové stavebné doplnkové konštrukcie v objektoch výšky nad 6 do 12 m | % | 72.369 |  | 0 |  |  |  | znížená | 0 | 0 | 0 | 0 | 0 | 0 | 16 | K | 2 | ROZPOCET | 0 | 0 | 0 | 0 | 0 | 2 | 0 | 16 | -871411770
| D | 771 | Podlahy z dlaždíc |  |  |  | 0 | [5 empty] | 35.5366 |  | 0.69664 |  | 0 | 2 | D | 1 | ROZPOCET | [6 empty] | 0
135 | K | 771576109 | Montáž podláh z dlaždíc keramických do tmelu flexibilného aj mrazuvzdorného veľ. 300 x 300 mm | m2 | 44.31 |  | 0 |  |  |  | znížená | 0.802 | 35.5366 | 0.00327 | 0.14489 | 0 | 0 | 16 | K | 2 | ROZPOCET | 0 | 0 | 0 | 0 | 0 | 2 | 0 | 16 | 1960217055
136 | M | 5978650320 | Dlaždice keramické, lxvxhr 297x297x12 mm | m2 | 48.741 |  | 0 |  |  |  | znížená | 0 | 0 | 0.01132 | 0.55175 | 0 | 0 | 32 | M | 2 | ROZPOCET | 0 | 0 | 0 | 0 | 0 | 2 | 0 | 16 | -1411035695
137 | K | 998771201 | Presun hmôt pre podlahy z dlaždíc v objektoch výšky do 6m | % |  |  | 0 |  |  |  | znížená | 0 | 0 | 0 | 0 | 0 | 0 | 16 | K | 2 | ROZPOCET | 0 | 0 | 0 | 0 | 0 | 2 | 0 | 16 | -890091018
| D | 775 | Podlahy vlysové a parketové |  |  |  | 0 | [5 empty] | 96.2322 |  | 0.14258 |  | 0 | 2 | D | 1 | ROZPOCET | [6 empty] | 0
138 | K | 775413130 | Montáž podlahových soklíkov alebo líšt obvodových lepením | m | 98.55 |  | 0 |  |  |  | znížená | 0.175 | 17.2462 | 2e-05 | 0.001971 | 0 | 0 | 16 | K | 2 | ROZPOCET | 0 | 0 | 0 | 0 | 0 | 2 | 0 | 16 | 1139062278
139 | M | 6119800951 | Lišta soklová - drevená lišta, typ: profil, drevený masív,dub, buk a parený buk (30x18 mm) dĺž. 2,0 a viac m | m | 100 |  | 0 |  |  |  | znížená | 0 | 0 | 0.0005 | 0.05 | 0 | 0 | 32 | M | 2 | ROZPOCET | 0 | 0 | 0 | 0 | 0 | 2 | 0 | 16 | -734554943
140 | K | 775530040.S | Montáž palubovej podlahy masívnej, lepením | m2 | 96.65 |  | 0 |  |  |  | znížená | 0.375 | 36.2437 | 0.00087 | 0.084085 | 0 | 0 | 16 | K | 2 | ROZPOCET | 0 | 0 | 0 | 0 | 0 | 2 | 0 | 16 | -2085602032
141 | M | 611980002110.S | Parkety veľkoplošné drevené, hrúbka 20 mm | m2 | 98.583 |  | 0 |  |  |  | znížená | 0 | 0 | 0 | 0 | 0 | 0 | 32 | M | 2 | ROZPOCET | 0 | 0 | 0 | 0 | 0 | 2 | 0 | 16 | -1026041286
142 | K | 775550080 | Montáž podlahy z laminátových a drevených parkiet, šírka do 190 mm, položená voľne | m2 | 79.74 |  | 0 |  |  |  | znížená | 0.492 | 39.2321 | 2e-05 | 0.0015948 | 0 | 0 | 16 | K | 2 | ROZPOCET | 0 | 0 | 0 | 0 | 0 | 2 | 0 | 16 | -452631011
143 | M | 611980003060 | Podlaha laminátová, hrúbka 15 mm, záťažová trieda | m2 | 87.714 |  | 0 |  |  |  | znížená | 0 | 0 | 0 | 0 | 0 | 0 | 32 | M | 2 | ROZPOCET | 0 | 0 | 0 | 0 | 0 | 2 | 0 | 16 | -861569257
144 | K | 775592110.S | Montáž podložky vyrovnávacej a tlmiacej penovej hr.4 mm pod podlahy | m2 | 79.74 |  | 0 |  |  |  | znížená | 0.04402 | 3.5102 | 0 | 0 | 0 | 0 | 16 | K | 2 | ROZPOCET | 0 | 0 | 0 | 0 | 0 | 2 | 0 | 16 | -961227900
145 | M | 283230008500.S | Podložka z penového PE pod plávajúce podlahy, hr. 4 mm | m2 | 82.132 |  | 0 |  |  |  | znížená | 0 | 0 | 6e-05 | 0.0049279 | 0 | 0 | 32 | M | 2 | ROZPOCET | 0 | 0 | 0 | 0 | 0 | 2 | 0 | 16 | -2081266103
146 | K | 998775201 | Presun hmôt pre podlahy vlysové a parketové v objektoch výšky do 6 m | % |  |  | 0 |  |  |  | znížená | 0 | 0 | 0 | 0 | 0 | 0 | 16 | K | 2 | ROZPOCET | 0 | 0 | 0 | 0 | 0 | 2 | 0 | 16 | -1299735324
| D | 781 | Obklady |  |  |  | 0 | [5 empty] | 78.0842 |  | 2.1902 |  | 0 | 2 | D | 1 | ROZPOCET | [6 empty] | 0
147 | K | 781445018 | Montáž obkladov vnútor. stien z obkladačiek kladených do tmelu veľ. X x Y mm | m2 | 82.804 |  | 0 |  |  |  | znížená | 0.943 | 78.0842 | 0.00335 | 0.27739 | 0 | 0 | 16 | K | 2 | ROZPOCET | 0 | 0 | 0 | 0 | 0 | 2 | 0 | 16 | -1237566792
148 | M | 5976574000 | Obkladačky keramické jednofarebné hladké lxv X x Y x Z mm | m2 | 91.084 |  | 0 |  |  |  | znížená | 0 | 0 | 0.021 | 1.9128 | 0 | 0 | 32 | M | 2 | ROZPOCET | 0 | 0 | 0 | 0 | 0 | 2 | 0 | 16 | -473690715
149 | K | 998781201 | Presun hmôt pre obklady keramické v objektoch výšky do 6 m | % |  |  | 0 |  |  |  | znížená | 0 | 0 | 0 | 0 | 0 | 0 | 16 | K | 2 | ROZPOCET | 0 | 0 | 0 | 0 | 0 | 2 | 0 | 16 | 609180368
| D | 782 | Obklady z prírodného a konglomerovaného kameňa |  |  |  | 0 | [5 empty] | 111.2744 |  | 10.0064 |  | 0 | 2 | D | 1 | ROZPOCET | [6 empty] | 0
150 | K | 782631323.S | Montáž obkladu štiepaných kameňov, hr. do 50 mm | m2 | 75.8 |  | 0 |  |  |  | znížená | 1.468 | 111.2744 | 0.07001 | 5.3068 | 0 | 0 | 16 | K | 2 | ROZPOCET | 0 | 0 | 0 | 0 | 0 | 2 | 0 | 16 | 1005145796
151 | M | 583840011700.S | Doska obkladová kamenná štiepaná, hrúbka 30 mm, z usadených hornín - sivo-okrová | m2 | 75.8 |  | 0 |  |  |  | znížená | 0 | 0 | 0.062 | 4.6996 | 0 | 0 | 32 | M | 2 | ROZPOCET | 0 | 0 | 0 | 0 | 0 | 2 | 0 | 16 | -1565428598
152 | K | 998782201.S | Presun hmôt pre kamenné obklady v objektoch výšky do 6 m | % |  |  | 0 |  |  |  | znížená | 0 | 0 | 0 | 0 | 0 | 0 | 16 | K | 2 | ROZPOCET | 0 | 0 | 0 | 0 | 0 | 2 | 0 | 16 | 2072890556
| D | 783 | Nátery |  |  |  | 0 | [5 empty] | 69.325 |  | 0.18223 |  | 0 | 2 | D | 1 | ROZPOCET | [6 empty] | 0
153 | K | 783180122 | Nátery oceľových konštrukcií protipožiarne vypeňovacie ťažkých A, Plamostop P9 hr. 300 µm | m2 | 48.938 |  | 0 |  |  |  | znížená | 0.152 | 7.4386 | 0.00088 | 0.043065 | 0 | 0 | 16 | K | 2 | ROZPOCET | 0 | 0 | 0 | 0 | 0 | 2 | 0 | 16 | -1506036281
154 | K | 783782404 | Nátery tesárskych konštrukcií, povrchová impregnácia proti drevokaznému hmyzu, hubám a plesniam, jednonásobná | m2 | 59.876 |  | 0 |  |  |  | znížená | 0.181 | 10.8376 | 2e-05 | 0.0011975 | 0 | 0 | 16 | K | 2 | ROZPOCET | 0 | 0 | 0 | 0 | 0 | 2 | 0 | 16 | -555590498
155 | K | 783812130 | Nátery olejové farby dvojnás. drevených konštrukcií | m2 | 98.55 |  | 0 |  |  |  | znížená | 0.518 | 51.0489 | 0.0014 | 0.13797 | 0 | 0 | 16 | K | 2 | ROZPOCET | 0 | 0 | 0 | 0 | 0 | 2 | 0 | 16 | -1119190230
| D | 784 | Maľby |  |  |  | 0 | [5 empty] | 103.9925 |  | 0.34871 |  | 0 | 2 | D | 1 | ROZPOCET | [6 empty] | 0
156 | K | 784410100 | Penetrovanie jednonásobné jemnozrnných podkladov výšky do 3,80 m | m2 | 626.218 |  | 0 |  |  |  | znížená | 0.03 | 18.7865 | 0.0001 | 0.062622 | 0 | 0 | 16 | K | 2 | ROZPOCET | 0 | 0 | 0 | 0 | 0 | 2 | 0 | 16 | 663132871
157 | K | 784410500 | Prebrúsenie a oprášenie jemnozrnných povrchov výšky do 3,80 m | m2 | 626.218 |  | 0 |  |  |  | znížená | 0.0083 | 5.1976 | 0 | 0 | 0 | 0 | 16 | K | 2 | ROZPOCET | 0 | 0 | 0 | 0 | 0 | 2 | 0 | 16 | -62929998
158 | K | 784410600 | Vyrovnanie trhlín a nerovností na jemnozrnných povrchoch výšky do 3,80 m | m2 | 626.218 |  | 0 |  |  |  | znížená | 0.01023 | 6.4062 | 3e-05 | 0.018787 | 0 | 0 | 16 | K | 2 | ROZPOCET | 0 | 0 | 0 | 0 | 0 | 2 | 0 | 16 | 152335279
159 | K | 784418011 | Zakrývanie otvorov, fóliou v miestnostiach | m2 | 28.621 |  | 0 |  |  |  | znížená | 0.045 | 1.2879 | 0.00015 | 0.0042931 | 0 | 0 | 16 | K | 2 | ROZPOCET | 0 | 0 | 0 | 0 | 0 | 2 | 0 | 16 | 1857829473
160 | K | 784418012 | Zakrývanie podláh a zariadení papierom v miestnostiach alebo na schodisku | m2 | 324.84 |  | 0 |  |  |  | znížená | 0.065 | 21.1146 | 0 | 0 | 0 | 0 | 16 | K | 2 | ROZPOCET | 0 | 0 | 0 | 0 | 0 | 2 | 0 | 16 | -488935495
161 | K | 784423271 | Maľby vápenné tónované dvojnásobné, ručne nanášané na jemnozrnný podklad výšky do 3,80 m | m2 | 626.218 |  | 0 |  |  |  | znížená | 0.08176 | 51.1996 | 0.00042 | 0.26301 | 0 | 0 | 16 | K | 2 | ROZPOCET | 0 | 0 | 0 | 0 | 0 | 2 | 0 | 16 | -263273800
[13 empty] | 0 |  | 0 |  | 0 | 2 | D | 1 | ROZPOCET | [6 empty] | 0
[11 empty] | znížená | 0 | 0 | 0 | 0 | 0 | 0 | 4 | K | 2 | ROZPOCET | 0 | 0 | 0 | 0 | 0 | 2 | 0 | 4 | -2035417988
[11 empty] | znížená | 0 | 0 | 0 | 0 | 0 | 0 | 4 | K | 2 | ROZPOCET | 0 | 0 | 0 | 0 | 0 | 2 | 0 | 4 | -161073846
[11 empty] | znížená | 0 | 0 | 0 | 0 | 0 | 0 | 4 | K | 2 | ROZPOCET | 0 | 0 | 0 | 0 | 0 | 2 | 0 | 4 | -1768402998
[11 empty] | znížená | 0 | 0 | 0 | 0 | 0 | 0 | 4 | K | 2 | ROZPOCET | 0 | 0 | 0 | 0 | 0 | 2 | 0 | 4 | 1952060817

## SO01 - Búracie práce
[9 empty] | >> skryté stĺpce << | [9 empty] | {807b3c83-2466-47b0-9e15-b3dadecffd7e}
0
| KRYCÍ LIST ROZPOČTU | [8 empty] | v --- nižšie sa nachádzajú doplnkové a pomocné údaje k zostavám --- v | [8 empty] | False
Stavba:
Revitalizácia centra s ohľadom na zmenu klímy
Objekt:
SO01´ - Búracie práce
| JKSO: |  |  |  |  | KS:
| Miesto: |  | k.ú.Kostolná pri Dunaji,p.č.56/1,2,57/1,2,66/1,2 |  |  | Dátum: | 14. 3. 2025
| Objednávateľ: |  |  |  |  | IČO: | 00306037
|  | Obec Kostolná pri Dunaji,59, 903 01 |  |  |  | IČ DPH: | 2021006702
| Zhotoviteľ: |  |  |  |  | IČO:
|  | Podľa výberu investora |  |  |  | IČ DPH:
| Projektant: |  |  |  |  | IČO:
|  | Ing.arch Zuzana Kierulfová, Ing. Matej Orolín |  |  |  | IČ DPH:
| Spracovateľ: |  |  |  |  | IČO:
IČ DPH:
Poznámka:
Jedná sa len o orientačný rozpočet k projektu. Všetky výmery a ceny sú len informatívne. K správnemu naceneniu výkazu výmer je potrebné naštudovanie PD a obhliadka stavby. Naceniť je potrebné jestvujúci výkaz výmer podľa pokynov tendrového zadávateľa, resp. zmluvy o dielo.Výkaz výmer výberom položiek, priloženými výpočtami má napomôcť a urýchliť dodávateľovi správne naceniť všetky práce podľa PD ku kompletnej realizácií, skolaudovaní a užívateľnosti stav.diela.
| Cena bez DPH | [5 empty] | 0
|  |  | Základ dane |  |  | Sadzba dane | Výška dane
| DPH | základná | 0 |  |  | 23% | 0
|  | znížená | 0 |  |  | 23% | 0
|  | zákl. prenesená | 0 |  |  | 23% | 0
|  | zníž. prenesená | 0 |  |  | 23% | 0
|  | nulová | 0 |  |  | 0% | 0
| Cena s DPH |  |  | v | EUR |  | 0
| Projektant |  |  | Spracovateľ
| Dátum a podpis: |  | Pečiatka | Dátum a podpis: |  |  | Pečiatka
| Objednávateľ |  |  | Zhotoviteľ
| Dátum a podpis: |  | Pečiatka | Dátum a podpis: |  |  | Pečiatka
REKAPITULÁCIA ROZPOČTU
Stavba:
Revitalizácia centra s ohľadom na zmenu klímy
Objekt:
SO01´ - Búracie práce
Miesto: |  |  | k.ú.Kostolná pri Dunaji,p.č.56/1,2,57/1,2,66/1,2 |  |  | Dátum: | 14. 3. 2025
Objednávateľ: |  |  | Obec Kostolná pri Dunaji,59, 903 01 |  |  | Projektant: | Ing.arch Zuzana Kierulfová, Ing. Matej Orolín
Zhotoviteľ: |  |  | Podľa výberu investora |  |  | Spracovateľ:
Kód dielu - Popis | [6 empty] | Cena celkom [EUR]
Náklady z rozpočtu | [6 empty] | 0 | [12 empty] | -1
| HSV - Práce a dodávky HSV | [5 empty] | 0
| 1 - Zemné práce | [5 empty] | 0
| 9 - Ostatné konštrukcie a práce-búranie | [5 empty] | 0
| 99 - Presun hmôt HSV | [5 empty] | 0
| PSV - Práce a dodávky PSV | [5 empty] | 0
| 725 - Zdravotechnika - zariaďovacie predmety | [5 empty] | 0
| 733 - Ústredné kúrenie - rozvodné potrubie | [5 empty] | 0
| 763 - Konštrukcie - drevostavby | [5 empty] | 0
| 764 - Konštrukcie klampiarske | [5 empty] | 0
| 765 - Konštrukcie - krytiny tvrdé | [5 empty] | 0
| 766 - Konštrukcie stolárske | [5 empty] | 0
| 783 - Nátery | [5 empty] | 0
ROZPOČET
Stavba:
Revitalizácia centra s ohľadom na zmenu klímy
Objekt:
SO01´ - Búracie práce
Miesto: |  |  | k.ú.Kostolná pri Dunaji,p.č.56/1,2,57/1,2,66/1,2 |  |  | Dátum: | 14. 3. 2025
Objednávateľ: |  |  | Obec Kostolná pri Dunaji,59, 903 01 |  |  | Projektant: | Ing.arch Zuzana Kierulfová, Ing. Matej Orolín
Zhotoviteľ: |  |  | Podľa výberu investora |  |  | Spracovateľ:
PČ | Typ | Kód | Popis | MJ | Množstvo | J.cena [EUR] | Cena celkom [EUR] | Cenová sústava |  |  | DPH | J. Nh [h] | Nh celkom [h] | J. hmotnosť [t] | Hmotnosť celkom [t] | J. suť [t] | Suť Celkom [t]
Náklady z rozpočtu | [6 empty] | 0 | [5 empty] | 1802.0561 |  | 4.6816 |  | 146.3112 |  | D | -1 | [7 empty] | 0
| D | HSV | Práce a dodávky HSV |  |  |  | 0 | [5 empty] | 1484.5057 |  | 4.6458 |  | 122.2433 | 1 | D | 0 | ROZPOCET | [6 empty] | 0
| D | 1 | Zemné práce |  |  |  | 0 | [5 empty] | 170.8668 |  | 0 |  | 41.8295 | 1 | D | 1 | ROZPOCET | [6 empty] | 0
1 | K | 113106611.S | Rozoberanie zámkovej dlažby všetkých druhov v ploche, -0,2600 t | m2 | 76.868 |  | 0 |  |  |  | znížená | 0.355 | 27.2881 | 0 | 0 | 0.26 | 19.9857 | 4 | K | 2 | ROZPOCET | 0 | 0 | 0 | 0 | 0 | 2 | 0 | 4 | -330957536
2 | K | 113107132.S | Odstránenie krytu v ploche do 200 m2 z betónu prostého, hr. vrstvy 150 do 300 mm, -0,50000t | m2 | 41.371 |  | 0 |  |  |  | znížená | 1.97 | 81.5009 | 0 | 0 | 0.5 | 20.6855 | 4 | K | 2 | ROZPOCET | 0 | 0 | 0 | 0 | 0 | 2 | 0 | 4 | 1987997162
3 | K | 113204111.S | Vytrhanie obrúb kamenných, s vybúraním lôžka, záhonových, -0,04000t | m | 28.958 |  | 0 |  |  |  | znížená | 0.075 | 2.1719 | 0 | 0 | 0.04 | 1.1583 | 4 | K | 2 | ROZPOCET | 0 | 0 | 0 | 0 | 0 | 2 | 0 | 4 | 1829999146
4 | K | 131211101.S | Odkopávky a vykopávky v hornine tr.3 súdržných - ručným náradím v stiesnenom priestore - pivnica sklad | m3 | 12.965 |  | 0 |  |  |  | znížená | 3.85 | 49.9153 | 0 | 0 | 0 | 0 | 4 | K | 2 | ROZPOCET | 0 | 0 | 0 | 0 | 0 | 2 | 0 | 4 | 142054556
5 | K | 131211119.S | Príplatok za lepivosť pri hĺbení ručným náradím v hornine tr. 3 | m3 | 12.965 |  | 0 |  |  |  | znížená | 0.77059 | 9.9907 | 0 | 0 | 0 | 0 | 4 | K | 2 | ROZPOCET | 0 | 0 | 0 | 0 | 0 | 2 | 0 | 4 | -1011762565
| D | 9 | Ostatné konštrukcie a práce-búranie |  |  |  | 0 | [5 empty] | 913.4783 |  | 4.6458 |  | 80.4138 | 1 | D | 1 | ROZPOCET | [6 empty] | 0
6 | K | 631591125.S | Odstránenie násyp nad záklopom stropu - ručne | m3 | 22.836 |  | 0 |  |  |  | znížená | 1.903 | 43.4569 | 0.2025 | 4.6243 | 0 | 0 | 4 | K | 2 | ROZPOCET | 0 | 0 | 0 | 0 | 0 | 2 | 0 | 4 | 1875849495
7 | K | 944944103.S | Ochranné provizórne prekrytie otvorenej strechy nepremokavou plachtou na boku uchytenou o konštrukciu, 2,5x40 m | m2 | 276.624 |  | 0 |  |  |  | znížená | 0.04 | 11.065 | 5e-05 | 0.013831 | 0 | 0 | 4 | K | 2 | ROZPOCET | 0 | 0 | 0 | 0 | 0 | 2 | 0 | 4 | -815991981
8 | K | 952901111.S | Vyčistenie budov pri výške podlaží do 4 m | m2 | 153.68 |  | 0 |  |  |  | znížená | 0.324 | 49.7923 | 5e-05 | 0.007684 | 0 | 0 | 4 | K | 2 | ROZPOCET | 0 | 0 | 0 | 0 | 0 | 2 | 0 | 4 | -1077103999
9 | K | 962031132.S | Búranie priečok alebo vybúranie otvorov plochy nad 4 m2 z tehál pálených, plných alebo dutých hr. do 150 mm, -0,19600t | m2 | 53.565 |  | 0 |  |  |  | znížená | 0.164 | 8.7847 | 0 | 0 | 0.196 | 10.4987 | 4 | K | 2 | ROZPOCET | 0 | 0 | 0 | 0 | 0 | 2 | 0 | 4 | -76755474
10 | K | 962032631.S | Búranie komínov. muriva z tehál nad strechou na akúkoľvek maltu, -1,63300t | m3 | 2.944 |  | 0 |  |  |  | znížená | 2.464 | 7.254 | 0 | 0 | 1.633 | 4.8076 | 4 | K | 2 | ROZPOCET | 0 | 0 | 0 | 0 | 0 | 2 | 0 | 4 | -1158409231
11 | K | 962042321.S | Búranie muriva alebo vybúranie otvorov plochy nad 4 m2 zmiešaného nosného muriva nadzákladného, -2,20000t | m3 | 8.456 |  | 0 |  |  |  | znížená | 4.609 | 38.9737 | 0 | 0 | 2.2 | 18.6032 | 4 | K | 2 | ROZPOCET | 0 | 0 | 0 | 0 | 0 | 2 | 0 | 4 | 1943973149
12 | K | 965043321.S | Búranie podkladov, mazanín,betón s poterom, hr.nad 100 mm, plochy do 1 m2 -2,20000t | m3 | 11.157 |  | 0 |  |  |  | znížená | 13.179 | 147.0381 | 0 | 0 | 2.2 | 24.5454 | 4 | K | 2 | ROZPOCET | 0 | 0 | 0 | 0 | 0 | 2 | 0 | 4 | 1151845876
13 | K | 965081712.S | Búranie dlažieb, bez podklad. lôžka keramických dlaždíc hr. do 10 mm, -0,02000t | m2 | 27.63 |  | 0 |  |  |  | znížená | 0.166 | 4.5866 | 0 | 0 | 0.02 | 0.5526 | 4 | K | 2 | ROZPOCET | 0 | 0 | 0 | 0 | 0 | 2 | 0 | 4 | -11215896
14 | K | 966001234.S | Demontáž dreveného prístrešku terasy so strechou pôdorysnej plchy 4x6 m, -2,47400 t | ks | 1 |  | 0 |  |  |  | znížená | 21.92 | 21.92 | 0 | 0 | 2.474 | 2.474 | 4 | K | 2 | ROZPOCET | 0 | 0 | 0 | 0 | 0 | 2 | 0 | 4 | -146568334
15 | K | 967031132.S | Prikresanie rovných ostení, bez odstupu, po hrubom vybúraní otvorov, v murive tehl. na maltu, -0,05700t | m2 | 56.908 |  | 0 |  |  |  | znížená | 0.481 | 27.3727 | 0 | 0 | 0.057 | 3.2438 | 4 | K | 2 | ROZPOCET | 0 | 0 | 0 | 0 | 0 | 2 | 0 | 4 | 1307721721
16 | K | 968061115.S | Demontáž okien drevených, 1 bm obvodu - 0,008t | m | 38.72 |  | 0 |  |  |  | znížená | 0.188 | 7.2794 | 0 | 0 | 0.008 | 0.30976 | 4 | K | 2 | ROZPOCET | 0 | 0 | 0 | 0 | 0 | 2 | 0 | 4 | 1744975882
17 | K | 968071116.S | Demontáž dverí drevených, 1 bm obvodu - 0,005t | m | 60.88 |  | 0 |  |  |  | znížená | 0.344 | 20.9427 | 0 | 0 | 0.005 | 0.3044 | 4 | K | 2 | ROZPOCET | 0 | 0 | 0 | 0 | 0 | 2 | 0 | 4 | -918193519
18 | K | 978021191.S | Otlčenie omietok stien vnútorných v rozsahu do 100 %, -0,06100t | m2 | 187.743 |  | 0 |  |  |  | znížená | 0.654 | 122.7839 | 0 | 0 | 0.061 | 11.4523 | 4 | K | 2 | ROZPOCET | 0 | 0 | 0 | 0 | 0 | 2 | 0 | 4 | -725029666
19 | K | 978059511.S | Odsekanie a odobratie obkladov stien z obkladačiek vnútorných vrátane podkladovej omietky do 2 m2, -0,06800t | m2 | 45.697 |  | 0 |  |  |  | znížená | 0.553 | 25.2704 | 0 | 0 | 0.068 | 3.1074 | 4 | K | 2 | ROZPOCET | 0 | 0 | 0 | 0 | 0 | 2 | 0 | 4 | 1539731730
20 | K | 978059611.S | Odsekanie a odobratie obkladov stien z obkladačiek vonkajších vrátane podkladovej omietky do 2 m2, -0,08900t | m2 | 5.783 |  | 0 |  |  |  | znížená | 0.643 | 3.7185 | 0 | 0 | 0.089 | 0.51469 | 4 | K | 2 | ROZPOCET | 0 | 0 | 0 | 0 | 0 | 2 | 0 | 4 | 1923169174
21 | K | 979081111 | Odvoz sutiny a vybúraných hmôt na skládku do 1 km | t | 146.311 |  | 0 |  |  |  | znížená | 0.598 | 87.494 | 0 | 0 | 0 | 0 | 4 | K | 2 | ROZPOCET | 0 | 0 | 0 | 0 | 0 | 2 | 0 | 4 | -1898917706
22 | K | 979081121 | Odvoz sutiny a vybúraných hmôt na skládku za každý ďalší 1 km | t | 1316.799 |  | 0 |  |  |  | znížená | 0.007 | 9.2176 | 0 | 0 | 0 | 0 | 4 | K | 2 | ROZPOCET | 0 | 0 | 0 | 0 | 0 | 2 | 0 | 4 | -276502758
23 | K | 979082111.S | Vnútrostavenisková doprava sutiny a vybúraných hmôt do 10 m | t | 146.311 |  | 0 |  |  |  | znížená | 0.89 | 130.2168 | 0 | 0 | 0 | 0 | 4 | K | 2 | ROZPOCET | 0 | 0 | 0 | 0 | 0 | 2 | 0 | 4 | -103078880
24 | K | 979082121.S | Vnútrostavenisková doprava sutiny a vybúraných hmôt za každých ďalších 5 m | t | 1463.11 |  | 0 |  |  |  | znížená | 0.1 | 146.311 | 0 | 0 | 0 | 0 | 4 | K | 2 | ROZPOCET | 0 | 0 | 0 | 0 | 0 | 2 | 0 | 4 | 138900825
25 | K | 979089012 | Poplatok za skladovanie - betón, tehly, dlaždice (17 01) ostatné | t | 146.311 |  | 0 |  |  |  | znížená | 0 | 0 | 0 | 0 | 0 | 0 | 4 | K | 2 | ROZPOCET | 0 | 0 | 0 | 0 | 0 | 2 | 0 | 4 | -1298922777
26 | K | 979089713.S | Prenájom kontajneru 7 m3 | ks | 30 |  | 0 |  |  |  | znížená | 0 | 0 | 0 | 0 | 0 | 0 | 4 | K | 2 | ROZPOCET | 0 | 0 | 0 | 0 | 0 | 2 | 0 | 4 | 854559384
| D | 99 | Presun hmôt HSV |  |  |  | 0 | [5 empty] | 400.1606 |  | 0 |  | 0 | 1 | D | 1 | ROZPOCET | [6 empty] | 0
27 | K | 998981123.S | Presun hmôt na demoláciu objektov bez obmedzenia vykonávanú postupným rozoberaním | t | 146.311 |  | 0 |  |  |  | znížená | 2.735 | 400.1606 | 0 | 0 | 0 | 0 | 4 | K | 2 | ROZPOCET | 0 | 0 | 0 | 0 | 0 | 2 | 0 | 4 | 30053530
| D | PSV | Práce a dodávky PSV |  |  |  | 0 | [5 empty] | 317.5505 |  | 0.035789 |  | 24.0679 | 2 | D | 0 | ROZPOCET | [6 empty] | 0
| D | 725 | Zdravotechnika - zariaďovacie predmety |  |  |  | 0 | [5 empty] | 3.907 |  | 0 |  | 0.15661 | 2 | D | 1 | ROZPOCET | [6 empty] | 0
28 | K | 725110811.S | Demontáž záchoda splachovacieho s nádržou alebo s tlakovým splachovačom, -0,01933t | ks | 3 |  | 0 |  |  |  | znížená | 0.518 | 1.554 | 0 | 0 | 0.01933 | 0.05799 | 16 | K | 2 | ROZPOCET | 0 | 0 | 0 | 0 | 0 | 2 | 0 | 16 | -592141767
29 | K | 725122813.S | Demontáž pisoára s nádržkou a 1 záchodom, -0,01720t | ks | 1 |  | 0 |  |  |  | znížená | 0.381 | 0.381 | 0 | 0 | 0.0172 | 0.0172 | 16 | K | 2 | ROZPOCET | 0 | 0 | 0 | 0 | 0 | 2 | 0 | 16 | -891721367
30 | K | 725210821.S | Demontáž umývadiel alebo umývadielok bez výtokovej armatúry, -0,01946t | ks | 2 |  | 0 |  |  |  | znížená | 0.342 | 0.684 | 0 | 0 | 0.01946 | 0.03892 | 16 | K | 2 | ROZPOCET | 0 | 0 | 0 | 0 | 0 | 2 | 0 | 16 | 448099062
31 | K | 725330820.S | Demontáž výlevky bez výtokovej armatúry, bez nádrže a splachovacieho potrubia, diturvitovej, -0,03470t | ks | 1 |  | 0 |  |  |  | znížená | 0.538 | 0.538 | 0 | 0 | 0.0347 | 0.0347 | 16 | K | 2 | ROZPOCET | 0 | 0 | 0 | 0 | 0 | 2 | 0 | 16 | -819169306
32 | K | 725820810.S | Demontáž batérie drezovej, umývadlovej nástennej, -0,0026t | ks | 3 |  | 0 |  |  |  | znížená | 0.25 | 0.75 | 0 | 0 | 0.0026 | 0.0078 | 16 | K | 2 | ROZPOCET | 0 | 0 | 0 | 0 | 0 | 2 | 0 | 16 | -863854617
| D | 733 | Ústredné kúrenie - rozvodné potrubie |  |  |  | 0 | [5 empty] | 6.3164 |  | 0.0022 |  | 0.2702 | 2 | D | 1 | ROZPOCET | [6 empty] | 0
33 | K | 725650805.S | Demontáž plynového vykurovacieho telesa podokenného alebo bezpečnostného, -0,04350t | ks | 3 |  | 0 |  |  |  | znížená | 0.674 | 2.022 | 0 | 0 | 0.0435 | 0.1305 | 16 | K | 2 | ROZPOCET | 0 | 0 | 0 | 0 | 0 | 2 | 0 | 16 | -301067435
34 | K | 733120815.S | Demontáž potrubia z oceľových rúrok hladkých do priemeru 38, -0,00254t | m | 55 |  | 0 |  |  |  | znížená | 0.07808 | 4.2944 | 4e-05 | 0.0022 | 0.00254 | 0.1397 | 16 | K | 2 | ROZPOCET | 0 | 0 | 0 | 0 | 0 | 2 | 0 | 16 | -1574364822
| D | 763 | Konštrukcie - drevostavby |  |  |  | 0 | [5 empty] | 15.6479 |  | 0 |  | 1.2652 | 2 | D | 1 | ROZPOCET | [6 empty] | 0
35 | K | 763139521 | Demontáž sadrokartónového podhľadu s nosnou konštrukciou drevenou, jednoduché opláštenie, -0,01803t | m2 | 70.17 |  | 0 |  |  |  | znížená | 0.223 | 15.6479 | 0 | 0 | 0.01803 | 1.2652 | 16 | K | 2 | ROZPOCET | 0 | 0 | 0 | 0 | 0 | 2 | 0 | 16 | -1301004972
| D | 764 | Konštrukcie klampiarske |  |  |  | 0 | [5 empty] | 5.0327 |  | 0 |  | 0.19635 | 2 | D | 1 | ROZPOCET | [6 empty] | 0
36 | K | 764351820.S | Demontáž žľabov pododkvap. štvorhranných rovných, oblúkových, do 30° rš 400 mm, -0,00390t | m | 34.54 |  | 0 |  |  |  | znížená | 0.066 | 2.2796 | 0 | 0 | 0.0039 | 0.13471 | 16 | K | 2 | ROZPOCET | 0 | 0 | 0 | 0 | 0 | 2 | 0 | 16 | 650263514
37 | K | 764351836.S | Demontáž zvodových rúr zo žľabu a steny -0,00009t | m | 12 |  | 0 |  |  |  | znížená | 0.047 | 0.564 | 0 | 0 | 9e-05 | 0.00108 | 16 | K | 2 | ROZPOCET | 0 | 0 | 0 | 0 | 0 | 2 | 0 | 16 | -2122250105
38 | K | 764359810.S | Demontáž kotlíka kónického, so sklonom žľabu do 30st., -0,00110t | ks | 4 |  | 0 |  |  |  | znížená | 0.075 | 0.3 | 0 | 0 | 0.0011 | 0.0044 | 16 | K | 2 | ROZPOCET | 0 | 0 | 0 | 0 | 0 | 2 | 0 | 16 | 1603316256
39 | K | 764410850.S | Demontáž oplechovania parapetov rš od 100 do 330 mm, -0,00135t | m | 8.28 |  | 0 |  |  |  | znížená | 0.075 | 0.621 | 0 | 0 | 0.00135 | 0.011178 | 16 | K | 2 | ROZPOCET | 0 | 0 | 0 | 0 | 0 | 2 | 0 | 16 | 1138977642
40 | K | 764430850.S | Demontáž oplechovania múrov a nadmuroviek rš 600 mm, -0,00337t | m | 13.348 |  | 0 |  |  |  | znížená | 0.095 | 1.2681 | 0 | 0 | 0.00337 | 0.044983 | 16 | K | 2 | ROZPOCET | 0 | 0 | 0 | 0 | 0 | 2 | 0 | 16 | -416969677
| D | 765 | Konštrukcie - krytiny tvrdé |  |  |  | 0 | [5 empty] | 75.5184 |  | 0 |  | 22.1299 | 2 | D | 1 | ROZPOCET | [6 empty] | 0
41 | K | 765311820 | Demontáž krytiny uloženej na sucho, do sutiny, sklon strechy do 45°, -0,08t | m2 | 276.624 |  | 0 |  |  |  | znížená | 0.273 | 75.5184 | 0 | 0 | 0.08 | 22.1299 | 16 | K | 2 | ROZPOCET | 0 | 0 | 0 | 0 | 0 | 2 | 0 | 16 | -1105626747
| D | 766 | Konštrukcie stolárske |  |  |  | 0 | [5 empty] | 1.242 |  | 0 |  | 0.04968 | 2 | D | 1 | ROZPOCET | [6 empty] | 0
42 | K | 766694981.S | Demontáž parapetnej dosky int. drevenej šírky do 300 mm, -0,006t | m | 8.28 |  | 0 |  |  |  | znížená | 0.15 | 1.242 | 0 | 0 | 0.006 | 0.04968 | 16 | K | 2 | ROZPOCET | 0 | 0 | 0 | 0 | 0 | 2 | 0 | 16 | 1117529627
| D | 783 | Nátery |  |  |  | 0 | [5 empty] | 209.8861 |  | 0.033589 |  | 0 | 2 | D | 1 | ROZPOCET | [6 empty] | 0
43 | K | 783802821 | Odstránenie starých náterov z dreva oškrabaním s obrúsením stropov | m2 | 153.68 |  | 0 |  |  |  | znížená | 0.543 | 83.4482 | 8e-05 | 0.012294 | 0 | 0 | 16 | K | 2 | ROZPOCET | 0 | 0 | 0 | 0 | 0 | 2 | 0 | 16 | -1279514466
44 | K | 783802822 | Odstránenie starých náterov z omietok oškrabaním s obrúsením stien | m2 | 266.185 |  | 0 |  |  |  | znížená | 0.475 | 126.4379 | 8e-05 | 0.021295 | 0 | 0 | 16 | K | 2 | ROZPOCET | 0 | 0 | 0 | 0 | 0 | 2 | 0 | 16 | -468403935

## SO01 - Zdravotechnika
Krycí list rozpočtu |  |  | Rekapitulácia rozpočtu |  |  | Rozpočet | [11 empty] | 30.126
Krycí list rozpočtu
Stavba Revitalizácia centra s ohľadom na zmenu klimy
Objekt Zdravotechnika SO01 |  |  |  | Miesto:
Ks: 1261 Budovy na kultúru a verejnú zábavu
Zákazka: 458/25 |  | Spracoval: |  | Dňa | 17. 9. 2025
Odberateľ: Obec Kostolná pri Dunaji
IČO: |  |  |  | DIČ:
Projektant: Ing. arch. Zuzana Kierulfová
IČO: |  |  |  | DIČ:
Dodávateľ: Výber
IČO: |  |  |  | DIČ:
ZRN | Montáž | Materiál | ZRN spolu | Ostatné náklady | [8 empty] | 0
HSV | 0 | 0 | 0
PSV | 0 | 0 | 0 | Komplet. činnosť | [8 empty] | 0
MNT |  |  |  | HZS | [8 empty] | 0
OST
VN
Spolu |  |  | 0 | Spolu | [8 empty] | 0
Zariadenie staveniska 0% |  |  | 0 | Sťažené podmienky dopravy 0% | [8 empty] | 0
Sťažené výrobné podmienky 0% |  |  | 0 | Horské oblasti 0% | [8 empty] | 0 |  |  | 1 | 1 | 1 | 1 | 1 | 1
Prevádzkové vplyvy 0% |  |  | 0 | Mimostavenisková doprava 0% | [8 empty] | 0 |  |  | 1 | 1 | 0 | 1 | 1 | 1
[16 empty] | 1 | 1 | 1 | 1 | 1 | 0
|  |  |  | Spolu | [8 empty] | 0
Projektant,rozpočtár |  |  |  | Celkové náklady
|  |  |  | Celkové náklady bez DPH | [8 empty] | 0
|  |  |  | DPH 23% z |  | 0 | [6 empty] | 0
|  |  |  | DPH 0% z |  | 0 | [6 empty] | 0
|  |  |  | Spolu v EUR | [8 empty] | 0
Odberateľ |  |  | Dodávateľ
Rekapitulácia rozpočtu
Odberateľ: Obec Kostolná pri Dunaji |  |  |  | Spracoval:
Projektant: Ing. arch. Zuzana Kierulfová |  |  |  | Ks: 1261 Budovy na kultúru a verejnú zábavu
Dodávateľ: Výber |  |  |  | Dátum: 17. 9. 2025
Stavba Revitalizácia centra s ohľadom na zmenu klimy
Objekt Zdravotechnika SO01
Prehľad rozpočtových nákladov
|  |  | Montáž | Materiál | Spolu | Hmotnosť (T) | Sutina (T)
Práce HSV
ZEMNÉ PRÁCE |  |  | 0 | 0 | 0 | 16.2 | 0
VODOROVNÉ KONŠTRUKCIE |  |  | 0 | 0 | 0 | 3.4 | 0
POVRCHOVÉ ÚPRAVY |  |  | 0 | 0 | 0 | 0.78 | 0
POTRUBNÉ ROZVODY |  |  | 0 | 0 | 0 | 0 | 0
OSTATNÉ KONŠTRUKCIE A PRÁCE |  |  | 0 | 0 | 0 | 0 | 2.02
PRESUNY HMÔT |  |  | 0 | 0 | 0 | 0 | 0
Práce HSV |  |  | 0 | 0 | 0 | 20.38 | 2.02
Práce PSV
IZOLÁCIE TEPELNÉ BEŽNÝCH STAVEBNÝCH KONŠTRUKCIÍ |  |  | 0 | 0 | 0 | 0 | 0
ZTI - VNÚTORNA KANALIZÁCIA |  |  | 0 | 0 | 0 | 0.01 | 0
ZTI - VNÚTORNÝ VODOVOD |  |  | 0 | 0 | 0 | 0.1 | 0
ZTI - ZARIAĎOVACIE PREDMETY |  |  | 0 | 0 | 0 | 0.02 | 0
ÚSTREDNÉ VYKUROVANIE - STROJOVNE |  |  | 0 | 0 | 0 | 0.01 | 0
ÚSTREDNÉ VYKUROVANIE - ARMATÚRY |  |  | 0 | 0 | 0 | 0 | 0
Práce PSV |  |  | 0 | 0 | 0 | 0.15 | 0
Celkom v EUR |  |  | 0 | 0 | 0 | 20.53 | 2.02
Rozpočet
Odberateľ: Obec Kostolná pri Dunaji | [5 empty] | Spracoval:
Projektant: Ing. arch. Zuzana Kierulfová | [5 empty] | Ks: | 1261 Budovy na kultúru a verejnú zábavu
Dodávateľ: Výber | [5 empty] | Dátum: | 17. 9. 2025
Zákazka Revitalizácia centra s ohľadom na zmenu klimy
Objekt Zdravotechnika SO01
Prehľad rozpočtových nákladov
Por.č. | Kód položky | Názov |  | Mj | Množstvo | Cena/Mj | Cena celkom | [5 empty] | Hmotnosť/Mj |  | Hmotnosť |  | Sutina
Práce HSV
| 1 | ZEMNÉ PRÁCE
| 132201101 | Hĺbenie rýh o šírke do 0,6 m v hornine triedy 3, do 100 m3 |  | m3 | 10.8 |  | 0 | 442.91 | 0 | 0 |  | 41.01 | 0 | 0 | 0 |  | 0 |  | 0 |  | 0
| 132201109 | Príplatok za lepivosť horniny pri hĺbení rýh o šírke do 0,6 m v hornine triedy 3 |  | m3 | 3.24 |  | 0 | 36.84 | 0 | 0 |  | 11.37 | 0 | 0 | 0 |  | 0 |  | 0 |  | 0
| 162201102 | Vodorovné premiestnenie výkopu z horniny 1-4 nad 20-50m |  | m3 | 10.8 |  | 0 | 27.54 | 0 | 0 |  | 2.55 | 0 | 0 | 0 |  | 0 |  | 0 |  | 0
| 171201201 | Uloženie sypaniny na skládku do 100 m3 |  | m3 | 10.8 |  | 0 | 10.48 | 0 | 0 |  | 0.97 | 0 | 0 | 0 |  | 0 |  | 0 |  | 0
| 162501102 | Vodorovné premiestnenie výkopu na vzdialenosť 3000 m v hornine triedy 1 až 4 |  | m3 | 10.8 |  | 0 | 58.97 | 0 | 0 |  | 5.46 | 0 | 0 | 0 |  | 0 |  | 0 |  | 0
| 162501105 | Príplatok k cene za každý ďalší 1 km vodorovného premiestnenia výkopku z horniny triedy 1-4 do 100 m3 po spevnenej ceste |  | m3 | 216 |  | 0 | 118.8 | 0 | 0 |  | 0.55 | 0 | 0 | 0 |  | 0 |  | 0 |  | 0
| 175101101 | Obsyp potrubia bez prehodenia sypaniny v hornine triedy 1 až 4 |  | m3 | 9 |  | 0 | 218.79 | 0 | 0 |  | 24.31 | 0 | 0 | 0 |  | 0 |  | 0 |  | 0
| 5833177900 | Kamenivo ťažené drobné drvené 0-4 |  | t | 16.2 |  | 0 | 325.94 | 0 |  | 0 | 20.12 | 1 | 1 | 16.2 |  | 0 |  | 0 |  | 0
| 17120901311 | Poplatok za skládku výkopovej zeminy |  | m3 | 10.8 |  | 0 | 108 | 0 | 0 |  | 10 | 0 | 0 | 0 |  | 0 |  | 0 |  | 0
| 1 | ZEMNÉ PRÁCE |  |  |  |  | 0 |  |  | 0 | 0 |  |  |  | 16.2 |  | 0
| 4 | VODOROVNÉ KONŠTRUKCIE
| 451572111 | Lôžko pod potrubie stoky v otvorenom výkope z drobného ťaženého kameniva frakcie do 4 mm |  | m3 | 1.8 |  | 0 | 91.15 | 0 | 0 |  | 50.64 | 1.8908 | 1.8908 | 3.403 |  | 0 |  | 0 |  | 0
| 4 | VODOROVNÉ KONŠTRUKCIE |  |  |  |  | 0 |  |  | 0 | 0 |  |  |  | 3.4 |  | 0
| 6 | POVRCHOVÉ ÚPRAVY
| 612423531 | Omietka vápenná štuková rýh v stenách šírky do 150 mm |  | m2 | 19.5 |  | 0 | 635.31 | 0 | 0 |  | 32.58 | 0.03984 | 0.03984 | 0.777 |  | 0 |  | 0 |  | 0
| 6 | POVRCHOVÉ ÚPRAVY |  |  |  |  | 0 |  |  | 0 | 0 |  |  |  | 0.78 |  | 0
| 8 | POTRUBNÉ ROZVODY
| 871353121 | Montáž potrubia z kanalizačných rúr do DN 200 z tvrdeného PVC v otvorenom výkope so sklonom do 20% |  | m | 30 |  | 0 | 40.5 | 0 | 0 |  | 1.35 | 1e-05 | 1e-05 | 0 |  | 0 |  | 0 |  | 0
| 286161010102 | PIPELIFE Hladká rúra z PVC SN 4 DN 110/1 m pre gravitačný rozvod kanalizácie |  | kus | 25 |  | 0 | 188.5 | 0 |  | 0 | 7.54 | 0 | 0 | 0 |  | 0 |  | 0 |  | 0
| 286161010112 | PIPELIFE Hladká rúra z PVC SN 4 DN 160/1 m pre gravitačný rozvod kanalizácie |  | kus | 5 |  | 0 | 60.65 | 0 |  | 0 | 12.13 | 0 | 0 | 0 |  | 0 |  | 0 |  | 0
| 877353121 | Montáž tvarovky odbočnej na potrubie z kanalizačných rúr z tvrdeného PVC tesnenej gumovým krúžkom v otvorenom výkope do DN 200 |  | kus | 7 |  | 0 | 44.52 | 0 | 0 |  | 6.36 | 3e-05 | 3e-05 | 0 |  | 0 |  | 0 |  | 0
| 286161010904 | PIPELIFE Odbočka DN 150/100/45° pre PVC kanalizačný systém SN 4 a SN 8 |  | kus | 6 |  | 0 | 42.24 | 0 |  | 0 | 7.04 | 0 | 0 | 0 |  | 0 |  | 0 |  | 0
| 286161010906 | PIPELIFE Odbočka DN 150/150/45° pre PVC kanalizačný systém SN 4 a SN 8 |  | kus | 1 |  | 0 | 9.99 | 0 |  | 0 | 9.99 | 0 | 0 | 0 |  | 0 |  | 0 |  | 0
| 877353123 | Montáž tvarovky jednoosej na potrubie z kanalizačných rúr z tvrdeného PVC tesnenej gumovým krúžkom v otvorenom výkope do DN 200 mm |  | kus | 21 |  | 0 | 71.4 | 0 | 0 |  | 3.4 | 2e-05 | 2e-05 | 0 |  | 0 |  | 0 |  | 0
| 286161011502 | PIPELIFE Redukcia DN 150/100 pre PVC kanalizačný systém SN 4 a SN 8 |  | kus | 1 |  | 0 | 2.84 | 0 |  | 0 | 2.84 | 0 | 0 | 0 |  | 0 |  | 0 |  | 0
| 286161010601 | PIPELIFE Oblúk DN 110/45° pre PVC kanalizačný systém SN 4 a SN 8 |  | kus | 16 |  | 0 | 29.12 | 0 |  | 0 | 1.82 | 0 | 0 | 0 |  | 0 |  | 0 |  | 0
| 286161010603 | PIPELIFE Oblúk DN 150/45° pre PVC kanalizačný systém SN 4 a SN 8 |  | kus | 4 |  | 0 | 18.04 | 0 |  | 0 | 4.51 | 0 | 0 | 0 |  | 0 |  | 0 |  | 0
| 892311000 | Skúška tesnosti kanalizácie D 150 |  | m | 30 |  | 0 | 59.7 | 0 | 0 |  | 1.99 | 0 | 0 | 0 |  | 0 |  | 0 |  | 0
| 8 | POTRUBNÉ ROZVODY |  |  |  |  | 0 |  |  | 0 | 0 |  |  |  | 0 |  | 0
| 9 | OSTATNÉ KONŠTRUKCIE A PRÁCE
| 974032144 | Vysekanie rýh v stenách z dutých tehál a tvárnic do hĺbky 70 mm šírky do 150 mm |  | m | 70 |  | 0 | 239.4 | 0 | 0 |  | 3.42 | 0 | 0 | 0 |  | 1.12 |  | 0.016 |  | 0
| 974032153 | Vysekanie rýh v stenách z dutých tehála tvárnic do hĺbky 100 mm šírky do 100 mm |  | m | 60 |  | 0 | 223.2 | 0 | 0 |  | 3.72 | 0 | 0 | 0 |  | 0.9 |  | 0.015 |  | 0
| 979081111 | Odvoz sutiny a vybúraných hmôt na skládku do 1 km |  | t | 2.02 |  | 0 | 35.29 | 0 | 0 |  | 17.47 | 0 | 0 | 0 |  | 0 |  | 0 |  | 0
| 979081121 | Odvoz sutiny a vybúraných hmôt na skládku za každý ďalší 1 km |  | t | 40.4 |  | 0 | 21.41 | 0 | 0 |  | 0.53 | 0 | 0 | 0 |  | 0 |  | 0 |  | 0
| 979082111 | Vnútrostavenisková doprava sutiny a vybúraných hmôt do 10 m |  | t | 2.02 |  | 0 | 29.11 | 0 | 0 |  | 14.41 | 0 | 0 | 0 |  | 0 |  | 0 |  | 0
| 979082121 | Vnútrostavenisková doprava sutiny a vybúraných hmôt za každých ďalších 5 m |  | t | 16.16 |  | 0 | 26.18 | 0 | 0 |  | 1.62 | 0 | 0 | 0 |  | 0 |  | 0 |  | 0
| 979089002 | Poplatok za skládku odpadov zo stavieb a demolácií - betón, tehly, obkladačky, dlaždice, keramika kategórie "O" - ostatné 17 01 .. |  | t | 2.02 |  | 0 | 30.3 | 0 | 0 |  | 15 | 0 | 0 | 0 |  | 0 |  | 0 |  | 0
| 9 | OSTATNÉ KONŠTRUKCIE A PRÁCE |  |  |  |  | 0 |  |  | 0 | 0 |  |  |  | 0 |  | 2.02
| 99 | PRESUNY HMÔT
| 998276101 | Presun hmôt pre potrubie z rúr hĺbené plastových a sklolaminátových v otvorenom výkope |  | t | 20.3812 |  | 0 | 800.98 | 0 | 0 |  | 39.3 | 0 | 0 | 0 |  | 0 |  | 0 |  | 0
| 99 | PRESUNY HMÔT |  |  |  |  | 0 |  |  | 0 | 0 |  |  |  | 0 |  | 0
|  | Práce HSV |  |  |  |  | 0 |  |  | 0 | 0 |  |  |  | 20.38 |  | 2.02
Práce PSV
| 713 | IZOLÁCIE TEPELNÉ BEŽNÝCH STAVEBNÝCH KONŠTRUKCIÍ
| 713482121 | Montáž trubice z PE s hrúbkou steny do 20 mm, D vnútorné do 38 mm |  | m | 185 |  | 0 | 708.55 | 0 | 0 |  | 3.83 | 2e-05 | 2e-05 | 0.004 |  | 0 |  | 0 |  | 0
| 283170010804 | Armacell Izolácia Armaflex AC 13/ 22 -50+105°C 2 m kaučuk |  | m | 140 |  | 0 | 358.4 | 0 |  | 0 | 2.56 | 0 | 0 | 0 |  | 0 |  | 0 |  | 0
| 283170010805 | Armacell Izolácia Armaflex AC 13/ 28 -50+105°C 2 m kaučuk |  | m | 30 |  | 0 | 81.9 | 0 |  | 0 | 2.73 | 0 | 0 | 0 |  | 0 |  | 0 |  | 0
| 283170010806 | Armacell Izolácia Armaflex AC 13/ 35 -50+105°C 2 m kaučuk |  | m | 15 |  | 0 | 49.05 | 0 |  | 0 | 3.27 | 0 | 0 | 0 |  | 0 |  | 0 |  | 0
| 713482123 | Montáž trubice z PE s hrúbkou steny do 20 mm, D vnútorné do 95 mm |  | m | 5 |  | 0 | 23.65 | 0 | 0 |  | 4.73 | 2e-05 | 2e-05 | 0 |  | 0 |  | 0 |  | 0
| 283170010910 | Armacell Izolácia Armaflex AC 19/ 76 -50+105°C 2 m kaučuk |  | m | 5 |  | 0 | 70.35 | 0 |  | 0 | 14.07 | 0 | 0 | 0 |  | 0 |  | 0 |  | 0
| 283170030301 | Armacell Páska AC šírka 50mm x dĺžka 15 m x hrúbka 3mm |  | kus | 4 |  | 0 | 108.88 | 0 |  | 0 | 27.22 | 0 | 0 | 0 |  | 0 |  | 0 |  | 0
| 713 | IZOLÁCIE TEPELNÉ BEŽNÝCH STAVEBNÝCH KONŠTRUKCIÍ |  |  |  |  | 0 |  |  | 0 | 0 |  |  |  | 0 |  | 0
| 721 | ZTI - VNÚTORNA KANALIZÁCIA
| 721212413 | Montáž podlahového vpustu z PVC s horizontálnym odtokom DN 110 |  | kus | 4 |  | 0 | 65.72 | 0 | 0 |  | 16.43 | 0.00079018 | 0.00079018 | 0.003 |  | 0 |  | 0 |  | 0
| 551HL510 NPr | Podlahový vpust horizontálny s vtokovou mriežkou z nerezovej ocele HL510NPr |  | KUS | 4 |  | 0 | 256.32 | 0 |  | 0 | 64.08 | 0 | 0 | 0 |  | 0 |  | 0 |  | 0
| 721274112 | Montáž ventilačnej hlavice rôzneho typu DN 100 |  | kus | 4 |  | 0 | 12.4 | 0 | 0 |  | 3.1 | 3e-05 | 3e-05 | 0 |  | 0 |  | 0 |  | 0
| 551HL900N | Privzdušňovacia hlavica HL 900N |  | KUS | 3 |  | 0 | 184.29 | 0 |  | 0 | 61.43 | 0 | 0 | 0 |  | 0 |  | 0 |  | 0
| 5623121004 | Hlavica ventilačná DN 100 HUL 810 GIENGER |  | kus | 1 |  | 0 | 31.15 | 0 |  | 0 | 31.15 | 0.00412 | 0.00412 | 0.004 |  | 0 |  | 0 |  | 0
| 721229011 | Montáž podlahového odtokového žlabu dĺžky 800 mm pre montáž do stredu |  | kus | 1 |  | 0 | 34.28 | 0 | 0 |  | 34.28 | 0.000822 | 0.000822 | 0.001 |  | 0 |  | 0 |  | 0
| 551159310105 | ALCADRAIN Podlahový žľab s okrajom pre perforovaný rošt typ APZ1-850 |  | kus | 1 |  | 0 | 221.8 | 0 |  | 0 | 221.8 | 0.00337 | 0.00337 | 0.003 |  | 0 |  | 0 |  | 0
| 72117220311 | Montáž potrubia kanalizačného vodorovného z HT rúr hrdlových odpadových DN 40 mm |  | m | 15 |  | 0 | 173.1 | 0 | 0 |  | 11.54 | 0 | 0 | 0 |  | 0 |  | 0 |  | 0
| 286161210204 | PIPELIFE Polypropylénová HT rúra DN 40/1000 pre beztlakový rozvod vnútorného odpadu |  | kus | 15.75 |  | 0 | 28.67 | 0 |  | 0 | 1.82 | 0 | 0 | 0 |  | 0 |  | 0 |  | 0
| 72117220611 | Montáž potrubia kanalizačného vodorovného z HT rúr hrdlových odpadových DN 50 mm |  | m | 30 |  | 0 | 357.3 | 0 | 0 |  | 11.91 | 0 | 0 | 0 |  | 0 |  | 0 |  | 0
| 286161210304 | PIPELIFE Polypropylénová HT rúra DN 50/1000 pre beztlakový rozvod vnútorného odpadu |  | kus | 31.5 |  | 0 | 63.63 | 0 |  | 0 | 2.02 | 0 | 0 | 0 |  | 0 |  | 0 |  | 0
| 72117220911 | Montáž potrubia kanalizačného vodorovného z HT rúr hrdlových odpadových DN 70 mm |  | m | 15 |  | 0 | 186.15 | 0 | 0 |  | 12.41 | 0 | 0 | 0 |  | 0 |  | 0 |  | 0
| 286161210404 | PIPELIFE Polypropylénová HT rúra DN 70/1000 pre beztlakový rozvod vnútorného odpadu |  | kus | 15.75 |  | 0 | 47.88 | 0 |  | 0 | 3.04 | 0 | 0 | 0 |  | 0 |  | 0 |  | 0
| 72117223311 | Montáž potrubia kanalizačného zvislého z HT rúr hrdlových odpadových DN 100 mm |  | m | 15 |  | 0 | 213.9 | 0 | 0 |  | 14.26 | 0 | 0 | 0 |  | 0 |  | 0 |  | 0
| 286161210504 | PIPELIFE Polypropylénová HT rúra DN 100/1000 pre beztlakový rozvod vnútorného odpadu |  | kus | 15.75 |  | 0 | 93.87 | 0 |  | 0 | 5.96 | 0 | 0 | 0 |  | 0 |  | 0 |  | 0
| 72117233311 | Montáž redukcie HT potrubia DN 100 |  | kus | 1 |  | 0 | 7.16 | 0 | 0 |  | 7.16 | 0 | 0 | 0 |  | 0 |  | 0 |  | 0
| 286161213307 | PIPELIFE Redukcia HT polypropylénová DN 100/70 pre beztlakový rozvod vnútorného odpadu |  | kus | 1 |  | 0 | 1.65 | 0 |  | 0 | 1.65 | 0 | 0 | 0 |  | 0 |  | 0 |  | 0
| 72117231211 | Montáž odbočky HT potrubia DN 70 |  | kus | 1 |  | 0 | 5.8 | 0 | 0 |  | 5.8 | 0 | 0 | 0 |  | 0 |  | 0 |  | 0
| 286161212606 | PIPELIFE Odbočka 87° HT polypropylénová DN 70/50 pre beztlakový rozvod vnútorného odpadu |  | kus | 1 |  | 0 | 2.4 | 0 |  | 0 | 2.4 | 0 | 0 | 0 |  | 0 |  | 0 |  | 0
| 72117231511 | Montáž odbočky HT potrubia DN 100 |  | kus | 8 |  | 0 | 57.28 | 0 | 0 |  | 7.16 | 0 | 0 | 0 |  | 0 |  | 0 |  | 0
| 286161212609 | PIPELIFE Odbočka 87° HT polypropylénová DN 100/50 pre beztlakový rozvod vnútorného odpadu |  | kus | 7 |  | 0 | 23.1 | 0 |  | 0 | 3.3 | 0 | 0 | 0 |  | 0 |  | 0 |  | 0
| 286161212611 | PIPELIFE Odbočka 87° HT polypropylénová DN 100/100 pre beztlakový rozvod vnútorného odpadu |  | kus | 1 |  | 0 | 4.05 | 0 |  | 0 | 4.05 | 0 | 0 | 0 |  | 0 |  | 0 |  | 0
| 72117237511 | Montáž zátky HT potrubia DN 70 |  | kus | 1 |  | 0 | 5.8 | 0 | 0 |  | 5.8 | 0 | 0 | 0 |  | 0 |  | 0 |  | 0
| 286161213904 | PIPELIFE Hrdlová zátka HT polypropylénová DN 70 pre beztlakový rozvod vnútorného odpadu |  | kus | 1 |  | 0 | 0.7 | 0 |  | 0 | 0.7 | 0 | 0 | 0 |  | 0 |  | 0 |  | 0
| 72117237811 | Montáž zátky HT potrubia DN 100 |  | kus | 1 |  | 0 | 7.16 | 0 | 0 |  | 7.16 | 0 | 0 | 0 |  | 0 |  | 0 |  | 0
| 286161213905 | PIPELIFE Hrdlová zátka HT polypropylénová DN 100 pre beztlakový rozvod vnútorného odpadu |  | kus | 1 |  | 0 | 0.86 | 0 |  | 0 | 0.86 | 0 | 0 | 0 |  | 0 |  | 0 |  | 0
| 721194104 | Vyvedenie a upevnenie kanalizačných výpustiek D 40x1,8 |  | kus | 4 |  | 0 | 14.8 | 0 | 0 |  | 3.7 | 0 | 0 | 0 |  | 0 |  | 0 |  | 0
| 721194105 | Vyvedenie a upevnenie kanalizačných výpustiek D 50x1,8 |  | kus | 1 |  | 0 | 4.09 | 0 | 0 |  | 4.09 | 0 | 0 | 0 |  | 0 |  | 0 |  | 0
| 721194107 | Vyvedenie a upevnenie kanalizačných výpustiek D 75x1,9 |  | kus | 1 |  | 0 | 4.94 | 0 | 0 |  | 4.94 | 0 | 0 | 0 |  | 0 |  | 0 |  | 0
| 721194109 | Vyvedenie a upevnenie kanalizačných výpustiek D 110x2,3 |  | kus | 3 |  | 0 | 18.15 | 0 | 0 |  | 6.05 | 0 | 0 | 0 |  | 0 |  | 0 |  | 0
| 721290111 | Skúška tesnosti kanalizácie vodou do DN 125 |  | m | 75 |  | 0 | 85.5 | 0 | 0 |  | 1.14 | 0 | 0 | 0 |  | 0 |  | 0 |  | 0
| 998721201 | Presun hmôt pre vnútornú kanalizáciu v objektoch výšky do 6 m |  | % | 22.136 |  | 0 | 110.68 | 0 | 0 |  | 5 | 0 | 0 | 0 |  | 0 |  | 0 |  | 0
| 721 | ZTI - VNÚTORNA KANALIZÁCIA |  |  |  |  | 0 |  |  | 0 | 0 |  |  |  | 0.01 |  | 0
| 722 | ZTI - VNÚTORNÝ VODOVOD
| 722239101 | Montáž vodovodných armatúr s 2 závitmi G 1/2" |  | kus | 4 |  | 0 | 17.36 | 0 | 0 |  | 4.34 | 2e-05 | 2e-05 | 0 |  | 0 |  | 0 |  | 0
| 5511122600 | Ventil priamy priechodný mosadzný KE 83 T 1/2" |  | kus | 2 |  | 0 | 15.18 | 0 |  | 0 | 7.59 | 0.00033 | 0.00033 | 0.001 |  | 0 |  | 0 |  | 0
| 551200100671 | IVAR Spätný ventil EURA ťažký 1/2"FF, Kv 1,50 |  | kus | 1 |  | 0 | 14.24 | 0 |  | 0 | 14.24 | 0 | 0 | 0 |  | 0 |  | 0 |  | 0
| 319200100573 | IVAR Filter závitový 1/2"FF, 400 µm, Kv 4,477 |  | kus | 1 |  | 0 | 7.3 | 0 |  | 0 | 7.3 | 0 | 0 | 0 |  | 0 |  | 0 |  | 0
| 722239102 | Montáž vodovodných armatúr s 2 závitmi G 3/4" |  | kus | 4 |  | 0 | 21.32 | 0 | 0 |  | 5.33 | 2e-05 | 2e-05 | 0 |  | 0 |  | 0 |  | 0
| 5511122800 | Ventil priamy priechodný mosadzný KE 83 T 3/4" |  | kus | 2 |  | 0 | 21.46 | 0 |  | 0 | 10.73 | 0.00055 | 0.00055 | 0.001 |  | 0 |  | 0 |  | 0
| 551200100672 | IVAR Spätný ventil EURA ťažký 3/4"FF, Kv 2,70 |  | kus | 1 |  | 0 | 19.38 | 0 |  | 0 | 19.38 | 0 | 0 | 0 |  | 0 |  | 0 |  | 0
| 551200060601 | IVAR Poistný ventil pre teplú vodu 1/2"Fx3/4"F, Kv 0,540 |  | kus | 1 |  | 0 | 28.97 | 0 |  | 0 | 28.97 | 0 | 0 | 0 |  | 0 |  | 0 |  | 0
| 722239103 | Montáž vodovodných armatúr s 2 závitmi G 1" |  | kus | 2 |  | 0 | 11.56 | 0 | 0 |  | 5.78 | 2e-05 | 2e-05 | 0 |  | 0 |  | 0 |  | 0
| 5511123000 | Ventil priamy priechodný mosadzný KE 83 T 1" |  | kus | 1 |  | 0 | 16.82 | 0 |  | 0 | 16.82 | 0.0007 | 0.0007 | 0.001 |  | 0 |  | 0 |  | 0
| 551200100233 | IVAR Guľový uzáver voda PERFECTA 1"FF, páčka |  | kus | 1 |  | 0 | 15.27 | 0 |  | 0 | 15.27 | 0 | 0 | 0 |  | 0 |  | 0 |  | 0
| 722229101 | Montáž vodovodných armatúr ostatných s 1 závitom G 1/2" |  | kus | 1 |  | 0 | 7.99 | 0 | 0 |  | 7.99 | 0.00026 | 0.00026 | 0 |  | 0 |  | 0 |  | 0
| 551200100482 | IVAR Vypúšťací guľový uzáver 1/2"M, páčka |  | kus | 1 |  | 0 | 6.67 | 0 |  | 0 | 6.67 | 0 | 0 | 0 |  | 0 |  | 0 |  | 0
| 722172602 | Potrubie z rúr REHAU, rúrka univerzálna RAUTITAN stabil DN 20,0x2,9 v kotúčoch |  | m | 140 |  | 0 | 2114 | 0 | 0 |  | 15.1 | 0.00026 | 0.00026 | 0.036 |  | 0 |  | 0 |  | 0
| 722172603 | Potrubie z rúr REHAU, rúrka univerzálna RAUTITAN stabil DN 25,0x3,7 v kotúčoch |  | m | 30 |  | 0 | 601.2 | 0 | 0 |  | 20.04 | 0.00043 | 0.00043 | 0.013 |  | 0 |  | 0 |  | 0
| 722172611 | Potrubie z rúr REHAU, rúrka univerzálna RAUTITAN stabil DN 32,0x4,7 v tyčiach |  | m | 15 |  | 0 | 492.75 | 0 | 0 |  | 32.85 | 0.00077 | 0.00077 | 0.012 |  | 0 |  | 0 |  | 0
| 722190402 | Vyvedenie a upevnenie výpustky DN 20 vodovodnej prípojky |  | kus | 23 |  | 0 | 243.34 | 0 | 0 |  | 10.58 | 0 | 0 | 0 |  | 0 |  | 0 |  | 0
| 722290226 | Tlakové skúšky vodovodného potrubia závitového do DN 50 |  | m | 185 |  | 0 | 479.15 | 0 | 0 |  | 2.59 | 0.00018 | 0.00018 | 0.033 |  | 0 |  | 0 |  | 0
| 722290234 | Preplachovanie a dezinfekcia vodovodného potrubia do DN 80 |  | m | 185 |  | 0 | 277.5 | 0 | 0 |  | 1.5 | 1e-05 | 1e-05 | 0.002 |  | 0 |  | 0 |  | 0
| 998722201 | Presun hmôt pre vnútorný vodovod v objektoch výšky do 6 m |  | % | 44.1073 |  | 0 | 220.54 | 0 | 0 |  | 5 | 0 | 0 | 0 |  | 0 |  | 0 |  | 0
| 722 | ZTI - VNÚTORNÝ VODOVOD |  |  |  |  | 0 |  |  | 0 | 0 |  |  |  | 0.1 |  | 0
| 725 | ZTI - ZARIAĎOVACIE PREDMETY
| 725119109 | Montáž tlakového tlačidlového splachovača |  | kus | 3 |  | 0 | 57.96 | 0 | 0 |  | 19.32 | 0.00164 | 0.00164 | 0.005 |  | 0 |  | 0 |  | 0
| 552050050335 | GEBERIT Krycia doska pre nádržky Sigma 12 cm a 8 cm, plast, lesklý chróm |  | kus | 3 |  | 0 | 219.57 | 0 |  | 0 | 73.19 | 0 | 0 | 0 |  | 0 |  | 0 |  | 0
| 725119413 | Montáž WC misy závesnej s rovným odpadom |  | kus | 3 |  | 0 | 178.47 | 0 | 0 |  | 59.49 | 0.00072 | 0.00072 | 0.002 |  | 0 |  | 0 |  | 0
| 642058104801 | JIKA MIO Závesný klozet, 35x56x35 cm, hlboké splachovanie, farba: biela, obj.č. 8.2071.1.000.000.1 |  | kus | 3 |  | 0 | 578.07 | 0 |  | 0 | 192.69 | 0 | 0 | 0 |  | 0 |  | 0 |  | 0
| 725291101 | Montáž dosky na WC |  | súb | 3 |  | 0 | 24.69 | 0 | 0 |  | 8.23 | 3e-05 | 3e-05 | 0 |  | 0 |  | 0 |  | 0
| 552058106101 | JIKA MIO Duroplastová WC doska s poklopom, nerez úchyty, odnímatelná, farba: biela, obj.č. 8.9171.0.000.063.1 |  | kus | 3 |  | 0 | 209.1 | 0 |  | 0 | 69.7 | 0 | 0 | 0 |  | 0 |  | 0 |  | 0
| 725119721 | Montáž predstenového systému záchodov do ľahkých stien s kovovou konštrukciou (napr.GEBERIT, AlcaPlast) |  | súb | 3 |  | 0 | 171.75 | 0 | 0 |  | 57.25 | 0 | 0 | 0 |  | 0 |  | 0 |  | 0
| 552050020101 | GEBERIT Prvok Duofix pre závesné WC 112 cm s podomietkovou splachovacou nádržkou Sigma 12 cm |  | kus | 3 |  | 0 | 1008.42 | 0 |  | 0 | 336.14 | 0 | 0 | 0 |  | 0 |  | 0 |  | 0
| 283050010502 | GEBERIT Súprava zvukovej izolácie pre závesné WC a bidet |  | kus | 3 |  | 0 | 35.76 | 0 |  | 0 | 11.92 | 0 | 0 | 0 |  | 0 |  | 0 |  | 0
| 725129211 | Montáž pisoáru z bieleho diturvitu s automatickým splachovaním |  | súb | 1 |  | 0 | 50.04 | 0 | 0 |  | 50.04 | 0.00374 | 0.00374 | 0.004 |  | 0 |  | 0 |  | 0
| 642058060101 | JIKA GOLEM Odsávací urinál s vnútorným prívodom vody, farba: biela, obj.č. 8.4306.0.000.000.1 |  | kus | 1 |  | 0 | 169.97 | 0 |  | 0 | 169.97 | 0 | 0 | 0 |  | 0 |  | 0 |  | 0
| 725129721 | Montáž predstenového systému pisoárov do ľahkých stien s kovovou konštrukciou (napr.GEBERIT, AlcaPlast) |  | súb | 1 |  | 0 | 49.62 | 0 | 0 |  | 49.62 | 0 | 0 | 0 |  | 0 |  | 0 |  | 0
| 552050020303 | GEBERIT Prvok Duofix pre pisoár 112 - 130 cm univerzálny |  | kus | 1 |  | 0 | 339.09 | 0 |  | 0 | 339.09 | 0 | 0 | 0 |  | 0 |  | 0 |  | 0
| 358050050938 | GEBERIT Ovládanie splachovania pisoárov s elektronickým spúšťaním splachovania, napájanie zo siete, krycia doska z plastu, basic: s matným pochrómovaním |  | kus | 1 |  | 0 | 385.57 | 0 |  | 0 | 385.57 | 0 | 0 | 0 |  | 0 |  | 0 |  | 0
| 725219401 | Montáž umývadiel na skrutky do muriva bez výtokovej armatúry |  | súb | 4 |  | 0 | 180.4 | 0 | 0 |  | 45.1 | 0.00057 | 0.00057 | 0.002 |  | 0 |  | 0 |  | 0
| 642058103403 | JIKA MIO Umývadlo 50x42 cm, s otvorom pre batériu v strede, farba: biela, obj.č. 8.1071.1.000.104.1 |  | kus | 4 |  | 0 | 293.84 | 0 |  | 0 | 73.46 | 0 | 0 | 0 |  | 0 |  | 0 |  | 0
| 725829301 | Montáž batérií umývadlových a drezových stojankových s mechanickým ovládaním |  | kus | 8 |  | 0 | 91.12 | 0 | 0 |  | 11.39 | 4e-05 | 4e-05 | 0 |  | 0 |  | 0 |  | 0
| 551058130101 | HANSGROHE Focus E2 - Umývadlová batéria s výpustom, chróm 31730000 |  | kus | 4 |  | 0 | 281.52 | 0 |  | 0 | 70.38 | 0 | 0 | 0 |  | 0 |  | 0 |  | 0
| 551058130701 | HANSGROHE Focus M42 - Drezová batéria M421-H100, chróm 71808000 |  | kus | 4 |  | 0 | 342.48 | 0 |  | 0 | 85.62 | 0 | 0 | 0 |  | 0 |  | 0 |  | 0
| 725869201 | Montáž zápachovej uzávierky pre umývadlo do D 40 |  | kus | 4 |  | 0 | 16.72 | 0 | 0 |  | 4.18 | 1e-05 | 1e-05 | 0 |  | 0 |  | 0 |  | 0
| 551159200101 | ALCADRAIN Sifón umývadlový D 40 s nerezovou mriežkou D 63 typ A41 |  | kus | 4 |  | 0 | 23.28 | 0 |  | 0 | 5.82 | 0.00029 | 0.00029 | 0.001 |  | 0 |  | 0 |  | 0
| 725869211 | Montáž zápachovej uzávierky pre drez s jedným umývadlom do D 50 |  | kus | 2 |  | 0 | 9.02 | 0 | 0 |  | 4.51 | 1e-05 | 1e-05 | 0 |  | 0 |  | 0 |  | 0
| 551159220203 | ALCADRAIN Sifón pre dvojdrez s nerezovými mriežkami D 115 a prípojkou typ A453P |  | kus | 2 |  | 0 | 63.92 | 0 |  | 0 | 31.96 | 0.00085 | 0.00085 | 0.002 |  | 0 |  | 0 |  | 0
| 725333360 | Montáž keramickej výlevky voľne stojacej bez výtokovej armatúry |  | súb | 2 |  | 0 | 73.44 | 0 | 0 |  | 36.72 | 0.00049 | 0.00049 | 0.001 |  | 0 |  | 0 |  | 0
| 642058110101 | JIKA MIRA Stojaca výlevka s plastovou mriežkou, farba: biela, obj.č. 8.5104.6.000.000.1 |  | kus | 2 |  | 0 | 534.92 | 0 |  | 0 | 267.46 | 0 | 0 | 0 |  | 0 |  | 0 |  | 0
| 725245302 | Montáž jednokrídlovej sprchovej zásteny výšky do 200 cm, šírky 80 cm |  | súb | 1 |  | 0 | 44.52 | 0 | 0 |  | 44.52 | 0.00034 | 0.00034 | 0 |  | 0 |  | 0 |  | 0
| 552058030701 | JIKA CUBITO Sprchové dvere 80 cm, skladacie, arctic, farba: strieborný lesklý profil, obj.č. 2.5524.1.002.666.1 |  | kus | 1 |  | 0 | 399.2 | 0 |  | 0 | 399.2 | 0 | 0 | 0 |  | 0 |  | 0 |  | 0
| 725849202 | Montáž batérií sprchových nástenných |  | kus | 1 |  | 0 | 20.56 | 0 | 0 |  | 20.56 | 0.00012 | 0.00012 | 0 |  | 0 |  | 0 |  | 0
| 551058130501 | HANSGROHE Crometta 85 - Set sprchovej hlavice, 2 prúdy, tyč 0,9 m a hadica, chróm 27762000 (Crometta 85 - Sprchová hlavica, 2 prúdy, chróm 28562000) + HANSGROHE Focus E2 - Sprchová batéria, chróm 31960000 |  | kus | 1 |  | 0 | 110.84 | 0 |  | 0 | 110.84 | 0 | 0 | 0 |  | 0 |  | 0 |  | 0
| 725819401 | Montáž ventilov rohových s pripojovacou rúrkou G 1/2 |  | súb | 23 |  | 0 | 244.49 | 0 | 0 |  | 10.63 | 0.00028 | 0.00028 | 0.006 |  | 0 |  | 0 |  | 0
| 551200101242 | IVAR Rohový guľový uzáver práčkový s filtrom 1/2"x3/4" |  | kus | 3 |  | 0 | 35.07 | 0 |  | 0 | 11.69 | 0 | 0 | 0 |  | 0 |  | 0 |  | 0
| 551200101221 | IVAR Rohový guľový uzáver s filtrom 1/2"x3/8" bez matice |  | kus | 20 |  | 0 | 201.4 | 0 |  | 0 | 10.07 | 0 | 0 | 0 |  | 0 |  | 0 |  | 0
| 552200101153 | IVAR Sanitárna flexi ohybná hadica (9x13) 3/8"FF, 50 cm |  | kus | 23 |  | 0 | 166.29 | 0 |  | 0 | 7.23 | 0 | 0 | 0 |  | 0 |  | 0 |  | 0
| 998725201 | Presun hmôt pre zariaďovacie predmety v objektoch výšky do 6 m |  | % | 66.1107 |  | 0 | 330.55 | 0 | 0 |  | 5 | 0 | 0 | 0 |  | 0 |  | 0 |  | 0
| 725 | ZTI - ZARIAĎOVACIE PREDMETY |  |  |  |  | 0 |  |  | 0 | 0 |  |  |  | 0.02 |  | 0
| 732 | ÚSTREDNÉ VYKUROVANIE - STROJOVNE
| 73249800011 | Montáž cirkulačného čerpadla DN 15 |  | kus | 1 |  | 0 | 7.99 | 0 | 0 |  | 7.99 | 0 | 0 | 0 |  | 0 |  | 0 |  | 0
| 4268152256 | GRUNDFOS UP 15-14 BA PM |  | ks | 1 |  | 0 | 230.62 | 0 |  | 0 | 230.62 | 0.00216 | 0.00216 | 0.002 |  | 0 |  | 0 |  | 0
| 732331533 | Tlaková expanzná nádoba s objemom 8 litrov - Refix DD 8/10 |  | súb | 1 |  | 0 | 132.96 | 0 | 0 |  | 132.96 | 0.00895 | 0.00895 | 0.009 |  | 0 |  | 0 |  | 0
| 998732201 | Presun hmôt pre strojovne umiestnené vo výške do 6 m |  | % | 3.7157 |  | 0 | 11.15 | 0 | 0 |  | 3 | 0 | 0 | 0 |  | 0 |  | 0 |  | 0
| 732 | ÚSTREDNÉ VYKUROVANIE - STROJOVNE |  |  |  |  | 0 |  |  | 0 | 0 |  |  |  | 0.01 |  | 0
| 734 | ÚSTREDNÉ VYKUROVANIE - ARMATÚRY
| 734422110 | Tlakomery diferenčné 03360 priemeru 60 |  | kus | 1 |  | 0 | 177.19 | 0 | 0 |  | 177.19 | 0.00277 | 0.00277 | 0.003 |  | 0 |  | 0 |  | 0
| 734223010_1 | Montáž ventilu závitového regulačného G 1/2 |  | kus | 2 |  | 0 | 7.78 | 0 | 0 |  | 3.89 | 4e-05 | 4e-05 | 0 |  | 0 |  | 0 |  | 0
| 551054130301 | HERZ Termostatický regulačný ventil do cirkulácie DN 15 s dvomi termostatmi nastavenými z výroby na 48° a na 70°C, kvs = 0,45 |  | kus | 2 |  | 0 | 150.5 | 0 |  | 0 | 75.25 | 0 | 0 | 0 |  | 0 |  | 0 |  | 0
| 734251140 | Flowjet 3“ – prietočná uzatváracia armatúra s vypúšťaním pre expanzné nádoby |  | kus | 1 |  | 0 | 33.17 | 0 | 0 |  | 33.17 | 0.00032 | 0.00032 | 0 |  | 0 |  | 0 |  | 0
| 998734201 | Presun hmôt pre armatúry ÚK v objektoch výšky do 6 m |  | % | 3.6864 |  | 0 | 11.06 | 0 | 0 |  | 3 | 0 | 0 | 0 |  | 0 |  | 0 |  | 0
| 734 | ÚSTREDNÉ VYKUROVANIE - ARMATÚRY |  |  |  |  | 0 |  |  | 0 | 0 |  |  |  | 0 |  | 0
|  | Práce PSV |  |  |  |  | 0 |  |  | 0 | 0 |  |  |  | 0.15 |  | 0
|  | Celkom v EUR |  |  |  |  | 0 |  | 0 | 0 | 0 |  |  |  | 20.53 |  | 2.02 |  |  | 0 | 0

## SO01 - Vykurovanie
Krycí list rozpočtu |  |  | Rekapitulácia rozpočtu |  |  | Rozpočet | [11 empty] | 30.126
Krycí list rozpočtu
Stavba Revitalizácia centra s ohľadom na zmenu klimy
Objekt Vykurovanie SO01 |  |  |  | Miesto:
Ks: 1261 Budovy na kultúru a verejnú zábavu
Zákazka: 458/25 |  | Spracoval: |  | Dňa | 17. 9. 2025
Odberateľ: Obec Kostolná pri Dunaji
IČO: |  |  |  | DIČ:
Projektant: Ing. arch. Zuzana Kierulfová
IČO: |  |  |  | DIČ:
Dodávateľ: Výber
IČO: |  |  |  | DIČ:
ZRN | Montáž | Materiál | ZRN spolu | Ostatné náklady | [8 empty] | 0
HSV | 0 | 0 | 0
PSV | 0 | 0 | 0 | Komplet. činnosť | [8 empty] | 0
MNT |  |  |  | HZS | [8 empty] | 0
OST
VN
Spolu |  |  | 0 | Spolu | [8 empty] | 0
Zariadenie staveniska 0% |  |  | 0 | Sťažené podmienky dopravy 0% | [8 empty] | 0
Sťažené výrobné podmienky 0% |  |  | 0 | Horské oblasti 0% | [8 empty] | 0 |  |  | 1 | 1 | 1 | 1 | 1 | 1
Prevádzkové vplyvy 0% |  |  | 0 | Mimostavenisková doprava 0% | [8 empty] | 0 |  |  | 1 | 1 | 0 | 1 | 1 | 1
[16 empty] | 1 | 1 | 1 | 1 | 1 | 0
|  |  |  | Spolu | [8 empty] | 0
Projektant,rozpočtár |  |  |  | Celkové náklady
|  |  |  | Celkové náklady bez DPH | [8 empty] | 0
|  |  |  | DPH 23% z |  | 0 | [6 empty] | 0
|  |  |  | DPH 0% z |  | 0 | [6 empty] | 0
|  |  |  | Spolu v EUR | [8 empty] | 0
Odberateľ |  |  | Dodávateľ
Rekapitulácia rozpočtu
Odberateľ: Obec Kostolná pri Dunaji |  |  |  | Spracoval:
Projektant: Ing. arch. Zuzana Kierulfová |  |  |  | Ks: 1261 Budovy na kultúru a verejnú zábavu
Dodávateľ: Výber |  |  |  | Dátum: 17. 9. 2025
Stavba Revitalizácia centra s ohľadom na zmenu klimy
Objekt Vykurovanie SO01
Prehľad rozpočtových nákladov
|  |  | Montáž | Materiál | Spolu | Hmotnosť (T) | Sutina (T)
Práce HSV
ZEMNÉ PRÁCE |  |  | 0 | 0 | 0 | 0 | 0
ZÁKLADY |  |  | 0 | 0 | 0 | 1.69 | 0
PRESUNY HMÔT |  |  | 0 | 0 | 0 | 0 | 0
Práce HSV |  |  | 0 | 0 | 0 | 1.69 | 0
Práce PSV
IZOLÁCIE TEPELNÉ BEŽNÝCH STAVEBNÝCH KONŠTRUKCIÍ |  |  | 0 | 0 | 0 | 0 | 0
ÚSTREDNÉ VYKUROVANIE - STROJOVNE |  |  | 0 | 0 | 0 | 0.21 | 0
ÚSTREDNÉ VYKUROVANIE - ROZVOD POTRUBIA |  |  | 0 | 0 | 0 | 0.12 | 0
ÚSTREDNÉ VYKUROVANIE - ARMATÚRY |  |  | 0 | 0 | 0 | 0.01 | 0
ÚSTREDNÉ VYKUROVANIE - VYKUROVACIE TELESÁ |  |  | 0 | 0 | 0 | 0 | 0
Práce PSV |  |  | 0 | 0 | 0 | 0.34 | 0
Celkom v EUR |  |  | 0 | 0 | 0 | 2.03 | 0
Rozpočet
Odberateľ: Obec Kostolná pri Dunaji | [5 empty] | Spracoval:
Projektant: Ing. arch. Zuzana Kierulfová | [5 empty] | Ks: | 1261 Budovy na kultúru a verejnú zábavu
Dodávateľ: Výber | [5 empty] | Dátum: | 17. 9. 2025
Zákazka Revitalizácia centra s ohľadom na zmenu klimy
Objekt Vykurovanie SO01
Prehľad rozpočtových nákladov
Por.č. | Kód položky | Názov |  | Mj | Množstvo | Cena/Mj | Cena celkom | [5 empty] | Hmotnosť/Mj |  | Hmotnosť |  | Sutina
Práce HSV
| 1 | ZEMNÉ PRÁCE
| 131211101 | Hĺbenie jám ručné v hornine triedy 3 |  | m3 | 0.9375 |  | 0 | 66.73 | 0 | 0 |  | 71.18 | 0 | 0 | 0 |  | 0 |  | 0 |  | 0
| 131211129 | Príplatok za lepivosť pri hĺbení jám v hornine triedy 3 ručne |  | m3 | 0.938 |  | 0 | 13.37 | 0 | 0 |  | 14.25 | 0 | 0 | 0 |  | 0 |  | 0 |  | 0
| 16220121111 | Vodorovné premiestnenie výkopku z horniny triedy 1 až 4 kolieskom stavebným (fúrikom) s vyprázdnením na hromadu alebo na dopravný prostriedok na vzdialenosť do 10 m v rovine alebo na svahu so sklonom do 1:5 |  | m3 | 0.938 |  | 0 | 5.81 | 0 | 0 |  | 6.19 | 0 | 0 | 0 |  | 0 |  | 0 |  | 0
| 16220121911 | Príplatok k cene za každých ďalších 10 m vodorovného premiestnenia výkopku z horniny triedy 1 až 4 stavebným kolieskom stavebným (fúrikom) v rovine alebo na svahu so sklonom do 1:5 |  | m3 | 0.938 |  | 0 | 5.29 | 0 | 0 |  | 5.64 | 0 | 0 | 0 |  | 0 |  | 0 |  | 0
| 1 | ZEMNÉ PRÁCE |  |  |  |  | 0 |  |  | 0 | 0 |  |  |  | 0 |  | 0
| 2 | ZÁKLADY
| 212532111 | Lôžko pre trativod z hrubého kameniva drveného frakcie 16 až 32 mm |  | m3 | 0.938 |  | 0 | 56.74 | 0 | 0 |  | 60.49 | 1.63 | 1.63 | 1.529 |  | 0 |  | 0 |  | 0
| 27427130010 | PREMAC Murivo základových pásov z betónových debniacich tvárnic DT15 150 x 500 x 250 mm hrúbky 150 mm s betónovou výplňou C16/20 |  | m3 | 0.075 |  | 0 | 17.8 | 0 | 0 |  | 237.27 | 2.0801 | 2.0801 | 0.156 |  | 0 |  | 0 |  | 0
| 2 | ZÁKLADY |  |  |  |  | 0 |  |  | 0 | 0 |  |  |  | 1.69 |  | 0
| 99 | PRESUNY HMÔT
| 998271311 | Presun hmôt |  | t | 1.6849 |  | 0 | 55.52 | 0 | 0 |  | 32.95 | 0 | 0 | 0 |  | 0 |  | 0 |  | 0
| 99 | PRESUNY HMÔT |  |  |  |  | 0 |  |  | 0 | 0 |  |  |  | 0 |  | 0
|  | Práce HSV |  |  |  |  | 0 |  |  | 0 | 0 |  |  |  | 1.69 |  | 0
Práce PSV
| 713 | IZOLÁCIE TEPELNÉ BEŽNÝCH STAVEBNÝCH KONŠTRUKCIÍ
| 713482111 | Montáž trubice z PE 38 x 10 mm |  | m | 190 |  | 0 | 691.6 | 0 | 0 |  | 3.64 | 0 | 0 | 0 |  | 0 |  | 0 |  | 0
| 283170010603 | Armacell Izolácia Armaflex AC 6/ 15 -50+105°C 2 m kaučuk |  | m | 20 |  | 0 | 25.4 | 0 |  | 0 | 1.27 | 0 | 0 | 0 |  | 0 |  | 0 |  | 0
| 283170010704 | Armacell Izolácia Armaflex AC 9/ 15 -50+105°C 2 m kaučuk |  | m | 105 |  | 0 | 151.2 | 0 |  | 0 | 1.44 | 0 | 0 | 0 |  | 0 |  | 0 |  | 0
| 283170010705 | Armacell Izolácia Armaflex AC 9/ 18 -50+105°C 2 m kaučuk |  | m | 45 |  | 0 | 67.95 | 0 |  | 0 | 1.51 | 0 | 0 | 0 |  | 0 |  | 0 |  | 0
| 283170010706 | Armacell Izolácia Armaflex AC 9/ 22 -50+105°C 2 m kaučuk |  | m | 20 |  | 0 | 34.4 | 0 |  | 0 | 1.72 | 0 | 0 | 0 |  | 0 |  | 0 |  | 0
| 713482121 | Montáž trubice z PE s hrúbkou steny do 20 mm, D vnútorné do 38 mm |  | m | 10 |  | 0 | 38.3 | 0 | 0 |  | 3.83 | 2e-05 | 2e-05 | 0 |  | 0 |  | 0 |  | 0
| 283170010902 | Armacell Izolácia Armaflex AC 19/ 22 -50+105°C 2 m kaučuk |  | m | 10 |  | 0 | 47.3 | 0 |  | 0 | 4.73 | 0 | 0 | 0 |  | 0 |  | 0 |  | 0
| 283170030301 | Armacell Páska AC šírka 50mm x dĺžka 15 m x hrúbka 3mm |  | kus | 2 |  | 0 | 54.44 | 0 |  | 0 | 27.22 | 0 | 0 | 0 |  | 0 |  | 0 |  | 0
| 998713201 | Presun hmôt pre izolácie tepelné v objektoch výšky do 6 m |  | % | 11.1164 |  | 0 | 25.46 | 0 | 0 |  | 2.29 | 0 | 0 | 0 |  | 0 |  | 0 |  | 0
| 713 | IZOLÁCIE TEPELNÉ BEŽNÝCH STAVEBNÝCH KONŠTRUKCIÍ |  |  |  |  | 0 |  |  | 0 | 0 |  |  |  | 0 |  | 0
| 732 | ÚSTREDNÉ VYKUROVANIE - STROJOVNE
| 73245710511 | Montáž splitového tepelného čerpadlo vzduch/voda od 2,4 kW do 14,7 kW pri A7/W35 (Viessmann Vitocal 200-S, 222-S) |  | kus | 1 |  | 0 | 838.29 | 0 | 0 |  | 838.29 | 0.208 | 0.208 | 0.208 |  | 0 |  | 0 |  | 0
| 541096021004 | VIESSMANN Vitocal 222-S, AWBT-M-E-AC 221.E10 Splitové, reverzibilné tepelné čerpadlo vzduch/voda Vitocal 222-S s akumulačnou nádobou 16 l, expanznou nádobou 18 l, snímačom vonkajšej teploty, s el. prietokovým ohrievačom 8 kW, 3/4 cestným ventilom |  | kus | 1 |  | 0 | 10075 | 0 |  | 0 | 10075 | 0 | 0 | 0 |  | 0 |  | 0 |  | 0
| 341096020822 | VIESSMANN Elektrický výhrevný pás 2,5 m na rozmrazenie vane a hadice kondenzátu pre tepelné čerpadlo Vitocal 200-S, VITOCAL 222-S, VITOCAL 222-S, VITOCAL 200-A, VITOCAL 222-A - obj. č.: ZK04098 |  | kus | 1 |  | 0 | 330.6 | 0 |  | 0 | 330.6 | 0 | 0 | 0 |  | 0 |  | 0 |  | 0
| 319096021422 | VIESSMANN Pripojovacia sada na omietku zľava - obj. č.: ZK06402 |  | kus | 1 |  | 0 | 160 | 0 |  | 0 | 160 | 0 | 0 | 0 |  | 0 |  | 0 |  | 0
| 553096100125 | VIESSMANN Samostatná konzola pre vonkajšiu jednotku pre montáž na zem - obj. č.: ZK06305 |  | kus | 1 |  | 0 | 209 | 0 |  | 0 | 209 | 0 | 0 | 0 |  | 0 |  | 0 |  | 0
| 73235800011 | Montáž zásobníka akumulačného vykurovacej vody v spojení so solárnymi systémami, tepelnými čerpadlami a kotlami na pevné palivo s objemom do 400 L |  | kus | 1 |  | 0 | 114.82 | 0 | 0 |  | 114.82 | 5e-05 | 5e-05 | 0 |  | 0 |  | 0 |  | 0
| 484096100141 | VIESSMANN Závesná akumulačná nádoba Vitocell 100-E typ SVWA, objem 200 L - obj. č.: Z018470 |  | kus | 1 |  | 0 | 999.92 | 0 |  | 0 | 999.92 | 0 | 0 | 0 |  | 0 |  | 0 |  | 0
| 358096012927 | VIESSMANN Ponorný snímač teploty na meranie teploty v ponornom puzdre NTC 10 kOhm s konektorom a s káblom dĺžky 5,8 m - obj. č.: 7438702 |  | kus | 1 |  | 0 | 77.72 | 0 |  | 0 | 77.72 | 0 | 0 | 0 |  | 0 |  | 0 |  | 0
| 341096100142 | VIESSMANN BUS – Komunikačný kábel dĺžka 5 m - obj. č.: ZK06216 |  | kus | 1 |  | 0 | 55.68 | 0 |  | 0 | 55.68 | 0 | 0 | 0 |  | 0 |  | 0 |  | 0
| 552096021225 | VIESSMANN Inštalačná sada s medenými rúrami 12,5 m - obj. č.: ZK06313 |  | kus | 1 |  | 0 | 1005 | 0 |  | 0 | 1005 | 0 | 0 | 0 |  | 0 |  | 0 |  | 0
| 731291020 | Montáž rýchlomontážnej sady bez zmiešavača DN 25 |  | kus | 1 |  | 0 | 72.23 | 0 | 0 |  | 72.23 | 0.0027 | 0.0027 | 0.003 |  | 0 |  | 0 |  | 0
| 426096031603 | VIESSMANN Rýchlomontážna sada bez zmiešavača M 31 dimenzia DN 25 - obj. č.: 7741073 |  | sada | 1 |  | 0 | 518.52 | 0 |  | 0 | 518.52 | 0 | 0 | 0 |  | 0 |  | 0 |  | 0
| 553096031632 | VIESSMANN Upevnenie na stenu rýchlomontážnej sady bez rozdeľovača DN 25 a DN 32 - obj. č.: 7741097 |  | kus | 1 |  | 0 | 45.24 | 0 |  | 0 | 45.24 | 0 | 0 | 0 |  | 0 |  | 0 |  | 0
| 7547860 | Uvedenie do prevádzky Vitocal 111/222-S bez dopojenia chladiaceho okruhu, Vitocal 222-A/151-A/251-A |  | kus | 1 |  | 0 | 318 | 0 | 0 |  | 318 | 0 | 0 | 0 |  | 0 |  | 0 |  | 0
| 7547862 | Dopojenie chladiaceho okruhu |  | ks | 1 |  | 0 | 254.4 | 0 | 0 |  | 254.4 | 0 | 0 | 0 |  | 0 |  | 0 |  | 0
| 998732201 | Presun hmôt pre strojovne umiestnené vo výške do 6 m |  | % | 150.7442 |  | 0 | 301.49 | 0 | 0 |  | 2 | 0 | 0 | 0 |  | 0 |  | 0 |  | 0
| 732 | ÚSTREDNÉ VYKUROVANIE - STROJOVNE |  |  |  |  | 0 |  |  | 0 | 0 |  |  |  | 0.21 |  | 0
| 733 | ÚSTREDNÉ VYKUROVANIE - ROZVOD POTRUBIA
| 73315111310 | Potrubie na kúrenie z rúrok Cu medených tvrdých spájaných lisovaním D 15x1 mm |  | m | 125 |  | 0 | 2076.25 | 0 | 0 |  | 16.61 | 0.00051059 | 0.00051059 | 0.064 |  | 0 |  | 0 |  | 0
| 73315111610 | Potrubie na kúrenie z rúrok Cu medených tvrdých spájaných lisovaním D 18x1 mm |  | m | 45 |  | 0 | 894.6 | 0 | 0 |  | 19.88 | 0.00062356 | 0.00062356 | 0.028 |  | 0 |  | 0 |  | 0
| 73315111910 | Potrubie na kúrenie z rúrok Cu medených tvrdých spájaných lisovaním D 22x1 mm |  | m | 20 |  | 0 | 472.4 | 0 | 0 |  | 23.62 | 0.0007826 | 0.0007826 | 0.016 |  | 0 |  | 0 |  | 0
| 73315112210 | Potrubie na kúrenie z rúrok Cu medených tvrdých spájaných lisovaním D 28x1 mm |  | m | 10 |  | 0 | 343.4 | 0 | 0 |  | 34.34 | 0.0010721 | 0.0010721 | 0.011 |  | 0 |  | 0 |  | 0
| 733191201 | Tlaková skúška potrubia medeného do D 35 mm |  | m | 200 |  | 0 | 180 | 0 | 0 |  | 0.9 | 0 | 0 | 0 |  | 0 |  | 0 |  | 0
| 998733201 | Presun hmôt pre potrubie ÚK v objektoch výšky do 6 m |  | % | 39.6628 |  | 0 | 79.33 | 0 | 0 |  | 2 | 0 | 0 | 0 |  | 0 |  | 0 |  | 0
| 733 | ÚSTREDNÉ VYKUROVANIE - ROZVOD POTRUBIA |  |  |  |  | 0 |  |  | 0 | 0 |  |  |  | 0.12 |  | 0
| 734 | ÚSTREDNÉ VYKUROVANIE - ARMATÚRY
| 734112112_1 | Montáž odaľovača DN25 |  | súb | 1 |  | 0 | 18.73 | 0 | 0 |  | 18.73 | 0.01138 | 0.01138 | 0.011 |  | 0 |  | 0 |  | 0
| 436096031502 | VIESSMANN Odkalovač Vitotrap 28 mm s izoláciou na odstraňovanie magnetických a nemagnetických nečistôtv do 5 μm, prietok: 2,0 m3/h |  | kus | 1 |  | 0 | 185.6 | 0 |  | 0 | 185.6 | 0 | 0 | 0 |  | 0 |  | 0 |  | 0
| 734209101 | Montáž závitových armatúr s 1 závitom do G 1/2 |  | kus | 3 |  | 0 | 5.13 | 0 | 0 |  | 1.71 | 3e-05 | 3e-05 | 0 |  | 0 |  | 0 |  | 0
| 551200060262 | IVAR Automatický odvzdušňovací ventil 1/2" |  | kus | 2 |  | 0 | 21.66 | 0 |  | 0 | 10.83 | 0 | 0 | 0 |  | 0 |  | 0 |  | 0
| 551200100482 | IVAR Vypúšťací guľový uzáver 1/2"M, páčka |  | kus | 1 |  | 0 | 6.67 | 0 |  | 0 | 6.67 | 0 | 0 | 0 |  | 0 |  | 0 |  | 0
| 734209115 | Montáž armatúr s dvoma závitmi G 1 |  | kus | 5 |  | 0 | 29 | 0 | 0 |  | 5.8 | 2e-05 | 2e-05 | 0 |  | 0 |  | 0 |  | 0
| 551200100233 | IVAR Guľový uzáver voda PERFECTA 1"FF, páčka |  | kus | 5 |  | 0 | 76.35 | 0 |  | 0 | 15.27 | 0 | 0 | 0 |  | 0 |  | 0 |  | 0
| 734223208 | Montáž termostatickej hlavice kvapalinovej jednoduchej |  | súb | 17 |  | 0 | 38.08 | 0 | 0 |  | 2.24 | 0 | 0 | 0 |  | 0 |  | 0 |  | 0
| 551054010801 | HERZ Hlavica termostatická "Design" závit M28 x 1,5 s kvapalinovým snímačom a polohou "0", nastaviteľná protimrazová ochrana pri cca 6°C, teplotný rozsah 6 - 30 °C |  | kus | 17 |  | 0 | 303.96 | 0 |  | 0 | 17.88 | 0 | 0 | 0 |  | 0 |  | 0 |  | 0
| 734209112_1 | Montáž pripájacieho dielu pre 2-rúrkové sústavy vykurovacích telies |  | kus | 17 |  | 0 | 189.21 | 0 | 0 |  | 11.13 | 2e-05 | 2e-05 | 0 |  | 0 |  | 0 |  | 0
| 551054061701 | HERZ Diel pripájací HERZ-3000, Rp 1/2"xG 3/4", rohový, s intergovaným termostatickým zvrškom s prednastavením - M28 x 1,5, pre 2-rúrkové sústavy, rohový, pripojenie vyk. telesa Rp 1/2", pripojenie na rúru vonk. závitom G 3/4" s kužeľ. tesnením |  | kus | 17 |  | 0 | 512.38 | 0 |  | 0 | 30.14 | 0 | 0 | 0 |  | 0 |  | 0 |  | 0
| 998734201 | Presun hmôt pre armatúry ÚK v objektoch výšky do 6 m |  | % | 13.8669 |  | 0 | 27.73 | 0 | 0 |  | 2 | 0 | 0 | 0 |  | 0 |  | 0 |  | 0
| 734 | ÚSTREDNÉ VYKUROVANIE - ARMATÚRY |  |  |  |  | 0 |  |  | 0 | 0 |  |  |  | 0.01 |  | 0
| 735 | ÚSTREDNÉ VYKUROVANIE - VYKUROVACIE TELESÁ
| 735159210 | Montáž vykurovacích telies panelových 2-radových do 1140 mm |  | kus | 17 |  | 0 | 306 | 0 | 0 |  | 18 | 0 | 0 | 0 |  | 0 |  | 0 |  | 0
| 484188137803 | U.S. STEEL Oceľový panelový radiátor KORAD 20VK 600x600 s pripojením vpravo/vľavo s dvoma panelmi |  | kus | 4 |  | 0 | 466.68 | 0 |  | 0 | 116.67 | 0 | 0 | 0 |  | 0 |  | 0 |  | 0
| 484188143903 | U.S. STEEL Oceľový panelový radiátor KORAD 22VK 600x600 s pripojením vpravo/vľavo s dvoma panelmi a dvoma konvektormi |  | kus | 4 |  | 0 | 567.56 | 0 |  | 0 | 141.89 | 0 | 0 | 0 |  | 0 |  | 0 |  | 0
| 484188143905 | U.S. STEEL Oceľový panelový radiátor KORAD 22VK 600x800 s pripojením vpravo/vľavo s dvoma panelmi a dvoma konvektormi |  | kus | 5 |  | 0 | 830.1 | 0 |  | 0 | 166.02 | 0 | 0 | 0 |  | 0 |  | 0 |  | 0
| 484188143907 | U.S. STEEL Oceľový panelový radiátor KORAD 22VK 600x1000 s pripojením vpravo/vľavo s dvoma panelmi a dvoma konvektormi |  | kus | 4 |  | 0 | 760.6 | 0 |  | 0 | 190.15 | 0 | 0 | 0 |  | 0 |  | 0 |  | 0
| 7572540 | Rýchlomontážna sada VK – pre spodné napojenie pozostáva z:  ventilovej vložky, odvzdušňovacej zátky, záslepky, 2 konzôl, 4 skrutiek, 4 hmoždiniek |  | kpl | 17 |  | 0 | 263.5 | 0 |  | 0 | 15.5 | 0 | 0 | 0 |  | 0 |  | 0 |  | 0
| 0010000342 | Vykurovacia skúška |  | hod | 72 |  | 0 | 1438.56 | 0 | 0 |  | 19.98 | 0 | 0 | 0 |  | 0 |  | 0 |  | 0
| 998735201 | Presun hmôt pre vykurovacie telesá ÚK v objektoch výšky do 6 m |  | % | 46.3308 |  | 0 | 92.66 | 0 | 0 |  | 2 | 0 | 0 | 0 |  | 0 |  | 0 |  | 0
| 735 | ÚSTREDNÉ VYKUROVANIE - VYKUROVACIE TELESÁ |  |  |  |  | 0 |  |  | 0 | 0 |  |  |  | 0 |  | 0
|  | Práce PSV |  |  |  |  | 0 |  |  | 0 | 0 |  |  |  | 0.34 |  | 0
|  | Celkom v EUR |  |  |  |  | 0 |  | 0 | 0 | 0 |  |  |  | 2.03 |  | 0 |  |  | 0 | 0

## SO01 - Vetranie
Krycí list rozpočtu |  |  | Rekapitulácia rozpočtu |  |  | Rozpočet | [11 empty] | 30.126
Krycí list rozpočtu
Stavba Revitalizácia centra s ohľadom na zmenu klimy
Objekt Odvetranie sociálny zariadení SO01 |  |  |  | Miesto:
Ks: 1261 Budovy na kultúru a verejnú zábavu
Zákazka: 458/25 |  | Spracoval: |  | Dňa | 17. 9. 2025
Odberateľ: Obec Kostolná pri Dunaji
IČO: |  |  |  | DIČ:
Projektant: Ing. arch. Zuzana Kierulfová
IČO: |  |  |  | DIČ:
Dodávateľ: Výber
IČO: |  |  |  | DIČ:
ZRN | Montáž | Materiál | ZRN spolu | Ostatné náklady | [8 empty] | 0
HSV
PSV | 0 | 0 | 0 | Komplet. činnosť | [8 empty] | 0
MNT | 0 | 0 | 0 | HZS | [8 empty] | 0
OST
VN
Spolu |  |  | 0 | Spolu | [8 empty] | 0
Zariadenie staveniska 0% |  |  | 0 | Sťažené podmienky dopravy 0% | [8 empty] | 0
Sťažené výrobné podmienky 0% |  |  | 0 | Horské oblasti 0% | [8 empty] | 0 |  |  | 1 | 1 | 1 | 1 | 1 | 1
Prevádzkové vplyvy 0% |  |  | 0 | Mimostavenisková doprava 0% | [8 empty] | 0 |  |  | 1 | 1 | 0 | 1 | 1 | 1
[16 empty] | 1 | 1 | 1 | 1 | 1 | 0
|  |  |  | Spolu | [8 empty] | 0
Projektant,rozpočtár |  |  |  | Celkové náklady
|  |  |  | Celkové náklady bez DPH | [8 empty] | 0
|  |  |  | DPH 23% z |  | 0 | [6 empty] | 0
|  |  |  | DPH 0% z |  | 0 | [6 empty] | 0
|  |  |  | Spolu v EUR | [8 empty] | 0
Odberateľ |  |  | Dodávateľ
Rekapitulácia rozpočtu
Odberateľ: Obec Kostolná pri Dunaji |  |  |  | Spracoval:
Projektant: Ing. arch. Zuzana Kierulfová |  |  |  | Ks: 1261 Budovy na kultúru a verejnú zábavu
Dodávateľ: Výber |  |  |  | Dátum: 17. 9. 2025
Stavba Revitalizácia centra s ohľadom na zmenu klimy
Objekt Odvetranie sociálny zariadení SO01
Prehľad rozpočtových nákladov
|  |  | Montáž | Materiál | Spolu | Hmotnosť (T) | Sutina (T)
Práce PSV
IZOLÁCIE TEPELNÉ BEŽNÝCH STAVEBNÝCH KONŠTRUKCIÍ |  |  | 0 | 0 | 0 | 0.01 | 0
Práce PSV |  |  | 0 | 0 | 0 | 0.01 | 0
Montážne práce
M-24 MONTÁŽ VZDUCHOTECHNICKÝCH ZARIADENÍ |  |  | 0 | 0 | 0 | 0 | 0
Montážne práce |  |  | 0 | 0 | 0 | 0 | 0
Celkom v EUR |  |  | 0 | 0 | 0 | 0.01 | 0
Rozpočet
Odberateľ: Obec Kostolná pri Dunaji | [5 empty] | Spracoval:
Projektant: Ing. arch. Zuzana Kierulfová | [5 empty] | Ks: | 1261 Budovy na kultúru a verejnú zábavu
Dodávateľ: Výber | [5 empty] | Dátum: | 17. 9. 2025
Zákazka Revitalizácia centra s ohľadom na zmenu klimy
Objekt Odvetranie sociálny zariadení SO01
Prehľad rozpočtových nákladov
Por.č. | Kód položky | Názov |  | Mj | Množstvo | Cena/Mj | Cena celkom | [5 empty] | Hmotnosť/Mj |  | Hmotnosť |  | Sutina
Práce PSV
| 713 | IZOLÁCIE TEPELNÉ BEŽNÝCH STAVEBNÝCH KONŠTRUKCIÍ
| 713492111 | Montáž tepelnej izolácie potrubia |  | m2 | 8.5 |  | 0 | 144.84 | 0 | 0 |  | 17.04 | 0.00109 | 0.00109 | 0.009 |  | 0 |  | 0 |  | 0
| 283170010103 | Armaflex ADU-13mm-1/EA-L |  | m2 | 8.925 |  | 0 | 210.36 | 0 |  | 0 | 23.57 | 0 | 0 | 0 |  | 0 |  | 0 |  | 0
| 998713201 | Presun hmôt pre izolácie tepelné v objektoch výšky do 6 m |  | % | 3.55 |  | 0 | 8.13 | 0 | 0 |  | 2.29 | 0 | 0 | 0 |  | 0 |  | 0 |  | 0
| 713 | IZOLÁCIE TEPELNÉ BEŽNÝCH STAVEBNÝCH KONŠTRUKCIÍ |  |  |  |  | 0 |  |  | 0 | 0 |  |  |  | 0.01 |  | 0
|  | Práce PSV |  |  |  |  | 0 |  |  | 0 | 0 |  |  |  | 0.01 |  | 0
Montážne práce
| 924 | M-24 MONTÁŽ VZDUCHOTECHNICKÝCH ZARIADENÍ
| 240011000 | Montáž ventilátora malého axiálneho nástenného na stenu veľkosť: 100 |  | kus | 5 |  | 0 | 39.6 | 0 | 0 |  | 7.92 | 0 | 0 | 0 |  | 0 |  | 0 |  | 0
| 4290013165 | Malý axiálny ventilátor pre WC so spätnou klapkou a s časovým dobehom - SILENT 200 CZ DESIGN 3C |  | ks | 5 |  | 0 | 830.25 | 0 |  | 0 | 166.05 | 0 | 0 | 0 |  | 0 |  | 0 |  | 0
| 240080319 | Potrubie SPIRO. Veľkosť : do D 100 |  | m | 12 |  | 0 | 73.92 | 0 | 0 |  | 6.16 | 0 | 0 | 0 |  | 0 |  | 0 |  | 0
| 4298200003 | SPIRO Rúra rovná 100 mm |  | m | 12 |  | 0 | 73.2 | 0 |  | 0 | 6.1 | 0 | 0 | 0 |  | 0 |  | 0 |  | 0
| 4298200047 | SPIRO Oblúk segmentový OS 90° 100 mm |  | ks | 5 |  | 0 | 52.3 | 0 |  | 0 | 10.46 | 0 | 0 | 0 |  | 0 |  | 0 |  | 0
| 4298200095 | SPIRO Oblúk segmentový OS 45° 100 mm |  | ks | 2 |  | 0 | 18.28 | 0 |  | 0 | 9.14 | 0 | 0 | 0 |  | 0 |  | 0 |  | 0
| 4290026591 | Objímka 100 kovová s gumou |  | ks | 10 |  | 0 | 36.2 | 0 |  | 0 | 3.62 | 0 | 0 | 0 |  | 0 |  | 0 |  | 0
| 240080321 | Potrubie SPIRO. Veľkosť : do D 125 |  | m | 12 |  | 0 | 93.48 | 0 | 0 |  | 7.79 | 0 | 0 | 0 |  | 0 |  | 0 |  | 0
| 4298200005 | Tvarovka SPIRO Rúra rovná 125 mm |  | m | 12 |  | 0 | 82.56 | 0 |  | 0 | 6.88 | 0 | 0 | 0 |  | 0 |  | 0 |  | 0
| 4298200329 | Tvarovka SPIRO odbočka jednostranná OBJ 45° 125/100 mm |  | ks | 3 |  | 0 | 44.1 | 0 |  | 0 | 14.7 | 0 | 0 | 0 |  | 0 |  | 0 |  | 0
| 4298200439 | Tvarovka SPIRO Prechod osový PRO 125/100 mm |  | ks | 2 |  | 0 | 16.4 | 0 |  | 0 | 8.2 | 0 | 0 | 0 |  | 0 |  | 0 |  | 0
| 4290026595 | Objímka 125 kovová s gumou |  | ks | 10 |  | 0 | 40.4 | 0 |  | 0 | 4.04 | 0 | 0 | 0 |  | 0 |  | 0 |  | 0
| 4298200893 | Fasádna mriežka pre výfuk odpadného vzduchu - KWO-AL 125 |  | ks | 2 |  | 0 | 155.72 | 0 |  | 0 | 77.86 | 0 | 0 | 0 |  | 0 |  | 0 |  | 0
| 00000008 | PPV pre 24M |  | % | 15.56 |  | 0 | 155.6 | 0 | 0 |  | 10 | 0 | 0 | 0 |  | 0 |  | 0 |  | 0
| 924000001 | Pomocný montážny materiál |  | % | 15.56 |  | 0 | 108.92 | 0 | 0 |  | 7 | 0 | 0 | 0 |  | 0 |  | 0 |  | 0
| 998924201 | Presun hmôt pre montáž vzduchotechnických zariadení v stavbe (objekte) výšky do 7 m |  | % | 18.2083 |  | 0 | 36.42 | 0 | 0 |  | 2 | 0 | 0 | 0 |  | 0 |  | 0 |  | 0
| 924 | M-24 MONTÁŽ VZDUCHOTECHNICKÝCH ZARIADENÍ |  |  |  |  | 0 |  |  | 0 | 0 |  |  |  | 0 |  | 0
|  | Montážne práce |  |  |  |  | 0 |  |  | 0 | 0 |  |  |  | 0 |  | 0
|  | Celkom v EUR |  |  |  |  | 0 |  | 0 | 0 | 0 |  |  |  | 0.01 |  | 0 |  |  | 0 | 0

## SO01 - Chladenie
Krycí list rozpočtu |  |  | Rekapitulácia rozpočtu |  |  | Rozpočet | [11 empty] | 30.126
Krycí list rozpočtu
Stavba Revitalizácia centra s ohľadom na zmenu klimy
Objekt Klimatizácia SO01 |  |  |  | Miesto:
Ks: 1261 Budovy na kultúru a verejnú zábavu
Zákazka: 458/25 |  | Spracoval: |  | Dňa | 17. 9. 2025
Odberateľ: Obec Kostolná pri Dunaji
IČO: |  |  |  | DIČ:
Projektant: Ing. arch. Zuzana Kierulfová
IČO: |  |  |  | DIČ:
Dodávateľ: Výber
IČO: |  |  |  | DIČ:
ZRN | Montáž | Materiál | ZRN spolu | Ostatné náklady | [8 empty] | 0
HSV | 0 | 0 | 0
PSV | 0 | 0 | 0 | Komplet. činnosť | [8 empty] | 0
MNT | 0 | 0 | 0 | HZS | [8 empty] | 0
OST
VN
Spolu |  |  | 0 | Spolu | [8 empty] | 0
Zariadenie staveniska 0% |  |  | 0 | Sťažené podmienky dopravy 0% | [8 empty] | 0
Sťažené výrobné podmienky 0% |  |  | 0 | Horské oblasti 0% | [8 empty] | 0 |  |  | 1 | 1 | 1 | 1 | 1 | 1
Prevádzkové vplyvy 0% |  |  | 0 | Mimostavenisková doprava 0% | [8 empty] | 0 |  |  | 1 | 1 | 0 | 1 | 1 | 1
[16 empty] | 1 | 1 | 1 | 1 | 1 | 0
|  |  |  | Spolu | [8 empty] | 0
Projektant,rozpočtár |  |  |  | Celkové náklady
|  |  |  | Celkové náklady bez DPH | [8 empty] | 0
|  |  |  | DPH 23% z |  | 0 | [6 empty] | 0
|  |  |  | DPH 0% z |  | 0 | [6 empty] | 0
|  |  |  | Spolu v EUR | [8 empty] | 0
Odberateľ |  |  | Dodávateľ
Rekapitulácia rozpočtu
Odberateľ: Obec Kostolná pri Dunaji |  |  |  | Spracoval:
Projektant: Ing. arch. Zuzana Kierulfová |  |  |  | Ks: 1261 Budovy na kultúru a verejnú zábavu
Dodávateľ: Výber |  |  |  | Dátum: 17. 9. 2025
Stavba Revitalizácia centra s ohľadom na zmenu klimy
Objekt Klimatizácia SO01
Prehľad rozpočtových nákladov
|  |  | Montáž | Materiál | Spolu | Hmotnosť (T) | Sutina (T)
Práce HSV
POVRCHOVÉ ÚPRAVY |  |  | 0 | 0 | 0 | 0.54 | 0
OSTATNÉ KONŠTRUKCIE A PRÁCE |  |  | 0 | 0 | 0 | 0 | 0.54
Práce HSV |  |  | 0 | 0 | 0 | 0.54 | 0.54
Práce PSV
ZTI - VNÚTORNA KANALIZÁCIA |  |  | 0 | 0 | 0 | 0.01 | 0
ZTI - ZARIAĎOVACIE PREDMETY |  |  | 0 | 0 | 0 | 0 | 0
Práce PSV |  |  | 0 | 0 | 0 | 0.01 | 0
Montážne práce
M-24 MONTÁŽ VZDUCHOTECHNICKÝCH ZARIADENÍ |  |  | 0 | 0 | 0 | 0.02 | 0
Montážne práce |  |  | 0 | 0 | 0 | 0.02 | 0
Celkom v EUR |  |  | 0 | 0 | 0 | 0.57 | 0.54
Rozpočet
Odberateľ: Obec Kostolná pri Dunaji | [5 empty] | Spracoval:
Projektant: Ing. arch. Zuzana Kierulfová | [5 empty] | Ks: | 1261 Budovy na kultúru a verejnú zábavu
Dodávateľ: Výber | [5 empty] | Dátum: | 17. 9. 2025
Zákazka Revitalizácia centra s ohľadom na zmenu klimy
Objekt Klimatizácia SO01
Prehľad rozpočtových nákladov
Por.č. | Kód položky | Názov |  | Mj | Množstvo | Cena/Mj | Cena celkom | [5 empty] | Hmotnosť/Mj |  | Hmotnosť |  | Sutina
Práce HSV
| 6 | POVRCHOVÉ ÚPRAVY
| 612423531 | Omietka vápenná štuková rýh v stenách šírky do 150 mm |  | m2 | 13.5 |  | 0 | 439.83 | 0 | 0 |  | 32.58 | 0.03984 | 0.03984 | 0.538 |  | 0 |  | 0 |  | 0
| 6 | POVRCHOVÉ ÚPRAVY |  |  |  |  | 0 |  |  | 0 | 0 |  |  |  | 0.54 |  | 0
| 9 | OSTATNÉ KONŠTRUKCIE A PRÁCE
| 974031832 | Vysekanie rýh v murive z tvárnic do hĺbky 50 mm šírky do 70mm |  | m | 90 |  | 0 | 262.8 | 0 | 0 |  | 2.92 | 0 | 0 | 0 |  | 0.54 |  | 0.006 |  | 0
| 979081111 | Odvoz sutiny a vybúraných hmôt na skládku do 1 km |  | t | 0.54 |  | 0 | 9.43 | 0 | 0 |  | 17.47 | 0 | 0 | 0 |  | 0 |  | 0 |  | 0
| 979081121 | Odvoz sutiny a vybúraných hmôt na skládku za každý ďalší 1 km |  | t | 10.8 |  | 0 | 5.72 | 0 | 0 |  | 0.53 | 0 | 0 | 0 |  | 0 |  | 0 |  | 0
| 979082111 | Vnútrostavenisková doprava sutiny a vybúraných hmôt do 10 m |  | t | 0.54 |  | 0 | 7.78 | 0 | 0 |  | 14.41 | 0 | 0 | 0 |  | 0 |  | 0 |  | 0
| 979082121 | Vnútrostavenisková doprava sutiny a vybúraných hmôt za každých ďalších 5 m |  | t | 4.32 |  | 0 | 7 | 0 | 0 |  | 1.62 | 0 | 0 | 0 |  | 0 |  | 0 |  | 0
| 979089002 | Poplatok za skládku odpadov zo stavieb a demolácií - betón, tehly, obkladačky, dlaždice, keramika kategórie "O" - ostatné 17 01 .. |  | t | 0.54 |  | 0 | 8.1 | 0 | 0 |  | 15 | 0 | 0 | 0 |  | 0 |  | 0 |  | 0
| 9 | OSTATNÉ KONŠTRUKCIE A PRÁCE |  |  |  |  | 0 |  |  | 0 | 0 |  |  |  | 0 |  | 0.54
|  | Práce HSV |  |  |  |  | 0 |  |  | 0 | 0 |  |  |  | 0.54 |  | 0.54
Práce PSV
| 721 | ZTI - VNÚTORNA KANALIZÁCIA
| 721173203 | Potrubie kanalizačné z PVC rúr pripojovacích D 32x1.8 |  | m | 15 |  | 0 | 166.65 | 0 | 0 |  | 11.11 | 0.00032 | 0.00032 | 0.005 |  | 0 |  | 0 |  | 0
| 721 | ZTI - VNÚTORNA KANALIZÁCIA |  |  |  |  | 0 |  |  | 0 | 0 |  |  |  | 0.01 |  | 0
| 725 | ZTI - ZARIAĎOVACIE PREDMETY
| 725869380 | Montáž zápachovej uzávierky rôzneho typu do D 32 |  | kus | 4 |  | 0 | 14.24 | 0 | 0 |  | 3.56 | 1e-05 | 1e-05 | 0 |  | 0 |  | 0 |  | 0
| 5516231900 | HUTTERER & LECHNER Zápachový uzáver komplet pre klimatizačné zariadenia - UP- DN32 - 110x110mm HL138N |  | kus | 4 |  | 0 | 201.6 | 0 |  | 0 | 50.4 | 0.00014 | 0.00014 | 0.001 |  | 0 |  | 0 |  | 0
| 725 | ZTI - ZARIAĎOVACIE PREDMETY |  |  |  |  | 0 |  |  | 0 | 0 |  |  |  | 0 |  | 0
|  | Práce PSV |  |  |  |  | 0 |  |  | 0 | 0 |  |  |  | 0.01 |  | 0
Montážne práce
| 924 | M-24 MONTÁŽ VZDUCHOTECHNICKÝCH ZARIADENÍ
| 240050148 | Montáž vonkajšej klimatizačnej jednotky |  | kus | 1 |  | 0 | 493.65 | 0 | 0 |  | 493.65 | 0 | 0 | 0 |  | 0 |  | 0 |  | 0
| 429096030804 | VIESSMANN Multisplitová vonkajšia klimatizačná jednotka VITOCLIMA 300-S typ Q5F3120M2 s možnosťou napojenia až 5 vnútorných jednotiek |  | sada | 1 |  | 0 | 2895.36 | 0 |  | 0 | 2895.36 | 0 | 0 | 0 |  | 0 |  | 0 |  | 0
| 240050155 | Montáž vnútornej klimatizačnej jednotky |  | kus | 5 |  | 0 | 1585.05 | 0 | 0 |  | 317.01 | 0 | 0 | 0 |  | 0 |  | 0 |  | 0
| 429096030805 | VIESSMANN Multisplitová vnútorná klimatizačná nástenná jednotka Vitoclima 300-S typ W2026MHE3 |  | sada | 2 |  | 0 | 501.12 | 0 |  | 0 | 250.56 | 0 | 0 | 0 |  | 0 |  | 0 |  | 0
| 429096030806 | VIESSMANN Multisplitová vnútorná klimatizačná nástenná jednotka Vitoclima 300-S typ W2035MHE3 |  | sada | 3 |  | 0 | 796.92 | 0 |  | 0 | 265.64 | 0 | 0 | 0 |  | 0 |  | 0 |  | 0
| 240090062 | Montáž ochranného krytu vonkajšej jednotky vzduchotechniky |  | kus | 1 |  | 0 | 52.77 | 0 | 0 |  | 52.77 | 0 | 0 | 0 |  | 0 |  | 0 |  | 0
| 429720338900 | DECOClim ALU S kryt pre klimatizáciu a tepelné čerpadlo - RAL 9010 |  | ks | 1 |  | 0 | 385 | 0 |  | 0 | 385 | 0 | 0 | 0 |  | 0 |  | 0 |  | 0
| 733151010 | Izolované medené potrubie pre chladenie a klimatizáciu - Frigotec Plus Dual / Pex-dual - 1/4"+3/8" x 0,8 (6,35+9,52 x 0,8) |  | m | 75 |  | 0 | 1842.75 | 0 | 0 |  | 24.57 | 0.00028045 | 0.00028045 | 0.021 |  | 0 |  | 0 |  | 0
| 733151084 | Napustenie potrubia chladivom R32 |  | kg | 1 |  | 0 | 178 | 0 | 0 |  | 178 | 0 | 0 | 0 |  | 0 |  | 0 |  | 0
| 9244 | Montážny, spojovací, závesný, kotviaci a tesniaci materiál |  | % | 87.31 |  | 0 | 436.55 | 0 | 0 |  | 5 | 0 | 0 | 0 |  | 0 |  | 0 |  | 0
| 9245 | Uvedenie do prevádzky, súšky |  | ks | 1 |  | 0 | 350 | 0 | 0 |  | 350 | 0 | 0 | 0 |  | 0 |  | 0 |  | 0
| 998924201 | Presun hmôt pre montáž vzduchotechnických zariadení v stavbe (objekte) výšky do 7 m |  | % | 91.6719 |  | 0 | 183.34 | 0 | 0 |  | 2 | 0 | 0 | 0 |  | 0 |  | 0 |  | 0
| 924 | M-24 MONTÁŽ VZDUCHOTECHNICKÝCH ZARIADENÍ |  |  |  |  | 0 |  |  | 0 | 0 |  |  |  | 0.02 |  | 0
|  | Montážne práce |  |  |  |  | 0 |  |  | 0 | 0 |  |  |  | 0.02 |  | 0
|  | Celkom v EUR |  |  |  |  | 0 |  | 0 | 0 | 0 |  |  |  | 0.57 |  | 0.54 |  |  | 0 | 0

## SO01 - Elektroinštalácie
VÝKAZ VÝMER
| STAVBA: | Centrum kultúrneho dedičstva, Kostolná pri Dunaji, p. č. 56/1, 56/2, 57/1, 57/2, 66/1, 69/1, 77
| INVESTOR: | Obec Kostolná pri Dunaji, 903 01 Kostolná pri Dunaji 59
P. č. | Typ | Obj. č. | Popis | Počet | Jed. | Cena jednotková |  | Cena |  | Celkovo
[6 empty] | Materiál | Montáž | Materiál | Montáž | (EUR)
Prístroje
1 | KU68 -1902 | 8595057600195 | Krabica zapustená s viečkom, hĺbka 44mm, KOPOS | 22 | ks |  |  | 0 | 0 | 0
2 | KP 67/2 | 8595057615496 | Krabica prístrojová spojovateľná, do muriva, hĺbka 44mm, KOPOS | 57 | ks |  |  | 0 | 0 | 0
3 | KUL 68-45/LD2 | 8595568930644 | Inštalačná krabica univerzálna, s viečkom a tesniacou manžetou, spojovateľná, hĺbka 45mm, KOPOS | 16 | ks |  |  | 0 | 0 | 0
4 | KPRL 68-70/LD | 8595568925879 | Inštalačná krabica univerzálna, spojovateľná, s tesniacou manžetou a spojkou, hĺbka 70mm, KOPOS | 43 | ks |  |  | 0 | 0 | 0
5 | SKLD 2 | 8595568930828 | Spojka krabíc, 10ks, KOPOS | 4 | ks |  |  | 0 | 0 | 0
6 | C2221413 | 1401074 | Svorkovnica bezskrutková univerzálna, trojnásobná, 32A, s=0,2÷4, VID | 30 | ks |  |  | 0 | 0 | 0
7 | VALENA LIFE | 752101 | Spínač jednoduchý č.1, pod omietku, VALENA LIFE, LEGRAND | 9 | ks |  |  | 0 | 0 | 0
8 | VALENA LIFE | 752106 | Spínač striedavý č.6, pod omietku, VALENA LIFE, LEGRAND | 4 | ks |  |  | 0 | 0 | 0
9 | VALENA LIFE | 752108 | Spínač striedavý dvojnásobný č.2x6, pod omietku, VALENA LIFE, LEGRAND | 8 | ks |  |  | 0 | 0 | 0
10 | VALENA LIFE | 752105 | Spínač lustrový č.5, pod omietku, VALENA LIFE, LEGRAND | 1 | ks |  |  | 0 | 0 | 0
11 | VALENA LIFE | 752107 | Spínač krížový č.7, pod omietku, VALENA LIFE, LEGRAND | 6 | ks |  |  | 0 | 0 | 0
12 | VALENA LIFE | 774408 | Spínač kombinovaný č.5a, pod omietku, VALENA LIFE, LEGRAND | 2 | ks |  |  | 0 | 0 | 0
13 | VALENA LIFE | 753180 | Zásuvka pod omietku , 230V, VALENA LIFE, LEGRAND | 52 | ks |  |  | 0 | 0 | 0
14 | VALENA LIFE | 753179 | Zásuvka pod omietku , 230V, IP44, VALENA LIFE, LEGRAND | 22 | ks |  |  | 0 | 0 | 0
15 | ISOLATORS | 590.GE2013 | Vypínač bezpečnostný, 3P, 20A, SCAME | 6 | ks |  |  | 0 | 0 | 0
16 | VALENA LIFE | 754001 | Rám jednoduchý, 2M, VALENA LIFE, LEGRAND | 38 | ks |  |  | 0 | 0 | 0
17 | VALENA LIFE | 754002 | Rám dvojnásobný, 4M, VALENA LIFE, LEGRAND | 25 | ks |  |  | 0 | 0 | 0
18 | VALENA LIFE | 754003 | Rám trojnásobný, 6M, VALENA LIFE, LEGRAND | 4 | ks |  |  | 0 | 0 | 0
Svietidlá
19 | MARINA |  | Svietidlo žiarovkové, univerzálna montáž, s integrovaným snímačom pohybu, 1x60W, IP43, FULGUR | 13 | ks |  |  | 0 | 0 | 0
20 | SINCLAIR FL2 60, 160lm/W |  | Svietidlo LED, závesné / prisadené, 60W, 9 600lm, IP66, SINCLAIR | 30 | ks |  |  | 0 | 0 | 0
21 | SINCLAIR TPL 45 IP66 |  | LED svietidlo prisadené stropné priemyselné, priebežná montáž so svorkovnicou 2x5P, 45W, 6300lm, IP66, SINCLAIR | 6 | ks |  |  | 0 | 0 | 0
22 | SINCLAIR TPL 54 IP66 |  | LED svietidlo prisadené stropné priemyselné, priebežná montáž so svorkovnicou 2x5P, 54W, 7560lm, IP66, SINCLAIR | 2 | ks |  |  | 0 | 0 | 0
23 | SINCLAIR DLTJ 24CCT |  | LED svietidlo prisadené/zabudované stropné, 24W, 2760lm, IP20, SINCLAIR | 7 | ks |  |  | 0 | 0 | 0
24 | KSC | NLKSC003SC | Svietidlo núdzové, s piktogramom, s integrovanou batériou a autotestom, doba zálohovania 1h/3h/8h nastaviteľné prisadené stropné/nástenné, 2W, IP54, SCHRACK | 9 | ks |  |  | 0 | 0 | 0
Káblové trasy
25 | VE3512 |  | Rozdeľovacia hlava, 4x4/4x35, TRACON | 2 | ks |  |  | 0 | 0 | 0
26 | 13400274 |  | Fólia, červená s bleskom, š=330mm | 10 | bm |  |  | 0 | 0 | 0
27 | KPL150/10SLER | 019441 | Ochranná platňa pre káble, žltá, 150x1000x1,8, DIETZEL UNIVOLT | 15 | ks |  |  | 0 | 0 | 0
28 | 1416E K50 | 8595057616035 | Rúrka, ohybná, DN16, 50m, MONOFLEX, KOPOS | 300 | bm |  |  | 0 | 0 | 0
29 | 1420 K50 | 8595057616042 | Rúrka, ohybná, DN20, 50m, MONOFLEX, KOPOS | 30 | bm |  |  | 0 | 0 | 0
Kabeláž
30 | CYKY O3x1,5 | 32452 | Kábel, PRYSMIAN | 120 | bm |  |  | 0 | 0 | 0
| CYKY O4x1,5 | DP440001504OCBN | Kábel, NKT | 100 | bm |  |  | 0 | 0 | 0
31 | CYKY J3x1,5 | 32373 | Kábel, NKT | 500 | bm |  |  | 0 | 0 | 0
32 | CYKY J3x2,5 | 32358 | Kábel, NKT | 600 | bm |  |  | 0 | 0 | 0
33 | CYKY J3x4 | 32382 | Kábel, NKT | 15 | bm |  |  | 0 | 0 | 0
| CYKY J3x6 | 32545 | Kábel, PRYSMIAN | 10 | bm |  |  | 0 | 0 | 0
34 | CYKY J5x1,5 | 32379 | Kábel, PRYSMIAN | 50 | bm |  |  | 0 | 0 | 0
35 | CYKY J5x2,5 | 32377 | Kábel, PRYSMIAN | 25 | bm |  |  | 0 | 0 | 0
36 | H07RN-F 2X1,5 |  | Kábel, PRYSMIAN | 10 | bm |  |  | 0 | 0 | 0
37 | H07RN-F 3X1,5 |  | Kábel, PRYSMIAN | 5 | bm |  |  | 0 | 0 | 0
38 | H07RN-F 3G4 | 31436 | Kábel, PRYSMIAN | 5 | bm |  |  | 0 | 0 | 0
39 | H07RN-F 5G1,5 | 31004 | Kábel, PRYSMIAN | 15 | bm |  |  | 0 | 0 | 0
40 | H07RN-F 5G2,5 | 31005 | Kábel, PRYSMIAN | 5 | bm |  |  | 0 | 0 | 0
41 | 1-CYKY J5x25 | 32453 | Kábel, PRYSMIAN | 5 | bm |  |  | 0 | 0 | 0
42 | 1-CYKY J4x35 | 32520 | Kábel, NKT | 15 | bm |  |  | 0 | 0 | 0
43 | H07V-U 6 ZZ |  | Vodič, CY6, zelenožltý | 65 | bm |  |  | 0 | 0 | 0
44 | H07V-R 16 ZZ |  | Vodič, CY16, zelenožltý | 5 | bm |  |  | 0 | 0 | 0
45 | NYY 10RE ZZ |  | Vodič, CY10, zelenožltý, PRAKAB | 20 | bm |  |  | 0 | 0 | 0
46 | NYY 16RE ZZ |  | Vodič, CY16, zelenožltý, PRAKAB | 10 | bm |  |  | 0 | 0 | 0
Fotovoltika
47 |  |  | Fotovoltický panel 450W | 24 | ks |  |  | 0 | 0 | 0
48 |  |  | Menič kW | 1 | ks |  |  | 0 | 0 | 0
49 |  |  | Relé rozpojenia fotovoltického poľa pre dva panely | 12 | ks |  |  | 0 | 0 | 0
50 |  |  | Tlačidlo s napájacím zdrojom pre rozpojenie fotovoltického poľa | 1 | ks |  |  | 0 | 0 | 0
51 | H1Z2Z2-K 1x6 |  | Solarkábel | 170 | bm |  |  | 0 | 0 | 0
52 | H07RN-F 3G1 | 31437 | Kábel, PRYSMIAN | 15 | bm |  |  | 0 | 0 | 0
53 | H07RN-F 5G6 | 30992 | Kábel, PRYSMIAN | 5 | bm |  |  | 0 | 0 | 0
54 | J-Y(ST)Y 1x2x0,8 |  | Kábel tienený pre prenos signálov | 30 | bm |  |  | 0 | 0 | 0
55 | J-Y(ST)Y 4x2x0,8 |  | Kábel tienený pre prenos signálov | 15 | bm |  |  | 0 | 0 | 0
56 | CYKY J5x6 | 32434 | Kábel, PRYSMIAN | 10 | bm |  |  | 0 | 0 | 0
57 | NYY 16RE ZZ |  | Vodič, CY16, zelenožltý, PRAKAB | 40 | bm |  |  | 0 | 0 | 0
58 | 1416E K50 | 8595057616035 | Rúrka, ohybná, DN16, 50m, MONOFLEX, KOPOS | 70 | bm |  |  | 0 | 0 | 0
Bleskozvod a uzemnenie
59 | FeZn10 | t195010 | Drôt, 0,63kg/m, 1kg=1,61m, ZIN | 40 | bm |  |  | 0 | 0 | 0
60 | FeZn30x4 | t195304 | Páska, 0,97kg/m, ZIN | 45 | bm |  |  | 0 | 0 | 0
61 | AlMgSi 8 | t195008 Al | Drôt, 0,14kg/m, 1kg=7,41m, ZIN | 55 | bm |  |  | 0 | 0 | 0
62 | AlMgSi 8 PVC | t195008 Al PVC | Drôt s PVC izoláciou 0,2kg/m, 1kg = 5m, ZIN | 20 | bm |  |  | 0 | 0 | 0
63 | SZ | t614109 | Svorka skúšobná, ZIN | 5 | ks |  |  | 0 | 0 | 0
64 | SS | f613112 | Svorka spojovacia, ZIN | 15 | ks |  |  | 0 | 0 | 0
65 | SO | f613312 | Svorka odkvapová, ZIN | 5 | ks |  |  | 0 | 0 | 0
66 | SP 1 | f613212 | Svorka na pripojenie kovových predmetov, ZIN | 15 | ks |  |  | 0 | 0 | 0
67 | PV 15UNI | f312410 | Podpera vedenia na vrchol krovu, ZIN | 17 | ks |  |  | 0 | 0 | 0
68 | PV 17-1 | f312623 | Podpera vedenia do vonk.izolácií a sadrokartónu, ZIN | 15 | ks |  |  | 0 | 0 | 0
69 | PV 22 | f313210 | Podpera vedenia na lepenku a škridlu, ZIN | 7 | ks |  |  | 0 | 0 | 0
70 | PV 23 | f313311 | Podpera vedenia na plechové strechy, ZIN | 28 | ks |  |  | 0 | 0 | 0
71 | OU | f511121 | Ochranný uholník, ZIN | 5 | ks |  |  | 0 | 0 | 0
72 | DUd | f521112 | Držiak ochranného uholníka do dreva, ZIN | 10 | ks |  |  | 0 | 0 | 0
73 | d90-1-136 | f615120 | Izolujúca tyč, d=16, l=500, ZIN | 1 | ks |  |  | 0 | 0 | 0
74 | FR OB | f615121 | Kotva na stenu k oddialenému bleskozvodu, ZIN | 1 | ks |  |  | 0 | 0 | 0
75 | RS3 OB | 612117 | Držiak zvodového drôtu k oddialenému bleskozvodu, d=16, ZIN | 1 | ks |  |  | 0 | 0 | 0
76 | SR 02 | f616123 | Svorka spojovacia odbočná, ZIN | 6 | ks |  |  | 0 | 0 | 0
77 | SR 03 | f616211 | Svorka uzemňovacia, ZIN | 7 | ks |  |  | 0 | 0 | 0
78 | RS2 | f612115 | Svorka rozpojovacia 8-10/18-20, ZIN | 1 | ks |  |  | 0 | 0 | 0
79 | JP 10+PV 15 UNI | f111311 | Zvodová tyč bez osadenia, ZIN | 3 | ks |  |  | 0 | 0 | 0
80 | JD 15 | f111115 | Zvodová tyč so závitom, ZIN | 1 | ks |  |  | 0 | 0 | 0
Práce
81 |  |  | Sekanie drážok do betónu | 15 | bm |  |  | 0 | 0 | 0
82 |  |  | Sekanie drážok do muriva | 130 | bm |  |  | 0 | 0 | 0
83 |  |  | Frézovanie otvorov pre krabice | 53 | ks |  |  | 0 | 0 | 0
84 |  |  | Frézovanie otvorov pre krabice do muriva | 64 | ks |  |  | 0 | 0 | 0
85 |  |  | Prierazy | 2 | ks |  |  | 0 | 0 | 0
86 |  |  | Demontáž starej kabeláže, svietidiel... | 16 | hod |  |  | 0 | 0 | 0
87 |  |  | Demontáž starej rozvodnice do 200kg | 1 | ks |  |  | 0 | 0 | 0
88 | Elektromontáž |  | Nešpecifikované elektromontážne práce, zriadenie pracoviska, dočasné zapojenia, zsťovanie skutkového stavu, prekládky jestvujúcich vedení, úpravy jestvujúcich vedení a zariadení | 16 | hod |  |  | 0 | 0 | 0
89 |  |  | Vytýčenie trasy | 10 | bm |  |  | 0 | 0 | 0
90 |  |  | Výkopové práce. Káblové ryhy šírky 35, hĺbky 80, zemina tr.3 | 55 | bm |  |  | 0 | 0 | 0
91 |  |  | Zatiahnutie káblov do chráničiek | 20 | bm |  |  | 0 | 0 | 0
92 |  |  | Zriadenie káblového lôžka 65/10 cm, pieskom | 10 | bm |  |  | 0 | 0 | 0
93 |  |  | Zakrytie káblov výstražnou fóliou PVC šírky 33cm | 10 | bm |  |  | 0 | 0 | 0
94 |  |  | Zához ryhy | 10 | bm |  |  | 0 | 0 | 0
95 |  |  | Provizórna úprava terénu | 10 | bm |  |  | 0 | 0 | 0
96 |  |  | Dokumentácia skutočného vyhotovenia | 1 | ks |  |  | 0 | 0 | 0
Rozvádzač RH
97 | NP65-0504015 | 18806 | Rozvodnica pre montáž na stenu, 500x400x150, IP65, OEZ | 1 | ks |  |  | 0 | 0 | 0
98 | PD-N-M0504 | 18896 | Modulárny systém rozvodnice, pre skriňu v=500, š=400, OEZ | 1 | ks |  |  | 0 | 0 | 0
99 | PD-N-KMV01504 | 18809 | Kryty pre modulárny systém, v=150, výrez 45, pre skriňu š=400, OEZ | 3 | ks |  |  | 0 | 0 | 0
100 | PD-N-4Z08 | 19799 | Závesné oká pre rozvodnicu, OEZ | 1 | sada |  |  | 0 | 0 | 0
101 | DX3-IS-100A/3P | 406469 | Vypínač modulárny, 3P, 100A, LEGRAND | 1 | ks |  |  | 0 | 0 | 0
102 |  | 004678 | Elektromer 3P podružný priamy, 230VAC, 63A, 2M, výstup impulz, kalibrovaný, LEGRAND | 1 | ks |  |  | 0 | 0 | 0
103 |  | 004683 | Elektromer 5P podružný priamy, 400VAC, 63A, 4M, impulzný výstup+RS485, kalibrovaný, LEGRAND | 1 | ks |  |  | 0 | 0 | 0
104 | MGKIZ065 |  | Elektromer 5P podružný priamy, 400VAC, 65A, 4M, impulzný výstup, kalibrovaný, SCHRACK | 2 | ks |  |  | 0 | 0 | 0
105 | TX3-6-B63/3 | 403408 | Istič 3P, 400VAC, 63A, 6kA, char.B, LEGRAND | 1 | ks |  |  | 0 | 0 | 0
106 | TX3-6-B32/3 | 403405 | Istič 3P, 400VAC, 32A, 6kA, char.B, LEGRAND | 1 | ks |  |  | 0 | 0 | 0
107 | TX3-6-B20/3 | 403403 | Istič 3P, 400VAC, 20A, 6kA, char.B, LEGRAND | 3 | ks |  |  | 0 | 0 | 0
108 |  |  | Prúdový transformátor 1P, 100A/33,33mA, pre vodič d<8, SPLIT CORE CT | 3 | ks |  |  | 0 | 0 | 0
109 |  | 004871 | Svorka rozbočovacia modulárna 1P, 125A, 4x s=16÷50, 12x s=1,5÷10, LEGRAND | 1 | ks |  |  | 0 | 0 | 0
110 |  | 004842 | Izolovaná svorkovnica, 8x1,5÷16, montáž na DIN lištu,modrá, LEGRAND | 1 | ks |  |  | 0 | 0 | 0
111 |  | 004832 | Izolovaná svorkovnica, 8x1,5÷16, montáž na DIN lištu,zelená, LEGRAND | 1 | ks |  |  | 0 | 0 | 0
112 | AKM12 | 4012591772088 | Vývodka , HENSEL | 2 | ks |  |  | 0 | 0 | 0
113 | AKM25 | 4012591772118 | Vývodka , HENSEL | 3 | ks |  |  | 0 | 0 | 0
114 | AKM32 | 4012591772125 | Vývodka , HENSEL | 1 | ks |  |  | 0 | 0 | 0
115 | AKM40 | 4012591772132 | Vývodka , HENSEL | 2 | ks |  |  | 0 | 0 | 0
116 |  |  | Káblové štítky | 14 | ks |  |  | 0 | 0 | 0
117 |  |  | Umelohmotné štítky | 1 | ks |  |  | 0 | 0 | 0
118 |  |  | Ukončenie káblov v rozvádzači do s=2,5 | 1 | ks |  |  | 0 | 0 | 0
119 |  |  | Ukončenie káblov v rozvádzači do s=6 | 3 | ks |  |  | 0 | 0 | 0
120 |  |  | Ukončenie káblov v rozvádzači do s=200 | 3 | ks |  |  | 0 | 0 | 0
121 |  |  | Kompletáž | 1 | ks |  |  | 0 | 0 | 0
122 |  |  | Revízia | 1 | ks |  |  | 0 | 0 | 0
123 |  |  | Atest | 1 | ks |  |  | 0 | 0 | 0
Rozvádzač R1
124 | BF-O-6/144-C | 283034 | Rozvodnica pre nástennú montáž, 6 radov/144 modulov, EATON | 1 | ks |  |  | 0 | 0 | 0
125 | FLP-B+C MAXI V/4 | 8595090550945 | Prepäťová ochrana, typ 1+2, 4P, 30kA, SALTEK | 1 | ks |  |  | 0 | 0 | 0
126 | VG-V50-1+NPE-280 | 5093594 | Prepäťová ochrana, typ 1+2, 1P, 50kA, v skrinke, OBO | 1 | ks |  |  | 0 | 0 | 0
127 | DX3-IS-63A/3P | 406467 | Vypínač modulárny, 3P, 63A, LEGRAND | 2 | ks |  |  | 0 | 0 | 0
128 | TX3-6-C16/3 | 403545 | Istič 3P, 400VAC, 16A, 6kA, char.C, LEGRAND | 2 | ks |  |  | 0 | 0 | 0
129 | TX3-6-B6/1 | 403353 | Istič 1P, 230VAC, 6A, 6kA, char.B, LEGRAND | 2 | ks |  |  | 0 | 0 | 0
130 | TX3-6-B16/1 | 403357 | Istič 1P, 230VAC, 16A, 6kA, char.B, LEGRAND | 1 | ks |  |  | 0 | 0 | 0
131 | TX3-6-B20/1 | 403358 | Istič 1P, 230VAC, 20A, 6kA, char.B, LEGRAND | 1 | ks |  |  | 0 | 0 | 0
132 | TX3-63A/4/500 | 411796 | Prúdový chránič bez nadprúdovej ochrany, 400VAC, 63A, 500mA, typ A, LEGRAND | 1 | ks |  |  | 0 | 0 | 0
133 | DX3-B10A/4/030 | 411223 | Prúdový chránič s nadprúdovou ochranou, 400VAC, 10A, 30mA, 6kA, char.B, typ A, LEGRAND | 3 | ks |  |  | 0 | 0 | 0
134 | DX3-B16A/4/030 | 411224 | Prúdový chránič s nadprúdovou ochranou, 400VAC, 16A, 30mA, 6kA, char.B, typ A, LEGRAND | 1 | ks |  |  | 0 | 0 | 0
135 | DX3-B10A/1N/030 | 410963 | Prúdový chránič s nadprúdovou ochranou, 230VAC, 10A, 30mA, 6kA, char.B, typ A, LEGRAND | 5 | ks |  |  | 0 | 0 | 0
136 | DX3-B16A/1N/030 | 410965 | Prúdový chránič s nadprúdovou ochranou, 230VAC, 16A, 30mA, 6kA, char.B, typ A, LEGRAND | 25 | ks |  |  | 0 | 0 | 0
| DX3-B25A/1N/030 | 410967 | Prúdový chránič s nadprúdovou ochranou, 230VAC, 25A, 30mA, 6kA, char.B, typ A, LEGRAND | 1 | ks |  |  | 0 | 0 | 0
137 | DX3-C10A/1N/030 | 411059 | Prúdový chránič s nadprúdovou ochranou, 230VAC, 10A, 30mA, 6kA, char.C, LEGRAND | 5 | ks |  |  | 0 | 0 | 0
138 |  | 412533 | Stykač, 400VAC, 25A, 2NO, 2NC, 2M, LEGRAND | 1 | ks |  |  | 0 | 0 | 0
139 |  | 406278 | Vypínacia spúšť, 230VAC, LEGRAND | 1 | ks |  |  | 0 | 0 | 0
140 | M22-L-R | 216772 | Signálka 230VAC, červená, EATON | 1 | ks |  |  | 0 | 0 | 0
141 | M22-L-G | 216773 | Signálka 230VAC, zelená, EATON | 1 | ks |  |  | 0 | 0 | 0
142 | M22PV/KC11/IY | 216525 | Tlačidlo, hríb, s aretáciou, v skrinke, 1NO+1NC, EATON | 1 | ks |  |  | 0 | 0 | 0
143 | VIKING | 037160 | Svorka jednoradová,skrutková, s=2,5, šedá, LEGRAND | 4 | ks |  |  | 0 | 0 | 0
144 | VIKING | 037100 | Svorka jednoradová,skrutková, s=2,5 modrá, LEGRAND | 3 | ks |  |  | 0 | 0 | 0
145 | VIKING | 037170 | Svorka jednoradová,skrutková, s=2,5, zelenožltá, LEGRAND | 1 | ks |  |  | 0 | 0 | 0
146 | VIKING | 037550 | Bočnica, pre jednoradovú svorku, s=2,5÷10, LEGRAND | 2 | ks |  |  | 0 | 0 | 0
147 | VIKING | 037560 | Oddeľovacia priehradka, pre jednoradovú svorku s=2,5÷10, LEGRAND | 2 | ks |  |  | 0 | 0 | 0
148 | VIKING | 037510 | Ukončovacia zarážka, pre jednoradovú svorku, automatická montáž, LEGRAND | 2 | ks |  |  | 0 | 0 | 0
149 |  |  | Káblové štítky | 110 | ks |  |  | 0 | 0 | 0
150 |  |  | Umelohmotné štítky | 1 | ks |  |  | 0 | 0 | 0
151 | AKM12 | 4012591772088 | Vývodka , HENSEL | 2 | ks |  |  | 0 | 0 | 0
152 | AKM16 | 4012591772095 | Vývodka , HENSEL | 40 | ks |  |  | 0 | 0 | 0
153 | AKM20 | 4012591772101 | Vývodka , HENSEL | 9 | ks |  |  | 0 | 0 | 0
154 | AKM40 | 4012591772132 | Vývodka , HENSEL | 1 | ks |  |  | 0 | 0 | 0
155 |  |  | Ukončenie káblov v rozvádzači do s=2,5 | 43 | ks |  |  | 0 | 0 | 0
156 |  |  | Ukončenie káblov v rozvádzači do s=6 | 2 | ks |  |  | 0 | 0 | 0
157 |  |  | Ukončenie káblov v rozvádzači do s=200 | 1 | ks |  |  | 0 | 0 | 0
158 |  |  | Kompletáž | 1 | ks |  |  | 0 | 0 | 0
159 |  |  | Revízia | 1 | ks |  |  | 0 | 0 | 0
160 |  |  | Atest | 1 | ks |  |  | 0 | 0 | 0
Rozvádzač RACDC
161 |  |  | Rozvodnica pre nástennú montáž, 2 rady/12 modulov, ETI | 1 | ks |  |  | 0 | 0 | 0
162 | TX3-10-C06/3 | 404218 | Istič 3P, 400VAC, 6A, 10kA, char.C, LEGRAND | 1 | ks |  |  | 0 | 0 | 0
163 | TX3-10-B16/3 | 404126 | Istič 3P, 400VAC, 16A, 10kA, char.B, LEGRAND | 1 | ks |  |  | 0 | 0 | 0
164 | TX3-10-C10/1 | 404169 | Istič 1P, 230VAC, 10A, 10kA, char.C, LEGRAND | 1 | ks |  |  | 0 | 0 | 0
165 | TX3-10-C06/1 | 404167 | Istič 1P, 230VAC, 6A, 10kA, char.C, LEGRAND | 1 | ks |  |  | 0 | 0 | 0
166 |  | 412549 | Stykač, 400VAC, 40A, 3NO, 3M, LEGRAND | 1 | ks |  |  | 0 | 0 | 0
167 | Ex9F 2P 32A | 109056 | Poistkový odpínač, 2P, veľkosť 10x38, NOARK | 2 | ks |  |  | 0 | 0 | 0
168 | PVA10-12A/gG | OEZ:40753 | Poistka valcová, veľkosť 10x38, 12A, char.gG , OEZ | 4 | ks |  |  | 0 | 0 | 0
169 | ESPD1+2-DC50-1000 |  | Prepäťová ochrana, typ 1+2, 2P, 20kA, 1000VDC, TRACON | 2 | ks |  |  | 0 | 0 | 0
170 | HRN-100 |  | Relé sieťovej ochrany, ELKO | 1 | ks |  |  | 0 | 0 | 0
171 | AKM12 | 4012591772088 | Vývodka , HENSEL | 4 | ks |  |  | 0 | 0 | 0
172 | AKM16 | 4012591772095 | Vývodka , HENSEL | 1 | ks |  |  | 0 | 0 | 0
173 | AKM25 | 4012591772118 | Vývodka , HENSEL | 1 | ks |  |  | 0 | 0 | 0
174 | AKM40 | 4012591772132 | Vývodka , HENSEL | 1 | ks |  |  | 0 | 0 | 0
175 |  |  | Káblové štítky | 20 | ks |  |  | 0 | 0 | 0
176 |  |  | Umelohmotné štítky | 1 | ks |  |  | 0 | 0 | 0
177 |  |  | Ukončenie káblov v rozvádzači do s=2,5 | 1 | ks |  |  | 0 | 0 | 0
178 |  |  | Ukončenie káblov v rozvádzači do s=6 | 6 | ks |  |  | 0 | 0 | 0
179 |  |  | Kompletáž | 1 | ks |  |  | 0 | 0 | 0
180 |  |  | Revízia | 1 | ks |  |  | 0 | 0 | 0
181 |  |  | Atest | 1 | ks |  |  | 0 | 0 | 0
Odvoz a likvidácia odpadu
182 |  | 170101 | Odvoz odpadu - Zmesi betónu, tehál, obkladačiek, dlaždíc a pod. | 0.5 | Tona |  |  | 0 | 0 | 0
183 |  | 170302 | Odvoz odpadu - Bitúmenové zmesi (asfalt z ciest a chodníkov) | 0.5 | Tona |  |  | 0 | 0 | 0
184 |  | 170504 | Odvoz odpadu Zemina a kamenivo iné ako uvedené v 170503 * | 0.5 | Tona |  |  | 0 | 0 | 0
185 |  | 170506 | Odvoz odpadu – výkopová zemina iná ako uvedené v 170505 | 0.5 | Tona |  |  | 0 | 0 | 0
186 |  | 170604 | Izolačné materiály iné ako uvedené v 170601 a 170103 | 0.1 | Tona |  |  | 0 | 0 | 0
187 |  | 170904 | Zmiešané stavebné odpady | 0.1 | Tona |  |  | 0 | 0 | 0
188 |  | 200307 | Objemný odpad | 0.5 | Tona |  |  | 0 | 0 | 0
189 |  |  | Plasty rôzne kat. č., nevhodné na zhodnotenie, 070213, 170203 a pod. | 0.1 | Tona |  |  | 0 | 0 | 0
190 |  |  | Plasty rôzne kat. č., vhodné na TAP, 070213, 170203 a pod. | 0.1 | Tona |  |  | 0 | 0 | 0
191 |  |  | Prenájom kontajnera | 1 | ks |  |  | 0 | 0 | 0
192 |  |  | Doprava | 30 | km |  |  | 0 | 0 | 0
[8 empty] | Cena | (EUR)
[6 empty] | REKAPITULÁCIA |  | Materiál | Montáž | Celkovo
[6 empty] | Čiastkové náklady ( EUR) |  | 0 | 0
[6 empty] | Suma dodávka a montáž ( EUR) |  |  |  | 0
[6 empty] | Projekt (EUR) |  |  |  | 0
[6 empty] | Autorský dozor (EUR) |  |  |  | 0
[6 empty] | Komplexné skúšky (EUR) |  |  |  | 0
[6 empty] | Revízia |  |  |  | 0
[6 empty] | Prevádzkové vplyvy % |  |  | 3.8 | 0
[6 empty] | CELKOVÉ NÁKLADY ( EUR) |  |  |  | 0
Note on D9: max 5ks zostava
Note on D22: ŠEDOČIERNY
Note on D32: 1lx, 5lx
Note on D37: NA POVRCH, POD OMIETKU, NÍZKA MO
Note on D38: NA POVRCH, POD OMIETKU, NÍZKA MO
Note on D57: DO ZEME
Note on D58: DO ZEME
Note on D70: DO ZEME
Note on D71: NA POVRCH, POD OMIETKU, NÍZKA MO
Note on D125: 101,5x36x67

## SO02 - Komunitný dom s ľu...
[9 empty] | >> skryté stĺpce << | [9 empty] | {db9f8f04-27a7-42ed-b3e4-f110bbc44e7d}
0
| KRYCÍ LIST ROZPOČTU | [8 empty] | v --- nižšie sa nachádzajú doplnkové a pomocné údaje k zostavám --- v | [8 empty] | False
Stavba:
Revitalizácia centra s ohľadom na zmenu klímy
Objekt:
SO02 - Komunitný dom s ľudovou izbbou - Navrhovaný stav
| JKSO: |  |  |  |  | KS:
| Miesto: |  | k.ú.Kostolná pri Dunaji,p.č.56/1,2,57/1,2,66/1,2 |  |  | Dátum: | 14. 3. 2025
| Objednávateľ: |  |  |  |  | IČO: | 00306037
|  | Obec Kostolná pri Dunaji,59, 903 01 |  |  |  | IČ DPH: | 2021006702
| Zhotoviteľ: |  |  |  |  | IČO:
|  | Podľa výberu investora |  |  |  | IČ DPH:
| Projektant: |  |  |  |  | IČO:
|  | Ing.arch Zuzana Kierulfová, Ing. Matej Orolín |  |  |  | IČ DPH:
| Spracovateľ: |  |  |  |  | IČO:
IČ DPH:
Poznámka:
Jedná sa len o orientačný rozpočet k projektu. Všetky výmery a ceny sú len informatívne. K správnemu naceneniu výkazu výmer je potrebné naštudovanie PD a obhliadka stavby. Naceniť je potrebné jestvujúci výkaz výmer podľa pokynov tendrového zadávateľa, resp. zmluvy o dielo.Výkaz výmer výberom položiek, priloženými výpočtami má napomôcť a urýchliť dodávateľovi správne naceniť všetky práce podľa PD ku kompletnej realizácií, skolaudovaní a užívateľnosti stav.diela.
| Cena bez DPH | [5 empty] | 0
|  |  | Základ dane |  |  | Sadzba dane | Výška dane
| DPH | základná | 0 |  |  | 23% | 0
|  | znížená | 0 |  |  | 23% | 0
|  | zákl. prenesená | 0 |  |  | 23% | 0
|  | zníž. prenesená | 0 |  |  | 23% | 0
|  | nulová | 0 |  |  | 0% | 0
| Cena s DPH |  |  | v | EUR |  | 0
| Projektant |  |  | Spracovateľ
| Dátum a podpis: |  | Pečiatka | Dátum a podpis: |  |  | Pečiatka
| Objednávateľ |  |  | Zhotoviteľ
| Dátum a podpis: |  | Pečiatka | Dátum a podpis: |  |  | Pečiatka
REKAPITULÁCIA ROZPOČTU
Stavba:
Revitalizácia centra s ohľadom na zmenu klímy
Objekt:
SO02 - Komunitný dom s ľudovou izbbou - Navrhovaný stav
Miesto: |  |  | k.ú.Kostolná pri Dunaji,p.č.56/1,2,57/1,2,66/1,2 |  |  | Dátum: | 14. 3. 2025
Objednávateľ: |  |  | Obec Kostolná pri Dunaji,59, 903 01 |  |  | Projektant: | Ing.arch Zuzana Kierulfová, Ing. Matej Orolín
Zhotoviteľ: |  |  | Podľa výberu investora |  |  | Spracovateľ:
Kód dielu - Popis | [6 empty] | Cena celkom [EUR]
Náklady z rozpočtu | [6 empty] | 0 | [12 empty] | -1
| HSV - Práce a dodávky HSV | [5 empty] | 0
| 1 - Zemné práce | [5 empty] | 0
| 2 - Zakladanie | [5 empty] | 0
| 3 - Zvislé a kompletné konštrukcie | [5 empty] | 0
| 4 - Vodorovné konštrukcie | [5 empty] | 0
| 5 - Komunikácie | [5 empty] | 0
| 6 - Úpravy povrchov, podlahy, osadenie | [5 empty] | 0
| 9 - Ostatné konštrukcie a práce-búranie | [5 empty] | 0
| 99 - Presun hmôt HSV | [5 empty] | 0
| PSV - Práce a dodávky PSV | [5 empty] | 0
| 711 - Izolácie proti vode a vlhkosti | [5 empty] | 0
| 713 - Izolácie tepelné | [5 empty] | 0
| 762 - Konštrukcie tesárske | [5 empty] | 0
| 763 - Konštrukcie - drevostavby | [5 empty] | 0
| 764 - Konštrukcie klampiarske | [5 empty] | 0
| 765 - Konštrukcie - krytiny tvrdé | [5 empty] | 0
| 766 - Konštrukcie stolárske | [5 empty] | 0
| 767 - Konštrukcie doplnkové kovové | [5 empty] | 0
| 771 - Podlahy z dlaždíc | [5 empty] | 0
| 775 - Podlahy vlysové a parketové | [5 empty] | 0
| 781 - Obklady | [5 empty] | 0
| 782 - Obklady z prírodného a konglomerovaného kameňa | [5 empty] | 0
| 783 - Nátery | [5 empty] | 0
| 784 - Maľby | [5 empty] | 0
| P - Profesie | [5 empty] | 0
ROZPOČET
Stavba:
Revitalizácia centra s ohľadom na zmenu klímy
Objekt:
SO02 - Komunitný dom s ľudovou izbbou - Navrhovaný stav
Miesto: |  |  | k.ú.Kostolná pri Dunaji,p.č.56/1,2,57/1,2,66/1,2 |  |  | Dátum: | 14. 3. 2025
Objednávateľ: |  |  | Obec Kostolná pri Dunaji,59, 903 01 |  |  | Projektant: | Ing.arch Zuzana Kierulfová, Ing. Matej Orolín
Zhotoviteľ: |  |  | Podľa výberu investora |  |  | Spracovateľ:
PČ | Typ | Kód | Popis | MJ | Množstvo | J.cena [EUR] | Cena celkom [EUR] | Cenová sústava |  |  | DPH | J. Nh [h] | Nh celkom [h] | J. hmotnosť [t] | Hmotnosť celkom [t] | J. suť [t] | Suť Celkom [t]
Náklady z rozpočtu | [6 empty] | 0 | [5 empty] | 2643.1844 |  | 212.023 |  | 0 |  | D | -1 | [7 empty] | 0
| D | HSV | Práce a dodávky HSV |  |  |  | 0 | [5 empty] | 1259.0026 |  | 170.8949 |  | 0 | 1 | D | 0 | ROZPOCET | [6 empty] | 0
| D | 1 | Zemné práce |  |  |  | 0 | [5 empty] | 42.9522 |  | 0 |  | 0 | 1 | D | 1 | ROZPOCET | [6 empty] | 0
1 | K | 132201101 | Výkop ryhy do šírky 600 mm v horn.3 do 100 m3, v hornine 1 až 4 | m3 | 9.68 |  | 0 |  |  |  | znížená | 2.514 | 24.3355 | 0 | 0 | 0 | 0 | 4 | K | 2 | ROZPOCET | 0 | 0 | 0 | 0 | 0 | 2 | 0 | 4 | -1211375238
2 | K | 139711101.S | Výkop v uzavretých priestoroch - pätky v hornine 1 až 4 | m3 | 1.792 |  | 0 |  |  |  | znížená | 7.287 | 13.0583 | 0 | 0 | 0 | 0 | 4 | K | 2 | ROZPOCET | 0 | 0 | 0 | 0 | 0 | 2 | 0 | 4 | 498852661
3 | K | 132201109 | Príplatok k cene za lepivosť pri hĺbení výkopov zapažených i nezapažených s urovnaním dna v hornine 3 | m3 | 3.82 |  | 0 |  |  |  | znížená | 0.613 | 2.3417 | 0 | 0 | 0 | 0 | 4 | K | 2 | ROZPOCET | 0 | 0 | 0 | 0 | 0 | 2 | 0 | 4 | -1695932421
4 | K | 162201101 | Vodorovné premiestnenie výkopku z horniny 1-4 do 20m | m3 | 11.472 |  | 0 |  |  |  | znížená | 0.081 | 0.92923 | 0 | 0 | 0 | 0 | 4 | K | 2 | ROZPOCET | 0 | 0 | 0 | 0 | 0 | 2 | 0 | 4 | 2046749703
5 | K | 162501122 | Vodorovné premiestnenie výkopku po spevnenej ceste z horniny tr.1-4, nad 100 do 1000 m3 na vzdialenosť do 3000 m | m3 | 11.472 |  | 0 |  |  |  | znížená | 0.0544 | 0.62408 | 0 | 0 | 0 | 0 | 4 | K | 2 | ROZPOCET | 0 | 0 | 0 | 0 | 0 | 2 | 0 | 4 | -706891843
6 | K | 162501123 | Vodorovné premiestnenie výkopku po spevnenej ceste z horniny tr.1-4, nad 100 do 1000 m3, príplatok k cene za každých ďalšich a začatých 1000 m | m3 | 114.72 |  | 0 |  |  |  | znížená | 0.005 | 0.5736 | 0 | 0 | 0 | 0 | 4 | K | 2 | ROZPOCET | 0 | 0 | 0 | 0 | 0 | 2 | 0 | 4 | -61530531
7 | K | 167101102 | Nakladanie neuľahnutého výkopku z hornín tr.1-4 nad 100 do 1000 m3 | m3 | 11.472 |  | 0 |  |  |  | znížená | 0.087 | 0.99806 | 0 | 0 | 0 | 0 | 4 | K | 2 | ROZPOCET | 0 | 0 | 0 | 0 | 0 | 2 | 0 | 4 | -1393280891
8 | K | 171201202 | Uloženie sypaniny na skládky nad 100 do 1000 m3 | m3 | 11.472 |  | 0 |  |  |  | znížená | 0.008 | 0.091776 | 0 | 0 | 0 | 0 | 4 | K | 2 | ROZPOCET | 0 | 0 | 0 | 0 | 0 | 2 | 0 | 4 | 926899433
9 | K | 171209002 | Poplatok za skladovanie - zemina a kamenivo (17 05) ostatné | t | 17.208 |  | 0 |  |  |  | znížená | 0 | 0 | 0 | 0 | 0 | 0 | 4 | K | 2 | ROZPOCET | 0 | 0 | 0 | 0 | 0 | 2 | 0 | 4 | 45871221
| D | 2 | Zakladanie |  |  |  | 0 | [5 empty] | 111.7027 |  | 96.5011 |  | 0 | 1 | D | 1 | ROZPOCET | [6 empty] | 0
10 | K | 271573001 | Násyp pod základové konštrukcie so zhutnením zo štrkopiesku fr.16-32 mm | m3 | 12.021 |  | 0 |  |  |  | znížená | 1.097 | 13.187 | 2.07 | 24.8835 | 0 | 0 | 4 | K | 2 | ROZPOCET | 0 | 0 | 0 | 0 | 0 | 2 | 0 | 4 | -2105764841
11 | K | 271582001.S | Násyp pod základové konštrukcie zo štrku z penového skla (sklopenový granulát) | m3 | 24.908 |  | 0 |  |  |  | znížená | 1.072 | 26.7014 | 0.208 | 5.1809 | 0 | 0 | 4 | K | 2 | ROZPOCET | 0 | 0 | 0 | 0 | 0 | 2 | 0 | 4 | -1146562798
12 | K | 273321312.S | Betón základových dosiek, železový (bez výstuže), tr. C 20/25 | m3 | 15.299 |  | 0 |  |  |  | znížená | 0.619 | 9.4701 | 2.2151 | 33.8893 | 0 | 0 | 4 | K | 2 | ROZPOCET | 0 | 0 | 0 | 0 | 0 | 2 | 0 | 4 | 131885438
13 | K | 273351217.S | Debnenie stien základových dosiek, zhotovenie-tradičné | m2 | 12.11 |  | 0 |  |  |  | znížená | 0.788 | 9.5427 | 0.00407 | 0.049288 | 0 | 0 | 4 | K | 2 | ROZPOCET | 0 | 0 | 0 | 0 | 0 | 2 | 0 | 4 | -858758930
14 | K | 273351218.S | Debnenie stien základových dosiek, odstránenie-tradičné | m2 | 12.11 |  | 0 |  |  |  | znížená | 0.322 | 3.8994 | 0 | 0 | 0 | 0 | 4 | K | 2 | ROZPOCET | 0 | 0 | 0 | 0 | 0 | 2 | 0 | 4 | 1010367396
15 | K | 273361931.S | Zhotovenie výstuže základových dosiek zo zváraných sietí a KARI sietí KY14/KY86 | t | 0.985 |  | 0 |  |  |  | znížená | 15.11 | 14.8834 | 0.00374 | 0.0036839 | 0 | 0 | 4 | K | 2 | ROZPOCET | 0 | 0 | 0 | 0 | 0 | 2 | 0 | 4 | 1164791332
16 | K | 274271310 | Murovanie základových pásov (m3) 50x15x25 s betónovou výplňou C 16/20 hr. 150 mm | m3 | 2.666 |  | 0 |  |  |  | znížená | 3.263 | 8.6992 | 1.1195 | 2.9845 | 0 | 0 | 4 | K | 2 | ROZPOCET | 0 | 0 | 0 | 0 | 0 | 2 | 0 | 4 | 884972912
17 | M | 595120000100 | Tvárnica debniaca DT15, šxlxv 150x500x250 mm | ks | 145.03 |  | 0 |  |  |  | znížená | 0 | 0 | 0.019 | 2.7556 | 0 | 0 | 8 | M | 2 | ROZPOCET | 0 | 0 | 0 | 0 | 0 | 2 | 0 | 4 | 464774955
18 | K | 274321312.S | Betón základových konštrukcií, železový (bez výstuže), tr. C 20/25 | m3 | 11.472 |  | 0 |  |  |  | znížená | 0.583 | 6.6882 | 2.2151 | 25.412 | 0 | 0 | 4 | K | 2 | ROZPOCET | 0 | 0 | 0 | 0 | 0 | 2 | 0 | 4 | 1191302572
19 | K | 274361821 | Výstuž základových pásov z ocele 10505(R) | t | 0.263 |  | 0 |  |  |  | znížená | 34.322 | 9.0267 | 1.019 | 0.26798 | 0 | 0 | 4 | K | 2 | ROZPOCET | 0 | 0 | 0 | 0 | 0 | 2 | 0 | 4 | 1727752848
20 | K | 289971211.S | Zhotovenie vrstvy z geotextílie na upravenom povrchu sklon do 1 : 5 , šírky od 0 do 3 m | m2 | 191.41 |  | 0 |  |  |  | znížená | 0.041 | 7.8478 | 3e-05 | 0.0057423 | 0 | 0 | 4 | K | 2 | ROZPOCET | 0 | 0 | 0 | 0 | 0 | 2 | 0 | 4 | -380201587
21 | M | 693110002000.S | Geotextília polypropylénová netkaná 200 g/m2 | m2 | 229.692 |  | 0 |  |  |  | znížená | 0 | 0 | 0.0002 | 0.045938 | 0 | 0 | 8 | M | 2 | ROZPOCET | 0 | 0 | 0 | 0 | 0 | 2 | 0 | 4 | 200785384
22 | K | 331270511.S | Murivo pilierov a stĺpov z betónových debniacich tvárnic rozmerov 400x400 mm s betónovou výplňou C 16/20 | m3 | 0.486 |  | 0 |  |  |  | znížená | 3.615 | 1.7569 | 2.1045 | 1.0228 | 0 | 0 | 4 | K | 2 | ROZPOCET | 0 | 0 | 0 | 0 | 0 | 2 | 0 | 4 | -794828948
| D | 3 | Zvislé a kompletné konštrukcie |  |  |  | 0 | [5 empty] | 107.2474 |  | 26.532 |  | 0 | 1 | D | 1 | ROZPOCET | [6 empty] | 0
23 | K | 310238411.S | Zamurovanie otvoru s plochou nad 0.25 do 1 m2 v murive nadzákladného tehlami na maltu cementovú | m3 | 1.318 |  | 0 |  |  |  | znížená | 4.639 | 6.1142 | 1.696 | 2.2353 | 0 | 0 | 4 | K | 2 | ROZPOCET | 0 | 0 | 0 | 0 | 0 | 2 | 0 | 4 | -1105278470
24 | K | 311234560 | Murivo obvodové (m3) zo slamených panelov EcoCocon (hr.300mm) | m3 | 24.181 |  | 0 |  |  |  | znížená | 2.411 | 58.3004 | 0.84399 | 20.4085 | 0 | 0 | 4 | K | 2 | ROZPOCET | 0 | 0 | 0 | 0 | 0 | 2 | 0 | 4 | 1871862778
25 | K | 314275018 | Komínová zostava Schiedel, jednoprieduchová, DN 200/45° | m | 7.2 |  | 0 |  |  |  | znížená | 5.949 | 42.8328 | 0.54002 | 3.8881 | 0 | 0 | 4 | K | 2 | ROZPOCET | 0 | 0 | 0 | 0 | 0 | 2 | 0 | 4 | 415340576
| D | 4 | Vodorovné konštrukcie |  |  |  | 0 | [5 empty] | 4.9168 |  | 1.0209 |  | 0 | 1 | D | 1 | ROZPOCET | [6 empty] | 0
26 | K | 417321616.S | Betón stužujúcich pásov, vencov a prekladov železový tr. C 25/30 | m3 | 0.413 |  | 0 |  |  |  | znížená | 1.573 | 0.64965 | 2.3141 | 0.95574 | 0 | 0 | 4 | K | 2 | ROZPOCET | 0 | 0 | 0 | 0 | 0 | 2 | 0 | 4 | -2005752208
27 | K | 417351115 | Debnenie bočníc stužujúcich pásov a vencov vrátane vzpier zhotovenie | m2 | 3.3 |  | 0 |  |  |  | znížená | 0.482 | 1.5906 | 0.00341 | 0.011253 | 0 | 0 | 4 | K | 2 | ROZPOCET | 0 | 0 | 0 | 0 | 0 | 2 | 0 | 4 | -1687454555
28 | K | 417351116 | Debnenie bočníc stužujúcich pásov a vencov vrátane vzpier odstránenie | m2 | 3.3 |  | 0 |  |  |  | znížená | 0.239 | 0.7887 | 0 | 0 | 0 | 0 | 4 | K | 2 | ROZPOCET | 0 | 0 | 0 | 0 | 0 | 2 | 0 | 4 | 766508870
29 | K | 417361821 | Výstuž stužujúcich pásov a vencov z betonárskej ocele 10505(R) | t | 0.053 |  | 0 |  |  |  | znížená | 35.619 | 1.8878 | 1.0166 | 0.05388 | 0 | 0 | 4 | K | 2 | ROZPOCET | 0 | 0 | 0 | 0 | 0 | 2 | 0 | 4 | -119859868
| D | 5 | Komunikácie |  |  |  | 0 | [5 empty] | 28.3414 |  | 23.1279 |  | 0 | 1 | D | 1 | ROZPOCET | [6 empty] | 0
30 | K | 345321414.S | Betón vonkajších plôch - konštrukcií železový (bez výstuže) tr. C 20/25 | m3 | 4.247 |  | 0 |  |  |  | znížená | 2.093 | 8.889 | 2.2969 | 9.7549 | 0 | 0 | 4 | K | 2 | ROZPOCET | 0 | 0 | 0 | 0 | 0 | 2 | 0 | 4 | -171849096
31 | K | 434351141.S | Debnenie dosky na teréne - tradičné zhotovenie | m2 | 2.5 |  | 0 |  |  |  | znížená | 0.835 | 2.0875 | 0.00431 | 0.010775 | 0 | 0 | 4 | K | 2 | ROZPOCET | 0 | 0 | 0 | 0 | 0 | 2 | 0 | 4 | -90274553
32 | K | 434351142.S | Debnenie dosky na teréne - tradičné odstránenie | m2 | 2.5 |  | 0 |  |  |  | znížená | 0.259 | 0.6475 | 0 | 0 | 0 | 0 | 4 | K | 2 | ROZPOCET | 0 | 0 | 0 | 0 | 0 | 2 | 0 | 4 | 823010958
33 | K | 430361821.S1 | Výstuž bet. konštrukcií z betonárskej ocele 10505(R) | t | 0.255 |  | 0 |  |  |  | znížená | 40.199 | 10.2507 | 1.0166 | 0.25922 | 0 | 0 | 4 | K | 2 | ROZPOCET | 0 | 0 | 0 | 0 | 0 | 2 | 0 | 4 | -1708645877
34 | K | 271521111R | Štrkový násyp, zhutnený, frakcie 0-32 mm | m3 | 5.285 |  | 0 |  |  |  | znížená | 1.042 | 5.507 | 2.066 | 10.9188 | 0 | 0 | 4 | K | 2 | ROZPOCET | 0 | 0 | 0 | 0 | 0 | 2 | 0 | 4 | 1881791869
35 | K | 271571111.S | Jemné štrkové lôžko pod zámkovú dlažbu, frakcie 4-8 mm | m3 | 1.057 |  | 0 |  |  |  | znížená | 0.908 | 0.95976 | 2.0664 | 2.1842 | 0 | 0 | 4 | K | 2 | ROZPOCET | 0 | 0 | 0 | 0 | 0 | 2 | 0 | 4 | 1423605293
| D | 6 | Úpravy povrchov, podlahy, osadenie |  |  |  | 0 | [5 empty] | 732.0286 |  | 19.8721 |  | 0 | 1 | D | 1 | ROZPOCET | [6 empty] | 0
36 | K | 610991111 | Zakrývanie výplní vnútorných okenných otvorov, predmetov a konštrukcií | m2 | 20.145 |  | 0 |  |  |  | znížená | 0.082 | 1.6519 | 0.00019 | 0.0038275 | 0 | 0 | 4 | K | 2 | ROZPOCET | 0 | 0 | 0 | 0 | 0 | 2 | 0 | 4 | -2075839787
37 | K | 612460313.S | Vnútorná omietka stien hlinená jadrová (hrubá), hr. 20 mm | m2 | 195.872 |  | 0 |  |  |  | znížená | 0.563 | 110.2759 | 0.03465 | 6.787 | 0 | 0 | 4 | K | 2 | ROZPOCET | 0 | 0 | 0 | 0 | 0 | 2 | 0 | 4 | -486824357
38 | K | 612460323.S | Vnútorná omietka stien hlinená štuková (jemná), hr. 4 mm | m2 | 195.872 |  | 0 |  |  |  | znížená | 0.34738 | 68.042 | 0.00672 | 1.3163 | 0 | 0 | 4 | K | 2 | ROZPOCET | 0 | 0 | 0 | 0 | 0 | 2 | 0 | 4 | -1743771616
39 | K | 612465114 | Príprava vnútorného podkladu stien, Regulátor nasiakavosti | m2 | 195.872 |  | 0 |  |  |  | znížená | 0.05 | 9.7936 | 7e-05 | 0.013711 | 0 | 0 | 4 | K | 2 | ROZPOCET | 0 | 0 | 0 | 0 | 0 | 2 | 0 | 4 | -1052258401
40 | K | 622463024 | Príprava vonkajšieho podkladu stien, penetračný náter | m2 | 208.801 |  | 0 |  |  |  | znížená | 0.092 | 19.2097 | 0.00018 | 0.037584 | 0 | 0 | 4 | K | 2 | ROZPOCET | 0 | 0 | 0 | 0 | 0 | 2 | 0 | 4 | 371787358
41 | K | 622464344 | Vonkajšia vrstvená modelovateľná omietka stien, Baumit CreativTop, difúzne otvorená | m2 | 208.801 |  | 0 |  |  |  | znížená | 1.228 | 256.4076 | 0.00483 | 1.0085 | 0 | 0 | 4 | K | 2 | ROZPOCET | 0 | 0 | 0 | 0 | 0 | 2 | 0 | 4 | 1261667656
42 | K | 622481119.S | Potiahnutie vonkajších stien sklotextílnou mriežkou s celoplošným prilepením | m2 | 208.801 |  | 0 |  |  |  | znížená | 0.111 | 23.1769 | 0.00415 | 0.86652 | 0 | 0 | 4 | K | 2 | ROZPOCET | 0 | 0 | 0 | 0 | 0 | 2 | 0 | 4 | 1176490812
43 | K | 625250041 | Kontaktný zatepľovací systém XPS hr. 160 mm, lepený rámovo s prikotvením - riešenie pre sokel a vodou namáhané časti | m2 | 33.5 |  | 0 |  |  |  | znížená | 0.922 | 30.887 | 0.03505 | 1.1742 | 0 | 0 | 4 | K | 2 | ROZPOCET | 0 | 0 | 0 | 0 | 0 | 2 | 0 | 4 | -1931843570
44 | K | 625250102 | Kontaktný zatepľovací systém hr. 60 mm Steico Protect - drevovláknité dosky z MW, skrutkovacie kotvy | m2 | 77.42 |  | 0 |  |  |  | znížená | 0.916 | 70.9167 | 0.07147 | 5.5332 | 0 | 0 | 4 | K | 2 | ROZPOCET | 0 | 0 | 0 | 0 | 0 | 2 | 0 | 4 | 546053421
45 | K | 625250651.S | Doteplenie konštrukcií extrudovaným polystyrénom hr. 40 mm, lepený rámovo s prikotvením - riešenie pre sokel a vodou namáhané časti | m2 | 20.183 |  | 0 |  |  |  | znížená | 0.794 | 16.0253 | 0.01414 | 0.28539 | 0 | 0 | 4 | K | 2 | ROZPOCET | 0 | 0 | 0 | 0 | 0 | 2 | 0 | 4 | -498450274
46 | K | 625250653.S | Doteplenie konštrukcie extrudovaným polystyrénom hr. 80 mm, lepený rámovo s prikotvením - riešenie pre sokel a vodou namáhané časti | m2 | 20.183 |  | 0 |  |  |  | znížená | 0.794 | 16.0253 | 0.01514 | 0.30557 | 0 | 0 | 4 | K | 2 | ROZPOCET | 0 | 0 | 0 | 0 | 0 | 2 | 0 | 4 | 467562839
47 | K | 625254377 | Kontaktný zatepľovací systém hr. 40 mm Steico Protect - drevovláknité dosky z MW, skrutkovacie kotvy | m2 | 111.316 |  | 0 |  |  |  | znížená | 0.915 | 101.8541 | 0.02009 | 2.2363 | 0 | 0 | 4 | K | 2 | ROZPOCET | 0 | 0 | 0 | 0 | 0 | 2 | 0 | 4 | 2010214921
48 | K | 632001011 | Zhotovenie separačnej fólie v podlahových vrstvách z PE | m2 | 41.4 |  | 0 |  |  |  | znížená | 0.01 | 0.414 | 0 | 0 | 0 | 0 | 4 | K | 2 | ROZPOCET | 0 | 0 | 0 | 0 | 0 | 2 | 0 | 4 | -600706741
49 | M | 5858151020 | Separačná fólia PE, šxl 1,3x100 m,, PE | m2 | 49.68 |  | 0 |  |  |  | znížená | 0 | 0 | 0.0001 | 0.004968 | 0 | 0 | 8 | M | 2 | ROZPOCET | 0 | 0 | 0 | 0 | 0 | 2 | 0 | 4 | -552770224
50 | K | 632450295 | Cementová samonivelizačná stierka, hr.3- 5 mm | m2 | 34.5 |  | 0 |  |  |  | znížená | 0.213 | 7.3485 | 0.00867 | 0.29912 | 0 | 0 | 4 | K | 2 | ROZPOCET | 0 | 0 | 0 | 0 | 0 | 2 | 0 | 4 | -480748292
| D | 9 | Ostatné konštrukcie a práce-búranie |  |  |  | 0 | [5 empty] | 92.7806 |  | 3.8409 |  | 0 | 1 | D | 1 | ROZPOCET | [6 empty] | 0
51 | K | 941942001.S | Montáž lešenia rámového systémového s podlahami šírky do 0,75 m, výšky do 10 m | m2 | 211.084 |  | 0 |  |  |  | znížená | 0.077 | 16.2535 | 0.01653 | 3.4892 | 0 | 0 | 4 | K | 2 | ROZPOCET | 0 | 0 | 0 | 0 | 0 | 2 | 0 | 4 | -1908057686
52 | K | 941942801.S | Demontáž lešenia rámového systémového s podlahami šírky do 0,75 m, výšky do 10 m | m2 | 211.084 |  | 0 |  |  |  | znížená | 0.064 | 13.5094 | 0 | 0 | 0 | 0 | 4 | K | 2 | ROZPOCET | 0 | 0 | 0 | 0 | 0 | 2 | 0 | 4 | -2098926922
53 | K | 941942901.S | Príplatok za prvý a každý ďalší i začatý týždeň použitia lešenia rámového systémového šírky do 0,75 m, výšky do 10 m | m2 | 422.168 |  | 0 |  |  |  | znížená | 0.002 | 0.84434 | 0 | 0 | 0 | 0 | 4 | K | 2 | ROZPOCET | 0 | 0 | 0 | 0 | 0 | 2 | 0 | 4 | -1226604510
54 | K | 941955001 | Lešenie ľahké pracovné pomocné, s výškou lešeňovej podlahy do 1,20 m v interiéri | m2 | 203.04 |  | 0 |  |  |  | znížená | 0.099 | 20.101 | 0.00153 | 0.31065 | 0 | 0 | 4 | K | 2 | ROZPOCET | 0 | 0 | 0 | 0 | 0 | 2 | 0 | 4 | 1739171586
55 | K | 952901111.S | Vyčistenie budov pri výške podlaží do 4 m | m2 | 54.955 |  | 0 |  |  |  | znížená | 0.324 | 17.8054 | 5e-05 | 0.0027478 | 0 | 0 | 4 | K | 2 | ROZPOCET | 0 | 0 | 0 | 0 | 0 | 2 | 0 | 4 | -280517394
56 | K | 953945319.S | Hliníkový soklový profil šírky 203 mm | m | 39.91 |  | 0 |  |  |  | znížená | 0.188 | 7.5031 | 0.0005 | 0.019955 | 0 | 0 | 4 | K | 2 | ROZPOCET | 0 | 0 | 0 | 0 | 0 | 2 | 0 | 4 | -1598723330
57 | K | 953995183 | Okenný a dverový dilatačný profil Basic (plastový) | m | 54.03 |  | 0 |  |  |  | znížená | 0.094 | 5.0788 | 0.00023 | 0.012427 | 0 | 0 | 4 | K | 2 | ROZPOCET | 0 | 0 | 0 | 0 | 0 | 2 | 0 | 4 | 1983524772
58 | K | 953995201 | Rohová lišta flexibilná (plastová) | m | 70.28 |  | 0 |  |  |  | znížená | 0.094 | 6.6063 | 3e-05 | 0.0021084 | 0 | 0 | 4 | K | 2 | ROZPOCET | 0 | 0 | 0 | 0 | 0 | 2 | 0 | 4 | 1724344025
59 | K | 953996121 | Okenný APU profil s integrovanou tkaninou | m | 54.03 |  | 0 |  |  |  | znížená | 0.094 | 5.0788 | 7e-05 | 0.0037821 | 0 | 0 | 4 | K | 2 | ROZPOCET | 0 | 0 | 0 | 0 | 0 | 2 | 0 | 4 | -2599271
| D | 99 | Presun hmôt HSV |  |  |  | 0 | [5 empty] | 139.0328 |  | 0 |  | 0 | 1 | D | 1 | ROZPOCET | [6 empty] | 0
60 | K | 998011001 | Presun hmôt pre budovy (801, 803, 812), zvislá konštr. z tehál, tvárnic, z kovu výšky do 6 m | t | 154.825 |  | 0 |  |  |  | znížená | 0.898 | 139.0328 | 0 | 0 | 0 | 0 | 4 | K | 2 | ROZPOCET | 0 | 0 | 0 | 0 | 0 | 2 | 0 | 4 | 35653567
| D | PSV | Práce a dodávky PSV |  |  |  | 0 | [5 empty] | 1384.1818 |  | 41.1281 |  | 0 | 2 | D | 0 | ROZPOCET | [6 empty] | 0
| D | 711 | Izolácie proti vode a vlhkosti |  |  |  | 0 | [5 empty] | 8.7406 |  | 0.1193 |  | 0 | 2 | D | 1 | ROZPOCET | [6 empty] | 0
61 | K | 711170120.S | Zvislý ochranný a drenážny systém nopovou fóliou a geotextíliou pre zaťažitelné podklady | m2 | 48.804 |  | 0 |  |  |  | znížená | 0.133 | 6.4909 | 0.00108 | 0.052708 | 0 | 0 | 16 | K | 2 | ROZPOCET | 0 | 0 | 0 | 0 | 0 | 2 | 0 | 16 | -73720978
62 | K | 711713422.S | Zhotovenie detailov náterom z tekutej gumy na strechách hr. 2-3 mm | m2 | 15.304 |  | 0 |  |  |  | znížená | 0.147 | 2.2497 | 0.00022 | 0.0033669 | 0 | 0 | 16 | K | 2 | ROZPOCET | 0 | 0 | 0 | 0 | 0 | 2 | 0 | 16 | 102841756
63 | M | 245610003300.S | Náterová hydroizolácia, 1-zložková na báze modifikovaných asfaltov, tekutá guma, spotreba 0,5-2,0 kg/m2, 10 kg | kg | 63.221 |  | 0 |  |  |  | znížená | 0 | 0 | 0.001 | 0.063221 | 0 | 0 | 32 | M | 2 | ROZPOCET | 0 | 0 | 0 | 0 | 0 | 2 | 0 | 16 | 858975783
64 | K | 998711201.S | Presun hmôt pre izoláciu proti vode v objektoch výšky do 6 m | % |  |  | 0 |  |  |  | znížená | 0 | 0 | 0 | 0 | 0 | 0 | 16 | K | 2 | ROZPOCET | 0 | 0 | 0 | 0 | 0 | 2 | 0 | 16 | -440961678
| D | 713 | Izolácie tepelné |  |  |  | 0 | [5 empty] | 61.0385 |  | 4.6389 |  | 0 | 2 | D | 1 | ROZPOCET | [6 empty] | 0
65 | K | 713121121.S | Montáž tepelnej izolácie podláh minerálnou vlnou, kladená voľne | m2 | 124.52 |  | 0 |  |  |  | znížená | 0.122 | 15.1914 | 0 | 0 | 0 | 0 | 16 | K | 2 | ROZPOCET | 0 | 0 | 0 | 0 | 0 | 2 | 0 | 16 | 458456209
66 | M | 631440021900.S | Doska z minerálnej vlny hr. 60 mm, izolácia vhodná pre ľahké aj ťažké plávajúce podlahy | m2 | 31.5 |  | 0 |  |  |  | znížená | 0 | 0 | 0.0048 | 0.1512 | 0 | 0 | 32 | M | 2 | ROZPOCET | 0 | 0 | 0 | 0 | 0 | 2 | 0 | 16 | 2005379437
67 | M | 631440021800.S | Doska z minerálnej vlny hr. 30 mm, izolácia vhodná pre ľahké aj ťažké plávajúce podlahy - kročajová | m2 | 99.246 |  | 0 |  |  |  | znížená | 0 | 0 | 0.0036 | 0.35729 | 0 | 0 | 32 | M | 2 | ROZPOCET | 0 | 0 | 0 | 0 | 0 | 2 | 0 | 16 | 2095428134
68 | K | 713136010.S | Montáž tepelnej izolácie stien fúkanou celulózou hrúbky do 16 cm | m3 | 29.42 |  | 0 |  |  |  | znížená | 0.538 | 15.828 | 0 | 0 | 0 | 0 | 16 | K | 2 | ROZPOCET | 0 | 0 | 0 | 0 | 0 | 2 | 0 | 16 | -2129047153
69 | M | 629110000100.S | Celulózová - fúkaná tepelná izolácia hrúbky do 16 cm | m3 | 32.362 |  | 0 |  |  |  | znížená | 0 | 0 | 0.001 | 0.032362 | 0 | 0 | 32 | M | 2 | ROZPOCET | 0 | 0 | 0 | 0 | 0 | 2 | 0 | 16 | 1884376113
70 | K | 713161530 | Montáž tepelnej izolácie striech šikmých prichytená pribitím a vyviazaním na latovanie medzi a pod krokvy hr. nad 10 cm s parozábrnou - fóliou | m2 | 90.967 |  | 0 |  |  |  | znížená | 0.33 | 30.0191 | 0.00053 | 0.048213 | 0 | 0 | 16 | K | 2 | ROZPOCET | 0 | 0 | 0 | 0 | 0 | 2 | 0 | 16 | 37463451
71 | M | 631440003500 | Steico flex 200x670x1220 mm, čadičová minerálna izolácia pre šikmé strechy | m2 | 95.515 |  | 0 |  |  |  | znížená | 0 | 0 | 0.028 | 2.6744 | 0 | 0 | 32 | M | 2 | ROZPOCET | 0 | 0 | 0 | 0 | 0 | 2 | 0 | 16 | 651284508
72 | M | 631440003800 | Seico flex 60x5750x1220 mm, čadičová minerálna izolácia pre šikmé strechy, nezaťažené stropy | m2 | 95.515 |  | 0 |  |  |  | znížená | 0 | 0 | 0.0144 | 1.3754 | 0 | 0 | 32 | M | 2 | ROZPOCET | 0 | 0 | 0 | 0 | 0 | 2 | 0 | 16 | 609718678
73 | K | 998713201 | Presun hmôt pre izolácie tepelné v objektoch výšky do 6 m | % |  |  | 0 |  |  |  | znížená | 0 | 0 | 0 | 0 | 0 | 0 | 16 | K | 2 | ROZPOCET | 0 | 0 | 0 | 0 | 0 | 2 | 0 | 16 | -1012672095
| D | 762 | Konštrukcie tesárske |  |  |  | 0 | [5 empty] | 252.2129 |  | 12.4327 |  | 0 | 2 | D | 1 | ROZPOCET | [6 empty] | 0
74 | K | 762211120.S | Montáž dreveného schodiska priamočiareho bez podstupníc šírka ramena do 1,50 m, stupňa z dosiek | m | 29.79 |  | 0 |  |  |  | znížená | 0.242 | 7.2092 | 0.00042 | 0.012512 | 0 | 0 | 16 | K | 2 | ROZPOCET | 0 | 0 | 0 | 0 | 0 | 2 | 0 | 16 | -1868944797
75 | M | 605110000700.S | Dosky, fošne a hranoly, akosť I, pre drevené schody | m3 | 5.587 |  | 0 |  |  |  | znížená | 0 | 0 | 0.55 | 3.0728 | 0 | 0 | 32 | M | 2 | ROZPOCET | 0 | 0 | 0 | 0 | 0 | 2 | 0 | 16 | -1852123241
76 | K | 762332110.S | Montáž stropných trámov z reziva priemernej plochy do 450 cm2 | m | 127.5 |  | 0 |  |  |  | znížená | 0.212 | 27.03 | 0.00026 | 0.03315 | 0 | 0 | 16 | K | 2 | ROZPOCET | 0 | 0 | 0 | 0 | 0 | 2 | 0 | 16 | 1172992254
77 | M | 605120007300.S | Hranoly zo smrekovca neopracované hranené akosť I dĺ. 2000-3750 mm, hr. 120 mm, š. 120, 140, 180 mm | m3 | 4.405 |  | 0 |  |  |  | znížená | 0 | 0 | 0.55 | 2.4228 | 0 | 0 | 32 | M | 2 | ROZPOCET | 0 | 0 | 0 | 0 | 0 | 2 | 0 | 16 | 1850244237
78 | K | 762332130.S | Montáž viazaných konštrukcií krovov striech z reziva priemernej plochy 224 - 288 cm2 | m | 374.3 |  | 0 |  |  |  | znížená | 0.397 | 148.5971 | 0.00026 | 0.097318 | 0 | 0 | 16 | K | 2 | ROZPOCET | 0 | 0 | 0 | 0 | 0 | 2 | 0 | 16 | 462530496
79 | M | 605120007700.S | Hranoly zo smrekovca neopracované hranené akosť I dĺ. na mieru mm, hr. X mm, š. Y mm | m3 | 7.658 |  | 0 |  |  |  | znížená | 0 | 0 | 0.55 | 4.2119 | 0 | 0 | 32 | M | 2 | ROZPOCET | 0 | 0 | 0 | 0 | 0 | 2 | 0 | 16 | -1702553069
80 | K | 762341201.S | Montáž latovania jednoduchých striech pre sklon do 60° | m | 600 |  | 0 |  |  |  | znížená | 0.046 | 27.6 | 0 | 0 | 0 | 0 | 16 | K | 2 | ROZPOCET | 0 | 0 | 0 | 0 | 0 | 2 | 0 | 16 | -1301214579
81 | M | 605120002800.S | Hranoly z mäkkého reziva neopracované nehranené akosť II, prierez 25-100 cm2 | m3 | 1.438 |  | 0 |  |  |  | znížená | 0 | 0 | 0.55 | 0.7909 | 0 | 0 | 32 | M | 2 | ROZPOCET | 0 | 0 | 0 | 0 | 0 | 2 | 0 | 16 | 1348286927
82 | K | 762341252.S | Montáž kontralát pre sklon od 22° do 35° | m | 202 |  | 0 |  |  |  | znížená | 0.07 | 14.14 | 0 | 0 | 0 | 0 | 16 | K | 2 | ROZPOCET | 0 | 0 | 0 | 0 | 0 | 2 | 0 | 16 | -135470086
83 | M | 605120002800.S | Hranoly z mäkkého reziva neopracované nehranené akosť II, prierez 25-100 cm2 | m3 | 0.846 |  | 0 |  |  |  | znížená | 0 | 0 | 0.55 | 0.4653 | 0 | 0 | 32 | M | 2 | ROZPOCET | 0 | 0 | 0 | 0 | 0 | 2 | 0 | 16 | -991152138
84 | K | 762421315.S | Obloženie stropov alebo strešných podhľadov z dosiek OSB skrutkovaných na pero a drážku hr. dosky 25 mm | m2 | 55 |  | 0 |  |  |  | znížená | 0.245 | 13.475 | 0.01174 | 0.6457 | 0 | 0 | 16 | K | 2 | ROZPOCET | 0 | 0 | 0 | 0 | 0 | 2 | 0 | 16 | 1171139328
85 | K | 762431305.S | Obloženie podrímsových častí strechy z dosiek OSB skrutkovaných na zraz hr. dosky 20 mm | m2 | 66 |  | 0 |  |  |  | znížená | 0.21457 | 14.1616 | 0.010307 | 0.68028 | 0 | 0 | 16 | K | 2 | ROZPOCET | 0 | 0 | 0 | 0 | 0 | 2 | 0 | 16 | -1866004913
86 | K | 998762202.S | Presun hmôt pre konštrukcie tesárske v objektoch výšky do 12 m | % |  |  | 0 |  |  |  | znížená | 0 | 0 | 0 | 0 | 0 | 0 | 16 | K | 2 | ROZPOCET | 0 | 0 | 0 | 0 | 0 | 2 | 0 | 16 | -1146556
| D | 763 | Konštrukcie - drevostavby |  |  |  | 0 | [5 empty] | 392.9651 |  | 10.4287 |  | 0 | 2 | D | 1 | ROZPOCET | [6 empty] | 0
87 | K | 763116662 | Priečka hr. 100 mm dvojito opláštená doskami Rigidur H 12.5 mm a RBI 12.5 mm na líci, s vloženou izoláciou, CW 50 | m2 | 39.012 |  | 0 |  |  |  | znížená | 1.487 | 58.0108 | 0.05442 | 2.123 | 0 | 0 | 16 | K | 2 | ROZPOCET | 0 | 0 | 0 | 0 | 0 | 2 | 0 | 16 | -1123250126
88 | K | 763116682 | Priečka hr. 150 mm dvojito opláštená doskami Rigidur H 12.5 mm a RBI 12.5 mm na líci, s vloženou izoláciou, CW 100 | m2 | 18 |  | 0 |  |  |  | znížená | 1.49 | 26.82 | 0.05579 | 1.0042 | 0 | 0 | 16 | K | 2 | ROZPOCET | 0 | 0 | 0 | 0 | 0 | 2 | 0 | 16 | -1949653847
89 | K | 763116752 | Priečka hr. 190 mm dvojito opláštená doskami Rigidur H 12.5 mm a RBI 12.5 mm na líci, s vloženou izoláciou, KVH140*60 podkonštrukcia + OSB3 | m2 | 13.422 |  | 0 |  |  |  | znížená | 1.512 | 20.2941 | 0.05807 | 0.77942 | 0 | 0 | 16 | K | 2 | ROZPOCET | 0 | 0 | 0 | 0 | 0 | 2 | 0 | 16 | 422084465
90 | K | 763116881 | Bezpečnostná priečka SDK hr. 200 mm dvojito opláštená doskami RBI 12,5 mm s tep. izoláciou MW 50 mm, CW 50 | m2 | 7.117 |  | 0 |  |  |  | znížená | 1.371 | 9.7574 | 0.05265 | 0.37471 | 0 | 0 | 16 | K | 2 | ROZPOCET | 0 | 0 | 0 | 0 | 0 | 2 | 0 | 16 | -76203259
91 | K | 763122331 | Predsadená SDK stena hr. 75 mm, jednoduchá kca UD a CD dosky 2x RB-I hr. 12,5 mm TI hr. 50 mm | m2 | 6.42 |  | 0 |  |  |  | znížená | 1.268 | 8.1406 | 0.02152 | 0.13816 | 0 | 0 | 16 | K | 2 | ROZPOCET | 0 | 0 | 0 | 0 | 0 | 2 | 0 | 16 | -457608385
92 | K | 763138222 | Podhľad rovný SDK RB-I 12.5 mm závesný, dvojúrovňová oceľová podkonštrukcia CD | m2 | 9.245 |  | 0 |  |  |  | znížená | 0.955 | 8.829 | 0.01215 | 0.11233 | 0 | 0 | 16 | K | 2 | ROZPOCET | 0 | 0 | 0 | 0 | 0 | 2 | 0 | 16 | 157818948
93 | K | 763138611 | Podhľad RIGIPS RF-I 1x15 mm - OK, podkrovie,upevnenie priame | m2 | 125.8 |  | 0 |  |  |  | znížená | 1.301 | 163.6658 | 0.02118 | 2.6644 | 0 | 0 | 16 | K | 2 | ROZPOCET | 0 | 0 | 0 | 0 | 0 | 2 | 0 | 16 | -1739332093
94 | K | 763152315 | Montáž SDK suchá podlaha KNAUF F146 z panelov 2000x600x12.5 mm bez podsypu | m2 | 93.073 |  | 0 |  |  |  | znížená | 1.047 | 97.4474 | 0.00848 | 0.78926 | 0 | 0 | 16 | K | 2 | ROZPOCET | 0 | 0 | 0 | 0 | 0 | 2 | 0 | 16 | -483553174
95 | M | 590120000500 | Doska sadrokratónová, suchá podlaha Knauf F 146, hr. 12,5 mm, šxl 600x2000 mm | m2 | 195.453 |  | 0 |  |  |  | znížená | 0 | 0 | 0.0125 | 2.4432 | 0 | 0 | 32 | M | 2 | ROZPOCET | 0 | 0 | 0 | 0 | 0 | 2 | 0 | 16 | 780178764
96 | K | 998763401 | Presun hmôt pre sádrokartónové konštrukcie v stavbách(objektoch )výšky do 7 m | % |  |  | 0 |  |  |  | znížená | 0 | 0 | 0 | 0 | 0 | 0 | 16 | K | 2 | ROZPOCET | 0 | 0 | 0 | 0 | 0 | 2 | 0 | 16 | -494086235
| D | 764 | Konštrukcie klampiarske |  |  |  | 0 | [5 empty] | 60.0794 |  | 0.15688 |  | 0 | 2 | D | 1 | ROZPOCET | [6 empty] | 0
97 | K | 764331430.S | Lemovanie z pozinkovaného farbeného PZf plechu, múrov na strechách s tvrdou krytinou r.š. 330 mm | m | 10.506 |  | 0 |  |  |  | znížená | 0.868 | 9.1192 | 0.00294 | 0.030888 | 0 | 0 | 16 | K | 2 | ROZPOCET | 0 | 0 | 0 | 0 | 0 | 2 | 0 | 16 | 1707376736
98 | K | 764352425 | Žľaby z pozinkovaného farbeného PZf plechu, pododkvapové polkruhové r.š. 333 mm | m | 38.21 |  | 0 |  |  |  | znížená | 0.895 | 34.1979 | 0.00207 | 0.079095 | 0 | 0 | 16 | K | 2 | ROZPOCET | 0 | 0 | 0 | 0 | 0 | 2 | 0 | 16 | 1045815230
99 | K | 764359411 | Kotlík kónický z pozinkovaného farbeného PZf plechu, pre rúry s priemerom do 100 mm | ks | 4 |  | 0 |  |  |  | znížená | 1.2352 | 4.941 | 0.00158 | 0.00632 | 0 | 0 | 16 | K | 2 | ROZPOCET | 0 | 0 | 0 | 0 | 0 | 2 | 0 | 16 | 2037840042
100 | K | 764410430 | Oplechovanie parapetov z pozinkovaného farbeného PZf plechu, vrátane rohov r.š. 200 mm | m | 7.14 |  | 0 |  |  |  | znížená | 0.392 | 2.7989 | 0.00181 | 0.012923 | 0 | 0 | 16 | K | 2 | ROZPOCET | 0 | 0 | 0 | 0 | 0 | 2 | 0 | 16 | -1271541393
101 | K | 764454453 | Zvodové rúry z pozinkovaného farbeného PZf plechu, kruhové priemer 100 mm | m | 13.691 |  | 0 |  |  |  | znížená | 0.659 | 9.0224 | 0.00202 | 0.027656 | 0 | 0 | 16 | K | 2 | ROZPOCET | 0 | 0 | 0 | 0 | 0 | 2 | 0 | 16 | 1926999287
102 | K | 998764201 | Presun hmôt pre konštrukcie klampiarske v objektoch výšky do 6 m | % |  |  | 0 |  |  |  | znížená | 0 | 0 | 0 | 0 | 0 | 0 | 16 | K | 2 | ROZPOCET | 0 | 0 | 0 | 0 | 0 | 2 | 0 | 16 | 611879030
| D | 765 | Konštrukcie - krytiny tvrdé |  |  |  | 0 | [5 empty] | 127.2467 |  | 5.0747 |  | 0 | 2 | D | 1 | ROZPOCET | [6 empty] | 0
103 | K | 765312503 | Keramická krytina TONDACH, striech so sklon od 22° do 35° | m2 | 107.415 |  | 0 |  |  |  | znížená | 0.797 | 85.6098 | 0.04296 | 4.6145 | 0 | 0 | 16 | K | 2 | ROZPOCET | 0 | 0 | 0 | 0 | 0 | 2 | 0 | 16 | 76986015
104 | K | 765314301 | Hrebeň TONDACH, s použitím vetracieho pásu hliník, sklon od 22° do 35° | m | 17.6 |  | 0 |  |  |  | znížená | 0.715 | 12.584 | 0.00838 | 0.14749 | 0 | 0 | 16 | K | 2 | ROZPOCET | 0 | 0 | 0 | 0 | 0 | 2 | 0 | 16 | 1970887432
105 | K | 765314411 | Štítová hrana z okrajových škridiel TONDACH | m | 10.4 |  | 0 |  |  |  | znížená | 0.288 | 2.9952 | 0.01029 | 0.10702 | 0 | 0 | 16 | K | 2 | ROZPOCET | 0 | 0 | 0 | 0 | 0 | 2 | 0 | 16 | -919603877
106 | K | 765314523 | Odkvapová hrana TONDACH, pre profilovanú krytinu hliník | m | 42.869 |  | 0 |  |  |  | znížená | 0.256 | 10.9745 | 0.00358 | 0.15347 | 0 | 0 | 16 | K | 2 | ROZPOCET | 0 | 0 | 0 | 0 | 0 | 2 | 0 | 16 | 97007598
107 | K | 765315351 | Olemovanie prestupov cez strechu - komín | m | 2.453 |  | 0 |  |  |  | znížená | 0.684 | 1.6779 | 0.00235 | 0.0057646 | 0 | 0 | 16 | K | 2 | ROZPOCET | 0 | 0 | 0 | 0 | 0 | 2 | 0 | 16 | 1212968259
108 | K | 765901402 | Strešná fólia TONDACH od 22° do 35°, na krokvy | m2 | 128.898 |  | 0 |  |  |  | znížená | 0.104 | 13.4054 | 0.00036 | 0.046403 | 0 | 0 | 16 | K | 2 | ROZPOCET | 0 | 0 | 0 | 0 | 0 | 2 | 0 | 16 | 1489807659
109 | K | 998765202 | Presun hmôt pre tvrdé krytiny v objektoch výšky nad 6 do 12 m | % |  |  | 0 |  |  |  | znížená | 0 | 0 | 0 | 0 | 0 | 0 | 16 | K | 2 | ROZPOCET | 0 | 0 | 0 | 0 | 0 | 2 | 0 | 16 | -612607650
| D | 766 | Konštrukcie stolárske |  |  |  | 0 | [5 empty] | 84.8796 |  | 1.6478 |  | 0 | 2 | D | 1 | ROZPOCET | [6 empty] | 0
110 | K | 766621081.S | Montáž okna dreveného na PUR penu | m | 38.58 |  | 0 |  |  |  | znížená | 0.365 | 14.0817 | 0.00018 | 0.0069444 | 0 | 0 | 16 | K | 2 | ROZPOCET | 0 | 0 | 0 | 0 | 0 | 2 | 0 | 16 | -1086693295
111 | M | 611410008200.S | Okno dvojkrídlové O, vxš 1500x870 mm, izolačné trojsklo, systémové, s nadsvetlíkom,il viď výpis v PD - 09 | ks | 2 |  | 0 |  |  |  | znížená | 0 | 0 | 0.098 | 0.196 | 0 | 0 | 32 | M | 2 | ROZPOCET | 0 | 0 | 0 | 0 | 0 | 2 | 0 | 16 | 717558763
112 | M | 611410010300.S1 | Okno dvojkrídlové O, vxš 1500x800 mm, izolačné trojsklo, systémové, s nad svetlíkom, 6 komorový profi viď výpis v PD - O15 | ks | 1 |  | 0 |  |  |  | znížená | 0 | 0 | 0.132 | 0.132 | 0 | 0 | 32 | M | 2 | ROZPOCET | 0 | 0 | 0 | 0 | 0 | 2 | 0 | 16 | -2102647914
113 | M | 611410005300.S4 | Okno dvojkrídlové O, vxš 1250x1500 mm, izolačné trojsklo, systémové, s nadsvetlíkoml, viď výpis v PD - O20 | ks | 1 |  | 0 |  |  |  | znížená | 0 | 0 | 0.024 | 0.024 | 0 | 0 | 32 | M | 2 | ROZPOCET | 0 | 0 | 0 | 0 | 0 | 2 | 0 | 16 | 1816056832
114 | M | 611410010400.S | Okno dvojkrídlové O, vxš 1500x1000 mm, izolačné trojsklo, systémové, s nadsvetlíkom, viď výpis v PD - O11 | ks | 1 |  | 0 |  |  |  | znížená | 0 | 0 | 0.143 | 0.143 | 0 | 0 | 32 | M | 2 | ROZPOCET | 0 | 0 | 0 | 0 | 0 | 2 | 0 | 16 | 726010150
115 | M | 611410010300.S | Okno dvojkrídlové O, vxš 1000x800 mm, izolačné trojsklo, systémové, 6 komorový profi viď výpis v PD - O12 | ks | 1 |  | 0 |  |  |  | znížená | 0 | 0 | 0.132 | 0.132 | 0 | 0 | 32 | M | 2 | ROZPOCET | 0 | 0 | 0 | 0 | 0 | 2 | 0 | 16 | -2058475155
116 | M | 6114100074000 | Okno jednokrídlové O, vxš 600x600 mm, izolačné trojsklo, viď výpis v PD - O14 | ks | 3 |  | 0 |  |  |  | znížená | 0 | 0 | 0.084 | 0.252 | 0 | 0 | 32 | M | 2 | ROZPOCET | 0 | 0 | 0 | 0 | 0 | 2 | 0 | 16 | 1014308469
117 | M | 611420000100.R | Kruhové okno priemeru 1000 mm, pevné zasklenie, izolačné trojsko, viď výpis v PD - O19 | m2 | 0.8 |  | 0 |  |  |  | znížená | 0 | 0 | 0.04602 | 0.036816 | 0 | 0 | 32 | M | 2 | ROZPOCET | 0 | 0 | 0 | 0 | 0 | 2 | 0 | 16 | 1850439493
118 | K | 766641161.S | Montáž dverí drevených, vchodových, 1 m obvodu dverí | m | 19.72 |  | 0 |  |  |  | znížená | 0.281 | 5.5413 | 0.00042 | 0.0082824 | 0 | 0 | 16 | K | 2 | ROZPOCET | 0 | 0 | 0 | 0 | 0 | 2 | 0 | 16 | 105994044
119 | M | 61172000050000 | Dvere jednokrídlové vstupné presklené mliečne kalné sklo s bezpečnostným zámkom ,šxv 1030x2300 mm - 010 - špecifikácie viď vo výpise PD | ks | 2 |  | 0 |  |  |  | znížená | 0 | 0 | 0.038 | 0.076 | 0 | 0 | 32 | M | 2 | ROZPOCET | 0 | 0 | 0 | 0 | 0 | 2 | 0 | 16 | 1984279157
120 | M | 611720000500000 | Dvere jednokrídlové vstupné plné s bezpečnostným zámkom ,šxv 900x2300 mm - 013 - špecifikácie viď vo výpise PD | ks | 1 |  | 0 |  |  |  | znížená | 0 | 0 | 0.038 | 0.038 | 0 | 0 | 32 | M | 2 | ROZPOCET | 0 | 0 | 0 | 0 | 0 | 2 | 0 | 16 | 1006528907
121 | K | 766671003 | Montáž okna strešného VELUX, veľkosť okna 78x140 cm M 08 so zatepľovacou sadou, parozábranou a lemovaním | ks | 2 |  | 0 |  |  |  | znížená | 4.9091 | 9.8182 | 7e-05 | 0.00014 | 0 | 0 | 16 | K | 2 | ROZPOCET | 0 | 0 | 0 | 0 | 0 | 2 | 0 | 16 | 1983412084
122 | M | 611310004900 | Strešné okno drevené kyvné VELUX GZL 1051 MK08, šxv 780x1400 mm s madlom | ks | 2 |  | 0 |  |  |  | znížená | 0 | 0 | 0.03642 | 0.07284 | 0 | 0 | 32 | M | 2 | ROZPOCET | 0 | 0 | 0 | 0 | 0 | 2 | 0 | 16 | -1328686430
123 | M | 611380003400 | Lemovanie hliníkové VELUX EDW MK08, šxv 780x1400 mm bez zatepľovacej sady, pre profilovanú strešnú krytinu do 120 mm | ks | 2 |  | 0 |  |  |  | znížená | 0 | 0 | 0.005 | 0.01 | 0 | 0 | 32 | M | 2 | ROZPOCET | 0 | 0 | 0 | 0 | 0 | 2 | 0 | 16 | 173235204
124 | M | 611380008700 | Manžeta z parotesnej fólie VELUX BBX MK08, šxv 780x1400 mm | ks | 2 |  | 0 |  |  |  | znížená | 0 | 0 | 0.00088 | 0.00176 | 0 | 0 | 32 | M | 2 | ROZPOCET | 0 | 0 | 0 | 0 | 0 | 2 | 0 | 16 | 1664343504
125 | K | 766662112 | Montáž dverového krídla otočného jednokrídlového poldrážkového, do existujúcej zárubne, vrátane kovania | ks | 11 |  | 0 |  |  |  | znížená | 1.225 | 13.4751 | 0 | 0 | 0 | 0 | 16 | K | 2 | ROZPOCET | 0 | 0 | 0 | 0 | 0 | 2 | 0 | 16 | 1985390390
126 | M | 549150000600 | Kľučka dverová 2x, 2x rozeta BB, FAB, nehrdzavejúca oceľ, povrch nerez brúsený | ks | 11 |  | 0 |  |  |  | znížená | 0 | 0 | 0.001 | 0.011 | 0 | 0 | 32 | M | 2 | ROZPOCET | 0 | 0 | 0 | 0 | 0 | 2 | 0 | 16 | -641043974
127 | M | 611610000400 | Dvere vnútorné jednokrídlové, šírka 600-1000 mm, výplň , povrch fólia, plné - špecifikácie viď výpis v PD | ks | 11 |  | 0 |  |  |  | znížená | 0 | 0 | 0.025 | 0.275 | 0 | 0 | 32 | M | 2 | ROZPOCET | 0 | 0 | 0 | 0 | 0 | 2 | 0 | 16 | -88043382
128 | K | 766702111 | Montáž zárubní obložkových pre dvere jednokrídlové | ks | 11 |  | 0 |  |  |  | znížená | 3.0438 | 33.4814 | 0.00045 | 0.00495 | 0 | 0 | 16 | K | 2 | ROZPOCET | 0 | 0 | 0 | 0 | 0 | 2 | 0 | 16 | -1099763445
129 | M | 611810000800 | Zárubňa vnútorná obložková, šírka 600-1200 mm, výška1970 mm, DTD doska, povrch fólia, pre stenu, pre dvere - špecifikácie viď výpis v PD | ks | 11 |  | 0 |  |  |  | znížená | 0 | 0 | 0.018 | 0.198 | 0 | 0 | 32 | M | 2 | ROZPOCET | 0 | 0 | 0 | 0 | 0 | 2 | 0 | 16 | 392644942
130 | K | 766694124.S | Montáž parapetnej dosky drevenej šírky nad 300 mm, dĺžky nad 2600 mm | m | 8.14 |  | 0 |  |  |  | znížená | 1.042 | 8.4819 | 0.00012 | 0.0009768 | 0 | 0 | 16 | K | 2 | ROZPOCET | 0 | 0 | 0 | 0 | 0 | 2 | 0 | 16 | -1508915634
131 | M | 611550001400.S | Parapetná doska vnútorná, šírka 600 mm, z dreveného masívu | m | 8.5 |  | 0 |  |  |  | znížená | 0 | 0 | 0.0033 | 0.02805 | 0 | 0 | 32 | M | 2 | ROZPOCET | 0 | 0 | 0 | 0 | 0 | 2 | 0 | 16 | -254875389
132 | K | 998766201.S | Presun hmot pre konštrukcie stolárske v objektoch výšky do 6 m | % |  |  | 0 |  |  |  | znížená | 0 | 0 | 0 | 0 | 0 | 0 | 16 | K | 2 | ROZPOCET | 0 | 0 | 0 | 0 | 0 | 2 | 0 | 16 | 466063043
| D | 767 | Konštrukcie doplnkové kovové |  |  |  | 0 | [5 empty] | 31.38 |  | 0.010262 |  | 0 | 2 | D | 1 | ROZPOCET | [6 empty] | 0
133 | K | 767995104.S | Montáž (osadenie) ostatných atypických kovových stavebných doplnkových konštrukcií nad 20 do 50 kg | kg | 205.232 |  | 0 |  |  |  | znížená | 0.099 | 20.318 | 5e-05 | 0.010262 | 0 | 0 | 16 | K | 2 | ROZPOCET | 0 | 0 | 0 | 0 | 0 | 2 | 0 | 16 | -97645706
134 | K | 767995380.S | Výroba doplnku stavebného atypického o hmotnosti od 20,01 do 300 kg stupňa zložitosti 1 - doplnkového | kg | 225.755 |  | 0 |  |  |  | znížená | 0.049 | 11.062 | 0 | 0 | 0 | 0 | 16 | K | 2 | ROZPOCET | 0 | 0 | 0 | 0 | 0 | 2 | 0 | 16 | -1027951816
135 | K | 998767202 | Presun hmôt pre kovové stavebné doplnkové konštrukcie v objektoch výšky nad 6 do 12 m | % |  |  | 0 |  |  |  | znížená | 0 | 0 | 0 | 0 | 0 | 0 | 16 | K | 2 | ROZPOCET | 0 | 0 | 0 | 0 | 0 | 2 | 0 | 16 | 1739132811
| D | 771 | Podlahy z dlaždíc |  |  |  | 0 | [5 empty] | 24.5973 |  | 0.48219 |  | 0 | 2 | D | 1 | ROZPOCET | [6 empty] | 0
136 | K | 771576109 | Montáž podláh z dlaždíc keramických do tmelu flexibilného aj mrazuvzdorného veľ. 300 x 300 mm | m2 | 30.67 |  | 0 |  |  |  | znížená | 0.802 | 24.5973 | 0.00327 | 0.10029 | 0 | 0 | 16 | K | 2 | ROZPOCET | 0 | 0 | 0 | 0 | 0 | 2 | 0 | 16 | -1461343455
137 | M | 5978650320 | Dlaždice keramické, lxvxhr 297x297x12 mm | m2 | 33.737 |  | 0 |  |  |  | znížená | 0 | 0 | 0.01132 | 0.3819 | 0 | 0 | 32 | M | 2 | ROZPOCET | 0 | 0 | 0 | 0 | 0 | 2 | 0 | 16 | 534437151
138 | K | 998771201 | Presun hmôt pre podlahy z dlaždíc v objektoch výšky do 6m | % |  |  | 0 |  |  |  | znížená | 0 | 0 | 0 | 0 | 0 | 0 | 16 | K | 2 | ROZPOCET | 0 | 0 | 0 | 0 | 0 | 2 | 0 | 16 | 360449253
| D | 775 | Podlahy vlysové a parketové |  |  |  | 0 | [5 empty] | 77.1117 |  | 0.078536 |  | 0 | 2 | D | 1 | ROZPOCET | [6 empty] | 0
139 | K | 775413130 | Montáž podlahových soklíkov alebo líšt obvodových lepením | m | 57.25 |  | 0 |  |  |  | znížená | 0.175 | 10.0188 | 2e-05 | 0.001145 | 0 | 0 | 16 | K | 2 | ROZPOCET | 0 | 0 | 0 | 0 | 0 | 2 | 0 | 16 | -1713595900
140 | M | 6119800951 | Lišta soklová - drevená lišta, typ: profil, drevený masív,dub, buk a parený buk (30x18 mm) dĺž. 2,0 a viac m | m | 60 |  | 0 |  |  |  | znížená | 0 | 0 | 0.0005 | 0.03 | 0 | 0 | 32 | M | 2 | ROZPOCET | 0 | 0 | 0 | 0 | 0 | 2 | 0 | 16 | 1612747339
141 | K | 775530040.S | Montáž palubovej podlahy masívnej, lepením | m2 | 45.71 |  | 0 |  |  |  | znížená | 0.375 | 17.1412 | 0.00087 | 0.039768 | 0 | 0 | 16 | K | 2 | ROZPOCET | 0 | 0 | 0 | 0 | 0 | 2 | 0 | 16 | 395871944
142 | M | 611980002110.S | Parkety veľkoplošné drevené, hrúbka 20 mm | m2 | 46.624 |  | 0 |  |  |  | znížená | 0 | 0 | 0 | 0 | 0 | 0 | 32 | M | 2 | ROZPOCET | 0 | 0 | 0 | 0 | 0 | 2 | 0 | 16 | -1068548942
143 | K | 775550080 | Montáž podlahy z laminátových a drevených parkiet, šírka do 190 mm, položená voľne | m2 | 93.19 |  | 0 |  |  |  | znížená | 0.492 | 45.8495 | 2e-05 | 0.0018638 | 0 | 0 | 16 | K | 2 | ROZPOCET | 0 | 0 | 0 | 0 | 0 | 2 | 0 | 16 | 978718505
144 | M | 611980003060 | Podlaha laminátová, hrúbka 15 mm, záťažová trieda | m2 | 102.509 |  | 0 |  |  |  | znížená | 0 | 0 | 0 | 0 | 0 | 0 | 32 | M | 2 | ROZPOCET | 0 | 0 | 0 | 0 | 0 | 2 | 0 | 16 | -567387482
145 | K | 775592110.S | Montáž podložky vyrovnávacej a tlmiacej penovej hr.4 mm pod podlahy | m2 | 93.19 |  | 0 |  |  |  | znížená | 0.04402 | 4.1022 | 0 | 0 | 0 | 0 | 16 | K | 2 | ROZPOCET | 0 | 0 | 0 | 0 | 0 | 2 | 0 | 16 | -2131902370
146 | M | 283230008500.S | Podložka z penového PE pod plávajúce podlahy, hr. 4 mm | m2 | 95.986 |  | 0 |  |  |  | znížená | 0 | 0 | 6e-05 | 0.0057592 | 0 | 0 | 32 | M | 2 | ROZPOCET | 0 | 0 | 0 | 0 | 0 | 2 | 0 | 16 | -1418320942
147 | K | 998775201 | Presun hmôt pre podlahy vlysové a parketové v objektoch výšky do 6 m | % |  |  | 0 |  |  |  | znížená | 0 | 0 | 0 | 0 | 0 | 0 | 16 | K | 2 | ROZPOCET | 0 | 0 | 0 | 0 | 0 | 2 | 0 | 16 | -209763110
| D | 781 | Obklady |  |  |  | 0 | [5 empty] | 69.9347 |  | 2.0291 |  | 0 | 2 | D | 1 | ROZPOCET | [6 empty] | 0
148 | K | 781445018 | Montáž obkladov vnútor. stien z obkladačiek kladených do tmelu veľ. X x Y mm | m2 | 51.758 |  | 0 |  |  |  | znížená | 0.943 | 48.8078 | 0.00335 | 0.17339 | 0 | 0 | 16 | K | 2 | ROZPOCET | 0 | 0 | 0 | 0 | 0 | 2 | 0 | 16 | 1840217708
149 | M | 5976574000 | Obkladačky keramické jednofarebné hladké lxv X x Y x Z mm | m2 | 56.934 |  | 0 |  |  |  | znížená | 0 | 0 | 0.021 | 1.1956 | 0 | 0 | 32 | M | 2 | ROZPOCET | 0 | 0 | 0 | 0 | 0 | 2 | 0 | 16 | 1355995148
150 | K | 781731040 | Murovanie stĺpov z plných pálených tehál do malty QuickMix VK01 , vátane betónovej zálievky s výstužou, veľ. 210*65*(100) mm | m2 | 13.363 |  | 0 |  |  |  | znížená | 1.581 | 21.1269 | 0.04042 | 0.54013 | 0 | 0 | 16 | K | 2 | ROZPOCET | 0 | 0 | 0 | 0 | 0 | 2 | 0 | 16 | 244876845
151 | M | 596360000900 | Terca Bijou WFD lícová plná pálená tehla, rozmer 210x65x100 mm, tehla | ks | 500 |  | 0 |  |  |  | znížená | 0 | 0 | 0.00024 | 0.12 | 0 | 0 | 32 | M | 2 | ROZPOCET | 0 | 0 | 0 | 0 | 0 | 2 | 0 | 16 | -280317998
152 | K | 998781201 | Presun hmôt pre obklady keramické v objektoch výšky do 6 m | % |  |  | 0 |  |  |  | znížená | 0 | 0 | 0 | 0 | 0 | 0 | 16 | K | 2 | ROZPOCET | 0 | 0 | 0 | 0 | 0 | 2 | 0 | 16 | -637470639
| D | 782 | Obklady z prírodného a konglomerovaného kameňa |  |  |  | 0 | [5 empty] | 41.5591 |  | 3.7372 |  | 0 | 2 | D | 1 | ROZPOCET | [6 empty] | 0
153 | K | 782631323.S | Montáž obkladu štiepaných kameňov, hr. do 50 mm - "ganog" | m2 | 28.31 |  | 0 |  |  |  | znížená | 1.468 | 41.5591 | 0.07001 | 1.982 | 0 | 0 | 16 | K | 2 | ROZPOCET | 0 | 0 | 0 | 0 | 0 | 2 | 0 | 16 | 60896296
154 | M | 583840011700.S | Doska obkladová kamenná štiepaná, hrúbka 30 mm, z usadených hornín - sivo-okrová | m2 | 28.31 |  | 0 |  |  |  | znížená | 0 | 0 | 0.062 | 1.7552 | 0 | 0 | 32 | M | 2 | ROZPOCET | 0 | 0 | 0 | 0 | 0 | 2 | 0 | 16 | -684236589
155 | K | 998782201.S | Presun hmôt pre kamenné obklady v objektoch výšky do 6 m | % |  |  | 0 |  |  |  | znížená | 0 | 0 | 0 | 0 | 0 | 0 | 16 | K | 2 | ROZPOCET | 0 | 0 | 0 | 0 | 0 | 2 | 0 | 16 | -1459135713
| D | 783 | Nátery |  |  |  | 0 | [5 empty] | 88.2235 |  | 0.077327 |  | 0 | 2 | D | 1 | ROZPOCET | [6 empty] | 0
156 | K | 783180122 | Nátery oceľových konštrukcií protipožiarne vypeňovacie ťažkých A, Plamostop P9 hr. 300 µm | m2 | 7.183 |  | 0 |  |  |  | znížená | 0.152 | 1.0918 | 0.00088 | 0.006321 | 0 | 0 | 16 | K | 2 | ROZPOCET | 0 | 0 | 0 | 0 | 0 | 2 | 0 | 16 | 517000054
157 | K | 783782404 | Nátery tesárskych konštrukcií, povrchová impregnácia proti drevokaznému hmyzu, hubám a plesniam, jednonásobná | m2 | 350.574 |  | 0 |  |  |  | znížená | 0.181 | 63.4539 | 2e-05 | 0.0070115 | 0 | 0 | 16 | K | 2 | ROZPOCET | 0 | 0 | 0 | 0 | 0 | 2 | 0 | 16 | -95881113
158 | K | 783812130 | Nátery olejové farby dvojnás. drevených konštrukcií | m2 | 45.71 |  | 0 |  |  |  | znížená | 0.518 | 23.6778 | 0.0014 | 0.063994 | 0 | 0 | 16 | K | 2 | ROZPOCET | 0 | 0 | 0 | 0 | 0 | 2 | 0 | 16 | -1308116108
| D | 784 | Maľby |  |  |  | 0 | [5 empty] | 64.2128 |  | 0.21456 |  | 0 | 2 | D | 1 | ROZPOCET | [6 empty] | 0
159 | K | 784410100 | Penetrovanie jednonásobné jemnozrnných podkladov výšky do 3,80 m | m2 | 384.613 |  | 0 |  |  |  | znížená | 0.03 | 11.5384 | 0.0001 | 0.038461 | 0 | 0 | 16 | K | 2 | ROZPOCET | 0 | 0 | 0 | 0 | 0 | 2 | 0 | 16 | 80753676
160 | K | 784410500 | Prebrúsenie a oprášenie jemnozrnných povrchov výšky do 3,80 m | m2 | 384.613 |  | 0 |  |  |  | znížená | 0.0083 | 3.1923 | 0 | 0 | 0 | 0 | 16 | K | 2 | ROZPOCET | 0 | 0 | 0 | 0 | 0 | 2 | 0 | 16 | -1094002583
161 | K | 784410600 | Vyrovnanie trhlín a nerovností na jemnozrnných povrchoch výšky do 3,80 m | m2 | 384.613 |  | 0 |  |  |  | znížená | 0.01023 | 3.9346 | 3e-05 | 0.011538 | 0 | 0 | 16 | K | 2 | ROZPOCET | 0 | 0 | 0 | 0 | 0 | 2 | 0 | 16 | -2007073110
162 | K | 784418011 | Zakrývanie otvorov, fóliou v miestnostiach | m2 | 20.145 |  | 0 |  |  |  | znížená | 0.045 | 0.90653 | 0.00015 | 0.0030218 | 0 | 0 | 16 | K | 2 | ROZPOCET | 0 | 0 | 0 | 0 | 0 | 2 | 0 | 16 | -1969644057
163 | K | 784418012 | Zakrývanie podláh a zariadení papierom v miestnostiach alebo na schodisku | m2 | 203 |  | 0 |  |  |  | znížená | 0.065 | 13.195 | 0 | 0 | 0 | 0 | 16 | K | 2 | ROZPOCET | 0 | 0 | 0 | 0 | 0 | 2 | 0 | 16 | 135287972
164 | K | 784423271 | Maľby vápenné tónované dvojnásobné, ručne nanášané na jemnozrnný podklad výšky do 3,80 m | m2 | 384.613 |  | 0 |  |  |  | znížená | 0.08176 | 31.446 | 0.00042 | 0.16154 | 0 | 0 | 16 | K | 2 | ROZPOCET | 0 | 0 | 0 | 0 | 0 | 2 | 0 | 16 | -874578251
| D | P | Profesie |  |  |  | 0 | [5 empty] | 0 |  | 0 |  | 0 | 2 | D | 1 | ROZPOCET | [6 empty] | 0
165 | K | EL 02 | Elektroinštalácia SO-02 (rozpis v samostatnom rozpočte) | sub | 1 | 0 | 0 |  |  |  | znížená | 0 | 0 | 0 | 0 | 0 | 0 | 4 | K | 2 | ROZPOCET | 0 | 0 | 0 | 0 | 0 | 2 | 0 | 4 | 989523229
166 | K | ZTI 02 | Zdravotechnika a zariaďovacie predmety SO-02 (rozpis v samostatnom rozpočte) | sub | 1 | 0 | 0 |  |  |  | znížená | 0 | 0 | 0 | 0 | 0 | 0 | 4 | K | 2 | ROZPOCET | 0 | 0 | 0 | 0 | 0 | 2 | 0 | 4 | -864089721
167 | K | ZTI 04 | VZT vykurovanie a vetranie SO-02 (rozpis v samostatnom rozpočte) | sub | 1 | 0 | 0 |  |  |  | znížená | 0 | 0 | 0 | 0 | 0 | 0 | 4 | K | 2 | ROZPOCET | 0 | 0 | 0 | 0 | 0 | 2 | 0 | 4 | -2024025112
168 | K | ZTI 06 | Klimatizácia SO-02 (rozpis v samostatnom rozpočte) | sub | 1 | 0 | 0 |  |  |  | znížená | 0 | 0 | 0 | 0 | 0 | 0 | 4 | K | 2 | ROZPOCET | 0 | 0 | 0 | 0 | 0 | 2 | 0 | 4 | -1109007572

## SO02 - Búracie práce
[9 empty] | >> skryté stĺpce << | [9 empty] | {2c1fa8a4-44fe-4b15-a6af-f4a2ec3e08e2}
0
| KRYCÍ LIST ROZPOČTU | [8 empty] | v --- nižšie sa nachádzajú doplnkové a pomocné údaje k zostavám --- v | [8 empty] | False
Stavba:
Revitalizácia centra s ohľadom na zmenu klímy
Objekt:
SO02´ - Búracie práce
| JKSO: |  |  |  |  | KS:
| Miesto: |  | k.ú.Kostolná pri Dunaji,p.č.56/1,2,57/1,2,66/1,2 |  |  | Dátum: | 14. 3. 2025
| Objednávateľ: |  |  |  |  | IČO: | 00306037
|  | Obec Kostolná pri Dunaji,59, 903 01 |  |  |  | IČ DPH: | 2021006702
| Zhotoviteľ: |  |  |  |  | IČO:
|  | Podľa výberu investora |  |  |  | IČ DPH:
| Projektant: |  |  |  |  | IČO:
|  | Ing.arch Zuzana Kierulfová, Ing. Matej Orolín |  |  |  | IČ DPH:
| Spracovateľ: |  |  |  |  | IČO:
IČ DPH:
Poznámka:
Jedná sa len o orientačný rozpočet k projektu. Všetky výmery a ceny sú len informatívne. K správnemu naceneniu výkazu výmer je potrebné naštudovanie PD a obhliadka stavby. Naceniť je potrebné jestvujúci výkaz výmer podľa pokynov tendrového zadávateľa, resp. zmluvy o dielo.Výkaz výmer výberom položiek, priloženými výpočtami má napomôcť a urýchliť dodávateľovi správne naceniť všetky práce podľa PD ku kompletnej realizácií, skolaudovaní a užívateľnosti stav.diela.
| Cena bez DPH | [5 empty] | 0
|  |  | Základ dane |  |  | Sadzba dane | Výška dane
| DPH | základná | 0 |  |  | 23% | 0
|  | znížená | 0 |  |  | 23% | 0
|  | zákl. prenesená | 0 |  |  | 23% | 0
|  | zníž. prenesená | 0 |  |  | 23% | 0
|  | nulová | 0 |  |  | 0% | 0
| Cena s DPH |  |  | v | EUR |  | 0
| Projektant |  |  | Spracovateľ
| Dátum a podpis: |  | Pečiatka | Dátum a podpis: |  |  | Pečiatka
| Objednávateľ |  |  | Zhotoviteľ
| Dátum a podpis: |  | Pečiatka | Dátum a podpis: |  |  | Pečiatka
REKAPITULÁCIA ROZPOČTU
Stavba:
Revitalizácia centra s ohľadom na zmenu klímy
Objekt:
SO02´ - Búracie práce
Miesto: |  |  | k.ú.Kostolná pri Dunaji,p.č.56/1,2,57/1,2,66/1,2 |  |  | Dátum: | 14. 3. 2025
Objednávateľ: |  |  | Obec Kostolná pri Dunaji,59, 903 01 |  |  | Projektant: | Ing.arch Zuzana Kierulfová, Ing. Matej Orolín
Zhotoviteľ: |  |  | Podľa výberu investora |  |  | Spracovateľ:
Kód dielu - Popis | [6 empty] | Cena celkom [EUR]
Náklady z rozpočtu | [6 empty] | 0 | [12 empty] | -1
| HSV - Práce a dodávky HSV | [5 empty] | 0
| 9 - Ostatné konštrukcie a práce-búranie | [5 empty] | 0
| 99 - Presun hmôt HSV | [5 empty] | 0
| PSV - Práce a dodávky PSV | [5 empty] | 0
| 725 - Zdravotechnika - zariaďovacie predmety | [5 empty] | 0
| 762 - Konštrukcie tesárske | [5 empty] | 0
| 763 - Konštrukcie - drevostavby | [5 empty] | 0
| 764 - Konštrukcie klampiarske | [5 empty] | 0
| 765 - Konštrukcie - krytiny tvrdé | [5 empty] | 0
| 766 - Konštrukcie stolárske | [5 empty] | 0
| 783 - Nátery | [5 empty] | 0
ROZPOČET
Stavba:
Revitalizácia centra s ohľadom na zmenu klímy
Objekt:
SO02´ - Búracie práce
Miesto: |  |  | k.ú.Kostolná pri Dunaji,p.č.56/1,2,57/1,2,66/1,2 |  |  | Dátum: | 14. 3. 2025
Objednávateľ: |  |  | Obec Kostolná pri Dunaji,59, 903 01 |  |  | Projektant: | Ing.arch Zuzana Kierulfová, Ing. Matej Orolín
Zhotoviteľ: |  |  | Podľa výberu investora |  |  | Spracovateľ:
PČ | Typ | Kód | Popis | MJ | Množstvo | J.cena [EUR] | Cena celkom [EUR] | Cenová sústava |  |  | DPH | J. Nh [h] | Nh celkom [h] | J. hmotnosť [t] | Hmotnosť celkom [t] | J. suť [t] | Suť Celkom [t]
Náklady z rozpočtu | [6 empty] | 0 | [5 empty] | 1066.9656 |  | 3.245 |  | 90.2941 |  | D | -1 | [7 empty] | 0
| D | HSV | Práce a dodávky HSV |  |  |  | 0 | [5 empty] | 933.9681 |  | 3.2345 |  | 78.5877 | 1 | D | 0 | ROZPOCET | [6 empty] | 0
| D | 9 | Ostatné konštrukcie a práce-búranie |  |  |  | 0 | [5 empty] | 687.014 |  | 3.2345 |  | 78.5877 | 1 | D | 1 | ROZPOCET | [6 empty] | 0
1 | K | 631591125.S | Odstránenie násyp nad záklopom stropu - ručne | m3 | 9.142 |  | 0 |  |  |  | znížená | 1.903 | 17.3972 | 0.2025 | 1.8513 | 0 | 0 | 4 | K | 2 | ROZPOCET | 0 | 0 | 0 | 0 | 0 | 2 | 0 | 4 | -1708033598
2 | K | 944944103.S | Ochranné provizórne prekrytie otvorenej strechy nepremokavou plachtou na boku uchytenou o konštrukciu, 2,5x40 m | m2 | 109.14 |  | 0 |  |  |  | znížená | 0.04 | 4.3656 | 5e-05 | 0.005457 | 0 | 0 | 4 | K | 2 | ROZPOCET | 0 | 0 | 0 | 0 | 0 | 2 | 0 | 4 | 198546988
3 | K | 952901111.S | Vyčistenie budov pri výške podlaží do 4 m | m2 | 49.98 |  | 0 |  |  |  | znížená | 0.324 | 16.1935 | 5e-05 | 0.002499 | 0 | 0 | 4 | K | 2 | ROZPOCET | 0 | 0 | 0 | 0 | 0 | 2 | 0 | 4 | 828095396
4 | K | 961055111.S | Búranie základových konštrukcií železobetónových, -2,40000t | m3 | 4.315 |  | 0 |  |  |  | znížená | 12.606 | 54.3949 | 0 | 0 | 2.4 | 10.356 | 4 | K | 2 | ROZPOCET | 0 | 0 | 0 | 0 | 0 | 2 | 0 | 4 | -969569973
5 | K | 962031132.S | Búranie priečok alebo vybúranie otvorov plochy nad 4 m2 z tehál pálených, plných alebo dutých hr. do 150 mm, -0,19600t | m2 | 4.646 |  | 0 |  |  |  | znížená | 0.164 | 0.76194 | 0 | 0 | 0.196 | 0.91062 | 4 | K | 2 | ROZPOCET | 0 | 0 | 0 | 0 | 0 | 2 | 0 | 4 | -144488972
6 | K | 962032231 | Búranie muriva nadmurovky strechy(atiky) z tehál pálených, vápenopieskových, cementových na maltu, -1,90500t | m3 | 0.53 |  | 0 |  |  |  | znížená | 1.455 | 0.77115 | 0 | 0 | 1.905 | 1.0096 | 4 | K | 2 | ROZPOCET | 0 | 0 | 0 | 0 | 0 | 2 | 0 | 4 | -576684596
7 | K | 962032631.S | Búranie komínov. muriva z tehál nad strechou na akúkoľvek maltu, -1,63300t | m3 | 1.818 |  | 0 |  |  |  | znížená | 2.464 | 4.4796 | 0 | 0 | 1.633 | 2.9688 | 4 | K | 2 | ROZPOCET | 0 | 0 | 0 | 0 | 0 | 2 | 0 | 4 | 1015570185
8 | K | 962042321.S | Búranie muriva alebo vybúranie otvorov plochy nad 4 m2 zmiešaného nosného muriva nadzákladného, -2,20000t | m3 | 11.336 |  | 0 |  |  |  | znížená | 4.609 | 52.2476 | 0 | 0 | 2.2 | 24.9392 | 4 | K | 2 | ROZPOCET | 0 | 0 | 0 | 0 | 0 | 2 | 0 | 4 | 63063485
9 | K | 963012520 | Búranie stropov z dosiek alebo panelov z drevených stropných trámov vrátane záklopu hr. nad 140 mm, -1,60000t | m3 | 12.278 |  | 0 |  |  |  | znížená | 4.703 | 57.7434 | 0 | 0 | 1.6 | 19.6448 | 4 | K | 2 | ROZPOCET | 0 | 0 | 0 | 0 | 0 | 2 | 0 | 4 | 160190754
10 | K | 963053935.S | Búranie železobetónových monolitických stropných konštrukcií, -0,39200t | m3 | 1.3 |  | 0 |  |  |  | znížená | 2.989 | 3.8857 | 0 | 0 | 0.392 | 0.5096 | 4 | K | 2 | ROZPOCET | 0 | 0 | 0 | 0 | 0 | 2 | 0 | 4 | -1702366952
11 | K | 965043321.S | Búranie podkladov, mazanín,betón s poterom, hr.nad 100 mm, plochy do 1 m2 -2,20000t | m3 | 5.498 |  | 0 |  |  |  | znížená | 13.179 | 72.4581 | 0 | 0 | 2.2 | 12.0956 | 4 | K | 2 | ROZPOCET | 0 | 0 | 0 | 0 | 0 | 2 | 0 | 4 | 1572354875
12 | K | 965081712.S | Búranie dlažieb, bez podklad. lôžka keramických dlaždíc hr. do 10 mm, -0,02000t | m2 | 6.13 |  | 0 |  |  |  | znížená | 0.166 | 1.0176 | 0 | 0 | 0.02 | 0.1226 | 4 | K | 2 | ROZPOCET | 0 | 0 | 0 | 0 | 0 | 2 | 0 | 4 | -6117839
13 | K | 967031132.S | Prikresanie rovných ostení, bez odstupu, po hrubom vybúraní otvorov, v murive tehl. na maltu, -0,05700t | m2 | 14.588 |  | 0 |  |  |  | znížená | 0.481 | 7.0168 | 0 | 0 | 0.057 | 0.83152 | 4 | K | 2 | ROZPOCET | 0 | 0 | 0 | 0 | 0 | 2 | 0 | 4 | -259327326
14 | K | 968061115.S | Demontáž okien drevených, 1 bm obvodu - 0,008t | m | 16.64 |  | 0 |  |  |  | znížená | 0.188 | 3.1283 | 0 | 0 | 0.008 | 0.13312 | 4 | K | 2 | ROZPOCET | 0 | 0 | 0 | 0 | 0 | 2 | 0 | 4 | 142347731
15 | K | 968071116.S | Demontáž dverí drevených, 1 bm obvodu - 0,005t | m | 31.548 |  | 0 |  |  |  | znížená | 0.344 | 10.8525 | 0 | 0 | 0.005 | 0.15774 | 4 | K | 2 | ROZPOCET | 0 | 0 | 0 | 0 | 0 | 2 | 0 | 4 | 2025372884
16 | K | 975022241 | Podchytenie konštrukcií drevenou výstuhou do v. 3 m a dĺžky podchytenia do 3 m | m | 28.96 |  | 0 |  |  |  | znížená | 3.361 | 97.3346 | 0.04749 | 1.3753 | 0 | 0 | 4 | K | 2 | ROZPOCET | 0 | 0 | 0 | 0 | 0 | 2 | 0 | 4 | -25410192
17 | K | 978021191.S | Otlčenie omietok stien vnútorných v rozsahu do 100 %, -0,06100t | m2 | 80.467 |  | 0 |  |  |  | znížená | 0.654 | 52.6254 | 0 | 0 | 0.061 | 4.9085 | 4 | K | 2 | ROZPOCET | 0 | 0 | 0 | 0 | 0 | 2 | 0 | 4 | -1387041619
18 | K | 979081111 | Odvoz sutiny a vybúraných hmôt na skládku do 1 km | t | 90.294 |  | 0 |  |  |  | znížená | 0.598 | 53.9958 | 0 | 0 | 0 | 0 | 4 | K | 2 | ROZPOCET | 0 | 0 | 0 | 0 | 0 | 2 | 0 | 4 | -727466161
19 | K | 979081121 | Odvoz sutiny a vybúraných hmôt na skládku za každý ďalší 1 km | t | 812.646 |  | 0 |  |  |  | znížená | 0.007 | 5.6885 | 0 | 0 | 0 | 0 | 4 | K | 2 | ROZPOCET | 0 | 0 | 0 | 0 | 0 | 2 | 0 | 4 | 705169327
20 | K | 979082111.S | Vnútrostavenisková doprava sutiny a vybúraných hmôt do 10 m | t | 90.294 |  | 0 |  |  |  | znížená | 0.89 | 80.3617 | 0 | 0 | 0 | 0 | 4 | K | 2 | ROZPOCET | 0 | 0 | 0 | 0 | 0 | 2 | 0 | 4 | -354862588
21 | K | 979082121.S | Vnútrostavenisková doprava sutiny a vybúraných hmôt za každých ďalších 5 m | t | 902.94 |  | 0 |  |  |  | znížená | 0.1 | 90.294 | 0 | 0 | 0 | 0 | 4 | K | 2 | ROZPOCET | 0 | 0 | 0 | 0 | 0 | 2 | 0 | 4 | -2089807944
22 | K | 979089012 | Poplatok za skladovanie - betón, tehly, dlaždice (17 01) ostatné | t | 90.294 |  | 0 |  |  |  | znížená | 0 | 0 | 0 | 0 | 0 | 0 | 4 | K | 2 | ROZPOCET | 0 | 0 | 0 | 0 | 0 | 2 | 0 | 4 | -608106145
23 | K | 979089713.S | Prenájom kontajneru 7 m3 | ks | 17 |  | 0 |  |  |  | znížená | 0 | 0 | 0 | 0 | 0 | 0 | 4 | K | 2 | ROZPOCET | 0 | 0 | 0 | 0 | 0 | 2 | 0 | 4 | 1772371526
| D | 99 | Presun hmôt HSV |  |  |  | 0 | [5 empty] | 246.9541 |  | 0 |  | 0 | 1 | D | 1 | ROZPOCET | [6 empty] | 0
24 | K | 998981123.S | Presun hmôt na demoláciu objektov bez obmedzenia vykonávanú postupným rozoberaním | t | 90.294 |  | 0 |  |  |  | znížená | 2.735 | 246.9541 | 0 | 0 | 0 | 0 | 4 | K | 2 | ROZPOCET | 0 | 0 | 0 | 0 | 0 | 2 | 0 | 4 | -701581990
| D | PSV | Práce a dodávky PSV |  |  |  | 0 | [5 empty] | 132.9975 |  | 0.010436 |  | 11.7064 | 2 | D | 0 | ROZPOCET | [6 empty] | 0
| D | 725 | Zdravotechnika - zariaďovacie predmety |  |  |  | 0 | [5 empty] | 2.601 |  | 0 |  | 0.09998 | 2 | D | 1 | ROZPOCET | [6 empty] | 0
25 | K | 725110811.S | Demontáž záchoda splachovacieho s nádržou alebo s tlakovým splachovačom, -0,01933t | ks | 2 |  | 0 |  |  |  | znížená | 0.518 | 1.036 | 0 | 0 | 0.01933 | 0.03866 | 16 | K | 2 | ROZPOCET | 0 | 0 | 0 | 0 | 0 | 2 | 0 | 16 | -903891930
26 | K | 725122813.S | Demontáž pisoára s nádržkou a 1 záchodom, -0,01720t | ks | 1 |  | 0 |  |  |  | znížená | 0.381 | 0.381 | 0 | 0 | 0.0172 | 0.0172 | 16 | K | 2 | ROZPOCET | 0 | 0 | 0 | 0 | 0 | 2 | 0 | 16 | 601937752
27 | K | 725210821.S | Demontáž umývadiel alebo umývadielok bez výtokovej armatúry, -0,01946t | ks | 2 |  | 0 |  |  |  | znížená | 0.342 | 0.684 | 0 | 0 | 0.01946 | 0.03892 | 16 | K | 2 | ROZPOCET | 0 | 0 | 0 | 0 | 0 | 2 | 0 | 16 | 437950695
28 | K | 725820810.S | Demontáž batérie drezovej, umývadlovej nástennej, -0,0026t | ks | 2 |  | 0 |  |  |  | znížená | 0.25 | 0.5 | 0 | 0 | 0.0026 | 0.0052 | 16 | K | 2 | ROZPOCET | 0 | 0 | 0 | 0 | 0 | 2 | 0 | 16 | 1621725646
| D | 762 | Konštrukcie tesárske |  |  |  | 0 | [5 empty] | 18.9211 |  | 0 |  | 2.729 | 2 | D | 1 | ROZPOCET | [6 empty] | 0
29 | K | 762352813.S | Demontáž konštrukcií krovov, svetlíkov a.i. z hraneného reziva -0,03000 t | m2 | 90.967 |  | 0 |  |  |  | znížená | 0.208 | 18.9211 | 0 | 0 | 0.03 | 2.729 | 16 | K | 2 | ROZPOCET | 0 | 0 | 0 | 0 | 0 | 2 | 0 | 16 | -849808725
| D | 763 | Konštrukcie - drevostavby |  |  |  | 0 | [5 empty] | 12.3527 |  | 0 |  | 0 | 2 | D | 1 | ROZPOCET | [6 empty] | 0
30 | K | 763787213 | Demontáž stropnej konštr. z nosníkov drev konštr., prierez.plochy 150-500 cm2 vrátane záklopu | m2 | 67.501 |  | 0 |  |  |  | znížená | 0.183 | 12.3527 | 0 | 0 | 0 | 0 | 16 | K | 2 | ROZPOCET | 0 | 0 | 0 | 0 | 0 | 2 | 0 | 16 | -881535076
| D | 764 | Konštrukcie klampiarske |  |  |  | 0 | [5 empty] | 3.3755 |  | 0 |  | 0.12255 | 2 | D | 1 | ROZPOCET | [6 empty] | 0
31 | K | 764351820.S | Demontáž žľabov pododkvap. štvorhranných rovných, oblúkových, do 30° rš 400 mm, -0,00390t | m | 21.26 |  | 0 |  |  |  | znížená | 0.066 | 1.4032 | 0 | 0 | 0.0039 | 0.082914 | 16 | K | 2 | ROZPOCET | 0 | 0 | 0 | 0 | 0 | 2 | 0 | 16 | 1491933795
32 | K | 764351836.S | Demontáž zvodových rúr zo žľabu a steny -0,00009t | m | 12 |  | 0 |  |  |  | znížená | 0.047 | 0.564 | 0 | 0 | 9e-05 | 0.00108 | 16 | K | 2 | ROZPOCET | 0 | 0 | 0 | 0 | 0 | 2 | 0 | 16 | -1179664906
33 | K | 764359810.S | Demontáž kotlíka kónického, so sklonom žľabu do 30st., -0,00110t | ks | 4 |  | 0 |  |  |  | znížená | 0.075 | 0.3 | 0 | 0 | 0.0011 | 0.0044 | 16 | K | 2 | ROZPOCET | 0 | 0 | 0 | 0 | 0 | 2 | 0 | 16 | 769148839
34 | K | 764410850.S | Demontáž oplechovania parapetov rš od 100 do 330 mm, -0,00135t | m | 3.94 |  | 0 |  |  |  | znížená | 0.075 | 0.2955 | 0 | 0 | 0.00135 | 0.005319 | 16 | K | 2 | ROZPOCET | 0 | 0 | 0 | 0 | 0 | 2 | 0 | 16 | 881255092
35 | K | 764430850.S | Demontáž oplechovania múrov a nadmuroviek rš 600 mm, -0,00337t | m | 8.556 |  | 0 |  |  |  | znížená | 0.095 | 0.81282 | 0 | 0 | 0.00337 | 0.028834 | 16 | K | 2 | ROZPOCET | 0 | 0 | 0 | 0 | 0 | 2 | 0 | 16 | 947802692
| D | 765 | Konštrukcie - krytiny tvrdé |  |  |  | 0 | [5 empty] | 29.7952 |  | 0 |  | 8.7312 | 2 | D | 1 | ROZPOCET | [6 empty] | 0
36 | K | 765311820 | Demontáž krytiny uloženej na sucho, do sutiny, sklon strechy do 45°, -0,08t | m2 | 109.14 |  | 0 |  |  |  | znížená | 0.273 | 29.7952 | 0 | 0 | 0.08 | 8.7312 | 16 | K | 2 | ROZPOCET | 0 | 0 | 0 | 0 | 0 | 2 | 0 | 16 | 232470789
| D | 766 | Konštrukcie stolárske |  |  |  | 0 | [5 empty] | 0.591 |  | 0 |  | 0.02364 | 2 | D | 1 | ROZPOCET | [6 empty] | 0
37 | K | 766694981.S | Demontáž parapetnej dosky int. drevenej šírky do 300 mm, -0,006t | m | 3.94 |  | 0 |  |  |  | znížená | 0.15 | 0.591 | 0 | 0 | 0.006 | 0.02364 | 16 | K | 2 | ROZPOCET | 0 | 0 | 0 | 0 | 0 | 2 | 0 | 16 | -361163316
| D | 783 | Nátery |  |  |  | 0 | [5 empty] | 65.361 |  | 0.010436 |  | 0 | 2 | D | 1 | ROZPOCET | [6 empty] | 0
38 | K | 783802821 | Odstránenie starých náterov z dreva oškrabaním s obrúsením stropov | m2 | 49.98 |  | 0 |  |  |  | znížená | 0.543 | 27.1391 | 8e-05 | 0.0039984 | 0 | 0 | 16 | K | 2 | ROZPOCET | 0 | 0 | 0 | 0 | 0 | 2 | 0 | 16 | 655487176
39 | K | 783802822 | Odstránenie starých náterov z omietok oškrabaním s obrúsením stien | m2 | 80.467 |  | 0 |  |  |  | znížená | 0.475 | 38.2218 | 8e-05 | 0.0064374 | 0 | 0 | 16 | K | 2 | ROZPOCET | 0 | 0 | 0 | 0 | 0 | 2 | 0 | 16 | 1466178105

## SO02 - Zdravotechnika
Krycí list rozpočtu |  |  | Rekapitulácia rozpočtu |  |  | Rozpočet | [11 empty] | 30.126
Krycí list rozpočtu
Stavba Revitalizácia centra s ohľadom na zmenu klimy
Objekt Zdravotechnika SO02 |  |  |  | Miesto:
Ks: 1261 Budovy na kultúru a verejnú zábavu
Zákazka: 458/25 |  | Spracoval: |  | Dňa | 17. 9. 2025
Odberateľ: Obec Kostolná pri Dunaji
IČO: |  |  |  | DIČ:
Projektant: Ing. arch. Zuzana Kierulfová
IČO: |  |  |  | DIČ:
Dodávateľ: Výber
IČO: |  |  |  | DIČ:
ZRN | Montáž | Materiál | ZRN spolu | Ostatné náklady | [8 empty] | 0
HSV | 0 | 0 | 0
PSV | 0 | 0 | 0 | Komplet. činnosť | [8 empty] | 0
MNT |  |  |  | HZS | [8 empty] | 0
OST
VN
Spolu |  |  | 0 | Spolu | [8 empty] | 0
Zariadenie staveniska 0% |  |  | 0 | Sťažené podmienky dopravy 0% | [8 empty] | 0
Sťažené výrobné podmienky 0% |  |  | 0 | Horské oblasti 0% | [8 empty] | 0 |  |  | 1 | 1 | 1 | 1 | 1 | 1
Prevádzkové vplyvy 0% |  |  | 0 | Mimostavenisková doprava 0% | [8 empty] | 0 |  |  | 1 | 1 | 0 | 1 | 1 | 1
[16 empty] | 1 | 1 | 1 | 1 | 1 | 0
|  |  |  | Spolu | [8 empty] | 0
Projektant,rozpočtár |  |  |  | Celkové náklady
|  |  |  | Celkové náklady bez DPH | [8 empty] | 0
|  |  |  | DPH 23% z |  | 0 | [6 empty] | 0
|  |  |  | DPH 0% z |  | 0 | [6 empty] | 0
|  |  |  | Spolu v EUR | [8 empty] | 0
Odberateľ |  |  | Dodávateľ
Rekapitulácia rozpočtu
Odberateľ: Obec Kostolná pri Dunaji |  |  |  | Spracoval:
Projektant: Ing. arch. Zuzana Kierulfová |  |  |  | Ks: 1261 Budovy na kultúru a verejnú zábavu
Dodávateľ: Výber |  |  |  | Dátum: 17. 9. 2025
Stavba Revitalizácia centra s ohľadom na zmenu klimy
Objekt Zdravotechnika SO02
Prehľad rozpočtových nákladov
|  |  | Montáž | Materiál | Spolu | Hmotnosť (T) | Sutina (T)
Práce HSV
ZEMNÉ PRÁCE |  |  | 0 | 0 | 0 | 13.5 | 0
VODOROVNÉ KONŠTRUKCIE |  |  | 0 | 0 | 0 | 2.84 | 0
POVRCHOVÉ ÚPRAVY |  |  | 0 | 0 | 0 | 0.33 | 0
POTRUBNÉ ROZVODY |  |  | 0 | 0 | 0 | 0 | 0
OSTATNÉ KONŠTRUKCIE A PRÁCE |  |  | 0 | 0 | 0 | 0 | 0.85
PRESUNY HMÔT |  |  | 0 | 0 | 0 | 0 | 0
Práce HSV |  |  | 0 | 0 | 0 | 16.67 | 0.85
Práce PSV
IZOLÁCIE TEPELNÉ BEŽNÝCH STAVEBNÝCH KONŠTRUKCIÍ |  |  | 0 | 0 | 0 | 0 | 0
ZTI - VNÚTORNA KANALIZÁCIA |  |  | 0 | 0 | 0 | 0.01 | 0
ZTI - VNÚTORNÝ VODOVOD |  |  | 0 | 0 | 0 | 0.05 | 0
ZTI - ZARIAĎOVACIE PREDMETY |  |  | 0 | 0 | 0 | 0.03 | 0
ÚSTREDNÉ VYKUROVANIE - STROJOVNE |  |  | 0 | 0 | 0 | 0.01 | 0
ÚSTREDNÉ VYKUROVANIE - ARMATÚRY |  |  | 0 | 0 | 0 | 0 | 0
Práce PSV |  |  | 0 | 0 | 0 | 0.11 | 0
Celkom v EUR |  |  | 0 | 0 | 0 | 16.78 | 0.85
Rozpočet
Odberateľ: Obec Kostolná pri Dunaji | [5 empty] | Spracoval:
Projektant: Ing. arch. Zuzana Kierulfová | [5 empty] | Ks: | 1261 Budovy na kultúru a verejnú zábavu
Dodávateľ: Výber | [5 empty] | Dátum: | 17. 9. 2025
Zákazka Revitalizácia centra s ohľadom na zmenu klimy
Objekt Zdravotechnika SO02
Prehľad rozpočtových nákladov
Por.č. | Kód položky | Názov |  | Mj | Množstvo | Cena/Mj | Cena celkom | [5 empty] | Hmotnosť/Mj |  | Hmotnosť |  | Sutina
Práce HSV
| 1 | ZEMNÉ PRÁCE
| 132201101 | Hĺbenie rýh o šírke do 0,6 m v hornine triedy 3, do 100 m3 |  | m3 | 9 |  | 0 | 369.09 | 0 | 0 |  | 41.01 | 0 | 0 | 0 |  | 0 |  | 0 |  | 0
| 132201109 | Príplatok za lepivosť horniny pri hĺbení rýh o šírke do 0,6 m v hornine triedy 3 |  | m3 | 2.7 |  | 0 | 30.7 | 0 | 0 |  | 11.37 | 0 | 0 | 0 |  | 0 |  | 0 |  | 0
| 162201102 | Vodorovné premiestnenie výkopu z horniny 1-4 nad 20-50m |  | m3 | 9 |  | 0 | 22.95 | 0 | 0 |  | 2.55 | 0 | 0 | 0 |  | 0 |  | 0 |  | 0
| 171201201 | Uloženie sypaniny na skládku do 100 m3 |  | m3 | 9 |  | 0 | 8.73 | 0 | 0 |  | 0.97 | 0 | 0 | 0 |  | 0 |  | 0 |  | 0
| 162501102 | Vodorovné premiestnenie výkopu na vzdialenosť 3000 m v hornine triedy 1 až 4 |  | m3 | 9 |  | 0 | 49.14 | 0 | 0 |  | 5.46 | 0 | 0 | 0 |  | 0 |  | 0 |  | 0
| 162501105 | Príplatok k cene za každý ďalší 1 km vodorovného premiestnenia výkopku z horniny triedy 1-4 do 100 m3 po spevnenej ceste |  | m3 | 180 |  | 0 | 99 | 0 | 0 |  | 0.55 | 0 | 0 | 0 |  | 0 |  | 0 |  | 0
| 175101101 | Obsyp potrubia bez prehodenia sypaniny v hornine triedyn 1 až 4 |  | m3 | 7.5 |  | 0 | 182.33 | 0 | 0 |  | 24.31 | 0 | 0 | 0 |  | 0 |  | 0 |  | 0
| 5833177900 | Kamenivo ťažené drobné drvené 0-4 |  | t | 13.5 |  | 0 | 271.62 | 0 |  | 0 | 20.12 | 1 | 1 | 13.5 |  | 0 |  | 0 |  | 0
| 17120901311 | Poplatok za skládku výkopovej zeminy |  | m3 | 9 |  | 0 | 90 | 0 | 0 |  | 10 | 0 | 0 | 0 |  | 0 |  | 0 |  | 0
| 1 | ZEMNÉ PRÁCE |  |  |  |  | 0 |  |  | 0 | 0 |  |  |  | 13.5 |  | 0
| 4 | VODOROVNÉ KONŠTRUKCIE
| 451572111 | Lôžko pod potrubie stoky v otvorenom výkope z drobného ťaženého kameniva frakcie do 4 mm |  | m3 | 1.5 |  | 0 | 75.96 | 0 | 0 |  | 50.64 | 1.8908 | 1.8908 | 2.836 |  | 0 |  | 0 |  | 0
| 4 | VODOROVNÉ KONŠTRUKCIE |  |  |  |  | 0 |  |  | 0 | 0 |  |  |  | 2.84 |  | 0
| 6 | POVRCHOVÉ ÚPRAVY
| 612423531 | Omietka vápenná štuková rýh v stenách šírky do 150 mm |  | m2 | 8.25 |  | 0 | 268.79 | 0 | 0 |  | 32.58 | 0.03984 | 0.03984 | 0.329 |  | 0 |  | 0 |  | 0
| 6 | POVRCHOVÉ ÚPRAVY |  |  |  |  | 0 |  |  | 0 | 0 |  |  |  | 0.33 |  | 0
| 8 | POTRUBNÉ ROZVODY
| 871353121 | Montáž potrubia z kanalizačných rúr do DN 200 z tvrdeného PVC v otvorenom výkope so sklonom do 20% |  | m | 25 |  | 0 | 33.75 | 0 | 0 |  | 1.35 | 1e-05 | 1e-05 | 0 |  | 0 |  | 0 |  | 0
| 286161010102 | PIPELIFE Hladká rúra z PVC SN 4 DN 110/1 m pre gravitačný rozvod kanalizácie |  | kus | 10 |  | 0 | 75.4 | 0 |  | 0 | 7.54 | 0 | 0 | 0 |  | 0 |  | 0 |  | 0
| 286161010112 | PIPELIFE Hladká rúra z PVC SN 4 DN 160/1 m pre gravitačný rozvod kanalizácie |  | kus | 15 |  | 0 | 181.95 | 0 |  | 0 | 12.13 | 0 | 0 | 0 |  | 0 |  | 0 |  | 0
| 877353121 | Montáž tvarovky odbočnej na potrubie z kanalizačných rúr z tvrdeného PVC tesnenej gumovým krúžkom v otvorenom výkope do DN 200 |  | kus | 5 |  | 0 | 31.8 | 0 | 0 |  | 6.36 | 3e-05 | 3e-05 | 0 |  | 0 |  | 0 |  | 0
| 286161010904 | PIPELIFE Odbočka DN 150/100/45° pre PVC kanalizačný systém SN 4 a SN 8 |  | kus | 3 |  | 0 | 21.12 | 0 |  | 0 | 7.04 | 0 | 0 | 0 |  | 0 |  | 0 |  | 0
| 286161010906 | PIPELIFE Odbočka DN 150/150/45° pre PVC kanalizačný systém SN 4 a SN 8 |  | kus | 2 |  | 0 | 19.98 | 0 |  | 0 | 9.99 | 0 | 0 | 0 |  | 0 |  | 0 |  | 0
| 877353123 | Montáž tvarovky jednoosej na potrubie z kanalizačných rúr z tvrdeného PVC tesnenej gumovým krúžkom v otvorenom výkope do DN 200 mm |  | kus | 17 |  | 0 | 57.8 | 0 | 0 |  | 3.4 | 2e-05 | 2e-05 | 0 |  | 0 |  | 0 |  | 0
| 286161011502 | PIPELIFE Redukcia DN 150/100 pre PVC kanalizačný systém SN 4 a SN 8 |  | kus | 3 |  | 0 | 8.52 | 0 |  | 0 | 2.84 | 0 | 0 | 0 |  | 0 |  | 0 |  | 0
| 286161010601 | PIPELIFE Oblúk DN 110/45° pre PVC kanalizačný systém SN 4 a SN 8 |  | kus | 6 |  | 0 | 10.92 | 0 |  | 0 | 1.82 | 0 | 0 | 0 |  | 0 |  | 0 |  | 0
| 286161010603 | PIPELIFE Oblúk DN 150/45° pre PVC kanalizačný systém SN 4 a SN 8 |  | kus | 8 |  | 0 | 36.08 | 0 |  | 0 | 4.51 | 0 | 0 | 0 |  | 0 |  | 0 |  | 0
| 892311000 | Skúška tesnosti kanalizácie D 150 |  | m | 25 |  | 0 | 49.75 | 0 | 0 |  | 1.99 | 0 | 0 | 0 |  | 0 |  | 0 |  | 0
| 8 | POTRUBNÉ ROZVODY |  |  |  |  | 0 |  |  | 0 | 0 |  |  |  | 0 |  | 0
| 9 | OSTATNÉ KONŠTRUKCIE A PRÁCE
| 974032144 | Vysekanie rýh v stenách z dutých tehál a tvárnic do hĺbky 70 mm šírky do 150 mm |  | m | 25 |  | 0 | 85.5 | 0 | 0 |  | 3.42 | 0 | 0 | 0 |  | 0.4 |  | 0.016 |  | 0
| 974032153 | Vysekanie rýh v stenách z dutých tehála tvárnic do hĺbky 100 mm šírky do 100 mm |  | m | 30 |  | 0 | 111.6 | 0 | 0 |  | 3.72 | 0 | 0 | 0 |  | 0.45 |  | 0.015 |  | 0
| 979081111 | Odvoz sutiny a vybúraných hmôt na skládku do 1 km |  | t | 0.85 |  | 0 | 14.85 | 0 | 0 |  | 17.47 | 0 | 0 | 0 |  | 0 |  | 0 |  | 0
| 979081121 | Odvoz sutiny a vybúraných hmôt na skládku za každý ďalší 1 km |  | t | 17 |  | 0 | 9.01 | 0 | 0 |  | 0.53 | 0 | 0 | 0 |  | 0 |  | 0 |  | 0
| 979082111 | Vnútrostavenisková doprava sutiny a vybúraných hmôt do 10 m |  | t | 0.85 |  | 0 | 12.25 | 0 | 0 |  | 14.41 | 0 | 0 | 0 |  | 0 |  | 0 |  | 0
| 979082121 | Vnútrostavenisková doprava sutiny a vybúraných hmôt za každých ďalších 5 m |  | t | 6.8 |  | 0 | 11.02 | 0 | 0 |  | 1.62 | 0 | 0 | 0 |  | 0 |  | 0 |  | 0
| 979089002 | Poplatok za skládku odpadov zo stavieb a demolácií - betón, tehly, obkladačky, dlaždice, keramika kategórie "O" - ostatné 17 01 .. |  | t | 0.85 |  | 0 | 12.75 | 0 | 0 |  | 15 | 0 | 0 | 0 |  | 0 |  | 0 |  | 0
| 9 | OSTATNÉ KONŠTRUKCIE A PRÁCE |  |  |  |  | 0 |  |  | 0 | 0 |  |  |  | 0 |  | 0.85
| 99 | PRESUNY HMÔT
| 998276101 | Presun hmôt pre potrubie z rúr hĺbené plastových a sklolaminátových v otvorenom výkope |  | t | 16.6656 |  | 0 | 654.96 | 0 | 0 |  | 39.3 | 0 | 0 | 0 |  | 0 |  | 0 |  | 0
| 99 | PRESUNY HMÔT |  |  |  |  | 0 |  |  | 0 | 0 |  |  |  | 0 |  | 0
|  | Práce HSV |  |  |  |  | 0 |  |  | 0 | 0 |  |  |  | 16.67 |  | 0.85
Práce PSV
| 713 | IZOLÁCIE TEPELNÉ BEŽNÝCH STAVEBNÝCH KONŠTRUKCIÍ
| 713482121 | Montáž trubice z PE s hrúbkou steny do 20 mm, D vnútorné do 38 mm |  | m | 90 |  | 0 | 344.7 | 0 | 0 |  | 3.83 | 2e-05 | 2e-05 | 0.002 |  | 0 |  | 0 |  | 0
| 283170010804 | Armacell Izolácia Armaflex AC 13/ 22 -50+105°C 2 m kaučuk |  | m | 50 |  | 0 | 128 | 0 |  | 0 | 2.56 | 0 | 0 | 0 |  | 0 |  | 0 |  | 0
| 283170010805 | Armacell Izolácia Armaflex AC 13/ 28 -50+105°C 2 m kaučuk |  | m | 30 |  | 0 | 81.9 | 0 |  | 0 | 2.73 | 0 | 0 | 0 |  | 0 |  | 0 |  | 0
| 283170010806 | Armacell Izolácia Armaflex AC 13/ 35 -50+105°C 2 m kaučuk |  | m | 10 |  | 0 | 32.7 | 0 |  | 0 | 3.27 | 0 | 0 | 0 |  | 0 |  | 0 |  | 0
| 713482123 | Montáž trubice z PE s hrúbkou steny do 20 mm, D vnútorné do 95 mm |  | m | 5 |  | 0 | 23.65 | 0 | 0 |  | 4.73 | 2e-05 | 2e-05 | 0 |  | 0 |  | 0 |  | 0
| 283170010910 | Armacell Izolácia Armaflex AC 19/ 76 -50+105°C 2 m kaučuk |  | m | 5 |  | 0 | 70.35 | 0 |  | 0 | 14.07 | 0 | 0 | 0 |  | 0 |  | 0 |  | 0
| 283170030301 | Armacell Páska AC šírka 50mm x dĺžka 15 m x hrúbka 3mm |  | kus | 1 |  | 0 | 27.22 | 0 |  | 0 | 27.22 | 0 | 0 | 0 |  | 0 |  | 0 |  | 0
| 713 | IZOLÁCIE TEPELNÉ BEŽNÝCH STAVEBNÝCH KONŠTRUKCIÍ |  |  |  |  | 0 |  |  | 0 | 0 |  |  |  | 0 |  | 0
| 721 | ZTI - VNÚTORNA KANALIZÁCIA
| 721212413 | Montáž podlahového vpustu z PVC s horizontálnym odtokom DN 110 |  | kus | 1 |  | 0 | 16.43 | 0 | 0 |  | 16.43 | 0.00079018 | 0.00079018 | 0.001 |  | 0 |  | 0 |  | 0
| 551HL310NPr | Podlahový vpust vertikálny s vtokovou mriežkou z nerezovej ocele HL 310NPr podlahová vpusť DN50/75/110 |  | KUS | 1 |  | 0 | 53.96 | 0 |  | 0 | 53.96 | 0 | 0 | 0 |  | 0 |  | 0 |  | 0
| 721274112 | Montáž ventilačnej hlavice rôzneho typu DN 100 |  | kus | 4 |  | 0 | 12.4 | 0 | 0 |  | 3.1 | 3e-05 | 3e-05 | 0 |  | 0 |  | 0 |  | 0
| 551HL900N | Privzdušňovacia hlavica HL 900N |  | KUS | 3 |  | 0 | 184.29 | 0 |  | 0 | 61.43 | 0 | 0 | 0 |  | 0 |  | 0 |  | 0
| 5623121004 | Hlavica ventilačná DN 100 HUL 810 GIENGER |  | kus | 1 |  | 0 | 31.15 | 0 |  | 0 | 31.15 | 0.00412 | 0.00412 | 0.004 |  | 0 |  | 0 |  | 0
| 721229011 | Montáž podlahového odtokového žlabu dĺžky 800 mm pre montáž do stredu |  | kus | 2 |  | 0 | 68.56 | 0 | 0 |  | 34.28 | 0.000822 | 0.000822 | 0.002 |  | 0 |  | 0 |  | 0
| 551159310105 | ALCADRAIN Podlahový žľab s okrajom pre perforovaný rošt typ APZ1-850 |  | kus | 2 |  | 0 | 443.6 | 0 |  | 0 | 221.8 | 0.00337 | 0.00337 | 0.007 |  | 0 |  | 0 |  | 0
| 72117220311 | Montáž potrubia kanalizačného vodorovného z HT rúr hrdlových odpadových DN 40 mm |  | m | 5 |  | 0 | 57.7 | 0 | 0 |  | 11.54 | 0 | 0 | 0 |  | 0 |  | 0 |  | 0
| 286161210204 | PIPELIFE Polypropylénová HT rúra DN 40/1000 pre beztlakový rozvod vnútorného odpadu |  | kus | 5.25 |  | 0 | 9.56 | 0 |  | 0 | 1.82 | 0 | 0 | 0 |  | 0 |  | 0 |  | 0
| 72117220611 | Montáž potrubia kanalizačného vodorovného z HT rúr hrdlových odpadových DN 50 mm |  | m | 10 |  | 0 | 119.1 | 0 | 0 |  | 11.91 | 0 | 0 | 0 |  | 0 |  | 0 |  | 0
| 286161210304 | PIPELIFE Polypropylénová HT rúra DN 50/1000 pre beztlakový rozvod vnútorného odpadu |  | kus | 10.5 |  | 0 | 21.21 | 0 |  | 0 | 2.02 | 0 | 0 | 0 |  | 0 |  | 0 |  | 0
| 72117220911 | Montáž potrubia kanalizačného vodorovného z HT rúr hrdlových odpadových DN 70 mm |  | m | 15 |  | 0 | 186.15 | 0 | 0 |  | 12.41 | 0 | 0 | 0 |  | 0 |  | 0 |  | 0
| 286161210404 | PIPELIFE Polypropylénová HT rúra DN 70/1000 pre beztlakový rozvod vnútorného odpadu |  | kus | 15.75 |  | 0 | 47.88 | 0 |  | 0 | 3.04 | 0 | 0 | 0 |  | 0 |  | 0 |  | 0
| 72117223311 | Montáž potrubia kanalizačného zvislého z HT rúr hrdlových odpadových DN 100 mm |  | m | 5 |  | 0 | 71.3 | 0 | 0 |  | 14.26 | 0 | 0 | 0 |  | 0 |  | 0 |  | 0
| 286161210504 | PIPELIFE Polypropylénová HT rúra DN 100/1000 pre beztlakový rozvod vnútorného odpadu |  | kus | 5.25 |  | 0 | 31.29 | 0 |  | 0 | 5.96 | 0 | 0 | 0 |  | 0 |  | 0 |  | 0
| 72117233311 | Montáž redukcie HT potrubia DN 100 |  | kus | 1 |  | 0 | 7.16 | 0 | 0 |  | 7.16 | 0 | 0 | 0 |  | 0 |  | 0 |  | 0
| 286161213307 | PIPELIFE Redukcia HT polypropylénová DN 100/70 pre beztlakový rozvod vnútorného odpadu |  | kus | 1 |  | 0 | 1.65 | 0 |  | 0 | 1.65 | 0 | 0 | 0 |  | 0 |  | 0 |  | 0
| 72117231211 | Montáž odbočky HT potrubia DN 70 |  | kus | 1 |  | 0 | 5.8 | 0 | 0 |  | 5.8 | 0 | 0 | 0 |  | 0 |  | 0 |  | 0
| 286161212606 | PIPELIFE Odbočka 87° HT polypropylénová DN 70/50 pre beztlakový rozvod vnútorného odpadu |  | kus | 1 |  | 0 | 2.4 | 0 |  | 0 | 2.4 | 0 | 0 | 0 |  | 0 |  | 0 |  | 0
| 72117231511 | Montáž odbočky HT potrubia DN 100 |  | kus | 10 |  | 0 | 71.6 | 0 | 0 |  | 7.16 | 0 | 0 | 0 |  | 0 |  | 0 |  | 0
| 286161212609 | PIPELIFE Odbočka 87° HT polypropylénová DN 100/50 pre beztlakový rozvod vnútorného odpadu |  | kus | 7 |  | 0 | 23.1 | 0 |  | 0 | 3.3 | 0 | 0 | 0 |  | 0 |  | 0 |  | 0
| 286161212611 | PIPELIFE Odbočka 87° HT polypropylénová DN 100/100 pre beztlakový rozvod vnútorného odpadu |  | kus | 3 |  | 0 | 12.15 | 0 |  | 0 | 4.05 | 0 | 0 | 0 |  | 0 |  | 0 |  | 0
| 72117237511 | Montáž zátky HT potrubia DN 70 |  | kus | 1 |  | 0 | 5.8 | 0 | 0 |  | 5.8 | 0 | 0 | 0 |  | 0 |  | 0 |  | 0
| 286161213904 | PIPELIFE Hrdlová zátka HT polypropylénová DN 70 pre beztlakový rozvod vnútorného odpadu |  | kus | 1 |  | 0 | 0.7 | 0 |  | 0 | 0.7 | 0 | 0 | 0 |  | 0 |  | 0 |  | 0
| 72117237811 | Montáž zátky HT potrubia DN 100 |  | kus | 1 |  | 0 | 7.16 | 0 | 0 |  | 7.16 | 0 | 0 | 0 |  | 0 |  | 0 |  | 0
| 286161213905 | PIPELIFE Hrdlová zátka HT polypropylénová DN 100 pre beztlakový rozvod vnútorného odpadu |  | kus | 1 |  | 0 | 0.86 | 0 |  | 0 | 0.86 | 0 | 0 | 0 |  | 0 |  | 0 |  | 0
| 721194104 | Vyvedenie a upevnenie kanalizačných výpustiek D 40x1,8 |  | kus | 8 |  | 0 | 29.6 | 0 | 0 |  | 3.7 | 0 | 0 | 0 |  | 0 |  | 0 |  | 0
| 721194105 | Vyvedenie a upevnenie kanalizačných výpustiek D 50x1,8 |  | kus | 3 |  | 0 | 12.27 | 0 | 0 |  | 4.09 | 0 | 0 | 0 |  | 0 |  | 0 |  | 0
| 721194109 | Vyvedenie a upevnenie kanalizačných výpustiek D 110x2,3 |  | kus | 3 |  | 0 | 18.15 | 0 | 0 |  | 6.05 | 0 | 0 | 0 |  | 0 |  | 0 |  | 0
| 721290111 | Skúška tesnosti kanalizácie vodou do DN 125 |  | m | 35 |  | 0 | 39.9 | 0 | 0 |  | 1.14 | 0 | 0 | 0 |  | 0 |  | 0 |  | 0
| 998721201 | Presun hmôt pre vnútornú kanalizáciu v objektoch výšky do 6 m |  | % | 15.9266 |  | 0 | 79.63 | 0 | 0 |  | 5 | 0 | 0 | 0 |  | 0 |  | 0 |  | 0
| 721 | ZTI - VNÚTORNA KANALIZÁCIA |  |  |  |  | 0 |  |  | 0 | 0 |  |  |  | 0.01 |  | 0
| 722 | ZTI - VNÚTORNÝ VODOVOD
| 722239101 | Montáž vodovodných armatúr s 2 závitmi G 1/2" |  | kus | 7 |  | 0 | 30.38 | 0 | 0 |  | 4.34 | 2e-05 | 2e-05 | 0 |  | 0 |  | 0 |  | 0
| 5511122600 | Ventil priamy priechodný mosadzný KE 83 T 1/2" |  | kus | 2 |  | 0 | 15.18 | 0 |  | 0 | 7.59 | 0.00033 | 0.00033 | 0.001 |  | 0 |  | 0 |  | 0
| 551200100671 | IVAR Spätný ventil EURA ťažký 1/2"FF, Kv 1,50 |  | kus | 1 |  | 0 | 14.24 | 0 |  | 0 | 14.24 | 0 | 0 | 0 |  | 0 |  | 0 |  | 0
| 319200100573 | IVAR Filter závitový 1/2"FF, 400 µm, Kv 4,477 |  | kus | 1 |  | 0 | 7.3 | 0 |  | 0 | 7.3 | 0 | 0 | 0 |  | 0 |  | 0 |  | 0
| 03Z4002 | Ventil s protimrazovou funkciou - V4770 |  | kus | 3 |  | 0 | 459 | 0 |  | 0 | 153 | 0 | 0 | 0 |  | 0 |  | 0 |  | 0
| 722239102 | Montáž vodovodných armatúr s 2 závitmi G 3/4" |  | kus | 4 |  | 0 | 21.32 | 0 | 0 |  | 5.33 | 2e-05 | 2e-05 | 0 |  | 0 |  | 0 |  | 0
| 5511122800 | Ventil priamy priechodný mosadzný KE 83 T 3/4" |  | kus | 2 |  | 0 | 21.46 | 0 |  | 0 | 10.73 | 0.00055 | 0.00055 | 0.001 |  | 0 |  | 0 |  | 0
| 551200100672 | IVAR Spätný ventil EURA ťažký 3/4"FF, Kv 2,70 |  | kus | 1 |  | 0 | 19.38 | 0 |  | 0 | 19.38 | 0 | 0 | 0 |  | 0 |  | 0 |  | 0
| 551200060601 | IVAR Poistný ventil pre teplú vodu 1/2"Fx3/4"F, Kv 0,540 |  | kus | 1 |  | 0 | 28.97 | 0 |  | 0 | 28.97 | 0 | 0 | 0 |  | 0 |  | 0 |  | 0
| 722239103 | Montáž vodovodných armatúr s 2 závitmi G 1" |  | kus | 2 |  | 0 | 11.56 | 0 | 0 |  | 5.78 | 2e-05 | 2e-05 | 0 |  | 0 |  | 0 |  | 0
| 5511123000 | Ventil priamy priechodný mosadzný KE 83 T 1" |  | kus | 1 |  | 0 | 16.82 | 0 |  | 0 | 16.82 | 0.0007 | 0.0007 | 0.001 |  | 0 |  | 0 |  | 0
| 551200100233 | IVAR Guľový uzáver voda PERFECTA 1"FF, páčka |  | kus | 1 |  | 0 | 15.27 | 0 |  | 0 | 15.27 | 0 | 0 | 0 |  | 0 |  | 0 |  | 0
| 722229101 | Montáž vodovodných armatúr ostatných s 1 závitom G 1/2" |  | kus | 1 |  | 0 | 7.99 | 0 | 0 |  | 7.99 | 0.00026 | 0.00026 | 0 |  | 0 |  | 0 |  | 0
| 551200100482 | IVAR Vypúšťací guľový uzáver 1/2"M, páčka |  | kus | 1 |  | 0 | 6.67 | 0 |  | 0 | 6.67 | 0 | 0 | 0 |  | 0 |  | 0 |  | 0
| 722172602 | Potrubie z rúr REHAU, rúrka univerzálna RAUTITAN stabil DN 20,0x2,9 v kotúčoch |  | m | 50 |  | 0 | 755 | 0 | 0 |  | 15.1 | 0.00026 | 0.00026 | 0.013 |  | 0 |  | 0 |  | 0
| 722172603 | Potrubie z rúr REHAU, rúrka univerzálna RAUTITAN stabil DN 25,0x3,7 v kotúčoch |  | m | 30 |  | 0 | 601.2 | 0 | 0 |  | 20.04 | 0.00043 | 0.00043 | 0.013 |  | 0 |  | 0 |  | 0
| 722172611 | Potrubie z rúr REHAU, rúrka univerzálna RAUTITAN stabil DN 32,0x4,7 v tyčiach |  | m | 10 |  | 0 | 328.5 | 0 | 0 |  | 32.85 | 0.00077 | 0.00077 | 0.008 |  | 0 |  | 0 |  | 0
| 722190402 | Vyvedenie a upevnenie výpustky DN 20 vodovodnej prípojky |  | kus | 12 |  | 0 | 126.96 | 0 | 0 |  | 10.58 | 0 | 0 | 0 |  | 0 |  | 0 |  | 0
| 722290226 | Tlakové skúšky vodovodného potrubia závitového do DN 50 |  | m | 90 |  | 0 | 233.1 | 0 | 0 |  | 2.59 | 0.00018 | 0.00018 | 0.016 |  | 0 |  | 0 |  | 0
| 722290234 | Preplachovanie a dezinfekcia vodovodného potrubia do DN 80 |  | m | 90 |  | 0 | 135 | 0 | 0 |  | 1.5 | 1e-05 | 1e-05 | 0.001 |  | 0 |  | 0 |  | 0
| 998722201 | Presun hmôt pre vnútorný vodovod v objektoch výšky do 6 m |  | % | 28.5502 |  | 0 | 142.75 | 0 | 0 |  | 5 | 0 | 0 | 0 |  | 0 |  | 0 |  | 0
| 722 | ZTI - VNÚTORNÝ VODOVOD |  |  |  |  | 0 |  |  | 0 | 0 |  |  |  | 0.05 |  | 0
| 725 | ZTI - ZARIAĎOVACIE PREDMETY
| 725119109 | Montáž tlakového tlačidlového splachovača |  | kus | 3 |  | 0 | 57.96 | 0 | 0 |  | 19.32 | 0.00164 | 0.00164 | 0.005 |  | 0 |  | 0 |  | 0
| 552050050335 | GEBERIT Krycia doska pre nádržky Sigma 12 cm a 8 cm, plast, lesklý chróm |  | kus | 3 |  | 0 | 219.57 | 0 |  | 0 | 73.19 | 0 | 0 | 0 |  | 0 |  | 0 |  | 0
| 725119413 | Montáž WC misy závesnej s rovným odpadom |  | kus | 3 |  | 0 | 178.47 | 0 | 0 |  | 59.49 | 0.00072 | 0.00072 | 0.002 |  | 0 |  | 0 |  | 0
| 642058104801 | JIKA MIO Závesný klozet, 35x56x35 cm, hlboké splachovanie, farba: biela, obj.č. 8.2071.1.000.000.1 |  | kus | 3 |  | 0 | 578.07 | 0 |  | 0 | 192.69 | 0 | 0 | 0 |  | 0 |  | 0 |  | 0
| 725291101 | Montáž dosky na WC |  | súb | 3 |  | 0 | 24.69 | 0 | 0 |  | 8.23 | 3e-05 | 3e-05 | 0 |  | 0 |  | 0 |  | 0
| 552058106101 | JIKA MIO Duroplastová WC doska s poklopom, nerez úchyty, odnímatelná, farba: biela, obj.č. 8.9171.0.000.063.1 |  | kus | 3 |  | 0 | 209.1 | 0 |  | 0 | 69.7 | 0 | 0 | 0 |  | 0 |  | 0 |  | 0
| 725119721 | Montáž predstenového systému záchodov do ľahkých stien s kovovou konštrukciou (napr.GEBERIT, AlcaPlast) |  | súb | 3 |  | 0 | 171.75 | 0 | 0 |  | 57.25 | 0 | 0 | 0 |  | 0 |  | 0 |  | 0
| 552050020101 | GEBERIT Prvok Duofix pre závesné WC 112 cm s podomietkovou splachovacou nádržkou Sigma 12 cm |  | kus | 3 |  | 0 | 1008.42 | 0 |  | 0 | 336.14 | 0 | 0 | 0 |  | 0 |  | 0 |  | 0
| 283050010502 | GEBERIT Súprava zvukovej izolácie pre závesné WC a bidet |  | kus | 3 |  | 0 | 35.76 | 0 |  | 0 | 11.92 | 0 | 0 | 0 |  | 0 |  | 0 |  | 0
| 725129211 | Montáž pisoáru z bieleho diturvitu s automatickým splachovaním |  | súb | 3 |  | 0 | 150.12 | 0 | 0 |  | 50.04 | 0.00374 | 0.00374 | 0.011 |  | 0 |  | 0 |  | 0
| 642058060101 | JIKA GOLEM Odsávací urinál s vnútorným prívodom vody, farba: biela, obj.č. 8.4306.0.000.000.1 |  | kus | 3 |  | 0 | 509.91 | 0 |  | 0 | 169.97 | 0 | 0 | 0 |  | 0 |  | 0 |  | 0
| 725129721 | Montáž predstenového systému pisoárov do ľahkých stien s kovovou konštrukciou (napr.GEBERIT, AlcaPlast) |  | súb | 3 |  | 0 | 148.86 | 0 | 0 |  | 49.62 | 0 | 0 | 0 |  | 0 |  | 0 |  | 0
| 552050020303 | GEBERIT Prvok Duofix pre pisoár 112 - 130 cm univerzálny |  | kus | 3 |  | 0 | 1017.27 | 0 |  | 0 | 339.09 | 0 | 0 | 0 |  | 0 |  | 0 |  | 0
| 358050050938 | GEBERIT Ovládanie splachovania pisoárov s elektronickým spúšťaním splachovania, napájanie zo siete, krycia doska z plastu, basic: s matným pochrómovaním |  | kus | 3 |  | 0 | 1156.71 | 0 |  | 0 | 385.57 | 0 | 0 | 0 |  | 0 |  | 0 |  | 0
| 725219401 | Montáž umývadiel na skrutky do muriva bez výtokovej armatúry |  | súb | 8 |  | 0 | 360.8 | 0 | 0 |  | 45.1 | 0.00057 | 0.00057 | 0.005 |  | 0 |  | 0 |  | 0
| 642058103403 | JIKA MIO Umývadlo 50x42 cm, s otvorom pre batériu v strede, farba: biela, obj.č. 8.1071.1.000.104.1 |  | kus | 8 |  | 0 | 587.68 | 0 |  | 0 | 73.46 | 0 | 0 | 0 |  | 0 |  | 0 |  | 0
| 725829301 | Montáž batérií umývadlových a drezových stojankových s mechanickým ovládaním |  | kus | 7 |  | 0 | 79.73 | 0 | 0 |  | 11.39 | 4e-05 | 4e-05 | 0 |  | 0 |  | 0 |  | 0
| 551058130101 | HANSGROHE Focus E2 - Umývadlová batéria s výpustom, chróm 31730000 |  | kus | 5 |  | 0 | 351.9 | 0 |  | 0 | 70.38 | 0 | 0 | 0 |  | 0 |  | 0 |  | 0
| 551058130701 | HANSGROHE Focus M42 - Drezová batéria M421-H100, chróm 71808000 |  | kus | 2 |  | 0 | 171.24 | 0 |  | 0 | 85.62 | 0 | 0 | 0 |  | 0 |  | 0 |  | 0
| 725869201 | Montáž zápachovej uzávierky pre umývadlo do D 40 |  | kus | 8 |  | 0 | 33.44 | 0 | 0 |  | 4.18 | 1e-05 | 1e-05 | 0 |  | 0 |  | 0 |  | 0
| 551159200101 | ALCADRAIN Sifón umývadlový D 40 s nerezovou mriežkou D 63 typ A41 |  | kus | 8 |  | 0 | 46.56 | 0 |  | 0 | 5.82 | 0.00029 | 0.00029 | 0.002 |  | 0 |  | 0 |  | 0
| 725869211 | Montáž zápachovej uzávierky pre drez s jedným umývadlom do D 50 |  | kus | 1 |  | 0 | 4.51 | 0 | 0 |  | 4.51 | 1e-05 | 1e-05 | 0 |  | 0 |  | 0 |  | 0
| 551159220203 | ALCADRAIN Sifón pre dvojdrez s nerezovými mriežkami D 115 a prípojkou typ A453P |  | kus | 1 |  | 0 | 31.96 | 0 |  | 0 | 31.96 | 0.00085 | 0.00085 | 0.001 |  | 0 |  | 0 |  | 0
| 725333360 | Montáž keramickej výlevky voľne stojacej bez výtokovej armatúry |  | súb | 1 |  | 0 | 36.72 | 0 | 0 |  | 36.72 | 0.00049 | 0.00049 | 0 |  | 0 |  | 0 |  | 0
| 642058110101 | JIKA MIRA Stojaca výlevka s plastovou mriežkou, farba: biela, obj.č. 8.5104.6.000.000.1 |  | kus | 1 |  | 0 | 267.46 | 0 |  | 0 | 267.46 | 0 | 0 | 0 |  | 0 |  | 0 |  | 0
| 725245302 | Montáž jednokrídlovej sprchovej zásteny výšky do 200 cm, šírky 80 cm |  | súb | 2 |  | 0 | 89.04 | 0 | 0 |  | 44.52 | 0.00034 | 0.00034 | 0.001 |  | 0 |  | 0 |  | 0
| 552058030701 | JIKA CUBITO Sprchové dvere 80 cm, skladacie, arctic, farba: strieborný lesklý profil, obj.č. 2.5524.1.002.666.1 |  | kus | 2 |  | 0 | 798.4 | 0 |  | 0 | 399.2 | 0 | 0 | 0 |  | 0 |  | 0 |  | 0
| 725849202 | Montáž batérií sprchových nástenných |  | kus | 2 |  | 0 | 41.12 | 0 | 0 |  | 20.56 | 0.00012 | 0.00012 | 0 |  | 0 |  | 0 |  | 0
| 551058130501 | HANSGROHE Crometta 85 - Set sprchovej hlavice, 2 prúdy, tyč 0,9 m a hadica, chróm 27762000 (Crometta 85 - Sprchová hlavica, 2 prúdy, chróm 28562000) + HANSGROHE Focus E2 - Sprchová batéria, chróm 31960000 |  | kus | 2 |  | 0 | 221.68 | 0 |  | 0 | 110.84 | 0 | 0 | 0 |  | 0 |  | 0 |  | 0
| 725819401 | Montáž ventilov rohových s pripojovacou rúrkou G 1/2 |  | súb | 12 |  | 0 | 127.56 | 0 | 0 |  | 10.63 | 0.00028 | 0.00028 | 0.003 |  | 0 |  | 0 |  | 0
| 551200101221 | IVAR Rohový guľový uzáver s filtrom 1/2"x3/8" bez matice |  | kus | 12 |  | 0 | 120.84 | 0 |  | 0 | 10.07 | 0 | 0 | 0 |  | 0 |  | 0 |  | 0
| 552200101153 | IVAR Sanitárna flexi ohybná hadica (9x13) 3/8"FF, 50 cm |  | kus | 12 |  | 0 | 86.76 | 0 |  | 0 | 7.23 | 0 | 0 | 0 |  | 0 |  | 0 |  | 0
| 998725201 | Presun hmôt pre zariaďovacie predmety v objektoch výšky do 6 m |  | % | 89.24 |  | 0 | 446.2 | 0 | 0 |  | 5 | 0 | 0 | 0 |  | 0 |  | 0 |  | 0
| 725 | ZTI - ZARIAĎOVACIE PREDMETY |  |  |  |  | 0 |  |  | 0 | 0 |  |  |  | 0.03 |  | 0
| 732 | ÚSTREDNÉ VYKUROVANIE - STROJOVNE
| 73249800011 | Montáž cirkulačného čerpadla DN 15 |  | kus | 1 |  | 0 | 7.99 | 0 | 0 |  | 7.99 | 0 | 0 | 0 |  | 0 |  | 0 |  | 0
| 4268152256 | GRUNDFOS UP 15-14 BA PM |  | ks | 1 |  | 0 | 230.62 | 0 |  | 0 | 230.62 | 0.00216 | 0.00216 | 0.002 |  | 0 |  | 0 |  | 0
| 732331533 | Tlaková expanzná nádoba s objemom 8 litrov - Refix DD 8/10 |  | súb | 1 |  | 0 | 132.96 | 0 | 0 |  | 132.96 | 0.00895 | 0.00895 | 0.009 |  | 0 |  | 0 |  | 0
| 998732201 | Presun hmôt pre strojovne umiestnené vo výške do 6 m |  | % | 3.7157 |  | 0 | 11.15 | 0 | 0 |  | 3 | 0 | 0 | 0 |  | 0 |  | 0 |  | 0
| 732 | ÚSTREDNÉ VYKUROVANIE - STROJOVNE |  |  |  |  | 0 |  |  | 0 | 0 |  |  |  | 0.01 |  | 0
| 734 | ÚSTREDNÉ VYKUROVANIE - ARMATÚRY
| 734422110 | Tlakomery diferenčné 03360 priemeru 60 |  | kus | 1 |  | 0 | 177.19 | 0 | 0 |  | 177.19 | 0.00277 | 0.00277 | 0.003 |  | 0 |  | 0 |  | 0
| 734223010_1 | Montáž ventilu závitového regulačného G 1/2 |  | kus | 1 |  | 0 | 3.89 | 0 | 0 |  | 3.89 | 4e-05 | 4e-05 | 0 |  | 0 |  | 0 |  | 0
| 551054130301 | HERZ Termostatický regulačný ventil do cirkulácie DN 15 s dvomi termostatmi nastavenými z výroby na 48° a na 70°C, kvs = 0,45 |  | kus | 1 |  | 0 | 75.25 | 0 |  | 0 | 75.25 | 0 | 0 | 0 |  | 0 |  | 0 |  | 0
| 734251140 | Flowjet 3“ – prietočná uzatváracia armatúra s vypúšťaním pre expanzné nádoby |  | kus | 1 |  | 0 | 33.17 | 0 | 0 |  | 33.17 | 0.00032 | 0.00032 | 0 |  | 0 |  | 0 |  | 0
| 998734201 | Presun hmôt pre armatúry ÚK v objektoch výšky do 6 m |  | % | 2.895 |  | 0 | 8.69 | 0 | 0 |  | 3 | 0 | 0 | 0 |  | 0 |  | 0 |  | 0
| 734 | ÚSTREDNÉ VYKUROVANIE - ARMATÚRY |  |  |  |  | 0 |  |  | 0 | 0 |  |  |  | 0 |  | 0
|  | Práce PSV |  |  |  |  | 0 |  |  | 0 | 0 |  |  |  | 0.11 |  | 0
|  | Celkom v EUR |  |  |  |  | 0 |  | 0 | 0 | 0 |  |  |  | 16.78 |  | 0.85 |  |  | 0 | 0

## SO02 - Vykurovanie
Krycí list rozpočtu |  |  | Rekapitulácia rozpočtu |  |  | Rozpočet | [11 empty] | 30.126
Krycí list rozpočtu
Stavba Revitalizácia centra s ohľadom na zmenu klimy
Objekt Vykurovanie SO01 |  |  |  | Miesto:
Ks: 1261 Budovy na kultúru a verejnú zábavu
Zákazka: 458/25 |  | Spracoval: |  | Dňa | 17. 9. 2025
Odberateľ: Obec Kostolná pri Dunaji
IČO: |  |  |  | DIČ:
Projektant: Ing. arch. Zuzana Kierulfová
IČO: |  |  |  | DIČ:
Dodávateľ: Výber
IČO: |  |  |  | DIČ:
ZRN | Montáž | Materiál | ZRN spolu | Ostatné náklady | [8 empty] | 0
HSV | 0 | 0 | 0
PSV | 0 | 0 | 0 | Komplet. činnosť | [8 empty] | 0
MNT |  |  |  | HZS | [8 empty] | 0
OST
VN
Spolu |  |  | 0 | Spolu | [8 empty] | 0
Zariadenie staveniska 0% |  |  | 0 | Sťažené podmienky dopravy 0% | [8 empty] | 0
Sťažené výrobné podmienky 0% |  |  | 0 | Horské oblasti 0% | [8 empty] | 0 |  |  | 1 | 1 | 1 | 1 | 1 | 1
Prevádzkové vplyvy 0% |  |  | 0 | Mimostavenisková doprava 0% | [8 empty] | 0 |  |  | 1 | 1 | 0 | 1 | 1 | 1
[16 empty] | 1 | 1 | 1 | 1 | 1 | 0
|  |  |  | Spolu | [8 empty] | 0
Projektant,rozpočtár |  |  |  | Celkové náklady
|  |  |  | Celkové náklady bez DPH | [8 empty] | 0
|  |  |  | DPH 23% z |  | 0 | [6 empty] | 0
|  |  |  | DPH 0% z |  | 0 | [6 empty] | 0
|  |  |  | Spolu v EUR | [8 empty] | 0
Odberateľ |  |  | Dodávateľ
Rekapitulácia rozpočtu
Odberateľ: Obec Kostolná pri Dunaji |  |  |  | Spracoval:
Projektant: Ing. arch. Zuzana Kierulfová |  |  |  | Ks: 1261 Budovy na kultúru a verejnú zábavu
Dodávateľ: Výber |  |  |  | Dátum: 17. 9. 2025
Stavba Revitalizácia centra s ohľadom na zmenu klimy
Objekt Vykurovanie SO01
Prehľad rozpočtových nákladov
|  |  | Montáž | Materiál | Spolu | Hmotnosť (T) | Sutina (T)
Práce HSV
ZEMNÉ PRÁCE |  |  | 0 | 0 | 0 | 0 | 0
ZÁKLADY |  |  | 0 | 0 | 0 | 1.69 | 0
PRESUNY HMÔT |  |  | 0 | 0 | 0 | 0 | 0
Práce HSV |  |  | 0 | 0 | 0 | 1.69 | 0
Práce PSV
IZOLÁCIE TEPELNÉ BEŽNÝCH STAVEBNÝCH KONŠTRUKCIÍ |  |  | 0 | 0 | 0 | 0 | 0
ÚSTREDNÉ VYKUROVANIE - STROJOVNE |  |  | 0 | 0 | 0 | 0.21 | 0
ÚSTREDNÉ VYKUROVANIE - ROZVOD POTRUBIA |  |  | 0 | 0 | 0 | 0.12 | 0
ÚSTREDNÉ VYKUROVANIE - ARMATÚRY |  |  | 0 | 0 | 0 | 0.01 | 0
ÚSTREDNÉ VYKUROVANIE - VYKUROVACIE TELESÁ |  |  | 0 | 0 | 0 | 0 | 0
Práce PSV |  |  | 0 | 0 | 0 | 0.34 | 0
Celkom v EUR |  |  | 0 | 0 | 0 | 2.03 | 0
Rozpočet
Odberateľ: Obec Kostolná pri Dunaji | [5 empty] | Spracoval:
Projektant: Ing. arch. Zuzana Kierulfová | [5 empty] | Ks: | 1261 Budovy na kultúru a verejnú zábavu
Dodávateľ: Výber | [5 empty] | Dátum: | 17. 9. 2025
Zákazka Revitalizácia centra s ohľadom na zmenu klimy
Objekt Vykurovanie SO01
Prehľad rozpočtových nákladov
Por.č. | Kód položky | Názov |  | Mj | Množstvo | Cena/Mj | Cena celkom | [5 empty] | Hmotnosť/Mj |  | Hmotnosť |  | Sutina
Práce HSV
| 1 | ZEMNÉ PRÁCE
| 131211101 | Hĺbenie jám ručné v hornine triedy 3 |  | m3 | 0.9375 |  | 0 | 66.73 | 0 | 0 |  | 71.18 | 0 | 0 | 0 |  | 0 |  | 0 |  | 0
| 131211129 | Príplatok za lepivosť pri hĺbení jám v hornine triedy 3 ručne |  | m3 | 0.938 |  | 0 | 13.37 | 0 | 0 |  | 14.25 | 0 | 0 | 0 |  | 0 |  | 0 |  | 0
| 16220121111 | Vodorovné premiestnenie výkopku z horniny triedy 1 až 4 kolieskom stavebným (fúrikom) s vyprázdnením na hromadu alebo na dopravný prostriedok na vzdialenosť do 10 m v rovine alebo na svahu so sklonom do 1:5 |  | m3 | 0.938 |  | 0 | 5.81 | 0 | 0 |  | 6.19 | 0 | 0 | 0 |  | 0 |  | 0 |  | 0
| 16220121911 | Príplatok k cene za každých ďalších 10 m vodorovného premiestnenia výkopku z horniny triedy 1 až 4 stavebným kolieskom stavebným (fúrikom) v rovine alebo na svahu so sklonom do 1:5 |  | m3 | 0.938 |  | 0 | 5.29 | 0 | 0 |  | 5.64 | 0 | 0 | 0 |  | 0 |  | 0 |  | 0
| 1 | ZEMNÉ PRÁCE |  |  |  |  | 0 |  |  | 0 | 0 |  |  |  | 0 |  | 0
| 2 | ZÁKLADY
| 212532111 | Lôžko pre trativod z hrubého kameniva drveného frakcie 16 až 32 mm |  | m3 | 0.938 |  | 0 | 56.74 | 0 | 0 |  | 60.49 | 1.63 | 1.63 | 1.529 |  | 0 |  | 0 |  | 0
| 27427130010 | PREMAC Murivo základových pásov z betónových debniacich tvárnic DT15 150 x 500 x 250 mm hrúbky 150 mm s betónovou výplňou C16/20 |  | m3 | 0.075 |  | 0 | 17.8 | 0 | 0 |  | 237.27 | 2.0801 | 2.0801 | 0.156 |  | 0 |  | 0 |  | 0
| 2 | ZÁKLADY |  |  |  |  | 0 |  |  | 0 | 0 |  |  |  | 1.69 |  | 0
| 99 | PRESUNY HMÔT
| 998271311 | Presun hmôt |  | t | 1.6849 |  | 0 | 55.52 | 0 | 0 |  | 32.95 | 0 | 0 | 0 |  | 0 |  | 0 |  | 0
| 99 | PRESUNY HMÔT |  |  |  |  | 0 |  |  | 0 | 0 |  |  |  | 0 |  | 0
|  | Práce HSV |  |  |  |  | 0 |  |  | 0 | 0 |  |  |  | 1.69 |  | 0
Práce PSV
| 713 | IZOLÁCIE TEPELNÉ BEŽNÝCH STAVEBNÝCH KONŠTRUKCIÍ
| 713482111 | Montáž trubice z PE 38 x 10 mm |  | m | 190 |  | 0 | 691.6 | 0 | 0 |  | 3.64 | 0 | 0 | 0 |  | 0 |  | 0 |  | 0
| 283170010603 | Armacell Izolácia Armaflex AC 6/ 15 -50+105°C 2 m kaučuk |  | m | 20 |  | 0 | 25.4 | 0 |  | 0 | 1.27 | 0 | 0 | 0 |  | 0 |  | 0 |  | 0
| 283170010704 | Armacell Izolácia Armaflex AC 9/ 15 -50+105°C 2 m kaučuk |  | m | 105 |  | 0 | 151.2 | 0 |  | 0 | 1.44 | 0 | 0 | 0 |  | 0 |  | 0 |  | 0
| 283170010705 | Armacell Izolácia Armaflex AC 9/ 18 -50+105°C 2 m kaučuk |  | m | 45 |  | 0 | 67.95 | 0 |  | 0 | 1.51 | 0 | 0 | 0 |  | 0 |  | 0 |  | 0
| 283170010706 | Armacell Izolácia Armaflex AC 9/ 22 -50+105°C 2 m kaučuk |  | m | 20 |  | 0 | 34.4 | 0 |  | 0 | 1.72 | 0 | 0 | 0 |  | 0 |  | 0 |  | 0
| 713482121 | Montáž trubice z PE s hrúbkou steny do 20 mm, D vnútorné do 38 mm |  | m | 10 |  | 0 | 38.3 | 0 | 0 |  | 3.83 | 2e-05 | 2e-05 | 0 |  | 0 |  | 0 |  | 0
| 283170010902 | Armacell Izolácia Armaflex AC 19/ 22 -50+105°C 2 m kaučuk |  | m | 10 |  | 0 | 47.3 | 0 |  | 0 | 4.73 | 0 | 0 | 0 |  | 0 |  | 0 |  | 0
| 283170030301 | Armacell Páska AC šírka 50mm x dĺžka 15 m x hrúbka 3mm |  | kus | 2 |  | 0 | 54.44 | 0 |  | 0 | 27.22 | 0 | 0 | 0 |  | 0 |  | 0 |  | 0
| 998713201 | Presun hmôt pre izolácie tepelné v objektoch výšky do 6 m |  | % | 11.1164 |  | 0 | 25.46 | 0 | 0 |  | 2.29 | 0 | 0 | 0 |  | 0 |  | 0 |  | 0
| 713 | IZOLÁCIE TEPELNÉ BEŽNÝCH STAVEBNÝCH KONŠTRUKCIÍ |  |  |  |  | 0 |  |  | 0 | 0 |  |  |  | 0 |  | 0
| 732 | ÚSTREDNÉ VYKUROVANIE - STROJOVNE
| 73245710511 | Montáž splitového tepelného čerpadlo vzduch/voda od 2,4 kW do 14,7 kW pri A7/W35 (Viessmann Vitocal 200-S, 222-S) |  | kus | 1 |  | 0 | 838.29 | 0 | 0 |  | 838.29 | 0.208 | 0.208 | 0.208 |  | 0 |  | 0 |  | 0
| 541096021004 | VIESSMANN Vitocal 222-S, AWBT-M-E-AC 221.E10 Splitové, reverzibilné tepelné čerpadlo vzduch/voda Vitocal 222-S s akumulačnou nádobou 16 l, expanznou nádobou 18 l, snímačom vonkajšej teploty, s el. prietokovým ohrievačom 8 kW, 3/4 cestným ventilom |  | kus | 1 |  | 0 | 10075 | 0 |  | 0 | 10075 | 0 | 0 | 0 |  | 0 |  | 0 |  | 0
| 341096020822 | VIESSMANN Elektrický výhrevný pás 2,5 m na rozmrazenie vane a hadice kondenzátu pre tepelné čerpadlo Vitocal 200-S, VITOCAL 222-S, VITOCAL 222-S, VITOCAL 200-A, VITOCAL 222-A - obj. č.: ZK04098 |  | kus | 1 |  | 0 | 330.6 | 0 |  | 0 | 330.6 | 0 | 0 | 0 |  | 0 |  | 0 |  | 0
| 319096021422 | VIESSMANN Pripojovacia sada na omietku zľava - obj. č.: ZK06402 |  | kus | 1 |  | 0 | 160 | 0 |  | 0 | 160 | 0 | 0 | 0 |  | 0 |  | 0 |  | 0
| 553096100125 | VIESSMANN Samostatná konzola pre vonkajšiu jednotku pre montáž na zem - obj. č.: ZK06305 |  | kus | 1 |  | 0 | 209 | 0 |  | 0 | 209 | 0 | 0 | 0 |  | 0 |  | 0 |  | 0
| 73235800011 | Montáž zásobníka akumulačného vykurovacej vody v spojení so solárnymi systémami, tepelnými čerpadlami a kotlami na pevné palivo s objemom do 400 L |  | kus | 1 |  | 0 | 114.82 | 0 | 0 |  | 114.82 | 5e-05 | 5e-05 | 0 |  | 0 |  | 0 |  | 0
| 484096100141 | VIESSMANN Závesná akumulačná nádoba Vitocell 100-E typ SVWA, objem 200 L - obj. č.: Z018470 |  | kus | 1 |  | 0 | 999.92 | 0 |  | 0 | 999.92 | 0 | 0 | 0 |  | 0 |  | 0 |  | 0
| 358096012927 | VIESSMANN Ponorný snímač teploty na meranie teploty v ponornom puzdre NTC 10 kOhm s konektorom a s káblom dĺžky 5,8 m - obj. č.: 7438702 |  | kus | 1 |  | 0 | 77.72 | 0 |  | 0 | 77.72 | 0 | 0 | 0 |  | 0 |  | 0 |  | 0
| 341096100142 | VIESSMANN BUS – Komunikačný kábel dĺžka 5 m - obj. č.: ZK06216 |  | kus | 1 |  | 0 | 55.68 | 0 |  | 0 | 55.68 | 0 | 0 | 0 |  | 0 |  | 0 |  | 0
| 552096021225 | VIESSMANN Inštalačná sada s medenými rúrami 12,5 m - obj. č.: ZK06313 |  | kus | 1 |  | 0 | 1005 | 0 |  | 0 | 1005 | 0 | 0 | 0 |  | 0 |  | 0 |  | 0
| 731291020 | Montáž rýchlomontážnej sady bez zmiešavača DN 25 |  | kus | 1 |  | 0 | 72.23 | 0 | 0 |  | 72.23 | 0.0027 | 0.0027 | 0.003 |  | 0 |  | 0 |  | 0
| 426096031603 | VIESSMANN Rýchlomontážna sada bez zmiešavača M 31 dimenzia DN 25 - obj. č.: 7741073 |  | sada | 1 |  | 0 | 518.52 | 0 |  | 0 | 518.52 | 0 | 0 | 0 |  | 0 |  | 0 |  | 0
| 553096031632 | VIESSMANN Upevnenie na stenu rýchlomontážnej sady bez rozdeľovača DN 25 a DN 32 - obj. č.: 7741097 |  | kus | 1 |  | 0 | 45.24 | 0 |  | 0 | 45.24 | 0 | 0 | 0 |  | 0 |  | 0 |  | 0
| 7547860 | Uvedenie do prevádzky Vitocal 111/222-S bez dopojenia chladiaceho okruhu, Vitocal 222-A/151-A/251-A |  | kus | 1 |  | 0 | 318 | 0 | 0 |  | 318 | 0 | 0 | 0 |  | 0 |  | 0 |  | 0
| 7547862 | Dopojenie chladiaceho okruhu |  | ks | 1 |  | 0 | 254.4 | 0 | 0 |  | 254.4 | 0 | 0 | 0 |  | 0 |  | 0 |  | 0
| 998732201 | Presun hmôt pre strojovne umiestnené vo výške do 6 m |  | % | 150.7442 |  | 0 | 301.49 | 0 | 0 |  | 2 | 0 | 0 | 0 |  | 0 |  | 0 |  | 0
| 732 | ÚSTREDNÉ VYKUROVANIE - STROJOVNE |  |  |  |  | 0 |  |  | 0 | 0 |  |  |  | 0.21 |  | 0
| 733 | ÚSTREDNÉ VYKUROVANIE - ROZVOD POTRUBIA
| 73315111310 | Potrubie na kúrenie z rúrok Cu medených tvrdých spájaných lisovaním D 15x1 mm |  | m | 125 |  | 0 | 2076.25 | 0 | 0 |  | 16.61 | 0.00051059 | 0.00051059 | 0.064 |  | 0 |  | 0 |  | 0
| 73315111610 | Potrubie na kúrenie z rúrok Cu medených tvrdých spájaných lisovaním D 18x1 mm |  | m | 45 |  | 0 | 894.6 | 0 | 0 |  | 19.88 | 0.00062356 | 0.00062356 | 0.028 |  | 0 |  | 0 |  | 0
| 73315111910 | Potrubie na kúrenie z rúrok Cu medených tvrdých spájaných lisovaním D 22x1 mm |  | m | 20 |  | 0 | 472.4 | 0 | 0 |  | 23.62 | 0.0007826 | 0.0007826 | 0.016 |  | 0 |  | 0 |  | 0
| 73315112210 | Potrubie na kúrenie z rúrok Cu medených tvrdých spájaných lisovaním D 28x1 mm |  | m | 10 |  | 0 | 343.4 | 0 | 0 |  | 34.34 | 0.0010721 | 0.0010721 | 0.011 |  | 0 |  | 0 |  | 0
| 733191201 | Tlaková skúška potrubia medeného do D 35 mm |  | m | 200 |  | 0 | 180 | 0 | 0 |  | 0.9 | 0 | 0 | 0 |  | 0 |  | 0 |  | 0
| 998733201 | Presun hmôt pre potrubie ÚK v objektoch výšky do 6 m |  | % | 39.6628 |  | 0 | 79.33 | 0 | 0 |  | 2 | 0 | 0 | 0 |  | 0 |  | 0 |  | 0
| 733 | ÚSTREDNÉ VYKUROVANIE - ROZVOD POTRUBIA |  |  |  |  | 0 |  |  | 0 | 0 |  |  |  | 0.12 |  | 0
| 734 | ÚSTREDNÉ VYKUROVANIE - ARMATÚRY
| 734112112_1 | Montáž odaľovača DN25 |  | súb | 1 |  | 0 | 18.73 | 0 | 0 |  | 18.73 | 0.01138 | 0.01138 | 0.011 |  | 0 |  | 0 |  | 0
| 436096031502 | VIESSMANN Odkalovač Vitotrap 28 mm s izoláciou na odstraňovanie magnetických a nemagnetických nečistôtv do 5 μm, prietok: 2,0 m3/h |  | kus | 1 |  | 0 | 185.6 | 0 |  | 0 | 185.6 | 0 | 0 | 0 |  | 0 |  | 0 |  | 0
| 734209101 | Montáž závitových armatúr s 1 závitom do G 1/2 |  | kus | 3 |  | 0 | 5.13 | 0 | 0 |  | 1.71 | 3e-05 | 3e-05 | 0 |  | 0 |  | 0 |  | 0
| 551200060262 | IVAR Automatický odvzdušňovací ventil 1/2" |  | kus | 2 |  | 0 | 21.66 | 0 |  | 0 | 10.83 | 0 | 0 | 0 |  | 0 |  | 0 |  | 0
| 551200100482 | IVAR Vypúšťací guľový uzáver 1/2"M, páčka |  | kus | 1 |  | 0 | 6.67 | 0 |  | 0 | 6.67 | 0 | 0 | 0 |  | 0 |  | 0 |  | 0
| 734209115 | Montáž armatúr s dvoma závitmi G 1 |  | kus | 5 |  | 0 | 29 | 0 | 0 |  | 5.8 | 2e-05 | 2e-05 | 0 |  | 0 |  | 0 |  | 0
| 551200100233 | IVAR Guľový uzáver voda PERFECTA 1"FF, páčka |  | kus | 5 |  | 0 | 76.35 | 0 |  | 0 | 15.27 | 0 | 0 | 0 |  | 0 |  | 0 |  | 0
| 734223208 | Montáž termostatickej hlavice kvapalinovej jednoduchej |  | súb | 17 |  | 0 | 38.08 | 0 | 0 |  | 2.24 | 0 | 0 | 0 |  | 0 |  | 0 |  | 0
| 551054010801 | HERZ Hlavica termostatická "Design" závit M28 x 1,5 s kvapalinovým snímačom a polohou "0", nastaviteľná protimrazová ochrana pri cca 6°C, teplotný rozsah 6 - 30 °C |  | kus | 17 |  | 0 | 303.96 | 0 |  | 0 | 17.88 | 0 | 0 | 0 |  | 0 |  | 0 |  | 0
| 734209112_1 | Montáž pripájacieho dielu pre 2-rúrkové sústavy vykurovacích telies |  | kus | 17 |  | 0 | 189.21 | 0 | 0 |  | 11.13 | 2e-05 | 2e-05 | 0 |  | 0 |  | 0 |  | 0
| 551054061701 | HERZ Diel pripájací HERZ-3000, Rp 1/2"xG 3/4", rohový, s intergovaným termostatickým zvrškom s prednastavením - M28 x 1,5, pre 2-rúrkové sústavy, rohový, pripojenie vyk. telesa Rp 1/2", pripojenie na rúru vonk. závitom G 3/4" s kužeľ. tesnením |  | kus | 17 |  | 0 | 512.38 | 0 |  | 0 | 30.14 | 0 | 0 | 0 |  | 0 |  | 0 |  | 0
| 998734201 | Presun hmôt pre armatúry ÚK v objektoch výšky do 6 m |  | % | 13.8669 |  | 0 | 27.73 | 0 | 0 |  | 2 | 0 | 0 | 0 |  | 0 |  | 0 |  | 0
| 734 | ÚSTREDNÉ VYKUROVANIE - ARMATÚRY |  |  |  |  | 0 |  |  | 0 | 0 |  |  |  | 0.01 |  | 0
| 735 | ÚSTREDNÉ VYKUROVANIE - VYKUROVACIE TELESÁ
| 735159210 | Montáž vykurovacích telies panelových 2-radových do 1140 mm |  | kus | 17 |  | 0 | 306 | 0 | 0 |  | 18 | 0 | 0 | 0 |  | 0 |  | 0 |  | 0
| 484188137803 | U.S. STEEL Oceľový panelový radiátor KORAD 20VK 600x600 s pripojením vpravo/vľavo s dvoma panelmi |  | kus | 4 |  | 0 | 466.68 | 0 |  | 0 | 116.67 | 0 | 0 | 0 |  | 0 |  | 0 |  | 0
| 484188143903 | U.S. STEEL Oceľový panelový radiátor KORAD 22VK 600x600 s pripojením vpravo/vľavo s dvoma panelmi a dvoma konvektormi |  | kus | 4 |  | 0 | 567.56 | 0 |  | 0 | 141.89 | 0 | 0 | 0 |  | 0 |  | 0 |  | 0
| 484188143905 | U.S. STEEL Oceľový panelový radiátor KORAD 22VK 600x800 s pripojením vpravo/vľavo s dvoma panelmi a dvoma konvektormi |  | kus | 5 |  | 0 | 830.1 | 0 |  | 0 | 166.02 | 0 | 0 | 0 |  | 0 |  | 0 |  | 0
| 484188143907 | U.S. STEEL Oceľový panelový radiátor KORAD 22VK 600x1000 s pripojením vpravo/vľavo s dvoma panelmi a dvoma konvektormi |  | kus | 4 |  | 0 | 760.6 | 0 |  | 0 | 190.15 | 0 | 0 | 0 |  | 0 |  | 0 |  | 0
| 7572540 | Rýchlomontážna sada VK – pre spodné napojenie pozostáva z:  ventilovej vložky, odvzdušňovacej zátky, záslepky, 2 konzôl, 4 skrutiek, 4 hmoždiniek |  | kpl | 17 |  | 0 | 263.5 | 0 |  | 0 | 15.5 | 0 | 0 | 0 |  | 0 |  | 0 |  | 0
| 0010000342 | Vykurovacia skúška |  | hod | 72 |  | 0 | 1438.56 | 0 | 0 |  | 19.98 | 0 | 0 | 0 |  | 0 |  | 0 |  | 0
| 998735201 | Presun hmôt pre vykurovacie telesá ÚK v objektoch výšky do 6 m |  | % | 46.3308 |  | 0 | 92.66 | 0 | 0 |  | 2 | 0 | 0 | 0 |  | 0 |  | 0 |  | 0
| 735 | ÚSTREDNÉ VYKUROVANIE - VYKUROVACIE TELESÁ |  |  |  |  | 0 |  |  | 0 | 0 |  |  |  | 0 |  | 0
|  | Práce PSV |  |  |  |  | 0 |  |  | 0 | 0 |  |  |  | 0.34 |  | 0
|  | Celkom v EUR |  |  |  |  | 0 |  | 0 | 0 | 0 |  |  |  | 2.03 |  | 0 |  |  | 0 | 0

## SO02 - Vetranie
Krycí list rozpočtu |  |  | Rekapitulácia rozpočtu |  |  | Rozpočet | [11 empty] | 30.126
Krycí list rozpočtu
Stavba Revitalizácia centra s ohľadom na zmenu klimy
Objekt Odvetranie sociálnych zariadení SO02 |  |  |  | Miesto:
Ks: 1261 Budovy na kultúru a verejnú zábavu
Zákazka: 458/25 |  | Spracoval: |  | Dňa | 17. 9. 2025
Odberateľ: Obec Kostolná pri Dunaji
IČO: |  |  |  | DIČ:
Projektant: Ing. arch. Zuzana Kierulfová
IČO: |  |  |  | DIČ:
Dodávateľ: Výber
IČO: |  |  |  | DIČ:
ZRN | Montáž | Materiál | ZRN spolu | Ostatné náklady | [8 empty] | 0
HSV
PSV | 0 | 0 | 0 | Komplet. činnosť | [8 empty] | 0
MNT | 0 | 0 | 0 | HZS | [8 empty] | 0
OST
VN
Spolu |  |  | 0 | Spolu | [8 empty] | 0
Zariadenie staveniska 0% |  |  | 0 | Sťažené podmienky dopravy 0% | [8 empty] | 0
Sťažené výrobné podmienky 0% |  |  | 0 | Horské oblasti 0% | [8 empty] | 0 |  |  | 1 | 1 | 1 | 1 | 1 | 1
Prevádzkové vplyvy 0% |  |  | 0 | Mimostavenisková doprava 0% | [8 empty] | 0 |  |  | 1 | 1 | 0 | 1 | 1 | 1
[16 empty] | 1 | 1 | 1 | 1 | 1 | 0
|  |  |  | Spolu | [8 empty] | 0
Projektant,rozpočtár |  |  |  | Celkové náklady
|  |  |  | Celkové náklady bez DPH | [8 empty] | 0
|  |  |  | DPH 23% z |  | 0 | [6 empty] | 0
|  |  |  | DPH 0% z |  | 0 | [6 empty] | 0
|  |  |  | Spolu v EUR | [8 empty] | 0
Odberateľ |  |  | Dodávateľ
Rekapitulácia rozpočtu
Odberateľ: Obec Kostolná pri Dunaji |  |  |  | Spracoval:
Projektant: Ing. arch. Zuzana Kierulfová |  |  |  | Ks: 1261 Budovy na kultúru a verejnú zábavu
Dodávateľ: Výber |  |  |  | Dátum: 17. 9. 2025
Stavba Revitalizácia centra s ohľadom na zmenu klimy
Objekt Odvetranie sociálnych zariadení SO02
Prehľad rozpočtových nákladov
|  |  | Montáž | Materiál | Spolu | Hmotnosť (T) | Sutina (T)
Práce PSV
IZOLÁCIE TEPELNÉ BEŽNÝCH STAVEBNÝCH KONŠTRUKCIÍ |  |  | 0 | 0 | 0 | 0.01 | 0
Práce PSV |  |  | 0 | 0 | 0 | 0.01 | 0
Montážne práce
M-24 MONTÁŽ VZDUCHOTECHNICKÝCH ZARIADENÍ |  |  | 0 | 0 | 0 | 0 | 0
Montážne práce |  |  | 0 | 0 | 0 | 0 | 0
Celkom v EUR |  |  | 0 | 0 | 0 | 0.01 | 0
Rozpočet
Odberateľ: Obec Kostolná pri Dunaji | [5 empty] | Spracoval:
Projektant: Ing. arch. Zuzana Kierulfová | [5 empty] | Ks: | 1261 Budovy na kultúru a verejnú zábavu
Dodávateľ: Výber | [5 empty] | Dátum: | 17. 9. 2025
Zákazka Revitalizácia centra s ohľadom na zmenu klimy
Objekt Odvetranie sociálnych zariadení SO02
Prehľad rozpočtových nákladov
Por.č. | Kód položky | Názov |  | Mj | Množstvo | Cena/Mj | Cena celkom | [5 empty] | Hmotnosť/Mj |  | Hmotnosť |  | Sutina
Práce PSV
| 713 | IZOLÁCIE TEPELNÉ BEŽNÝCH STAVEBNÝCH KONŠTRUKCIÍ
| 713492111 | Montáž tepelnej izolácie potrubia |  | m2 | 4.5 |  | 0 | 76.68 | 0 | 0 |  | 17.04 | 0.00109 | 0.00109 | 0.005 |  | 0 |  | 0 |  | 0
| 283170010103 | Armaflex ADU-13mm-1/EA-L |  | m2 | 4.725 |  | 0 | 111.37 | 0 |  | 0 | 23.57 | 0 | 0 | 0 |  | 0 |  | 0 |  | 0
| 998713201 | Presun hmôt pre izolácie tepelné v objektoch výšky do 6 m |  | % | 1.88 |  | 0 | 4.31 | 0 | 0 |  | 2.29 | 0 | 0 | 0 |  | 0 |  | 0 |  | 0
| 713 | IZOLÁCIE TEPELNÉ BEŽNÝCH STAVEBNÝCH KONŠTRUKCIÍ |  |  |  |  | 0 |  |  | 0 | 0 |  |  |  | 0.01 |  | 0
|  | Práce PSV |  |  |  |  | 0 |  |  | 0 | 0 |  |  |  | 0.01 |  | 0
Montážne práce
| 924 | M-24 MONTÁŽ VZDUCHOTECHNICKÝCH ZARIADENÍ
| 240011000 | Montáž ventilátora malého axiálneho nástenného na stenu veľkosť: 100 |  | kus | 5 |  | 0 | 39.6 | 0 | 0 |  | 7.92 | 0 | 0 | 0 |  | 0 |  | 0 |  | 0
| 4290013165 | Malý axiálny ventilátor pre WC so spätnou klapkou a s časovým dobehom - SILENT 200 CZ DESIGN 3C |  | ks | 5 |  | 0 | 830.25 | 0 |  | 0 | 166.05 | 0 | 0 | 0 |  | 0 |  | 0 |  | 0
| 240080319 | Potrubie SPIRO. Veľkosť : do D 100 |  | m | 6 |  | 0 | 36.96 | 0 | 0 |  | 6.16 | 0 | 0 | 0 |  | 0 |  | 0 |  | 0
| 4298200003 | SPIRO Rúra rovná 100 mm |  | m | 6 |  | 0 | 36.6 | 0 |  | 0 | 6.1 | 0 | 0 | 0 |  | 0 |  | 0 |  | 0
| 4298200047 | SPIRO Oblúk segmentový OS 90° 100 mm |  | ks | 4 |  | 0 | 41.84 | 0 |  | 0 | 10.46 | 0 | 0 | 0 |  | 0 |  | 0 |  | 0
| 4298200095 | SPIRO Oblúk segmentový OS 45° 100 mm |  | ks | 4 |  | 0 | 36.56 | 0 |  | 0 | 9.14 | 0 | 0 | 0 |  | 0 |  | 0 |  | 0
| 4290026591 | Objímka 100 kovová s gumou |  | ks | 7 |  | 0 | 25.34 | 0 |  | 0 | 3.62 | 0 | 0 | 0 |  | 0 |  | 0 |  | 0
| 240080321 | Potrubie SPIRO. Veľkosť : do D 125 |  | m | 6 |  | 0 | 46.74 | 0 | 0 |  | 7.79 | 0 | 0 | 0 |  | 0 |  | 0 |  | 0
| 4298200005 | Tvarovka SPIRO Rúra rovná 125 mm |  | m | 6 |  | 0 | 41.28 | 0 |  | 0 | 6.88 | 0 | 0 | 0 |  | 0 |  | 0 |  | 0
| 4298200329 | Tvarovka SPIRO odbočka jednostranná OBJ 45° 125/100 mm |  | ks | 4 |  | 0 | 58.8 | 0 |  | 0 | 14.7 | 0 | 0 | 0 |  | 0 |  | 0 |  | 0
| 4298200439 | Tvarovka SPIRO Prechod osový PRO 125/100 mm |  | ks | 1 |  | 0 | 8.2 | 0 |  | 0 | 8.2 | 0 | 0 | 0 |  | 0 |  | 0 |  | 0
| 4290026595 | Objímka 125 kovová s gumou |  | ks | 7 |  | 0 | 28.28 | 0 |  | 0 | 4.04 | 0 | 0 | 0 |  | 0 |  | 0 |  | 0
| 4298200893 | Fasádna mriežka pre výfuk odpadného vzduchu - KWO-AL 125 |  | ks | 1 |  | 0 | 77.86 | 0 |  | 0 | 77.86 | 0 | 0 | 0 |  | 0 |  | 0 |  | 0
| 00000008 | PPV pre 24M |  | % | 13.08 |  | 0 | 130.8 | 0 | 0 |  | 10 | 0 | 0 | 0 |  | 0 |  | 0 |  | 0
| 924000001 | Pomocný montážny materiál |  | % | 13.08 |  | 0 | 91.56 | 0 | 0 |  | 7 | 0 | 0 | 0 |  | 0 |  | 0 |  | 0
| 998924201 | Presun hmôt pre montáž vzduchotechnických zariadení v stavbe (objekte) výšky do 7 m |  | % | 15.3059 |  | 0 | 30.61 | 0 | 0 |  | 2 | 0 | 0 | 0 |  | 0 |  | 0 |  | 0
| 924 | M-24 MONTÁŽ VZDUCHOTECHNICKÝCH ZARIADENÍ |  |  |  |  | 0 |  |  | 0 | 0 |  |  |  | 0 |  | 0
|  | Montážne práce |  |  |  |  | 0 |  |  | 0 | 0 |  |  |  | 0 |  | 0
|  | Celkom v EUR |  |  |  |  | 0 |  | 0 | 0 | 0 |  |  |  | 0.01 |  | 0 |  |  | 0 | 0

## SO02 - Chladenie
Krycí list rozpočtu |  |  | Rekapitulácia rozpočtu |  |  | Rozpočet | [11 empty] | 30.126
Krycí list rozpočtu
Stavba Revitalizácia centra s ohľadom na zmenu klimy
Objekt Klimatizácia SO02 |  |  |  | Miesto:
Ks: 1261 Budovy na kultúru a verejnú zábavu
Zákazka: 458/25 |  | Spracoval: |  | Dňa | 17. 9. 2025
Odberateľ: Obec Kostolná pri Dunaji
IČO: |  |  |  | DIČ:
Projektant: Ing. arch. Zuzana Kierulfová
IČO: |  |  |  | DIČ:
Dodávateľ: Výber
IČO: |  |  |  | DIČ:
ZRN | Montáž | Materiál | ZRN spolu | Ostatné náklady | [8 empty] | 0
HSV | 0 | 0 | 0
PSV | 0 | 0 | 0 | Komplet. činnosť | [8 empty] | 0
MNT | 0 | 0 | 0 | HZS | [8 empty] | 0
OST
VN
Spolu |  |  | 0 | Spolu | [8 empty] | 0
Zariadenie staveniska 0% |  |  | 0 | Sťažené podmienky dopravy 0% | [8 empty] | 0
Sťažené výrobné podmienky 0% |  |  | 0 | Horské oblasti 0% | [8 empty] | 0 |  |  | 1 | 1 | 1 | 1 | 1 | 1
Prevádzkové vplyvy 0% |  |  | 0 | Mimostavenisková doprava 0% | [8 empty] | 0 |  |  | 1 | 1 | 0 | 1 | 1 | 1
[16 empty] | 1 | 1 | 1 | 1 | 1 | 0
|  |  |  | Spolu | [8 empty] | 0
Projektant,rozpočtár |  |  |  | Celkové náklady
|  |  |  | Celkové náklady bez DPH | [8 empty] | 0
|  |  |  | DPH 23% z |  | 0 | [6 empty] | 0
|  |  |  | DPH 0% z |  | 0 | [6 empty] | 0
|  |  |  | Spolu v EUR | [8 empty] | 0
Odberateľ |  |  | Dodávateľ
Rekapitulácia rozpočtu
Odberateľ: Obec Kostolná pri Dunaji |  |  |  | Spracoval:
Projektant: Ing. arch. Zuzana Kierulfová |  |  |  | Ks: 1261 Budovy na kultúru a verejnú zábavu
Dodávateľ: Výber |  |  |  | Dátum: 17. 9. 2025
Stavba Revitalizácia centra s ohľadom na zmenu klimy
Objekt Klimatizácia SO02
Prehľad rozpočtových nákladov
|  |  | Montáž | Materiál | Spolu | Hmotnosť (T) | Sutina (T)
Práce HSV
POVRCHOVÉ ÚPRAVY |  |  | 0 | 0 | 0 | 0.23 | 0
OSTATNÉ KONŠTRUKCIE A PRÁCE |  |  | 0 | 0 | 0 | 0 | 0.23
Práce HSV |  |  | 0 | 0 | 0 | 0.23 | 0.23
Práce PSV
ZTI - VNÚTORNA KANALIZÁCIA |  |  | 0 | 0 | 0 | 0 | 0
ZTI - ZARIAĎOVACIE PREDMETY |  |  | 0 | 0 | 0 | 0 | 0
Práce PSV |  |  | 0 | 0 | 0 | 0 | 0
Montážne práce
M-24 MONTÁŽ VZDUCHOTECHNICKÝCH ZARIADENÍ |  |  | 0 | 0 | 0 | 0.01 | 0
Montážne práce |  |  | 0 | 0 | 0 | 0.01 | 0
Celkom v EUR |  |  | 0 | 0 | 0 | 0.24 | 0.23
Rozpočet
Odberateľ: Obec Kostolná pri Dunaji | [5 empty] | Spracoval:
Projektant: Ing. arch. Zuzana Kierulfová | [5 empty] | Ks: | 1261 Budovy na kultúru a verejnú zábavu
Dodávateľ: Výber | [5 empty] | Dátum: | 17. 9. 2025
Zákazka Revitalizácia centra s ohľadom na zmenu klimy
Objekt Klimatizácia SO02
Prehľad rozpočtových nákladov
Por.č. | Kód položky | Názov |  | Mj | Množstvo | Cena/Mj | Cena celkom | [5 empty] | Hmotnosť/Mj |  | Hmotnosť |  | Sutina
Práce HSV
| 6 | POVRCHOVÉ ÚPRAVY
| 612423531 | Omietka vápenná štuková rýh v stenách šírky do 150 mm |  | m2 | 5.85 |  | 0 | 190.59 | 0 | 0 |  | 32.58 | 0.03984 | 0.03984 | 0.233 |  | 0 |  | 0 |  | 0
| 6 | POVRCHOVÉ ÚPRAVY |  |  |  |  | 0 |  |  | 0 | 0 |  |  |  | 0.23 |  | 0
| 9 | OSTATNÉ KONŠTRUKCIE A PRÁCE
| 974031832 | Vysekanie rýh v murive z tvárnic do hĺbky 50 mm šírky do 70mm |  | m | 39 |  | 0 | 113.88 | 0 | 0 |  | 2.92 | 0 | 0 | 0 |  | 0.234 |  | 0.006 |  | 0
| 979081111 | Odvoz sutiny a vybúraných hmôt na skládku do 1 km |  | t | 0.234 |  | 0 | 4.09 | 0 | 0 |  | 17.47 | 0 | 0 | 0 |  | 0 |  | 0 |  | 0
| 979081121 | Odvoz sutiny a vybúraných hmôt na skládku za každý ďalší 1 km |  | t | 4.68 |  | 0 | 2.48 | 0 | 0 |  | 0.53 | 0 | 0 | 0 |  | 0 |  | 0 |  | 0
| 979082111 | Vnútrostavenisková doprava sutiny a vybúraných hmôt do 10 m |  | t | 0.234 |  | 0 | 3.37 | 0 | 0 |  | 14.41 | 0 | 0 | 0 |  | 0 |  | 0 |  | 0
| 979082121 | Vnútrostavenisková doprava sutiny a vybúraných hmôt za každých ďalších 5 m |  | t | 1.872 |  | 0 | 3.03 | 0 | 0 |  | 1.62 | 0 | 0 | 0 |  | 0 |  | 0 |  | 0
| 979089002 | Poplatok za skládku odpadov zo stavieb a demolácií - betón, tehly, obkladačky, dlaždice, keramika kategórie "O" - ostatné 17 01 .. |  | t | 0.234 |  | 0 | 3.51 | 0 | 0 |  | 15 | 0 | 0 | 0 |  | 0 |  | 0 |  | 0
| 9 | OSTATNÉ KONŠTRUKCIE A PRÁCE |  |  |  |  | 0 |  |  | 0 | 0 |  |  |  | 0 |  | 0.23
|  | Práce HSV |  |  |  |  | 0 |  |  | 0 | 0 |  |  |  | 0.23 |  | 0.23
Práce PSV
| 721 | ZTI - VNÚTORNA KANALIZÁCIA
| 721173203 | Potrubie kanalizačné z PVC rúr pripojovacích D 32x1.8 |  | m | 4 |  | 0 | 44.44 | 0 | 0 |  | 11.11 | 0.00032 | 0.00032 | 0.001 |  | 0 |  | 0 |  | 0
| 721 | ZTI - VNÚTORNA KANALIZÁCIA |  |  |  |  | 0 |  |  | 0 | 0 |  |  |  | 0 |  | 0
| 725 | ZTI - ZARIAĎOVACIE PREDMETY
| 725869380 | Montáž zápachovej uzávierky rôzneho typu do D 32 |  | kus | 2 |  | 0 | 7.12 | 0 | 0 |  | 3.56 | 1e-05 | 1e-05 | 0 |  | 0 |  | 0 |  | 0
| 5516231900 | HUTTERER & LECHNER Zápachový uzáver komplet pre klimatizačné zariadenia - UP- DN32 - 110x110mm HL138N |  | kus | 2 |  | 0 | 100.8 | 0 |  | 0 | 50.4 | 0.00014 | 0.00014 | 0 |  | 0 |  | 0 |  | 0
| 725 | ZTI - ZARIAĎOVACIE PREDMETY |  |  |  |  | 0 |  |  | 0 | 0 |  |  |  | 0 |  | 0
|  | Práce PSV |  |  |  |  | 0 |  |  | 0 | 0 |  |  |  | 0 |  | 0
Montážne práce
| 924 | M-24 MONTÁŽ VZDUCHOTECHNICKÝCH ZARIADENÍ
| 240050148 | Montáž vonkajšej klimatizačnej jednotky |  | kus | 1 |  | 0 | 493.65 | 0 | 0 |  | 493.65 | 0 | 0 | 0 |  | 0 |  | 0 |  | 0
| 429096030802 | VIESSMANN Multisplitová vonkajšia klimatizačná jednotka VITOCLIMA 300-S typ O4F3080M3 s možnosťou napojenia 4 vnútorných jednotiek |  | sada | 1 |  | 0 | 1929.08 | 0 |  | 0 | 1929.08 | 0 | 0 | 0 |  | 0 |  | 0 |  | 0
| 240050155 | Montáž vnútornej klimatizačnej jednotky |  | kus | 2 |  | 0 | 634.02 | 0 | 0 |  | 317.01 | 0 | 0 | 0 |  | 0 |  | 0 |  | 0
| 429096030806 | VIESSMANN Multisplitová vnútorná klimatizačná nástenná jednotka Vitoclima 300-S typ W2035MHE3 |  | sada | 2 |  | 0 | 531.28 | 0 |  | 0 | 265.64 | 0 | 0 | 0 |  | 0 |  | 0 |  | 0
| 240090062 | Montáž ochranného krytu vonkajšej jednotky vzduchotechniky |  | kus | 1 |  | 0 | 52.77 | 0 | 0 |  | 52.77 | 0 | 0 | 0 |  | 0 |  | 0 |  | 0
| 429720338900 | DECOClim ALU S kryt pre klimatizáciu a tepelné čerpadlo - RAL 9010 |  | ks | 1 |  | 0 | 385 | 0 |  | 0 | 385 | 0 | 0 | 0 |  | 0 |  | 0 |  | 0
| 733151010 | Izolované medené potrubie pre chladenie a klimatizáciu - Frigotec Plus Dual / Pex-dual - 1/4"+3/8" x 0,8 (6,35+9,52 x 0,8) |  | m | 35 |  | 0 | 859.95 | 0 | 0 |  | 24.57 | 0.00028045 | 0.00028045 | 0.01 |  | 0 |  | 0 |  | 0
| 733151084 | Napustenie potrubia chladivom R32 |  | kg | 1 |  | 0 | 178 | 0 | 0 |  | 178 | 0 | 0 | 0 |  | 0 |  | 0 |  | 0
| 9244 | Montážny, spojovací, závesný, kotviaci a tesniaci materiál |  | % | 50.63 |  | 0 | 253.15 | 0 | 0 |  | 5 | 0 | 0 | 0 |  | 0 |  | 0 |  | 0
| 9245 | Uvedenie do prevádzky, súšky |  | ks | 1 |  | 0 | 350 | 0 | 0 |  | 350 | 0 | 0 | 0 |  | 0 |  | 0 |  | 0
| 998924201 | Presun hmôt pre montáž vzduchotechnických zariadení v stavbe (objekte) výšky do 7 m |  | % | 53.1691 |  | 0 | 106.34 | 0 | 0 |  | 2 | 0 | 0 | 0 |  | 0 |  | 0 |  | 0
| 924 | M-24 MONTÁŽ VZDUCHOTECHNICKÝCH ZARIADENÍ |  |  |  |  | 0 |  |  | 0 | 0 |  |  |  | 0.01 |  | 0
|  | Montážne práce |  |  |  |  | 0 |  |  | 0 | 0 |  |  |  | 0.01 |  | 0
|  | Celkom v EUR |  |  |  |  | 0 |  | 0 | 0 | 0 |  |  |  | 0.24 |  | 0.23 |  |  | 0 | 0

## SO02 - Elektroinštalácie
SO01'!B1
| STAVBA: | SO01'!C2
| INVESTOR: | SO01'!C3
SO01'!C4
P. č. | Typ | Obj. č. | Popis | Počet | Jed. | Cena jednotková |  | Cena |  | Celkovo
[6 empty] | Materiál | Montáž | Materiál | Montáž | (EUR)
Prístroje
1 | KU68 -1902 | 8595057600195 | Krabica zapustená s viečkom, hĺbka 44mm, KOPOS | 9 | ks |  |  | 0 | 0 | 0
2 | KP 67/2 | 8595057615496 | Krabica prístrojová spojovateľná, do muriva, hĺbka 44mm, KOPOS | 15 | ks |  |  | 0 | 0 | 0
3 | KUL 68-45/LD2 | 8595568930644 | Inštalačná krabica univerzálna, s viečkom a tesniacou manžetou, spojovateľná, hĺbka 45mm, KOPOS | 8 | ks |  |  | 0 | 0 | 0
4 | KPRL 68-70/LD | 8595568925879 | Inštalačná krabica univerzálna, spojovateľná, s tesniacou manžetou a spojkou, hĺbka 70mm, KOPOS | 15 | ks |  |  | 0 | 0 | 0
5 | SKLD 2 | 8595568930828 | Spojka krabíc, 10ks, KOPOS | 1 | ks |  |  | 0 | 0 | 0
6 | C2221413 | 1401074 | Svorkovnica bezskrutková univerzálna, trojnásobná, 32A, s=0,2÷4, VID | 35 | ks |  |  | 0 | 0 | 0
7 | VALENA LIFE | 752101 | Spínač jednoduchý č.1, pod omietku, VALENA LIFE, LEGRAND | 6 | ks |  |  | 0 | 0 | 0
8 | VALENA LIFE | 752108 | Spínač striedavý dvojnásobný č.2x6, pod omietku, VALENA LIFE, LEGRAND | 4 | ks |  |  | 0 | 0 | 0
9 | VALENA LIFE | 753180 | Zásuvka pod omietku , 230V, VALENA LIFE, LEGRAND | 20 | ks |  |  | 0 | 0 | 0
10 | ISOLATORS | 590.GE2013 | Vypínač bezpečnostný, 3P, 20A, SCAME | 2 | ks |  |  | 0 | 0 | 0
11 | VALENA LIFE | 754001 | Rám jednoduchý, 2M, VALENA LIFE, LEGRAND | 26 | ks |  |  | 0 | 0 | 0
12 | VALENA LIFE | 754002 | Rám dvojnásobný, 4M, VALENA LIFE, LEGRAND | 2 | ks |  |  | 0 | 0 | 0
Svietidlá
13 | MARINA |  | Svietidlo žiarovkové, univerzálna montáž, s integrovaným snímačom pohybu, 1x60W, IP43, FULGUR | 15 | ks |  |  | 0 | 0 | 0
14 | SINCLAIR FL2 60, 160lm/W |  | Svietidlo LED, závesné/prisadené, 60W, 9 600lm, IP66, SINCLAIR | 8 | ks |  |  | 0 | 0 | 0
15 | SINCLAIR TPL 45 IP66 |  | LED svietidlo prisadené stropné priemyselné, priebežná montáž so svorkovnicou 2x5P, 45W, 6300lm, IP66, SINCLAIR | 1 | ks |  |  | 0 | 0 | 0
16 | SINCLAIR DLTJ 24CCT |  | LED svietidlo prisadené/zabudované stropné, 24W, 2760lm, IP20, SINCLAIR | 6 | ks |  |  | 0 | 0 | 0
17 | KSC | NLKSC003SC | Svietidlo núdzové, s piktogramom, s integrovanou batériou a autotestom, doba zálohovania 1h/3h/8h nastaviteľné prisadené stropné/nástenné, 2W, IP54, SCHRACK | 8 | ks |  |  | 0 | 0 | 0
Káblové trasy
18 | 13400274 |  | Fólia, červená s bleskom, š=330mm | 30 | bm |  |  | 0 | 0 | 0
19 | KPL150/10SLER | 019441 | Ochranná platňa pre káble, žltá, 150x1000x1,8, DIETZEL UNIVOLT | 30 | ks |  |  | 0 | 0 | 0
20 | 1416E K50 | 8595057616035 | Rúrka, ohybná, DN16, 50m, MONOFLEX, KOPOS | 200 | bm |  |  | 0 | 0 | 0
21 | 1420 K50 | 8595057616042 | Rúrka, ohybná, DN20, 50m, MONOFLEX, KOPOS | 30 | bm |  |  | 0 | 0 | 0
Kabeláž
22 | CYKY O3x1,5 | 32452 | Kábel, PRYSMIAN | 40 | bm |  |  | 0 | 0 | 0
| CYKY O4x1,5 | DP440001504OCBN | Kábel, NKT | 40 | bm |  |  | 0 | 0 | 0
23 | CYKY J3x1,5 | 32373 | Kábel, NKT | 300 | bm |  |  | 0 | 0 | 0
24 | CYKY J3x2,5 | 32358 | Kábel, NKT | 200 | bm |  |  | 0 | 0 | 0
25 | CYKY J3x4 | 32382 | Kábel, NKT | 20 | bm |  |  | 0 | 0 | 0
| CYKY J3x6 | 32545 | Kábel, PRYSMIAN | 15 | bm |  |  | 0 | 0 | 0
26 | CYKY J5x2,5 | 32377 | Kábel, PRYSMIAN | 10 | bm |  |  | 0 | 0 | 0
27 | CYKY J5x10 | 32435 | Kábel, PRYSMIAN | 35 | bm |  |  | 0 | 0 | 0
28 | H07RN-F 2X1,5 |  | Kábel, PRYSMIAN | 15 | bm |  |  | 0 | 0 | 0
29 | H07RN-F 3X1,5 |  | Kábel, PRYSMIAN | 10 | bm |  |  | 0 | 0 | 0
30 | H07RN-F 3G1,5 | 31002 | Kábel, PRYSMIAN | 5 | bm |  |  | 0 | 0 | 0
31 | H07RN-F 3G4 | 31436 | Kábel, PRYSMIAN | 5 | bm |  |  | 0 | 0 | 0
32 | H07RN-F 5G2,5 | 31005 | Kábel, PRYSMIAN | 5 | bm |  |  | 0 | 0 | 0
33 | H07V-U 6 ZZ |  | Vodič, CY6, zelenožltý | 25 | bm |  |  | 0 | 0 | 0
34 | NYY 10RE ZZ |  | Vodič, CY10, zelenožltý, PRAKAB | 15 | bm |  |  | 0 | 0 | 0
35 | NYY 16RE ZZ |  | Vodič, CY16, zelenožltý, PRAKAB | 15 | bm |  |  | 0 | 0 | 0
Bleskozvod a uzemnenie
36 | FeZn10 | t195010 | Drôt, 0,63kg/m, 1kg=1,61m, ZIN | 30 | bm |  |  | 0 | 0 | 0
37 | FeZn30x4 | t195304 | Páska, 0,97kg/m, ZIN | 55 | bm |  |  | 0 | 0 | 0
38 | AlMgSi 8 | t195008 Al | Drôt, 0,14kg/m, 1kg=7,41m, ZIN | 60 | bm |  |  | 0 | 0 | 0
39 | AlMgSi 8 PVC | t195008 Al PVC | Drôt s PVC izoláciou 0,2kg/m, 1kg = 5m, ZIN | 20 | bm |  |  | 0 | 0 | 0
40 | SZ | t614109 | Svorka skúšobná, ZIN | 5 | ks |  |  | 0 | 0 | 0
41 | SS | f613112 | Svorka spojovacia, ZIN | 20 | ks |  |  | 0 | 0 | 0
42 | SO | f613312 | Svorka odkvapová, ZIN | 8 | ks |  |  | 0 | 0 | 0
43 | SP 1 | f613212 | Svorka na pripojenie kovových predmetov, ZIN | 4 | ks |  |  | 0 | 0 | 0
44 | PV 15UNI | f312410 | Podpera vedenia na vrchol krovu, ZIN | 18 | ks |  |  | 0 | 0 | 0
45 | PV 17-1 | f312623 | Podpera vedenia do vonk.izolácií a sadrokartónu, ZIN | 15 | ks |  |  | 0 | 0 | 0
46 | PV 22 | f313210 | Podpera vedenia na lepenku a škridlu, ZIN | 25 | ks |  |  | 0 | 0 | 0
47 | OU | f511121 | Ochranný uholník, ZIN | 5 | ks |  |  | 0 | 0 | 0
48 | DUd | f521112 | Držiak ochranného uholníka do dreva, ZIN | 10 | ks |  |  | 0 | 0 | 0
49 | d90-1-136 | f615120 | Izolujúca tyč, d=16, l=500, ZIN | 2 | ks |  |  | 0 | 0 | 0
50 | FR OB | f615121 | Kotva na stenu k oddialenému bleskozvodu, ZIN | 3 | ks |  |  | 0 | 0 | 0
51 | RS3 OB | 612117 | Držiak zvodového drôtu k oddialenému bleskozvodu, d=16, ZIN | 3 | ks |  |  | 0 | 0 | 0
52 | SR 02 | f616123 | Svorka spojovacia odbočná, ZIN | 8 | ks |  |  | 0 | 0 | 0
53 | SR 03 | f616211 | Svorka uzemňovacia, ZIN | 11 | ks |  |  | 0 | 0 | 0
Práce
54 |  |  | Sekanie drážok do muriva | 35 | bm |  |  | 0 | 0 | 0
55 |  |  | Frézovanie otvorov pre krabice | 19 | ks |  |  | 0 | 0 | 0
56 |  |  | Frézovanie otvorov pre krabice do muriva | 19 | ks |  |  | 0 | 0 | 0
57 |  |  | Prierazy | 2 | ks |  |  | 0 | 0 | 0
58 |  |  | Demontáž starej kabeláže, svietidiel... | 16 | hod |  |  | 0 | 0 | 0
59 |  |  | Demontáž starej rozvodnice do 200kg | 1 | ks |  |  | 0 | 0 | 0
60 | Elektromontáž |  | Nešpecifikované elektromontážne práce, zriadenie pracoviska, dočasné zapojenia, zsťovanie skutkového stavu, prekládky jestvujúcich vedení, úpravy jestvujúcich vedení a zariadení | 16 | hod |  |  | 0 | 0 | 0
61 |  |  | Vytýčenie trasy | 30 | bm |  |  | 0 | 0 | 0
62 |  |  | Výkopové práce. Káblové ryhy šírky 35, hĺbky 80, zemina tr.3 | 60 | bm |  |  | 0 | 0 | 0
63 |  |  | Zatiahnutie káblov do chráničiek | 10 | bm |  |  | 0 | 0 | 0
64 |  |  | Zriadenie káblového lôžka 65/10 cm, pieskom | 30 | bm |  |  | 0 | 0 | 0
65 |  |  | Zakrytie káblov výstražnou fóliou PVC šírky 33cm | 30 | bm |  |  | 0 | 0 | 0
66 |  |  | Zához ryhy | 30 | bm |  |  | 0 | 0 | 0
67 |  |  | Provizórna úprava terénu | 30 | bm |  |  | 0 | 0 | 0
68 |  |  | Dokumentácia skutočného vyhotovenia | 1 | ks |  |  | 0 | 0 | 0
Rozvádzač R2
69 | BF-U-4/96-C | 283049 | Rozvodnica pre zabudovanú montáž, 4 rady/96 modulov, EATON | 1 | ks |  |  | 0 | 0 | 0
70 | FLP-B+C MAXI V/4 | 8595090550945 | Prepäťová ochrana, typ 1+2, 4P, 30kA, SALTEK | 1 | ks |  |  | 0 | 0 | 0
71 | VG-V50-1+NPE-280 | 5093594 | Prepäťová ochrana, typ 1+2, 1P, 50kA, v skrinke, OBO | 1 | ks |  |  | 0 | 0 | 0
72 | DX3-IS-40A/3P | 406466 | Vypínač modulárny, 3P, 40A, LEGRAND | 1 | ks |  |  | 0 | 0 | 0
73 | TX3-6-C16/3 | 403545 | Istič 3P, 400VAC, 16A, 6kA, char.C, LEGRAND | 2 | ks |  |  | 0 | 0 | 0
74 | TX3-6-B6/1 | 403353 | Istič 1P, 230VAC, 6A, 6kA, char.B, LEGRAND | 1 | ks |  |  | 0 | 0 | 0
75 | TX3-6-B16/1 | 403357 | Istič 1P, 230VAC, 16A, 6kA, char.B, LEGRAND | 1 | ks |  |  | 0 | 0 | 0
76 | TX3-6-B20/1 | 403358 | Istič 1P, 230VAC, 20A, 6kA, char.B, LEGRAND | 1 | ks |  |  | 0 | 0 | 0
77 | TX3-40A/4/500 | 411795 | Prúdový chránič bez nadprúdovej ochrany, 400VAC, 40A, 500mA, typ A, LEGRAND | 1 | ks |  |  | 0 | 0 | 0
78 | DX3-B16A/1N/030 | 410965 | Prúdový chránič s nadprúdovou ochranou, 230VAC, 16A, 30mA, 6kA, char.B, typ A, LEGRAND | 9 | ks |  |  | 0 | 0 | 0
| DX3-B25A/1N/030 | 410967 | Prúdový chránič s nadprúdovou ochranou, 230VAC, 25A, 30mA, 6kA, char.B, typ A, LEGRAND | 1 | ks |  |  | 0 | 0 | 0
79 | DX3-C10A/1N/030 | 411059 | Prúdový chránič s nadprúdovou ochranou, 230VAC, 10A, 30mA, 6kA, char.C, LEGRAND | 5 | ks |  |  | 0 | 0 | 0
80 |  | 412533 | Stykač, 400VAC, 25A, 2NO, 2NC, 2M, LEGRAND | 1 | ks |  |  | 0 | 0 | 0
81 | VIKING | 037160 | Svorka jednoradová,skrutková, s=2,5, šedá, LEGRAND | 4 | ks |  |  | 0 | 0 | 0
82 | VIKING | 037100 | Svorka jednoradová,skrutková, s=2,5 modrá, LEGRAND | 1 | ks |  |  | 0 | 0 | 0
83 | VIKING | 037170 | Svorka jednoradová,skrutková, s=2,5, zelenožltá, LEGRAND | 1 | ks |  |  | 0 | 0 | 0
84 | VIKING | 037550 | Bočnica, pre jednoradovú svorku, s=2,5÷10, LEGRAND | 2 | ks |  |  | 0 | 0 | 0
85 | VIKING | 037560 | Oddeľovacia priehradka, pre jednoradovú svorku s=2,5÷10, LEGRAND | 2 | ks |  |  | 0 | 0 | 0
86 | VIKING | 037510 | Ukončovacia zarážka, pre jednoradovú svorku, automatická montáž, LEGRAND | 2 | ks |  |  | 0 | 0 | 0
87 |  |  | Káblové štítky | 50 | ks |  |  | 0 | 0 | 0
88 |  |  | Umelohmotné štítky | 1 | ks |  |  | 0 | 0 | 0
91 |  |  | Ukončenie káblov v rozvádzači do s=2,5 | 15 | ks |  |  | 0 | 0 | 0
92 |  |  | Ukončenie káblov v rozvádzači do s=6 | 2 | ks |  |  | 0 | 0 | 0
93 |  |  | Ukončenie káblov v rozvádzači do s=200 | 1 | ks |  |  | 0 | 0 | 0
94 |  |  | Kompletáž | 1 | ks |  |  | 0 | 0 | 0
95 |  |  | Revízia | 1 | ks |  |  | 0 | 0 | 0
96 |  |  | Atest | 1 | ks |  |  | 0 | 0 | 0
Odvoz a likvidácia odpadu
97 |  | 170101 | Odvoz odpadu - Zmesi betónu, tehál, obkladačiek, dlaždíc a pod. | 0.5 | Tona |  |  | 0 | 0 | 0
98 |  | 170302 | Odvoz odpadu - Bitúmenové zmesi (asfalt z ciest a chodníkov) | 0.5 | Tona |  |  | 0 | 0 | 0
99 |  | 170504 | Odvoz odpadu Zemina a kamenivo iné ako uvedené v 170503 * | 0.5 | Tona |  |  | 0 | 0 | 0
100 |  | 170506 | Odvoz odpadu – výkopová zemina iná ako uvedené v 170505 | 0.5 | Tona |  |  | 0 | 0 | 0
101 |  | 170604 | Izolačné materiály iné ako uvedené v 170601 a 170103 | 0.1 | Tona |  |  | 0 | 0 | 0
102 |  | 170904 | Zmiešané stavebné odpady | 0.2 | Tona |  |  | 0 | 0 | 0
103 |  | 200307 | Objemný odpad | 0.2 | Tona |  |  | 0 | 0 | 0
104 |  |  | Plasty rôzne kat. č., nevhodné na zhodnotenie, 070213, 170203 a pod. | 0.1 | Tona |  |  | 0 | 0 | 0
105 |  |  | Plasty rôzne kat. č., vhodné na TAP, 070213, 170203 a pod. | 0.1 | Tona |  |  | 0 | 0 | 0
106 |  |  | Prenájom kontajnera | 1 | ks |  |  | 0 | 0 | 0
107 |  |  | Doprava | 30 | km |  |  | 0 | 0 | 0
[8 empty] | Cena | (EUR)
[6 empty] | REKAPITULÁCIA |  | Materiál | Montáž | Celkovo
[6 empty] | Čiastkové náklady ( EUR) |  | 0 | 0
[6 empty] | Suma dodávka a montáž ( EUR) |  |  |  | 0
[6 empty] | Projekt (EUR) |  |  |  | 0
[6 empty] | Autorský dozor (EUR) |  |  |  | 0
[6 empty] | Komplexné skúšky (EUR) |  |  |  | 0
[6 empty] | Revízia |  |  |  | 0
[6 empty] | Prevádzkové vplyvy % |  |  | 3.8 | 0
[6 empty] | CELKOVÉ NÁKLADY ( EUR) |  |  |  | 0
Note on D9: max 5ks zostava
Note on D17: ŠEDOČIERNY
Note on D25: 1lx, 5lx
Note on D29: NA POVRCH, POD OMIETKU, NÍZKA MO
Note on D30: NA POVRCH, POD OMIETKU, NÍZKA MO
Note on D46: DO ZEME
Note on D47: DO ZEME

## SO05 - Rekonštrukcia vodov.
Krycí list rozpočtu |  |  | Rekapitulácia rozpočtu |  |  | Rozpočet | [11 empty] | 30.126
Krycí list rozpočtu
Stavba Revitalizácia centra s ohľadom na zmenu klimy
Objekt Vodovodná prípojka SO05 |  |  |  | Miesto:
Ks: 1261 Budovy na kultúru a verejnú zábavu
Zákazka: 458/25 |  | Spracoval: |  | Dňa | 17. 9. 2025
Odberateľ: Obec Kostolná pri Dunaji
IČO: |  |  |  | DIČ:
Projektant: Ing. arch. Zuzana Kierulfová
IČO: |  |  |  | DIČ:
Dodávateľ: Výber
IČO: |  |  |  | DIČ:
ZRN | Montáž | Materiál | ZRN spolu | Ostatné náklady | [8 empty] | 0
HSV | 0 | 0 | 0
PSV | 0 | 0 | 0 | Komplet. činnosť | [8 empty] | 0
MNT |  |  |  | HZS | [8 empty] | 0
OST
VN
Spolu |  |  | 0 | Spolu | [8 empty] | 0
Zariadenie staveniska 0% |  |  | 0 | Sťažené podmienky dopravy 0% | [8 empty] | 0
Sťažené výrobné podmienky 0% |  |  | 0 | Horské oblasti 0% | [8 empty] | 0 |  |  | 1 | 1 | 1 | 1 | 1 | 1
Prevádzkové vplyvy 0% |  |  | 0 | Mimostavenisková doprava 0% | [8 empty] | 0 |  |  | 1 | 1 | 0 | 1 | 1 | 1
[16 empty] | 1 | 1 | 1 | 1 | 1 | 0
|  |  |  | Spolu | [8 empty] | 0
Projektant,rozpočtár |  |  |  | Celkové náklady
|  |  |  | Celkové náklady bez DPH | [8 empty] | 0
|  |  |  | DPH 23% z |  | 0 | [6 empty] | 0
|  |  |  | DPH 0% z |  | 0 | [6 empty] | 0
|  |  |  | Spolu v EUR | [8 empty] | 0
Odberateľ |  |  | Dodávateľ
Rekapitulácia rozpočtu
Odberateľ: Obec Kostolná pri Dunaji |  |  |  | Spracoval:
Projektant: Ing. arch. Zuzana Kierulfová |  |  |  | Ks: 1261 Budovy na kultúru a verejnú zábavu
Dodávateľ: Výber |  |  |  | Dátum: 17. 9. 2025
Stavba Revitalizácia centra s ohľadom na zmenu klimy
Objekt Vodovodná prípojka SO05
Prehľad rozpočtových nákladov
|  |  | Montáž | Materiál | Spolu | Hmotnosť (T) | Sutina (T)
Práce HSV
ZEMNÉ PRÁCE |  |  | 0 | 0 | 0 | 42.08 | 0
VODOROVNÉ KONŠTRUKCIE |  |  | 0 | 0 | 0 | 9.61 | 0
POTRUBNÉ ROZVODY |  |  | 0 | 0 | 0 | 3.65 | 0
PRESUNY HMÔT |  |  | 0 | 0 | 0 | 0 | 0
Práce HSV |  |  | 0 | 0 | 0 | 55.34 | 0
Práce PSV
ZTI - VNÚTORNÝ VODOVOD |  |  | 0 | 0 | 0 | 0.05 | 0
Práce PSV |  |  | 0 | 0 | 0 | 0.05 | 0
Celkom v EUR |  |  | 0 | 0 | 0 | 55.39 | 0
Rozpočet
Odberateľ: Obec Kostolná pri Dunaji | [5 empty] | Spracoval:
Projektant: Ing. arch. Zuzana Kierulfová | [5 empty] | Ks: | 1261 Budovy na kultúru a verejnú zábavu
Dodávateľ: Výber | [5 empty] | Dátum: | 17. 9. 2025
Zákazka Revitalizácia centra s ohľadom na zmenu klimy
Objekt Vodovodná prípojka SO05
Prehľad rozpočtových nákladov
Por.č. | Kód položky | Názov |  | Mj | Množstvo | Cena/Mj | Cena celkom | [5 empty] | Hmotnosť/Mj |  | Hmotnosť |  | Sutina
Práce HSV
| 1 | ZEMNÉ PRÁCE
| 132201101 | Hĺbenie rýh o šírke do 0,6 m v hornine triedy 3, do 100 m3 |  | m3 | 54.6 |  | 0 | 2239.15 | 0 | 0 |  | 41.01 | 0 | 0 | 0 |  | 0 |  | 0 |  | 0
| 132201109 | Príplatok za lepivosť horniny pri hĺbení rýh o šírke do 0,6 m v hornine triedy 3 |  | m3 | 16.38 |  | 0 | 186.24 | 0 | 0 |  | 11.37 | 0 | 0 | 0 |  | 0 |  | 0 |  | 0
| 131201102 | Hĺbenie nezapažených jám v hornine triedy 3, do 1000 m3 |  | m3 | 12.5 |  | 0 | 102.13 | 0 | 0 |  | 8.17 | 0 | 0 | 0 |  | 0 |  | 0 |  | 0
| 131201109 | Príplatok za lepivosť v hornine triedy 3 pri hlbení nezapažených jám |  | m3 | 3.75 |  | 0 | 4.35 | 0 | 0 |  | 1.16 | 0 | 0 | 0 |  | 0 |  | 0 |  | 0
| 162201102 | Vodorovné premiestnenie výkopu z horniny 1-4 nad 20-50m |  | m3 | 28.458 |  | 0 | 72.57 | 0 | 0 |  | 2.55 | 0 | 0 | 0 |  | 0 |  | 0 |  | 0
| 171201201 | Uloženie sypaniny na skládku do 100 m3 |  | m3 | 28.458 |  | 0 | 27.6 | 0 | 0 |  | 0.97 | 0 | 0 | 0 |  | 0 |  | 0 |  | 0
| 174101001 | Zásyp sypaninou zhutnený jám, šachiet, rýh, zárezov alebo okolo objektu do 100 m3 |  | m3 | 38.642 |  | 0 | 199.39 | 0 | 0 |  | 5.16 | 0 | 0 | 0 |  | 0 |  | 0 |  | 0
| 181201111 | Úprava pláne na násypoch bez zhutnenia v hornine triedy 1 až 4 |  | m2 | 44 |  | 0 | 14.52 | 0 | 0 |  | 0.33 | 0 | 0 | 0 |  | 0 |  | 0 |  | 0
| 171101101 | Zhutnenie zo súdržných hornín s mierou zhutnenia 95% PS |  | m3 | 44 |  | 0 | 86.68 | 0 | 0 |  | 1.97 | 0 | 0 | 0 |  | 0 |  | 0 |  | 0
| 162501102 | Vodorovné premiestnenie výkopu na vzdialenosť 3000 m v hornine triedy 1 až 4 |  | m3 | 28.458 |  | 0 | 155.38 | 0 | 0 |  | 5.46 | 0 | 0 | 0 |  | 0 |  | 0 |  | 0
| 162501105 | Príplatok k cene za každý ďalší 1 km vodorovného premiestnenia výkopku z horniny triedy 1-4 do 100 m3 po spevnenej ceste |  | m3 | 569.16 |  | 0 | 313.04 | 0 | 0 |  | 0.55 | 0 | 0 | 0 |  | 0 |  | 0 |  | 0
| 175101101 | Obsyp potrubia bez prehodenia sypaniny v hornine triedyn 1 až 4 |  | m3 | 13.65 |  | 0 | 331.83 | 0 | 0 |  | 24.31 | 0 | 0 | 0 |  | 0 |  | 0 |  | 0
| 175101201 | Obsyp objektu bez prehodenia sypaniny v hornine triedyn 1 až 4 |  | m3 | 9.728 |  | 0 | 347.29 | 0 | 0 |  | 35.7 | 0 | 0 | 0 |  | 0 |  | 0 |  | 0
| 5833177900 | Kamenivo ťažené drobné drvené 0-4 |  | t | 42.0804 |  | 0 | 846.66 | 0 |  | 0 | 20.12 | 1 | 1 | 42.08 |  | 0 |  | 0 |  | 0
| 17120901311 | Poplatok za skládku výkopovej zeminy |  | m3 | 28.458 |  | 0 | 284.58 | 0 | 0 |  | 10 | 0 | 0 | 0 |  | 0 |  | 0 |  | 0
| 1 | ZEMNÉ PRÁCE |  |  |  |  | 0 |  |  | 0 | 0 |  |  |  | 42.08 |  | 0
| 4 | VODOROVNÉ KONŠTRUKCIE
| 451572111 | Lôžko pod potrubie stoky v otvorenom výkope z drobného ťaženého kameniva frakcie do 4 mm |  | m3 | 5.08 |  | 0 | 257.25 | 0 | 0 |  | 50.64 | 1.8908 | 1.8908 | 9.605 |  | 0 |  | 0 |  | 0
| 4 | VODOROVNÉ KONŠTRUKCIE |  |  |  |  | 0 |  |  | 0 | 0 |  |  |  | 9.61 |  | 0
| 8 | POTRUBNÉ ROZVODY
| 893222111_1 | Montáž vodomernej šachty |  | kus | 1 |  | 0 | 834.29 | 0 | 0 |  | 834.29 | 1 | 1 | 1 |  | 0 |  | 0 |  | 0
| 592051070301 | Vodomerná šachta 900x1200x1800 mm s poklopom 600x600 mm B125 |  | kus | 1 |  | 0 | 853 | 0 |  | 0 | 853 | 2.65 | 2.65 | 2.65 |  | 0 |  | 0 |  | 0
| 8 | POTRUBNÉ ROZVODY |  |  |  |  | 0 |  |  | 0 | 0 |  |  |  | 3.65 |  | 0
| 99 | PRESUNY HMÔT
| 998276101 | Presun hmôt pre potrubie z rúr hĺbené plastových a sklolaminátových v otvorenom výkope |  | t | 55.3355 |  | 0 | 2174.69 | 0 | 0 |  | 39.3 | 0 | 0 | 0 |  | 0 |  | 0 |  | 0
| 99 | PRESUNY HMÔT |  |  |  |  | 0 |  |  | 0 | 0 |  |  |  | 0 |  | 0
|  | Práce HSV |  |  |  |  | 0 |  |  | 0 | 0 |  |  |  | 55.34 |  | 0
Práce PSV
| 722 | ZTI - VNÚTORNÝ VODOVOD
| 722171213 | Potrubie vodovodné z rúrok HDPE rad stredne ťažkých D 32/3,4 |  | m | 20 |  | 0 | 427.4 | 0 | 0 |  | 21.37 | 0.00043 | 0.00043 | 0.009 |  | 0 |  | 0 |  | 0
| 722171214 | Potrubie vodovodné z rúrok HDPE rad stredne ťažkých D 40/4,3 |  | m | 45 |  | 0 | 1086.75 | 0 | 0 |  | 24.15 | 0.00061 | 0.00061 | 0.027 |  | 0 |  | 0 |  | 0
| 722263416 | Montáž vodomernej zostavy |  | kus | 1 |  | 0 | 50.35 | 0 | 0 |  | 50.35 | 0.002744 | 0.002744 | 0.003 |  | 0 |  | 0 |  | 0
| 3885002020 | Vodomerná zostava + vodomer v zmysle PD |  | ks | 1 |  | 0 | 233 | 0 |  | 0 | 233 | 0.001 | 0.001 | 0.001 |  | 0 |  | 0 |  | 0
| 722290226 | Tlakové skúšky vodovodného potrubia závitového do DN 50 |  | m | 65 |  | 0 | 168.35 | 0 | 0 |  | 2.59 | 0.00018 | 0.00018 | 0.012 |  | 0 |  | 0 |  | 0
| 722290234 | Preplachovanie a dezinfekcia vodovodného potrubia do DN 80 |  | m | 65 |  | 0 | 97.5 | 0 | 0 |  | 1.5 | 1e-05 | 1e-05 | 0.001 |  | 0 |  | 0 |  | 0
| 998722201 | Presun hmôt pre vnútorný vodovod v objektoch výšky do 6 m |  | % | 93.2915 |  | 0 | 466.46 | 0 | 0 |  | 5 | 0 | 0 | 0 |  | 0 |  | 0 |  | 0
| 722 | ZTI - VNÚTORNÝ VODOVOD |  |  |  |  | 0 |  |  | 0 | 0 |  |  |  | 0.05 |  | 0
|  | Práce PSV |  |  |  |  | 0 |  |  | 0 | 0 |  |  |  | 0.05 |  | 0
|  | Celkom v EUR |  |  |  |  | 0 |  | 0 | 0 | 0 |  |  |  | 55.39 |  | 0 |  |  | 0 | 0

## SO08 - Kanalizačná prípojka
Krycí list rozpočtu |  |  | Rekapitulácia rozpočtu |  |  | Rozpočet | [11 empty] | 30.126
Krycí list rozpočtu
Stavba Revitalizácia centra s ohľadom na zmenu klimy
Objekt Kanalizačná prípojka SO08 |  |  |  | Miesto:
Ks: 1261 Budovy na kultúru a verejnú zábavu
Zákazka: 458/25 |  | Spracoval: |  | Dňa | 17. 9. 2025
Odberateľ: Obec Kostolná pri Dunaji
IČO: |  |  |  | DIČ:
Projektant: Ing. arch. Zuzana Kierulfová
IČO: |  |  |  | DIČ:
Dodávateľ: Výber
IČO: |  |  |  | DIČ:
ZRN | Montáž | Materiál | ZRN spolu | Ostatné náklady | [8 empty] | 0
HSV | 0 | 0 | 0
PSV |  |  |  | Komplet. činnosť | [8 empty] | 0
MNT |  |  |  | HZS | [8 empty] | 0
OST
VN
Spolu |  |  | 0 | Spolu | [8 empty] | 0
Zariadenie staveniska 0% |  |  | 0 | Sťažené podmienky dopravy 0% | [8 empty] | 0
Sťažené výrobné podmienky 0% |  |  | 0 | Horské oblasti 0% | [8 empty] | 0 |  |  | 1 | 1 | 1 | 1 | 1 | 1
Prevádzkové vplyvy 0% |  |  | 0 | Mimostavenisková doprava 0% | [8 empty] | 0 |  |  | 1 | 1 | 0 | 1 | 1 | 1
[16 empty] | 1 | 1 | 1 | 1 | 1 | 0
|  |  |  | Spolu | [8 empty] | 0
Projektant,rozpočtár |  |  |  | Celkové náklady
|  |  |  | Celkové náklady bez DPH | [8 empty] | 0
|  |  |  | DPH 23% z |  | 0 | [6 empty] | 0
|  |  |  | DPH 0% z |  | 0 | [6 empty] | 0
|  |  |  | Spolu v EUR | [8 empty] | 0
Odberateľ |  |  | Dodávateľ
Rekapitulácia rozpočtu
Odberateľ: Obec Kostolná pri Dunaji |  |  |  | Spracoval:
Projektant: Ing. arch. Zuzana Kierulfová |  |  |  | Ks: 1261 Budovy na kultúru a verejnú zábavu
Dodávateľ: Výber |  |  |  | Dátum: 17. 9. 2025
Stavba Revitalizácia centra s ohľadom na zmenu klimy
Objekt Kanalizačná prípojka SO08
Prehľad rozpočtových nákladov
|  |  | Montáž | Materiál | Spolu | Hmotnosť (T) | Sutina (T)
Práce HSV
ZEMNÉ PRÁCE |  |  | 0 | 0 | 0 | 174.77 | 0
ZÁKLADY |  |  | 0 | 0 | 0 | 0.01 | 0
VODOROVNÉ KONŠTRUKCIE |  |  | 0 | 0 | 0 | 38.96 | 0
POTRUBNÉ ROZVODY |  |  | 0 | 0 | 0 | 0.75 | 0
PRESUNY HMÔT |  |  | 0 | 0 | 0 | 0 | 0
Práce HSV |  |  | 0 | 0 | 0 | 214.49 | 0
Celkom v EUR |  |  | 0 | 0 | 0 | 214.49 | 0
Rozpočet
Odberateľ: Obec Kostolná pri Dunaji | [5 empty] | Spracoval:
Projektant: Ing. arch. Zuzana Kierulfová | [5 empty] | Ks: | 1261 Budovy na kultúru a verejnú zábavu
Dodávateľ: Výber | [5 empty] | Dátum: | 17. 9. 2025
Zákazka Revitalizácia centra s ohľadom na zmenu klimy
Objekt Kanalizačná prípojka SO08
Prehľad rozpočtových nákladov
Por.č. | Kód položky | Názov |  | Mj | Množstvo | Cena/Mj | Cena celkom | [5 empty] | Hmotnosť/Mj |  | Hmotnosť |  | Sutina
Práce HSV
| 1 | ZEMNÉ PRÁCE
| 132201101 | Hĺbenie rýh o šírke do 0,6 m v hornine triedy 3, do 100 m3 |  | m3 | 129.885 |  | 0 | 5326.58 | 0 | 0 |  | 41.01 | 0 | 0 | 0 |  | 0 |  | 0 |  | 0
| 132201109 | Príplatok za lepivosť horniny pri hĺbení rýh o šírke do 0,6 m v hornine triedy 3 |  | m3 | 38.9655 |  | 0 | 443.04 | 0 | 0 |  | 11.37 | 0 | 0 | 0 |  | 0 |  | 0 |  | 0
| 131201102 | Hĺbenie nezapažených jám v hornine triedy 3, do 1000 m3 |  | m3 | 204.888 |  | 0 | 1673.93 | 0 | 0 |  | 8.17 | 0 | 0 | 0 |  | 0 |  | 0 |  | 0
| 131201109 | Príplatok za lepivosť v hornine triedy 3 pri hlbení nezapažených jám |  | m3 | 61.4664 |  | 0 | 71.3 | 0 | 0 |  | 1.16 | 0 | 0 | 0 |  | 0 |  | 0 |  | 0
| 162201102 | Vodorovné premiestnenie výkopu z horniny 1-4 nad 20-50m |  | m3 | 117.697 |  | 0 | 300.13 | 0 | 0 |  | 2.55 | 0 | 0 | 0 |  | 0 |  | 0 |  | 0
| 171201201 | Uloženie sypaniny na skládku do 100 m3 |  | m3 | 117.697 |  | 0 | 114.17 | 0 | 0 |  | 0.97 | 0 | 0 | 0 |  | 0 |  | 0 |  | 0
| 174101001 | Zásyp sypaninou zhutnený jám, šachiet, rýh, zárezov alebo okolo objektu do 100 m3 |  | m3 | 217.076 |  | 0 | 1120.11 | 0 | 0 |  | 5.16 | 0 | 0 | 0 |  | 0 |  | 0 |  | 0
| 181201111 | Úprava pláne na násypoch bez zhutnenia v hornine triedy 1 až 4 |  | m2 | 131.32 |  | 0 | 43.34 | 0 | 0 |  | 0.33 | 0 | 0 | 0 |  | 0 |  | 0 |  | 0
| 171101101 | Zhutnenie zo súdržných hornín s mierou zhutnenia 95% PS |  | m3 | 131.32 |  | 0 | 258.7 | 0 | 0 |  | 1.97 | 0 | 0 | 0 |  | 0 |  | 0 |  | 0
| 162501102 | Vodorovné premiestnenie výkopu na vzdialenosť 3000 m v hornine triedy 1 až 4 |  | m3 | 117.697 |  | 0 | 642.63 | 0 | 0 |  | 5.46 | 0 | 0 | 0 |  | 0 |  | 0 |  | 0
| 162501105 | Príplatok k cene za každý ďalší 1 km vodorovného premiestnenia výkopku z horniny triedy 1-4 do 100 m3 po spevnenej ceste |  | m3 | 2353.94 |  | 0 | 1294.67 | 0 | 0 |  | 0.55 | 0 | 0 | 0 |  | 0 |  | 0 |  | 0
| 175101101 | Obsyp potrubia bez prehodenia sypaniny v hornine triedyn 1 až 4 |  | m3 | 39.42 |  | 0 | 958.3 | 0 | 0 |  | 24.31 | 0 | 0 | 0 |  | 0 |  | 0 |  | 0
| 175101201 | Obsyp objektu bez prehodenia sypaniny v hornine triedyn 1 až 4 |  | m3 | 57.6728 |  | 0 | 2058.92 | 0 | 0 |  | 35.7 | 0 | 0 | 0 |  | 0 |  | 0 |  | 0
| 5833177900 | Kamenivo ťažené drobné drvené 0-4 |  | t | 174.7674 |  | 0 | 3516.32 | 0 |  | 0 | 20.12 | 1 | 1 | 174.767 |  | 0 |  | 0 |  | 0
| 17120901311 | Poplatok za skládku výkopovej zeminy |  | m3 | 117.697 |  | 0 | 1176.97 | 0 | 0 |  | 10 | 0 | 0 | 0 |  | 0 |  | 0 |  | 0
| 1 | ZEMNÉ PRÁCE |  |  |  |  | 0 |  |  | 0 | 0 |  |  |  | 174.77 |  | 0
| 2 | ZÁKLADY
| 211971110 | Zhotovenie opláštenia odvodňovacích ryhách alebo zárezoch z geotextílie sklon do 1:2,5_vsaky |  | m2 | 30 |  | 0 | 50.7 | 0 | 0 |  | 1.69 | 0.00018 | 0.00018 | 0.005 |  | 0 |  | 0 |  | 0
| 6936651000 | Geotextília PP-profi, PP 180 – Geotextília – 100% polypropylén |  | m2 | 34.5 |  | 0 | 69 | 0 |  | 0 | 2 | 0.0002 | 0.0002 | 0.007 |  | 0 |  | 0 |  | 0
| 2 | ZÁKLADY |  |  |  |  | 0 |  |  | 0 | 0 |  |  |  | 0.01 |  | 0
| 4 | VODOROVNÉ KONŠTRUKCIE
| 451572111 | Lôžko pod potrubie stoky v otvorenom výkope z drobného ťaženého kameniva frakcie do 4 mm |  | m3 | 20.604 |  | 0 | 1043.39 | 0 | 0 |  | 50.64 | 1.8908 | 1.8908 | 38.957 |  | 0 |  | 0 |  | 0
| 4 | VODOROVNÉ KONŠTRUKCIE |  |  |  |  | 0 |  |  | 0 | 0 |  |  |  | 38.96 |  | 0
| 8 | POTRUBNÉ ROZVODY
| 871353121 | Montáž potrubia z kanalizačných rúr do DN 200 z tvrdeného PVC v otvorenom výkope so sklonom do 20% |  | m | 150 |  | 0 | 202.5 | 0 | 0 |  | 1.35 | 1e-05 | 1e-05 | 0.002 |  | 0 |  | 0 |  | 0
| 286161010107 | PIPELIFE Hladká rúra z PVC SN 4 DN 125/1 m pre gravitačný rozvod kanalizácie_vsaky |  | kus | 90 |  | 0 | 776.7 | 0 |  | 0 | 8.63 | 0 | 0 | 0 |  | 0 |  | 0 |  | 0
| 286161010112 | PIPELIFE Hladká rúra z PVC SN 4 DN 160/1 m pre gravitačný rozvod kanalizácie |  | kus | 50 |  | 0 | 606.5 | 0 |  | 0 | 12.13 | 0 | 0 | 0 |  | 0 |  | 0 |  | 0
| 286161010211 | PIPELIFE Hladká rúra z PVC SN 8 DN 160/1 m pre gravitačný rozvod kanalizácie |  | kus | 10 |  | 0 | 118.4 | 0 |  | 0 | 11.84 | 0 | 0 | 0 |  | 0 |  | 0 |  | 0
| 877353121 | Montáž tvarovky odbočnej na potrubie z kanalizačných rúr z tvrdeného PVC tesnenej gumovým krúžkom v otvorenom výkope do DN 200 |  | kus | 8 |  | 0 | 50.88 | 0 | 0 |  | 6.36 | 3e-05 | 3e-05 | 0 |  | 0 |  | 0 |  | 0
| 286161010903 | PIPELIFE Odbočka DN 125/125/45° pre PVC kanalizačný systém SN 4 a SN 8_vsaky |  | kus | 8 |  | 0 | 44.56 | 0 |  | 0 | 5.57 | 0 | 0 | 0 |  | 0 |  | 0 |  | 0
| 877353123 | Montáž tvarovky jednoosej na potrubie z kanalizačných rúr z tvrdeného PVC tesnenej gumovým krúžkom v otvorenom výkope do DN 200 mm |  | kus | 20 |  | 0 | 68 | 0 | 0 |  | 3.4 | 2e-05 | 2e-05 | 0 |  | 0 |  | 0 |  | 0
| 286161010602 | PIPELIFE Oblúk DN 125/45° pre PVC kanalizačný systém SN 4 a SN 8_vsaky |  | kus | 20 |  | 0 | 46.8 | 0 |  | 0 | 2.34 | 0 | 0 | 0 |  | 0 |  | 0 |  | 0
| 894431344 | Montáž kanalizačnej revíznej šachty |  | kus | 6 |  | 0 | 385.98 | 0 | 0 |  | 64.33 | 3e-05 | 3e-05 | 0 |  | 0 |  | 0 |  | 0
| 286161060103 | PIPELIFE PP šachtové dno PRO630, DN 550 mm 0° - 90° - 180° priemer napojenia 160 |  | kus | 6 |  | 0 | 1915.14 | 0 |  | 0 | 319.19 | 0 | 0 | 0 |  | 0 |  | 0 |  | 0
| 286161053301 | PIPELIFE Plastový teleskop bez poklopu pre PP revízne šachty DN 630 |  | kus | 4 |  | 0 | 763.6 | 0 |  | 0 | 190.9 | 0 | 0 | 0 |  | 0 |  | 0 |  | 0
| 283161053302 | PIPELIFE Manžeta pre teleskop pre PP revízne šachty DN 630 |  | kus | 6 |  | 0 | 307.26 | 0 |  | 0 | 51.21 | 0 | 0 | 0 |  | 0 |  | 0 |  | 0
| 592161053401 | PIPELIFE Betónový roznášací prstenec pre PP revízne šachty DN 630 |  | kus | 2 |  | 0 | 244.36 | 0 |  | 0 | 122.18 | 0 | 0 | 0 |  | 0 |  | 0 |  | 0
| 286161053503 | PIPELIFE Predĺženie PP D630/2000 pre PP revízne šachty DN 630 |  | kus | 6 |  | 0 | 1328.7 | 0 |  | 0 | 221.45 | 0 | 0 | 0 |  | 0 |  | 0 |  | 0
| 283161053601 | PIPELIFE Tesniaci krúžok pre PP revízne šachty DN 630 |  | kus | 6 |  | 0 | 178.68 | 0 |  | 0 | 29.78 | 0 | 0 | 0 |  | 0 |  | 0 |  | 0
| 592161053701 | PIPELIFE POKLOP BEGU 600/A15, Betón - liatina pre PP revízne šachty DN 630 |  | kus | 4 |  | 0 | 791.12 | 0 |  | 0 | 197.78 | 0 | 0 | 0 |  | 0 |  | 0 |  | 0
| 592161053702 | PIPELIFE POKLOP BEGU 600/B125, Betón - liatina pre PP revízne šachty DN 630 |  | kus | 2 |  | 0 | 522.32 | 0 |  | 0 | 261.16 | 0 | 0 | 0 |  | 0 |  | 0 |  | 0
| 894170002 | Montáž vsakovacích blokovz recyklovateľného polypropylénu 600x600x600 mm od 10 do 25 m3 |  | m3 | 11.664 |  | 0 | 124.34 | 0 | 0 |  | 10.66 | 0 | 0 | 0 |  | 0 |  | 0 |  | 0
| 5624505010 | Vsakovací blok 600x600x600 mm, recyklovatelný polypropylén (PP), nosnosť: 100 kN/m2, prekrytie 80 cm |  | kus | 54 |  | 0 | 3748.14 | 0 |  | 0 | 69.41 | 0.013 | 0.013 | 0.702 |  | 0 |  | 0 |  | 0
| 894170032_1 | Montáž filtračno-usadzovacej šachty DN 300 výšky 1800 mm |  | kus | 2 |  | 0 | 34.88 | 0 | 0 |  | 17.44 | 0 | 0 | 0 |  | 0 |  | 0 |  | 0
| 5624505050 | Filtračno-usadzovacia šachta FŠ300 s filtračným košom a s poklopom |  | kus | 2 |  | 0 | 1569.48 | 0 |  | 0 | 784.74 | 0.02 | 0.02 | 0.04 |  | 0 |  | 0 |  | 0
| 895991121 | Montáž lapača strešných splavenín |  | kus | 8 |  | 0 | 58.08 | 0 | 0 |  | 7.26 | 2e-05 | 2e-05 | 0 |  | 0 |  | 0 |  | 0
| 552159170201 | ALCADRAIN Univerzálny lapač strešných splavenín 300 x 155/125/110 priamy, čierny typ AGV4 |  | kus | 8 |  | 0 | 166 | 0 |  | 0 | 20.75 | 0.00124 | 0.00124 | 0.01 |  | 0 |  | 0 |  | 0
| 892311000 | Skúška tesnosti kanalizácie D 150 |  | m | 90 |  | 0 | 179.1 | 0 | 0 |  | 1.99 | 0 | 0 | 0 |  | 0 |  | 0 |  | 0
| 892351000 | Skúška tesnosti kanalizácie D 200 |  | m | 60 |  | 0 | 150 | 0 | 0 |  | 2.5 | 0 | 0 | 0 |  | 0 |  | 0 |  | 0
| 8 | POTRUBNÉ ROZVODY |  |  |  |  | 0 |  |  | 0 | 0 |  |  |  | 0.75 |  | 0
| 99 | PRESUNY HMÔT
| 998276101 | Presun hmôt pre potrubie z rúr hĺbené plastových a sklolaminátových v otvorenom výkope |  | t | 214.4915 |  | 0 | 8429.52 | 0 | 0 |  | 39.3 | 0 | 0 | 0 |  | 0 |  | 0 |  | 0
| 99 | PRESUNY HMÔT |  |  |  |  | 0 |  |  | 0 | 0 |  |  |  | 0 |  | 0
|  | Práce HSV |  |  |  |  | 0 |  |  | 0 | 0 |  |  |  | 214.49 |  | 0
|  | Celkom v EUR |  |  |  |  | 0 |  | 0 | 0 | 0 |  |  |  | 214.49 |  | 0 |  |  | 0 | 0

## SO09 - Prípojka NN K
[9 empty] | >> skryté stĺpce << | [9 empty] | {8ace843a-f56f-4e54-9225-48ff64fbc3c0}
0
| KRYCÍ LIST ROZPOČTU | [8 empty] | v --- nižšie sa nachádzajú doplnkové a pomocné údaje k zostavám --- v | [8 empty] | False
Stavba:
Revitalizácia centra s ohľadom na zmenu klímy
Objekt:
SO09 - Prípojka NN
| JKSO: |  |  |  |  | KS:
| Miesto: |  | k.ú.Kostolná pri Dunaji,p.č.56/1,2,57/1,2,66/1,2 |  |  | Dátum: | 14. 3. 2025
| Objednávateľ: |  |  |  |  | IČO: | 00306037
|  | Obec Kostolná pri Dunaji,59, 903 01 |  |  |  | IČ DPH: | 2021006702
| Zhotoviteľ: |  |  |  |  | IČO:
|  | Podľa výberu investora |  |  |  | IČ DPH:
| Projektant: |  |  |  |  | IČO:
|  | Ing.arch Zuzana Kierulfová, Ing. Matej Orolín |  |  |  | IČ DPH:
| Spracovateľ: |  |  |  |  | IČO:
IČ DPH:
Poznámka:
Jedná sa len o orientačný rozpočet k projektu. Všetky výmery a ceny sú len informatívne. K správnemu naceneniu výkazu výmer je potrebné naštudovanie PD a obhliadka stavby. Naceniť je potrebné jestvujúci výkaz výmer podľa pokynov tendrového zadávateľa, resp. zmluvy o dielo.Výkaz výmer výberom položiek, priloženými výpočtami má napomôcť a urýchliť dodávateľovi správne naceniť všetky práce podľa PD ku kompletnej realizácií, skolaudovaní a užívateľnosti stav.diela.
| Cena bez DPH | [5 empty] | 0
|  |  | Základ dane |  |  | Sadzba dane | Výška dane
| DPH | základná | 0 |  |  | 23% | 0
|  | znížená | 0 |  |  | 23% | 0
|  | zákl. prenesená | 0 |  |  | 23% | 0
|  | zníž. prenesená | 0 |  |  | 23% | 0
|  | nulová | 0 |  |  | 0% | 0
| Cena s DPH |  |  | v | EUR |  | 0
| Projektant |  |  | Spracovateľ
| Dátum a podpis: |  | Pečiatka | Dátum a podpis: |  |  | Pečiatka
| Objednávateľ |  |  | Zhotoviteľ
| Dátum a podpis: |  | Pečiatka | Dátum a podpis: |  |  | Pečiatka
REKAPITULÁCIA ROZPOČTU
Stavba:
Revitalizácia centra s ohľadom na zmenu klímy
Objekt:
SO09 - Prípojka NN
Miesto: |  |  | k.ú.Kostolná pri Dunaji,p.č.56/1,2,57/1,2,66/1,2 |  |  | Dátum: | 14. 3. 2025
Objednávateľ: |  |  | Obec Kostolná pri Dunaji,59, 903 01 |  |  | Projektant: | Ing.arch Zuzana Kierulfová, Ing. Matej Orolín
Zhotoviteľ: |  |  | Podľa výberu investora |  |  | Spracovateľ:
Kód dielu - Popis | [6 empty] | Cena celkom [EUR]
Náklady z rozpočtu | [6 empty] | 0 | [12 empty] | -1
| HSV - Práce a dodávky HSV | [5 empty] | 0
| 1 - Zemné práce | [5 empty] | 0
| 2 - Zakladanie | [5 empty] | 0
| M - Práce a dodávky M | [5 empty] | 0
| 21-M - Elektromontáže | [5 empty] | 0
| 46-M - Zemné práce vykonávané pri externých montážnych prácach | [5 empty] | 0
ROZPOČET
Stavba:
Revitalizácia centra s ohľadom na zmenu klímy
Objekt:
SO09 - Prípojka NN
Miesto: |  |  | k.ú.Kostolná pri Dunaji,p.č.56/1,2,57/1,2,66/1,2 |  |  | Dátum: | 14. 3. 2025
Objednávateľ: |  |  | Obec Kostolná pri Dunaji,59, 903 01 |  |  | Projektant: | Ing.arch Zuzana Kierulfová, Ing. Matej Orolín
Zhotoviteľ: |  |  | Podľa výberu investora |  |  | Spracovateľ:
PČ | Typ | Kód | Popis | MJ | Množstvo | J.cena [EUR] | Cena celkom [EUR] | Cenová sústava |  |  | DPH | J. Nh [h] | Nh celkom [h] | J. hmotnosť [t] | Hmotnosť celkom [t] | J. suť [t] | Suť Celkom [t]
Náklady z rozpočtu | [6 empty] | 0 | [5 empty] | 94.4507 |  | 5.3507 |  | 0 |  | D | -1 | [7 empty] | 0
| D | HSV | Práce a dodávky HSV |  |  |  | 0 | [5 empty] | 89.4382 |  | 5.2985 |  | 0 | 1 | D | 0 | ROZPOCET | [6 empty] | 0
| D | 1 | Zemné práce |  |  |  | 0 | [5 empty] | 86.91 |  | 0.641 |  | 0 | 1 | D | 1 | ROZPOCET | [6 empty] | 0
1 | K | 132201101.S | Výkop ryhy do šírky 600 mm v horn.3 do 100 m3 | m3 | 15 |  | 0 |  |  |  | znížená | 2.514 | 37.71 | 0 | 0 | 0 | 0 | 4 | K | 2 | ROZPOCET | 0 | 0 | 0 | 0 | 0 | 2 | 0 | 4 | 972364693
2 | K | 132201109.S | Príplatok k cene za lepivosť pri hĺbení rýh šírky do 600 mm zapažených i nezapažených s urovnaním dna v hornine 3 | m3 | 15 |  | 0 |  |  |  | znížená | 0.613 | 9.195 | 0 | 0 | 0 | 0 | 4 | K | 2 | ROZPOCET | 0 | 0 | 0 | 0 | 0 | 2 | 0 | 4 | 934600172
3 | K | 151730011.S | Paženie do ocelových zápor s odstranením paženia, hĺbky výkopku do 4 m | m2 | 25 |  | 0 |  |  |  | znížená | 1.455 | 36.375 | 0.02564 | 0.641 | 0 | 0 | 4 | K | 2 | ROZPOCET | 0 | 0 | 0 | 0 | 0 | 2 | 0 | 4 | 353836016
4 | K | 174101001.S | Zásyp sypaninou so zhutnením, rýh, zárezov do 100 m3 | m3 | 15 |  | 0 |  |  |  | znížená | 0.242 | 3.63 | 0 | 0 | 0 | 0 | 4 | K | 2 | ROZPOCET | 0 | 0 | 0 | 0 | 0 | 2 | 0 | 4 | 1418237900
| D | 2 | Zakladanie |  |  |  | 0 | [5 empty] | 2.5282 |  | 4.6575 |  | 0 | 1 | D | 1 | ROZPOCET | [6 empty] | 0
5 | K | 215901101.S | Zhutnenie podložia z rastlej horniny 1 až 4 pod násypy, z hornina súdržných do 92 % PS a nesúdržných | m2 | 15 |  | 0 |  |  |  | znížená | 0.004 | 0.06 | 0 | 0 | 0 | 0 | 4 | K | 2 | ROZPOCET | 0 | 0 | 0 | 0 | 0 | 2 | 0 | 4 | 617059070
6 | K | 271573001 | Násyp pod základové konštrukcie so zhutnením zo štrkopiesku fr.16-32 mm | m3 | 2.25 |  | 0 |  |  |  | znížená | 1.097 | 2.4682 | 2.07 | 4.6575 | 0 | 0 | 4 | K | 2 | ROZPOCET | 0 | 0 | 0 | 0 | 0 | 2 | 0 | 4 | 354382915
| D | M | Práce a dodávky M |  |  |  | 0 | [5 empty] | 5.0125 |  | 0.05225 |  | 0 | 3 | D | 0 | ROZPOCET | [6 empty] | 0
| D | 21-M | Elektromontáže |  |  |  | 0 | [5 empty] | 4.2 |  | 0.047 |  | 0 | 3 | D | 1 | ROZPOCET | [6 empty] | 0
7 | K | 210902464 | Montáž NN prípojky vrátane skrinky kábla chráničky a zpojenia ističou | m | 25 |  | 0 |  |  |  | znížená | 0.168 | 4.2 | 0 | 0 | 0 | 0 | 64 | K | 2 | ROZPOCET | 0 | 0 | 0 | 0 | 0 | 2 | 0 | 64 | 1964328560
8 | M | 341110034200.S | Kábel hliníkový NAYY J4x70 mm2, Skirnka, ističe a súvisiace materiály | m | 25 |  | 0 |  |  |  | znížená | 0 | 0 | 0.00188 | 0.047 | 0 | 0 | 128 | M | 2 | ROZPOCET | 0 | 0 | 0 | 0 | 0 | 2 | 0 | 128 | 591383540
| D | 46-M | Zemné práce vykonávané pri externých montážnych prácach |  |  |  | 0 | [5 empty] | 0.8125 |  | 0.00525 |  | 0 | 3 | D | 1 | ROZPOCET | [6 empty] | 0
9 | K | 460490012.S | Rozvinutie a uloženie výstražnej fólie z PE do ryhy, šírka do 33 cm | m | 25 |  | 0 |  |  |  | znížená | 0.0325 | 0.8125 | 0 | 0 | 0 | 0 | 64 | K | 2 | ROZPOCET | 0 | 0 | 0 | 0 | 0 | 2 | 0 | 64 | -1068534198
10 | M | 283230008000 | Výstražná fóla PE, šxhr 300x0,08 mm, dĺ. 250 m, farba červená, HAGARD | m | 25 |  | 0 |  |  |  | znížená | 0 | 0 | 0.00021 | 0.00525 | 0 | 0 | 128 | M | 2 | ROZPOCET | 0 | 0 | 0 | 0 | 0 | 2 | 0 | 128 | -176473908