## Piekary 2025 opisy
Załączniki nr 2
Opis przedmiotu zamówienia
L.p. | RYSUNEK PRZYKŁADOWY / POGLĄDOWY | ELEMENT | ILOŚĆ | LOKALIZACJA | OPIS, PARAMETRY MINIMALNE:
1 |  | CHOINKA | 1 | Plac Noblistów Śląskich przy ul. Bytomskiej | Choinka Bożonarodzeniowa w kształcie stożka z zielonym igliwiem ozdobiona światłem zimnym białym LED z efektem migania. Dekoracje w kształcie okręgów i gwiazd. Zwieńczenie choinki gwiazdą 3D. Wysokość choinki min. 10,00m Średnica min. 3,8m Ilość elementów ozdobnych: min. 20 szt. elementów gwiazd fi min.50cm-85cm min. 8szt. okręgów lub innych kształtów fi min.120-140cm 1 szt gwiazda 3D fi min. 90cm-120cm Konstrukcje: stalowa, aluminiowa, girlanda gałązkowa zielona, łańcuch choinkowy złoty metalizowany, materiał pvc trudnopalny, wąż świetlny LED, warkocz świetlny LED, Kolorystyka : biały zimny, biały ciepły, złoty. Ilość punktów świetlnych dla całej choinki min. 8 300 szt. Przewody gumowane z min. podwójną izolacją, IP. Min. 44.
2 |  | Przestrzenny | 1 | przed UM ul. Bytomska 84 | Element świetlny przestrzenny, wolnostojący bombka z wejściem i ławeczkami Wysokość elementu: min. 4,00m Średnica elementu min. 3,50m Konstrukcja: aluminiowa Oświetlenie: wąż świetlny LED, warkocz świetlny LED Pozostałe materiały: łańcuch choinkowy metalizowany czerwony i srebrny Kolorystyka: zimny biały, ciepły biały z efektem błysku, czerwony, srebrny Minimalna ilość punktów świetlnych dla dekoracji: 6200 szt. IP. Min. 44. Przewody gumowe z min. podwójną izolacją.
3 |  | Przestrzenny | 1 | przed UM ul. Bytomska 84 | Element dekoracyjny wolnostojący typu fotopunkt z mikołajem i elfem Konstrukcja: aluminiowa Wysokość elementu min. 2,50m Szerokość elementu min. 2,00m Oświetlenie: wąż świetlny LED, warkocz świetlny LED Pozostałe materiały: siatka pvc Kolorystyka: zimny biały, ciepły biały, czerwony, zielony Minimalna ilość punktów świetlnych dla dekoracji: 2400 szt. IP. Min. 44. Przewody gumowe z min. podwójną izolacją.
4 |  | Przestrzenny | 1 | ul. Powstańców Śl. - w rejonie kościoła | Element dekoracyjny wolnostojący - lampion z aniołkiem Konstrukcja: aluminiowa Wysokość elementu min. 3,40m Szerokość elementu min. 2,00m Głębokość elementu min. 2,00m Oświetlenie: wąż świetlny LED, warkocz świetlny LED Pozostałe materiały: siatka pvc Kolorystyka:zimny biały, ciepły biały, złoty Mininalna ilość punktów świetlnych dla dekoracji: 2800 szt. IP. Min. 44. Przewody gumowe z min. podwójną izolacją.
5 |  | Przestrzenny | 3 | Rondo „Kopalni Andaluzja” | Grupa trzech bombek światlnych Wymiary pojedynczej dekoracji: średnica min. 3,00m Konstrukcje: aluminiowa, spawana w technologi TIG lub równoważnej Oświetlenie: wąż świetlny LED, warkocz świetlny LED, z efektem błysku Pozostałe materiały: łańcuch choinkowy metalizowany czerwony, srebrny, złoty Kolorystyka: zimny biały, ciepły biały, czerwony, srebrny, złoty, Ilość punktów świetlnych dla całej dekoracji: min. 12700 szt. IP. Min. 44. Przewody gumowe z min. podwójną izolacją.
6 |  | Przestrzenny | 1 | ul. Oświęcimska w rejonie Ośrodka Kultury Andaluzja | Element dekoracyjny przestrzenny w formie okrągłej pufy jako ławeczka lub podest opasana obręczą ze sztucznego igliwia na której zawieszono bombki, zwięczona kokardą Wysokość elementu min. 2,50m Średnica elementu min. 1,60m Konstrukcja: aluminiowa Oświetlenie wykonane z węża LED w kolorze ciepłym białym lub czerwonym opcjonalnie warkocza świetlnego LED Girlanda gałązkowa zielona/ łańcuch choinkowy czerwony/lub siatka pcv, Bombki o średnicy min. od 60-100 w ilości min. 50szt kolor złoty, srebrny. Minimalna ilość punktów świetlnych dla dekoracji – 2000 szt. IP. Min. 44. Przewody gumowane z min. podwójną izolacją.
7 |  | Przestrzenny | 3 | Rondo „Kopalni Julian” | 1x Element przestrzenny wolnostojący w formie szybu kopalnianego z kolorową wieżą szybową Wysokość dekoracji min. 4,00m Szerokość dekoracji min. 2,00m Głebokość elementu min. 2,30m Oświetlenie: wąż świetlny LED, warkocz świetlny LED Dodatkowe materiały: łańcuch choinkowy lub siatka pvc Kolorystyka: ciepły biały, zimny biały, niebieski, bursztynowy, czerwony, różowy, zielony, żółty, opcja migania 2x Element przestrzenny wolnostojący w formie lampki górniczej z motywem dekoracyjnym w postaci serca lu gwiazdy, śnieżynki Wysokość dekoracji min. 3,00m Szerokość dekoracji min. 1,40m Głebokość elementu min. 1,10m Oświetlenie: wąż świetlny LED, warkocz świetlny LED Dodatkowe materiały: łańcuch choinkowy lub siatka pvc Kolorystyka: ciepły biały, zimny biały, czerwony,żółty, opcja migania, Minimalna ilość punktów świetlnych dla całej dekoracji –17000 szt. IP. Min. 44. Przewody gumowe z min. podwójną izolacją.
8 |  | Przestrzenny centralnie wokół słupa | 1 | Rondo „Kopalni Julian” | Element przestrzenny montowany wokół słupa oświetleniowego Konstrukcja: aluminiowa Wysokość elementu min. 2,70m Średnica elementu min. 0,70m Oświetlenie: wąż świetlny LED, warkocz świetlny LED, w kształcie tuby, efekt błysku Kolorystyka: zimny biały, ciepły biały Minimalna ilość punktów świetlnych dla dekoracji: 950 szt. IP. Min. 44. Przewody gumowe z min. podwójną izolacją.
9 |  | Przestrzenny | 1 | ul. Tarnogórska, w rejonie Miejski Dom Kultury | Element dekoracyjny wolnostojący w kształcie renifera Konstrukcja: aluminiowa Wysokość elementu min. 2,00m Szerokość elementu min. 2,60m Głebokość elemntu min. 0,60m Oświetlenie: wąż świetlny LED, warkocz świetlny LED, efekt błysku Pozostałe materiały: łańcuch choinkowy, mata dekoracyjna Kolorystyka: zimny biały, ciepły biały, czerwony, zielony Minimalna ilość punktów świetlnych dla dekoracji: 2100 szt. IP. Min. 44. Przewody gumowe z min. podwójną izolacją.
10 |  | Przestrzenny | 1 | ul. Przyjaźni w rejonie skrzyżowania z ul. Karłowicza | Bombka z reniferkiem lub innym elementem Średnica min. 2,00m Konstrukcja: aluminiowa Oświetlenie: wąż świetlny LED, warkocz świetlny LED, z efektem błysku Pozostałe materiały: łańcuch choinkowy metalizowany złoty Kolorystyka: zimny biały, ciepły biały, czerwony, bursztynowy, różowy, złoty, Minimalna ilość punktów świetlnych: 2900 szt. IP. Min. 44. Przewody gumowe z min. podwójną izolacją.
11 |  | Przestrzenny | 1 | Skrzyżowanie DK 94 z ul. Franciszka Kotuchy | Element dekoracyjny wolnostojący pingwin Konstrukcja: aluminiowa Wysokość elementu min. 3,50m Szerokość elementu min. 2,80m Głebokość elementu min. 1,60m Oświetlenie: wąż świetlny LED, warkocz świetlny LED Pozostałe materiały: łańcuch choinkowy, mata dekoracyjna Kolorystyka: zimny biały, ciepły biały, czerwony, zielony Minimalna ilość punktów świetlnych dla dekoracji: 3600 szt. IP. Min. 44. Przewody gumowe z min. podwójną izolacją.
12 | drzewo |  | 1 | dekoracja drzewa dużego przy budynku UM ul. Bytomska 84 | Dekoracja drzewa wysokiego min. 20m. Oświetlenie kurtyny lub warkocze świetlne okrywające koronę z góry na dół. Światło LED barwa: ciepła biała, zimny biały Łączna ilość punktów świetlnych: min. 5000pkt; Spadające światło LED minimum 20 szt. min. 1m zwisów świetlnych. Barwa: zimna biała. Napięcie 230V. Przewody elektryczne gumowe w min. podwójnej izolacji. Wszystkie połączenia elektryczne o min. IP44.
13 | drzewo |  | 1 | dekoracja drzewa małego przy Miejski Dom Kultury | Barwa światła: ciepły biały, zimny biały. Oświetlenie kurtyny lub warkocze świetlne, światło LED okrywające koronę z góry na dół. Łączna ilość punktów świetlnych: min. 1500 pkt. Napięcie 230V. Przewody elektryczne gumowe w min. podwójnej izolacji. Wszystkie połączenia elektryczne o min. IP44.
14 | drzewo |  | 1 kpl. | dekoracja drzewa przy ul. Roździeńskiego | Barwa światła: ciepły biały, zimny biały. Oświetlenie kurtyny lub warkocze świetlne LED okrywające koronę z góry na dół. Łączna ilość punktów świetlnych: min. 2400 pkt. Napięcie 230V. Przewody elektryczne gumowe w min. podwójnej izolacji. Wszystkie połączenia elektryczne o min. IP44.
15 | drzewo |  | 1 kpl. | dekoracja drzewa przy Miejskie Przedsiębiorstwo Wodociągów i Kanalizacji ul. Roździeńskiego | Barwa światła: ciepły biały, zimny biały. Oświetlenie kurtyny lub warkocze świetlne LED okrywające koronę z góry na dół. Łączna ilość punktów świetlnych: min. 2400 pkt. Napięcie 230V. Przewody elektryczne gumowe w min. podwójnej izolacji. Wszystkie połączenia elektryczne o min. IP44.
16 | sople świetlne |  | 200 m | ul. Oświęcimska - pasaż | Sople świetlne LED dł. łączna min. 200 mb. Wysokość sopli min. 0,5m. Barwa zimna biała. Ilość pkt św: min. 7600 szt.
17 | Dekoracja choinki żywej |  | 1 | ul. Bytomska Plac Mariacki przy Bazylice NMP | Dekoracja żywej choinki (oświetlenie oraz bombki) o wywokości do 10,0 m - oświetlenie warkocze świetlne LED do stosowania zewn.; - barwa: ciepła biała, zimna biała, z efektem błysku; - łączna ilość punktów świetlnych: min. 3000pkt; - napięcie 230V; - przewody elektryczne gumowe w min. podwójnej izolacji, wszystkie połączenia elektryczne o min. IP44. Gwiazda 3D - o średnicy min. 50cm. Wykonana z węża świetlnego min. 30 diód na 1m. Barwa światła – ciepły biały. Gwiazda na odpowiednio długim wysięgniku umożliwiająca przymocowanie do choinki. Bombki: Nietłukące, przeznaczone do stosowania zewnętrznego, odporne na warunki atmosferyczne (mróz, deszcz, słońce). Wielkość Bombek: Wymagany mix rozmiarów, w tym bombki o dużej średnicy (≥150mm) dla zapewnienia widoczności na wysokości. Wymagana ilość: min. 50 sztuk
18 |  | Płaski | 5 | ul. Powstańców Śląskich | Element płaski słupowy w formie zawijasów z gwiazdką Konstrukcja: aluminiowa Wysokość elementu min. 1,70m Szerokość elementu min. 0,60m Oświetlenie: wąż świetlny LED Kolorystyka: zimny biały, ciepły biały Minimalna ilość punktów świetlnych dla dekoracji: 750 szt. IP. Min. 44. Przewody gumowe z min. podwójną izolacją.
19 |  | Płaski | 10 | ul. Papieża Jana Pawła II | Element płaski słupowy w formie trójkąta zwięczonego ozdobną gwiazdą Konstrukcja: aluminiowa Wysokość elementu min. 1,90m Szerokość elementu min. 0,90m Oświetlenie: wąż świetlny LED, warkocz świetlny LED z efektem błysku Kolorystyka: zimny biały, ciepły biały Minimalna ilość punktów świetlnych dla dekoracji: 330 szt. IP. Min. 44. Przewody gumowe z min. podwójną izolacją.
20 |  | Przestrzenny | 2 | ul. Papieża Jana Pawła II | Element przestrzenny montowany wokół słupa oświetleniowego w kształcie odwróconego stożka z elementem szarfy, kokardy lub innych elementów Konstrukcja: aluminiowa Wysokość elementu min. 1,90m Średnica elementu 1,40m Oświetlenie: wąż świetlny LED, warkocz świetlny LED, efekt błysku Pozostałe materiały: łańcuch choinkowy metalizowany Kolorystyka: zimny biały, ciepły biały, złoty Minimalna ilość punktów świetlnych dla dekoracji: 1250 szt. IP. Min. 44. Przewody gumowe z min. podwójną izolacją.
21 |  | Płaski | 10 | ul. gen. Maczka | Element płaski słupowy zawierający śnieżynki lub inne motywy świąt Bożego Narodzenia Konstrukcja: aluminiowa Wysokość elementu min. 2,00m Szerokość elementu min. 1,60m Oświetlenie: wąż świetlny LED, warkocz świetlny LED Kolorystyka: zimny biały, ciepły biały Minimalna ilość punktów świetlnych dla dekoracji: 1000 szt. IP. Min. 44. Przewody gumowe z min. podwójną izolacją.
22 |  | Płaski | 5 | ul. Konstytucji 3-go Maja | Element płaski słupowy w formie trójkąta z gwiazdkami lub innymi motywami świąt Bożego Narodzenia Konstrukcja: aluminiowa Wysokość elementu min. 2,00m Szerokość elementu min. 1,00m Oświetlenie: wąż świetlny LED, warkocz świetlny LED, efekt błysku Kolorystyka: zimny biały, ciepły biały Minimalna ilość punktów świetlnych dla dekoracji: 340 szt. IP. Min. 44. Przewody gumowe z min. podwójną izolacją.
23 |  | Płaski | 2 | ul. Żwirki | Element płaski słupowy zawierający śnieżynki lub inne motywy świąt Bożego Narodzenia Konstrukcja: aluminiowa Wysokość elementu min. 2,00m Szerokość elementu min. 1,60m Oświetlenie: wąż świetlny LED, warkocz świetlny LED Kolorystyka: zimny biały, ciepły biały Minimalna ilość punktów świetlnych dla dekoracji: 1000 szt. IP. Min. 44. Przewody gumowe z min. podwójną izolacją.
24 |  | BRAMA POWITALNA | 10 | ul. Tarnogórska ul. Papieża Jana Pawła II - 2 szt. ul. Bytomska 2 szt. ul. Wyszyńskiego ul. Oświęcimska ul. Skłodowskiej ul. Bednorza ul. Przyjaźni | Element płaski typu przewieszka montowany nad jezdnią Konstrukcja: aluminiowa Wysokość elementu min: 0,60m Długość elementu min: 5,00m Oświetlenie: wąż świetlny LED, warkocz świetlny LED Pozostałe materiały: łańcuch choinkowy metalizowany Kolorystyka: zimny biały, ciepły biały Minimalna ilość punktów świetlnych dla dekoracji: 1000 szt. IP. Min. 44. Przewody gumowe z min. podwójną izolacją.
25 |  | Płaski | 35 | ul. Bytomska | Element płaski słupowy w formie wstążki Konstrukcja: aluminiowa Wysokość elementu min. 3,00m Szerokość elementu min. 1,20m Oświetlenie: wąż świetlny LED, warkocz świetlny LED Kolorystyka: zimny biały, ciepły biały Minimalna ilość punktów świetlnych dla dekoracji: 1400 szt. IP. Min. 44. Przewody gumowe z min. podwójną izolacją.
26 |  | Płaski | 6 | ul. Papieża Jana Pawła II | Element płaski słupowy w formie trójkąta zwięczonego ozdobną gwiazdą Konstrukcja: aluminiowa Wysokość elementu min. 1,90m Szerokość elementu min. 0,90m Oświetlenie: wąż świetlny LED, warkocz świetlny LED z efektem błysku Kolorystyka: zimny biały, ciepły biały Minimalna ilość punktów świetlnych dla dekoracji: 330 szt. IP. Min. 44. Przewody gumowe z min. podwójną izolacją.
27 |  | Płaski | 16 | ul. Wyszyńskiego | Element płaski słupowy w formie wstążki z dzwonkiem Konstrukcja: aluminiowa Wysokość elementu min. 2,30m Szerokość elementu min. 1,40m Oświetlenie: wąż świetlny LED, warkocz świetlny LED z efektem błysku Pozostałe materiały: łańcuch choinkowy, siatka pvc Kolorystyka: zimny biały, ciepły biały, złoty, srebrny Minimalna ilość punktów świetlnych dla dekoracji: 650 szt. IP. Min. 44. Przewody gumowe z min. podwójną izolacją.
28 |  | Płaski | 7 | Łącznik ul. Damrota z ul. Studzienną | Element płaski słupowy w formie dzwonków z kokardą lub innym elementem świąt Bożego Narodzenia Konstrukcja: aluminiowa Wysokość elementu min. 1,00m Szerokość elementu min. 1,20m Oświetlenie: wąż świetlny LED Kolorystyka: zimny biały, ciepły biały Minimalna ilość punktów świetlnych dla dekoracji: 360 szt. IP. Min. 44. Przewody gumowe z min. podwójną izolacją.
29 |  | Płaski | 5 | ul. Oświęcimska Park Trzech Bohaterów | Element płaski słupowy w formie rożka z iskrami, gwiazdkami lub innymi elementami świąt Bożego Narodzenia Konstrukcja: aluminiowa Wysokość elementu min. 2,20m Szerokość elementu min. 0,70m Oświetlenie: wąż świetlny LED, warkocz świetlny LED Pozostałe materiały: łańcuch choinkowy / siatka pvc Kolorystyka: zimny biały, ciepły biały, złoty, srebrny Minimalna ilość punktów świetlnych dla dekoracji: 500 szt. IP. Min. 44. Przewody gumowe z min. podwójną izolacją.
30 |  | Płaski | 8 | ul. Nankera 6szt., oraz 2 szt. na 1 słupie | Element płaski słupowy w formie trójkąta oraz promieni, rozchodzących się lini lub innych kształtów Konstrukcja: aluminiowa Wysokość elementu min. 2,20m Szerokość elementu min. 0,80m Oświetlenie: wąż świetlny LED, warkocz świetlny LED Kolorystyka: zimny biały, ciepły biały Minimalna ilość punktów świetlnych dla dekoracji: 500 szt. IP. Min. 44. Przewody gumowe z min. podwójną izolacją.
31 |  | Płaski po 1 na słup | 6 | Rondo „Kopalni Andaluzja" | Element płaski słupowy w formie gwiazdy Konstrukcja: aluminiowa Wysokość elementu min. 1,00m Szerokość elementu min. 1,00m Oświetlenie: wąż świetlny LED, warkocz świetlny LED Kolorystyka: zimny biały, ciepły biały Minimalna ilość punktów świetlnych dla dekoracji: 290 szt. IP. Min. 44. Przewody gumowe z min. podwójną izolacją.
32 |  | Płaski po 1 na słup | 6 | Rondo „Kopalni Julian" | Element płaski słupowy w formie śnieżynki Konstrukcja: aluminiowa Wysokość elementu min. 1,00m Szerokość elementu min. 1,00m Oświetlenie: wąż świetlny LED Kolorystyka: zimny biały, niebieski Minimalna ilość punktów świetlnych dla dekoracji: 300 szt. IP. Min. 44. Przewody gumowe z min. podwójną izolacją.
33 |  | Płaski | 15 | ul. Oświęcimska przed Ośrodkiem Kultury Andaluzja - 13 szt. na schodach - 2 szt. | Element płaski słupowy w formie gwiazdek lub innych elementów okalających klosz oprawy Konstrukcja: aluminiowa Wysokość elementu min. 1,40m Szerokość elementu min. 1,40m Oświetlenie: wąż świetlny LED Kolorystyka: ciepły biały Minimalna ilość punktów świetlnych dla dekoracji: 580 szt. IP. Min. 44. Przewody gumowe z min. podwójną izolacją.
34 |  | Płaski | 3 | ul. Skłodowskiej | Element płaski słupowy typu choinka Konstrukcja: aluminiowa Wysokość elementu min. 2,00m Szerokość elementu min. 1,60m Oświetlenie: wąż świetlny LED, warkocz świetlny LED Kolorystyka: zimny biały, ciepły biały , zielony Minimalna ilość punktów świetlnych dla dekoracji: 600 szt. IP. Min. 44. Przewody gumowe z min. podwójną izolacją.
35 |  | Płaski | 7 | ul. Bednorza
36 |  | Przestrzenny | 2 | Skrzyżowanie ul. Roździeńskiego z ul. Bednorza | Element przestrzenny montowany wokół słupa oświetleniowego w formie stożków tworzących kształt choinki Konstrukcja: aluminiowa Wysokość elementu min. 3,00m Średnica elementu min. 1,60m Oświetlenie: warkocz świetlny LED Pozostałe materiały: łańcuch choinkowy metalizowany Kolorystyka: zimny biały, zielony Min, ilość punktów świetlnych dla dekoracji: 1300 szt. IP. Min. 44. Przewody gumowe z min. podwójną izolacją.
37 |  | Płaski | 4 | Skrzyżowanie DK 94 z ul. Franciszka Kotuchy | Element płaski słupowy typu choinka Konstrukcja: aluminiowa Wysokość elementu min. 2,00m Szerokość elementu min. 1,60m Oświetlenie: wąż świetlny LED, warkocz świetlny LED Kolorystyka: zimny biały, ciepły biały , zielony Minimalna ilość punktów świetlnych dla dekoracji: 600 szt. IP. Min. 44. Przewody gumowe z min. podwójną izolacją.
38 |  | Płaski | 3 | ul. Główna, 3 słupy po 1 elemencie na słup
39 |  | Płaski | 3 | ul. Przyjaźni – przystanek
40 |  | Płaski | 3 | ul. Przyjaźni - kule | Element płaski słupowy w formie gwiazdek lub innych elementów okalających klosz oprawy Konstrukcja: aluminiowa Wysokość elementu min. 1,40m Szerokość elementu min. 1,40m Oświetlenie: wąż świetlny LED Kolorystyka: ciepły biały Minimalna ilość punktów świetlnych dla dekoracji: 580 szt. IP. Min. 44. Przewody gumowe z min. podwójną izolacją.
41 |  | Płaski | 5 | ul. Zawiszy Czarnego | Element płaski słupowy w formie anioła Konstrukcja: aluminiowa Wysokość elementu min. 1,80m Szerokość elementu min. 1,30m Oświetlenie: wąż świetlny LED, warkocz świetlny LED Pozostałe materiały: łańcuch choinkowy / siatka pvc Kolorystyka: zimny biały, ciepły biały, złoty, srebrny Minimalna ilość punktów świetlnych dla dekoracji: 660 szt. IP. Min. 44. Przewody gumowe z min. podwójną izolacją.
UWAGI !
1. Każda dekoracja powinna posiadać własne niezależne zabezpieczenie prądowe.
2. Przedstawione wyżej rysunki elementów są poglądowe i przykładowe. Zamawiajacy nie wymaga identycznego odwzorowania tych elementów.
3. Zamawiający dopuszcza tolerancję parametrów + - 10%
Wytyczne dotyczące oświetlenia dekoracyjnego 1. Wykonawca w ramach wynagrodzenia ryczałtowego, na wszystkich słupach zamontuje okablowanie do dekoracji świątecznych wyprowadzone ze skrzynki bezpiecznikowej słupa (dodając dodatkowe zabezpieczenie) bezpośrednio do oświetlenia dekoracyjnego. 2. Nie dopuszcza się wyprowadzania okablowania bezpośrednio z lamp, nie dopuszcza się demontażu lamp LED objętych gwarancją. 3. W przypadku konieczności wyprowadzenia okablowania ze słupa, wszelkie wykonane otwory w słupie należy zabezpieczyć zarówno antykorozyjnie jak i przed dostępem wody. 4. W zakresie demontażu oświetlenia świątecznego po wykonaniu umowy, należy zdemontować wszelkie okablowanie służące dekoracjom oraz zabezpieczyć ewentualne otwory w słupie przed dostępem wody. 5. Wykonawca jest zobowiązany do posiadania lub uzyskania formalnej zgody, warunków technicznych lub innej wymaganej dokumentacji od właściciela lub operatora słupów (Tauron Dystrybucja S.A.) na montaż oraz demontaż okablowania i dekoracji świątecznych na tych słupach. Wykonawca ponosi pełną odpowiedzialność za wszelkie koszty i formalności związane z uzyskaniem tej zgody oraz za spełnienie wszelkich wymogów technicznych określonych przez Tauron.