## Cenová špecifikácia
Príloha č. 1 Technická a cenová špecifikácia - Návrh na plnenie kritérií
| Obstarávateľ: |  | Letové prevádzkové služby Slovenskej republiky, štátny podnik
takto označené bunky vyplní úchádzač
| Názov predmetu zákazky: |  | HW pre technické útvary
Uchádzač:
Obchodné meno:
Sídlo:
IČO:
P.č. | Názov položky | Komponent | Model - Typ / Minimálne parametre | Referenčný produkt alebo ekvivalent | Požadovaná záruka v rokoch | Počet | Ponúkaný produkt | Jednotková cena bez DPH | Celková cena bez DPH
1. | Server - A | 1U Rackmount server |  | napr. HP ProLiant DL360 G11 | 3 roky | 8 |  | 0 | 0
|  | procesor | 1x 2.9-4.8GHz, 6 cores, TDP 65W
|  | pamäť | 64GB DDR4 3200 MHz
|  | HDD typ1 | 2x SSD (min. 480GB) - RAID 1 + systémový disk
|  | napájací zdroj | 2x 800W Hot-Swap
|  | Podpora | 5roky Tech Install Parts Next Business Day
|  | Sieťový radič | 4x 1Gb
|  | Video Output | 1 VGA
|  | licencia na vzdialenú správu | áno
|  | OS OEM | Windows Server 2025 Standard
|  | Rail Kit | áno
2. | Server - B | 1U Rackmount server |  | napr. HP ProLiant DL360 G11 | 3 roky | 3 |  | 0 | 0
|  | Server | Rackmount
|  | Procesor | 2x Serverový procesor (2,10-3,30GHz), počet jadier min 12, cache 18,00 MB alebo lepšie
|  | Pamäť | 2x 32 GB (4800 MT/s) DDR5 alebo lepšie
|  | Sieťový radič | Ethernet 1Gb 4-port (4 x 10/100 / 1000 GB port)
|  | Radič úložiska | Modul HW raid radič (RAID 0, 1, 5, 6, 10, 50, 60)
|  | Klietky interného úložiska | 8 x SFF 2,5" SSD / SAS / SATA HDD
|  | Napájanie | 2x 800W Hot Plug Power Supply
|  | Vzdialená správa | Možnosť vzdialenej správy a ovládania HW.
|  | Host Bus Adapter | 32Gb 2‑port Fibre Channel Host Bus Adapter
|  | HDD | 8x 2,4TB SAS 10K alebo lepšie
3. | Server - C | 1U Rackmount server |  | napr. HPE DL380 Gen11 | 3 roky | 13 |  | 0 | 0
|  | Server | Rackmount
|  | Procesor | Serverový procesor (2,10-3,30GHz), počet jadier min 12, cache 18,00 MB alebo lepšie
|  | Pamäť | 32 GB (4800 MT/s) DDR5 alebo lepšie
|  | Sieťový radič | 2X Ethernet 1Gb 4-port (4 x 10/100 / 1000 GB port)
|  | Radič úložiska | Modul HW raid radič (RAID 0, 1, 5, 6, 10, 50, 60)
|  | Klietky interného úložiska | 8 x SFF 2,5" SSD / SAS / SATA HDD
|  | Napájanie | 2x 800W Hot Plug Power Supply
|  | Vzdialená správa | Možnosť vzdialenej správy a ovládania HW.
|  | HDD | 4x 2,4TB SAS 10K alebo lepšie
|  | Grafická karta | Serverová grafická karta min 16 GB , VGA, DVI, DP
4. | Server - D | 1U Rackmount server |  | napr. HP ProLiant DL360 G11 | 3 roky | 10 |  | 0 | 0
|  | Server | Rackmount
|  | Napájací zdroj | 2x 800W Hot Plug
|  | Procesor | 1x 2.0GHz 32-core Processor
|  | Pamäť | 16GB
|  | Pevný disk | 2x1TB SAS SSD
|  | Radič | RAID 0,1,5,6
|  | Sieťové rozhrania | 4x 1Gb
|  | Video Output | 1 VGA
|  | Rail Kit | áno
|  | Správa | áno
|  | OS | Bez OS
5. | Server - E | 1U Rackmount server |  | napr. HP ProLiant DL360 G11 | 3 roky | 9 |  | 0 | 0
|  | Server | Rackmount
|  | Napájací zdroj | 2x 800W Hot Plug
|  | Procesor | 1x 2.0GHz 32-core 250W Processor
|  | Pamäť | 16GB
|  | Pevný disk | 4x1TB SAS SSD
|  | Radič | RAID 0,1,5,6
|  | Sieťové rozhrania | 4x 1Gb
|  | Video Output | 1 VGA
|  | Rail Kit | áno
|  | Správa | áno
|  | OS | Bez OS
6. | Server - F | rack server 1U |  | napr. HPE ProLiant DL320 Gen11 | 3 roky | 15 |  | 0 | 0
|  | procesor | 1x server typu min. 4 jadra
|  | pamäťový modul typ 1 | 16GB DDR5
|  | HDD typ1 | 1 x 1TB /minimalne/
|  | sieťová karta | 4x 1Gbit RJ45
|  | napájací zdroj | 1x 290W
|  | support | 1x (3r) Support
|  | licencia na vzdialenú správu | ano
|  | sada na upevnenie do stojana 19" | ano
7. | Server - G |  | Server 1 | napr. HPE ProLiant DL360 Gen11 | 3 roky | 6 |  | 0 | 0
|  | Procesor | 1× Intel Xeon Gold 5416S – 16C/32T, 2.0 GHz base, 3.7 GHz turbo, 30 MB L3
|  | RAM | 1× 32 GB DDR5 ECC RDIMM 4800 MHz
|  | Disky | 2× 1 TB SAS 12G SSD 2.5" Enterprise Hot-Plug
|  | RAID | HPE Smart Array P408i-a SR Gen10 (RAID 1, HW mirror)
|  | Sieť | HPE 366FLR – 4× 1GbE RJ45 OCP modul
|  | Napájanie | 2× 800W Flex Slot Hot Plug PSU
|  | Formát | 1U Rackmount
|  | Správa | iLO 6 Essentials (voliteľne Advanced)
|  | Montáž | Rail Kit – 19” rack
|  | OS | Windows Server 2025 Standard
8. | Server - H |  | Server 2 | napr. HPE DL360 Gen11 | 3 roky | 3 |  | 0 | 0
|  | CPU | 1× Intel Xeon Gold 5416S (16C / 32T, 2.0 GHz base, 3.7 GHz turbo, 30MB L3)
|  | RAM | 1× 32 GB DDR5 ECC RDIMM 4800 MHz
|  | Disky | 2× 4 TB SAS 12G HDD, 7.2K RPM, 2.5" Enterprise Hot-Plug
|  | RAID radič | HPE Smart Array P408i-a SR Gen10 – podpora RAID 1 (mirror)
|  | Sieťové rozhranie | 1× HPE 2-port 1GbE RJ45 OCP 3.0 (napr. HPE 366FLR)
|  | Napájanie | 2× 800W Flex Slot Platinum Hot Plug PSU
|  | Správa | iLO 6 Essentials (voliteľne Advanced)
|  | Montáž | Rail kit pre 19” rack
|  | OS | Bez OS
9. | Server - I | 2U server |  | HP Proliant DL360 Gen 10 | 3 roky | 1 |  | 0 | 0
|  | Serverové šasi | 2 U rackmount vrátane kompletnej montážnej sady včítane ramien
|  | Procesor | Intel Xeon-S 4208 8-Core (2.10GHz 11MB L3 Cache)
|  | Pamäť | HPE 16GB 2R DDR4-2933 registrovaná inteligentná pamäť, Advanced ECC, SDDC
|  | Sieťový radič | HPE Ethernet 1Gb 4-port 366FLR (4 x 10/100 / 1000 GB port)
|  | Radič úložiska | Modul radiča HPE Smart Array P408i-a / 2 GB FBWC (RAID 0, 1, 5, 6, 10, 50, 60, 1 ADM, 10 ADM)
|  | Klietky interného úložiska | 8 x SFF 2,5" SSD / SAS / SATA HDD, možnosť doplnenia ďalších klietok na HDD
|  | Napájanie | HPE 500W Flex Slot Platinum Hot Plug Low Halogénová súprava napájacieho zdroja
|  | Vzdialená správa | Integrated Lights-Out 5 (iLO 5), voliteľná licencia pre pokročilé funkcie.
|  | HDD | HPE 1.8TB SAS 10K SFF SC 512E
|  | OS | Bez OS
10. | Server - J | Serverové šasi | 2.5" Chassis – max. 8 diskov | Dell PowerEdge R660xs (alebo novší s rovnakými alebo lepšími parametrami) | 3 roky | 1 |  | 0 | 0
|  | Procesor | 2x Intel Xeon Silver 4410Y, Každý: 12 jadier / 24 vlákien, 30 MB cache, Spolu: 24 jadier, 48 vlákien, frekvencia 2.0 GHz (Turbo až ~3.3 GHz)
|  | Pamäť | 4x 32 GB RDIMM 5600MT/s – spolu 128 GB
|  | Úložisko | 2x 1.92 TB SSD SAS, Read Intensive, RAID 1, BOSS karta: 2x M.2 SSD 480 GB (RAID 1) pre boot
|  | Sieťový radič | 2x Broadcom 5720 Dual Port 1GbE (integrované), OCP slot voľný (bez karty)
|  | Radič úložiska | PERC H355 Front Load, Konfigurácia: C3, RAID 1 pre 2 HDDs alebo SSDs
|  | Napájanie | 2x Hot-Plug PSU 1100W Titanium, redundantné (1+1), Podpora pre 100–240V AC
|  | OS OEM | Windows Server 2022 Standard, 16CORE, (+4x licencia Add License 2CORE – pokrýva 24 jadier)
11. | Kompaktný Server |  |  | napr. Supermicro SYS-E302-9A | 3 roky | 7 |  | 0 | 0
|  | Procesor | Intel® Atom® processor C3558, 4 Cores, 2.2GHz, CPU TDP support 16W, FCBGA 1310
|  | Pamäť | 8GB DDR4
|  | Pevný disk | 2.5" 7mm fixed drive bay, 500GB
|  | Grafická karta | Intel® HD Graphics 620
|  | Sieťové rozhranie | 4 RJ45 Gigabit Ethernet LAN ports + IPMI
|  | Vyhotovenie | Pasívne chladenie, Fanless, Lockable 12V DC 60W power adapter,
12. | KVM konzola - A |  |  | napr. HPE LCD8500 1U DE Rackmount Console Kit, P/N: AF632A | 3 roky | 15 |  | 0 | 0
|  | Typ zariadenia | 1U výsuvná konzola do racku
|  | Displej | 17" TFT LCD, SXGA (1280×1024)
|  | Vstupné zariadenia | Klávesnica s numerickým blokom (DE layout), touchpad
|  | Montáž | Kompatibilná so štandardnými 19" rackmi
|  | Hĺbka konzoly | ~44,5 cm – vhodné pre väčšinu serverových rackov
|  | Rozhrania | VGA video výstup (pre pripojenie k KVM alebo serveru), USB
|  | Kompatibilita | Určené pre použitie s HPE KVM switche, ale aj inými zariadeniami s VGA
|  | Napájanie | Zberané z pripojeného KVM alebo pomocou adaptérov
|  | Jazyk klávesnice | Anglický (US/UK)
13. | KVM prepínač - A |  |  | napr. HPE AF652A 0x2x16 G3 KVM Console Switch, P/N: AF652A | 3 roky | 15 |  | 0 | 0
|  | Typ zariadenia | KVM Console Switch
|  | Porty | 0× lokálny, 2× konzolový výstup (simultánny prístup), 16× server porty
|  | Topológia | 0x2x16 = 0 lokálne konzoly, 2 vzdialené konzoly, 16 serverových portov
|  | Správa | Vzdialený prístup cez IP (over TLS/SSL), web GUI alebo CLI
|  | Redundancia | Dvojité napájanie (voliteľné cez Redundant Power Supply)
|  | Kompatibilita | Podporuje VGA, PS/2, USB cez adaptér moduly (dongle)
|  | Pripojiteľné zariadenia | Fyzické servery, blade servery, storage kontroléry
|  | Režim prevádzky | „Over-the-Network” vzdialený KVM, aj cez iLO alebo Onboard Administrator
14. | KVM VGA adaptér s USB rozhraním pre KVM prepínač - A |  |  | napr. HP AF628A – USB Interface Adapter (IA) | 3 roky | 150 |  | 0 | 0
|  | Typ | KVM CAM (Computer Access Module)
|  | Rozhranie ku serveru | USB (klávesnica + myš) + VGA (video)
|  | Rozhranie ku KVM prepínaču | RJ45 (ethernetový port – CAT5/5e/6 kábel)
|  | Podporované OS | Windows, Linux, Unix, ESXi (bez potreby ovládačov)
|  | Napájanie | Zberané z USB portu servera (nevyžaduje externý zdroj)
|  | Kompatibilita | G2/G3 KVM Switch série (napr. AF652A, AF651A, atď.)
|  | Max. rozlíšenie | 1280×1024 (pri VGA)
15. | KVM DP adaptér s USB rozhraním pre KVM prepínač - A |  |  | napr. HP AF654A - USB Interfce adapter (IA) | 3 roky | 50 |  | 0 | 0
|  | Rozhranie ku serveru | DisplayPort (video) + USB Type-A (klávesnica/myš)
|  | Výstup ku KVM prepínaču | RJ-45 port pre CAT5/6 kábel (štandardný KVM kábel)
|  | Podporované rozlíšenie | Až 1920 × 1200
|  | Kompatibilita | HPE KVM G2/G3 prepínače (napr. AF652A, AF651A)
|  | Typ adaptéru | DisplayPort + USB Interface Adapter
|  | Napájanie | Zberané cez USB port servera (nevyžaduje samostatné napájanie)
16. | Pracovná stanica - A | Osobný počítač - mini | Mini PC (s rovnakými alebo lepšími parametrami) | HP mini 800 G9 (alebo novší s rovnakými alebo lepšími parametrami) | 3 roky | 33 |  | 0 | 0
|  | Procesor | 1x (up to 4.8 GHz w/Boost, 24 MB L3 cache, 14 cores)
|  | Pamäť | 16 GB DDR5 4800 MHz (1 × 16 GB), 2 SODIMM
|  | Pevný disk | 512 GB SSD
|  | Grafická karta | integrovaná, rozlíšenie od 1920x1080
|  | Zvuk | Integrovaná zvuková karta
|  | Sieťové rozhranie | Integrovaná sieťová karta 10/100/1000
|  | Vyhotovenie | Mini PC
|  | Konektivita | aspoň 1× USB-C 3.2 Gen 2x2 , 5× USB 3.2 Gen 2, 1× kombinovaný port pre slúchadlá/mikrofón, 1× RJ-45 (LAN), 3× DisplayPort 1.4, 1× HDMI 2.1
|  | Doplnky | USB klávesnica, USB myš
|  | Operačný systém | Windows 11 Pro
17. | Pracovná stanica – B | Osobný počítač - SFF | SFF PC (s rovnakými alebo lepšími parametrami) | HP EliteDesk 800 G9 Small Form Factor | 3 roky | 84 |  |  | 0
|  | Vyhotovenie | Desktop Small Form Faktor
|  | Procesor | 1x (2.5 GHz, up to 4.8 GHz w/Boost, 24 MB L3 cache, 14 core)
|  | Pamäť | 16 GB DDR5, 4 DIMM
|  | Pevný disk | 512 GB SSD
|  | Grafická karta | integrovaná, rozlíšenie od 1920x1200
|  | Zvuk | Integrovaná zvuková karta
|  | Sieťové rozhranie | 2 x sieťové rozhranie 10/100/1000 1Gbps | napr. Intel® I226-T1
|  | Vyhotovenie | Mini PC, USB klávesnica HP, USB myš HP
|  | Konektivita | 1× USB-C 3.2 Gen 2x2, 4× USB 3.2 Gen 2, 3× USB 3.2 Gen 1, 3× USB 2.0, 1× kombinovaný port pre slúchadlá/mikrofón, 1× zvukový vstup/výstup (line in/out), 1× RJ-45 (LAN) , 2× DisplayPort 1.4, 1× HDMI 1.4, 1× VGA
|  | Operačný systém | Windows 11 Pro
|  | Vyhotovenie | Small form factor, USB klávesnica HP, USB myš HP
18. | Pracovná stanica – C | Osobný počítač - SFF | PC (s rovnakými alebo lepšími parametrami) | HP EliteDesk 800 G9 Small Form Factor | 3 roky | 54 |  | 0 | 0
|  | Base | Small Form Factor
|  | Procesor | 1x (2.5 GHz, up to 4.8 GHz w/Boost, 24 MB cache, 14 core, 65W)
|  | Pamäť | 16 GB
|  | Pevný disk | 2x 512 GB SSD
|  | Sieťové rozhranie | 2 x Ethernet Network Adapter | napr. Intel® I226-T1
|  | Grafická karta | dedikovaná, rozlíšenie max 4K, (4 GB, 1xDisplayPort, 1xDVI )
|  | Klávesnica | áno
|  | Myš | áno
|  | Operačný systém | Bez OS
19. | Pracovná stanica – D | Osobný počítač - Minitower | PC (s rovnakými alebo lepšími parametrami) | HP Z2 TWR G9 | 3 roky | 15 |  | 0 | 0
|  | Procesor | 1X (2,1 Ghz, počet jadier 16) alebo lepšie
|  | Pamäť | DDR4 32 GB alebo lepšie
|  | Grafická karta | Min 16 GB, 4K
|  | Rozhrania | 4x USB 3.1, 1x zvukový vstup, 1x zvukový výstup, 2x Sieťový konektor RJ-45, 4x DisplayPort 1.4 1× kombinovaný port pre slúchadlá/mikrofón
|  | Napájanie | 700 W
|  | HDD | 2X 1 TB SATA SSD alebo lepšie
|  | Ovládanie | USB klávesnica a mýš
|  | OS | Bez OS
20. | Notebook A | Notebook 13,3" |  | napr. HP Elite x360 830 G10 5G | 3 roky | 1 |  | 0 | 0
|  | Procesor | Intel® Core™ i5-1335U (až 4,60 GHz, vyrovnávacia pamäť 12 MB, 10 jadier)
|  | Pamäť | 16 GB LPDDR5 4800 MHz (integrovaná na doske)
|  | Pevný disk | 512 GB M.2 SSD PCIe NVMe
|  | Grafika | Intel® Iris Xe (integrovaná bez vlastnej pamäte)
|  | Displej | 33.8cm (13.3") interné rozlíšenie : 1,920 x 1,080 dotykovy
|  | Zvuk | Integrovaná zvuková karta + stereo reproduktory
|  | Sieťové rozhranie | sieťová karta 10/100/1000
|  | Porty a konektory | 2× USB-C 4 - podpora Thunderbolt 4 - podpora DisplayPort 1.4 - napájanie notebooku, 2× USB 3.2 Gen 1, 1× kombinovaný port pre slúchadlá/mikrofón, 1× HDMI 2.0
|  | Bezdrôtová komunikácia | Bezdrôtová karta Intel® Wi-Fi 6E AX211 (2 x 2) a Bluetooth® 5.3
Mobile Broadband 3G/LTE (4G)
|  | Klávesnica | klávesnica SK
|  | Myš | Clickpad s podporou multidotykových gest, ťuknutia predvolene zapnuté
|  | Vyhotovenie | Prenosný počítač/notebook
|  | Požiadavky na napájanie | 65 W adaptér USB Type-C™ 15
|  | Váha | Do 1,4 kg
|  | Operačný systém | Windows 11 Pro 64-bit
21. | Notebook B | Notebook 15,6" |  | napr. HP EliteBook 650 G10 | 3 roky | 3 |  | 0 | 0
|  | Procesor | 1x (up to 5 GHz, mobile, 12 MB L3 cache, 10 cores, Base power 15W)
|  | Pamäť | 16 GB DDR4 3200 MHz (2× 8 GB) 2 SODIMM
|  | Pevný disk | 512 GB M.2 SSD PCIe NVMe
|  | Grafika | integrovaná
|  | Displej | 15,6" (39,62 cm) interné rozlíšenie : 1,920 x 1,080
|  | Zvuk | Integrovaná zvuková karta + stereo reproduktory
|  | Sieťové rozhranie | 1x Integrovaná sieťová karta 10/100/1000 + 1x externá sieťová karta 10/100/1000
|  | Porty a konektory | 1× USB-C 4 - podpora Thunderbolt 4 - podpora DisplayPort 1.4, napájanie notebooku, 1× USB-C 3.2 Gen 2 - podpora DisplayPort 1.4, 2× USB 3.2 Gen 1, 1× kombinovaný port pre slúchadlá/mikrofón, 1× HDMI 2.1, 1× RJ-45 (LAN)
|  | Bezdrôtová komunikácia | WiFi 6E (2x2) Bluetooth 5.3
|  | Klávesnica | klávesnica SK v rátane numerickej klávesnice
|  | Myš | TouchPad
|  | Vyhotovenie | Prenosný počítač/notebook
|  | Požiadavky na napájanie | 65 W sieťový adaptér Smart
|  | Váha | Do 2 kg
|  | Operačný systém | Windows 11 Pro 64-bit
22. | Sieťové rozhranie pre Pracovnú stanicu – B | Sieťové rozhranie |  | napr. Intel® I226-T1 | 1 rok | 20 |  | 0 | 0
|  | kompatiblilita | Pracovná stanica - B
|  | Model | Intel® I226-T1
|  | Rozhranie | PCI Express 3.1 x1
|  | Konektor | 1x RJ-45
|  | Rýchlosti prenosu dát | 10 / 100 / 1000 / 2500 Mbps (2.5GBASE-T)
|  | Podporované štandardy | IEEE 802.3, 802.3u, 802.3ab, 802.3bz
|  | Kompatibilita | PCIe 3.1 – spätne kompatibilné s PCIe 2.0/1.1
|  | Podporované OS | Windows, Linux, VMware ESXi (závisí od ovládačov)
23. | LCD Monitor 19" | LCD Monitor 19" | Monitor 19" | EIZO FlexScan S1934 | 3 roky | 10 |  | 0 | 0
|  | Uhlopriečka | 19" (48 cm)
|  | Pomer strán | 5:4 (klasický štvorcový formát – ideálny pre ATC, SCADA, legacy aplikácie)
|  | Rozlíšenie | 1280 × 1024 px (SXGA)
|  | Panel | IPS – široké pozorovacie uhly a verné farby
|  | Jas | cca 250 cd/m²
|  | Odozva | 14 ms (typicky)
|  | Pozorovacie uhly | 178° / 178° (horizontálne / vertikálne)
|  | Vstupy | DisplayPort, DVI-D, D-Sub (VGA)
|  | Reproduktory | Integrované reproduktory
24. | LCD Monitor 23,8“ | LCD Monitor 23,8“ (16:10) | Monitor 23,8" 1920x1200 LED | Monitor DELL P2425H 23,8" (kód produktu: 210-BMFF) | 3 roky | 8 |  | 0 | 0
|  | Typ obrazovky | IPS, matný
|  | Podsvietenie | LED
|  | Uhlopriečka | 60,5 cm (23,8")
|  | Rozlíšenie | 1920 x 1200
|  | Pomer strán | 16:10
|  | Reproduktory | -
|  | Konektory | 1× HDMI 1.4, 1× DisplayPort 1.2, 1x VGA, 1× USB-C (DisplayPort 1.2)
|  | Výškovo nastaviteľný stojan | 150 mm
|  | Pivot | Od 0 do 90
|  | Sklopné prevedenie | - 5 až + 21°
|  | Napájanie | 230V
|  | Príslušenstvo | HDMI kábel
25. | LCD Monitor 24“ A |  | Monitor FHD 24" LED | Monitor HP E24m G4 FHD USB-C Conferencing Monitor (alebo novší s rovnakými alebo lepšími parametrami) | 3 roky | 73 |  | 0 | 0
|  | Typ obrazovky | IPS, matný, antireflexný, LED podsvietenie, Flicker Free
|  | Podsvietenie | LED
|  | Uhlopriečka | 24"
|  | Rozlíšenie | 1920 x 1080
|  | Pomer strán | 16: 9
|  | Reproduktory | Interné reproduktory s výkonom 5 W na kanál, Infrared 5 MP kamera s podporou Windows Hello, Integrovaný mikrofón
|  | Konektory | 1× HDMI 1.4, 1× DisplayPort 1.2, 1× DisplayPort 1.2 (výstupný), 1× USB-C (DisplayPort 1.2)
|  | Výškovo nastaviteľný stojan | 150 mm
|  | Pivot | Od 0 do 90
|  | Sklopné prevedenie | - 5 až + 23°
|  | Napájanie | 100-120 V / 220-240 V; integrované napájanie
|  | Príslušenstvo | Napájací kábel; USB-C kábel (1,8 m) Signálny kábel: DP - DP
26. | LCD Monitor 24" B |  | Monitor 24" | Monitor 24" EIZO FlexScan EV2456-BK (alebo novší s rovnakými alebo lepšími parametrami) | 3 roky | 121 |  | 0 | 0
|  | Typ obrazovky | IPS, matný, antireflexný, LED podsvietenie, Flicker Free
|  | Podsvietenie | LED
|  | Uhlopriečka | 60,45 cm (23,8")
|  | Rozlíšenie | 1920 x 1200
|  | Pomer strán | 16: 10
|  | Reproduktory | Interné reproduktory
|  | Konektory | 1× HDMI 1.4, 1× DisplayPort 1.2, 1x DVI-D, 1x VGA, 1x USB-B (hub), 2× USB-A
|  | Výškovo nastaviteľný stojan | áno
|  | Pivot | Od -90° do +90°
|  | Sklopné prevedenie | áno
|  | Napájanie | 100-120 V / 220-240 V; integrované napájanie
|  | Príslušenstvo | Napájací kábel; USB-A/USB-B kábel (1,8 m), Videokábel: DP - DP
27. | LCD Monitor 24" C |  | Monitor 24", rozlíšenie 1920x1200 | EIZO 2416W, NEC EA244WMi | 3 roky | 15 |  | 0 | 0
|  | Uhlopriečka | 24"
|  | DP, response 6ms | Repro, DP, response 6ms
|  | Rozlíšenie | 1920x1200
28. | LCD Monitor 28“ A |  | Monitor 28" |  | 3 roky | 1 |  | 0 | 0
|  | Typ obrazovky | IPS, antireflexný,
|  | Podsvietenie | LED
|  | Uhlopriečka | 71,12 cm (28")
|  | Rozlíšenie | 2560 × 2880
|  | Pomer strán | 16:18
|  | Reproduktory | nie
|  | Konektory | 2xHDMI, 1xDP
|  | Vstupy | 2xUSB, 1xUSB-C, sluchadlovy vystup
|  | Napájanie | 100-120 V / 220-240 V; integrované napájanie
29. | LCD Monitor 27" A |  | Monitor 27" | Monitor 27" PHILIPS 272S1AE (alebo novší s rovnakými alebo lepšími parametrami) | 3 roky | 7 |  | 0 | 0
|  | Typ obrazovky | IPS, matný, antireflexný, LED podsvietenie, Flicker Free
|  | Podsvietenie | LED
|  | Uhlopriečka | 27" (68,6 cm)
|  | Rozlíšenie | 1920 x 1080 (Full HD)
|  | Pomer strán | 16: 9
|  | Reproduktory | Interné reproduktory 2x 2W
|  | Konektory | 1× HDMI 1.4, 1× DisplayPort 1.2, 1x DVI-D, 1x VGA, 1x USB-B (hub), 2× USB-A
|  | Výškovo nastaviteľný stojan | áno (130 mm)
|  | Pivot | Od -90° do +90°
|  | Sklopné prevedenie | áno (-5° nadol/+25° nahor)
|  | Napájanie | 100-120 V / 220-240 V; integrované napájanie
|  | Príslušenstvo | Kábel VGA, kábel HDMI, kábel DP, zvukový kábel, napájací kábel
30. | LCD Monitor 27“ B |  | Monitor LED 27" 2560x1440 | Monitor DELL S2725DS 27" (kód produktu: 210-BMHF) | 3 roky | 4 |  | 0 | 0
|  | Typ obrazovky | IPS, antireflexný
|  | Podsvietenie | LED
|  | Uhlopriečka | 68,6 cm (27")
|  | Rozlíšenie | 2560x1440
|  | Pomer strán | 16:9
|  | Reproduktory | 2x 5W
|  | Konektory | 2× HDMI 1.4, 1× DisplayPort 1.2
|  | Výškovo nastaviteľný stojan | 130 mm
|  | Pivot | Od 0 do 90
|  | Sklopné prevedenie | - 5 až + 21°
|  | Napájanie | 230V
|  | Príslušenstvo | HDMI kábel
31. | LCD Monitor 30“ A | LCD Monitor 30“ (16:10) | Monitor LED 30" 2560x1600 | DELL UltraSharp U3023E 30" (kód produktu: 210-BDRJ) | 3 roky | 4 |  | 0 | 0
|  | Typ obrazovky | IPS, antireflexný
|  | Podsvietenie | LED
|  | Uhlopriečka | 76,2 cm (30")
|  | Rozlíšenie | 2560x1600
|  | Pomer strán | 16:10
|  | Reproduktory | -
|  | Konektory | HDMI / DisplayPort / DisplayPort-výstup / USB 3.2 / USB 3.2 Typ-C / LAN (RJ-45)
|  | Výškovo nastaviteľný stojan | 150 mm
|  | Pivot | Od 0 do 90
|  | Sklopné prevedenie | - 5 až + 21°
|  | Napájanie | 230V
|  | Príslušenstvo | ?
32. | LCD Monitor 30“ B |  | Monitor 31,5" 4K - 732pk (alebo novší s rovnakými alebo lepšími parametrami) | Monitor HP Series 7 Pro 31,5" 4K - 732pk (alebo novší s rovnakými alebo lepšími parametrami) | 3 roky | 15 |  | 0 | 0
|  | Typ obrazovky | IPS, matný, antireflexný, Edge-lit podsvietenie, Flicker Free
|  | Podsvietenie | LED
|  | Uhlopriečka | 80 cm (31,5")
|  | Rozlíšenie | 3 840 × 2 160 (4K UHD)
|  | Pomer strán | 16: 9
|  | Reproduktory | Integrované reproduktory (1 W + 1 W)
|  | Konektory | 1× USB-C s Thunderbolt 4, , 1× USB-C (napájanie do 15 W), 4× USB 3.2 Gen 1 Type-A, 1× USB Type-B, 1× RJ-45 (Gigabit LAN)
|  | Vstupy | 1× HDMI 2.0 (s podporou HDCP), 1× DisplayPort 1.4 (s podporou HDCP), 1× DisplayPort 1.4 (výstupný - Daisy Chain), 1× USB-C (DisplayPort 1.4)
|  | Napájanie | 100-120 V / 220-240 V; integrované napájanie
|  | Príslušenstvo | Napájací kábel, Thunderbolt kábel, DisplayPort kábel, HDMI kábel, USB A-B kábel
33. | OLED Monitor 32“ | OLED Monitor 32“ |  | 32" GIGABYTE AORUS FO32U2 | 3 roky | 13 |  | 0 | 0
|  | Uhlopriečka | 31,5" (80,01 cm)
|  | Typ rozlíšenia | 4K
|  | Rozlíšenie | 3840 × 2160
|  | Konštrukcia | Rovná
|  | Typ panela | OLED
|  | Konektory | HDMI, USB-C, DisplayPort
34. | LCD Monitor 32“ |  | Monitor 31,5" - 32" LED 2560x1440 | HP P32u G5 | 3 roky | 15 |  | 0 | 0
|  | Typ obrazovky | IPS, matný, antireflexný,
|  | Podsvietenie | LED
Svietivosť
|  | Uhlopriečka | 31,5" - 32"
|  | Rozlíšenie | 2560×1440
|  | Pomer strán | 16: 9
Reproduktory
|  | Konektory | 1× DisplayPort, 1xHDMI
|  | Výškovo nastaviteľný stojan | 150 mm
|  | Pivot | Od 0 do 90
|  | Sklopné prevedenie | - 5 až + 23°
|  | Napájanie | 100-120 V / 220-240 V; integrované napájanie
|  | Príslušenstvo | Napájací kábel
35. | LCD Monitor 43“ |  | 107,9 cm (42,5") monitor | Dell U4323QE Ultrasharp | 3 roky | 2 |  | 0 | 0
|  | Typ obrazovky | IPS, antireflexný,
|  | Podsvietenie | LED
|  | Uhlopriečka | 107,9 cm (42,5")
|  | Rozlíšenie | 3 840 × 2 160 (4K UHD)
|  | Pomer strán | 16: 9
|  | Reproduktory | Integrované reproduktory (1 W + 1 W)
|  | Konektory | 5× USB 3.2 typ-C , 4× USB 3.2 , 1× RJ-45
|  | Vstupy | 2× HDMI 2.0 (s podporou HDCP), 2× DisplayPort 1.4 (s podporou HDCP)
|  | Napájanie | 100-120 V / 220-240 V; integrované napájanie
36. | Farebná tlačiareň A4 | Farebná tlačiareň A4 |  | HP COLOR LASERJET ENTERPRISE M555DN (alebo novšia s rovnakými alebo lepšími parametrami) | 3 roky | 1 |  | 0 | 0
|  | Formát tlačiarne | A4
|  | Rozlíšenie [DPI] | 1200 x 1200 dpi
|  | Rýchlosť čiernej/farebnej tlače [str / min] | 38 str. / min.
|  | Tlač prvej strany ČB | 6.5 sekúnd
|  | Max. mesačné zaťaženie | 80000 stránok za mesiac
|  | Pamäť | 1000 MB
|  | Obojstranná tlač | Automatická
|  | Kapacita zásobníka | 250 listov
|  | Rozhranie | Vysokorýchlostný USB port kompatibilný s USB 2.0 (typ B)
Gigabit Ethernet (10/100/1000)
|  | Napájanie | 100-120 V / 220-240 V; integrované napájanie
|  | Príslušenstvo | Napájací kábel
37. | Sieťové úložisko - A |  |  | napr. HPE MSA 2062 | 3 roky | 2 |  | 0 | 0
|  | Storage | Diskové pole pripojiteľne cez 2-port 16Gb Fibre Channel Controllers, (2) 1.92 TB SFF RI SSD
|  | Napájanie | 2x Hot Plug Power Supply
|  | SFP+ Module | 16Gb Short Wave Fibre Channel SFP+ 4-pack Transceiver
|  | HDD | 16x7.68TB SAS 12G Read Intensive SFF (2.5in) HDD pre dyskové pole
38. | Sieťové úložisko - B |  |  | napr. HPE MicroServer Gen11 E-2434 | 3 roky | 3 |  | 0 | 0
|  | Procesor | Intel® Xeon® E-2434, 4 jadrá / 8 vlákien, 3.4 GHz (Turbo až 4.5 GHz), 12 MB cache, TDP 55 W
|  | Pamäť RAM | 32 GB DDR5 UDIMM (1×32 GB, 4800 MT/s), max. 128 GB (4 sloty)
|  | Úložisko | 2× 4 TB LFF (3,5") SATA 7.2K HDD, podporuje až 4× LFF HDD
|  | RAID | Softvérový RAID cez Intel® VROC SATA
|  | Diskové pozície | 4× LFF (3,5") SATA, ne-hot-plug
|  | Sieťové rozhrania | 4× 1GbE RJ45 LAN porty
|  | Rozšíriteľnosť | 2× PCIe Gen5 sloty, voliteľný M.2 cez iLO/M.2 kit
|  | Správa | HPE iLO6 (Integrated Lights-Out), dedikovaný port
|  | Napájanie | 1× externý 180 W napájací adaptér
|  | Chladenie | 1× systémový ventilátor (štandardný)
|  | Formát | Ultra Micro Tower (desktop prevedenie)
|  | Rozmery (V×Š×H) | 37,7 × 25,5 × 46,7 cm
|  | Hmotnosť | cca 8 kg
39. | Sieťové úložisko - C |  |  | napr. Synology RS1221+ | 3 roky | 4 |  | 0 | 0
|  | Počet pozícií pre disk | 8x
|  | Podporovaný RAID | RAID 0, RAID 1, RAID 5, RAID 6, JBOD
|  | Procesor | CPU AMD Ryzen V1500B 2,2 GHz
|  | RAM | 4GB DDR4
|  | LAN | 4x
|  | USB 3.2 Gen 1 (USB 3.0) | 2x
|  | Vyhotovenie | Rack
40. | 16TB SATA HDD pre dátové úložisko A |  |  | Seagate Exos X18 16TB 512e/4kn SATA | 1 rok | 22 |  | 0 | 0
|  | Typ úložiska | HDD
|  | Formát | 3,5"
|  | Kapacita disku | 16 TB
|  | Rýchlosť otáčania | 7200 ot./min
41. | 4TB SATA HDD / pre sieťové úložisko |  |  |  | 1 rok | 8 |  | 0 | 0
|  | Typ úložiska | HDD
|  | Formát | 3,5"
|  | Kapacita disku | 4 TB
|  | Rýchlosť otáčania | 7200 ot./min
42. | 2TB SATA HDD pre DVR | Disk DVR DigiEye (RAID) | HDD pre RAID | WD Gold, SATA III, 200 MB/s, cache 128 MB, (alebo s rovnakými alebo lepšími parametrami) | 1 rok | 22 |  | 0 | 0
|  | Typ úložiska | HDD
|  | Rýchlosť prenosu dát | 200 MB/s
|  | Formát | 3,5"
|  | Kapacita disku | 2 TB
|  | Rýchlosť otáčania | 7200 ot./min
43. | 2TB SATA HDD pre UTO | Disk DVR UTO | HDD pre NVR 180 MB/s, cache 64 MB | napr. WD Purple SATA III, 180 MB/s, cache 64 MB | 1 rok | 10 |  | 0 | 0
|  | Typ úložiska | HDD
|  | Rýchlosť prenosu dát | 180 MB/s
|  | Formát | 3,5"
|  | Kapacita disku | 2 TB
|  | Rýchlosť otáčania | 7200 ot./min
44. | Reproduktory | Reproduktory |  | Creative GigaWorks T40 Series II (alebo novši s rovnakými alebo lepšími parametrami) | 1 rok | 17 |  | 0 | 0
|  | Počet reproduktorov | 2 (stereo)
|  | Výkon | 2x 16W
|  | Vstup | 3,5mm audio jack
|  | Napájanie | 230V
|  | Ostatné požiadavky | ovládanie hlasitosti, bez bluetooth
45. | LCD Monitor 28" B |  | Monitor 28" pre pozície E2000 | Monitor 28" EIZO Raptor SQ2826 (alebo novší s rovnakými alebo lepšími parametrami) | 5 rokov | 33 |  | 0 | 0
|  | Typ obrazovky | IPS, matný, antireflexný, LED podsvietenie
|  | Podsvietenie | LED
|  | Uhlopriečka | 71,2 cm (28,05")
|  | Rozlíšenie | 2048 x 2048
|  | Pomer strán | 1: 1
|  | Reproduktory | nie
|  | Konektory | Video Signals: 2× DVI-D (dual-link); 2xDP, Upstream: 2x USB-B; Comm. Interface: RS232, RS422, USB-A, Ethernet
|  | Výškovo nastaviteľný stojan | áno (85 mm)
|  | Pivot | Od -90° do +90°
|  | Sklopné prevedenie | áno (25° up / 0° down)
|  | Napájanie | 100-120 V / 220-240 V; integrované napájanie
|  | Príslušenstvo | Napájací kábel; USB-A/USB-B kábel (1,8 m), Videokábel: DP - DP
|  | VESA Standard | 100 x 100 mm, 200 x 100 mm
|  | Záruka | minimálne 5 rokov
46. | KVM extender A - server | KVM extender | Extender cez metalickú kabeláž pre server |  | 3 roky | 11 |  | 0 | 0
|  | Rozlíšenie | až do 4096 × 2160 @ 60 Hz (4K2K/60Hz) alebo 2560 × 1440 @ 144 Hz alebo 1920 × 1080 @ 240 Hz (Full HD/240Hz)
|  | Pripojenie video signálu | DisplayPort 1.2
|  | Rozhranie | USB 2.0, Audio (2-channel LPCM, Stereo, DTS, AC3), LAN Port
|  | Prenos | cez metalickú kabeláž CAT 6A
|  | Napájanie | 12 VDC so zdrojom
47. | KVM extender A - klient | KVM extender | Extender cez metalickú kabeláž - pre klienta |  | 3 roky | 11 |  | 0 | 0
|  | Rozlíšenie | až do 4096 × 2160 @ 60 Hz (4K2K/60Hz) alebo 2560 × 1440 @ 144 Hz alebo 1920 × 1080 @ 240 Hz (Full HD/240Hz)
|  | Pripojenie video signálu | DisplayPort 1.2
|  | Rozhranie | USB 2.0, Audio (2-channel LPCM, Stereo, DTS, AC3), LAN Port
|  | Prenos | cez metalickú kabeláž CAT 6A
|  | Napájanie | 12 VDC so zdrojom
48. | KVM Extender B - server | Extender DVI CPU | Extender cez optickú kabeláž pre server |  | 3 roky | 21 |  | 0 | 0
|  | Videosignal | DVI
|  | Max. resolution | 1920 × 1200 @ 60 Hz (WUXGA/60Hz)
|  | Keyboard/Mouse | PS/2 USB
|  | Audio | áno
|  | RS232 | áno
|  | Videochannels | 1
|  | Transmission | 1x duplex optical fiber multimode
|  | Formfactor | Desktop
49. | KVM Extender B - klient | Extender DVI CON | Extender cez optickú kabeláž pre klient |  | 3 roky | 21 |  | 0 | 0
|  | Videosignal | DVI
|  | Max. resolution | 1920 × 1200 @ 60 Hz (WUXGA/60Hz)
|  | Keyboard/Mouse | PS/2 USB
|  | Audio | áno
|  | RS232 | áno
|  | Videochannels | 1
|  | Transmission | 1x duplex optical fiber multimode
|  | Formfactor | Desktop
50. | KVM Extender C - server | Extender DP CPU |  |  | 3 roky | 4 |  | 0 | 0
|  | Videosignal | Displayport
|  | Max. resolution | 4096 × 2160 @ 60 Hz (4K2K/60Hz)
|  | Keyboard/Mouse | PS/2 USB
|  | Audio | áno
|  | RS232 | áno
|  | Videochannels | 1
|  | Transmission | 1x duplex optical fiber multimode
|  | Konektor | Duplex LC
|  | Formfactor | Desktop
51. | KVM Extender C - klinet | Extender DP CON |  |  | 3 roky | 4 |  | 0 | 0
|  | Videosignal | Displayport
|  | Max. resolution | 4096 × 2160 @ 60 Hz (4K2K/60Hz)
|  | Keyboard/Mouse | PS/2 USB
|  | Audio | áno
|  | RS232 | áno
|  | Videochannels | 1
|  | Transmission | 1x duplex optical fiber multimode
|  | Konektor | Duplex LC
|  | Formfactor | Desktop
52. | KVM Extender D - server | Extender DVI CPU - metalika |  |  | 3 roky | 3 |  | 0 | 0
|  | Videosignal | DVI
|  | Max. resolution | 1920 × 1200 @ 60 Hz (WUXGA/60Hz)
|  | Keyboard/Mouse | PS/2 USB
|  | Audio | áno
|  | RS232 | áno
|  | Videochannels | 1
|  | Transmission | Min CAT5e
|  | Formfactor | Desktop
53. | KVM Extender D - klient | Extender DVI CON - metalika |  |  | 3 roky | 3 |  | 0 | 0
|  | Videosignal | DVI
|  | Max. resolution | 1920 × 1200 @ 60 Hz (WUXGA/60Hz)
|  | Keyboard/Mouse | PS/2 USB
|  | Audio | áno
|  | RS232 | áno
|  | Videochannels | 1
|  | Transmission | Min CAT5e
|  | Formfactor | Desktop
[7 empty] | Celková cena v EUR bez DPH |  | 0