## Zoznam str
Zoznam strojov a zariadení
akcia: BD Kmeťova ulica, Územie "B" C 307 Tokajská, Nitra, E1.7 Vzduchotechnika
Položka č. | Skrátený popis | Merná jednotka | Množstvo
Zariadenie č.1 Vetranie kúpelní a WC
1.01 | Radiálny nástenný ventilátor so spätnou klapkou a nastaviteľným časovačom dobehu, V=80/50m3/h, dp=75Pa, priemer nadstavca 80mm (TZB produkt QX80 T alebo porovnateľný) | ks | 66
- | Tesnica podložka pod ventilátor pri montáži na strop | ks | 36
1.01A | Radiálny nástenný ventilátor so spätnou klapkou a nastaviteľným časovačom dobehu, V=80/50m3/h, dp=75Pa, priemer nadstavca 100mm (TZB produkt QX100 T alebo porovnateľný) | ks | 1
1.02 | Výfuková hlavica na potrubie s priemerom 225mm | ks | 6
- | Izolovaný strešný prechod pre potrubie s priemerom 225mm | ks | 6
1.03 | Protidažďová žalúzia so sitom na potrubie s priemerom 100mm, RAL podľa fasády | ks | 1
- | Potrubie flexibilné hliníkové s priemerom 80mm | bm | 25
- | Potrubie z pozinkovaného plechu Spiro s priemerom 80mm/30% tvarovky | bm | 47
- | Potrubie z pozinkovaného plechu Spiro s priemerom 100mm/30% tvarovky | bm | 38
- | Potrubie z pozinkovaného plechu Spiro s priemerom 225mm/30% tvarovky | bm | 89
Zariadenie č.2 Odvod vzduchu od digestorov
2.01 | Výfuková hlavica na potrubie s priemerom 225mm | ks | 6
- | Izolovaný strešný prechod pre potrubie s priemerom 225mm | ks | 6
- | Potrubie z pozinkovaného plechu Spiro s priemerom 125mm/50% tvarovky | bm | 44
- | Potrubie z pozinkovaného plechu Spiro s priemerom 225mm/30% tvarovky | bm | 89
- | Potrubie flexibilné hlukovoizolačné s priemerom 125mm | bm | 17
Zariadenie č.3 Vetranie vnútorných chodieb
3.01 | Protidažďová žalúzia so sitom na potrubie 250x250mm, RAL podľa fasády | ks | 1
3.02 | Požiarny tanierový kovový ventil s rámikom do potrubia s priemerom 160mm, požiarna odolnosť E90/EW90 | ks | 5
3.03 | Tanierový kovový ventil s rámikom do potrubia s priemerom 160mm | ks | 5
3.04 | Výfuková hlavica na potrubie s priemerom 225mm | ks | 1
- | Izolovaný strešný prechod pre potrubie s priemerom 225mm | ks | 1
- | Potrubie z pozinkovaného plechu Spiro s priemerom 160mm/30% tvarovky | bm | 28
- | Potrubie z pozinkovaného plechu Spiro s priemerom 225mm/30% tvarovky | bm | 33
- | Tepelná izolácia kaučuková samolepiaca hrúbky 20mm s Al fóliou | m2 | 15
- | Požiarna izolácia VZT potrubia s požiarnou odolnosťou 45 minút | m2 | 5
Zariadenie č.4 Vetranie miestnosti DOS
4.01 | Axiálny nástenný ventilátor so spätnou klapkou, V=160m3/h, dp=40Pa (Silent 300 alebo porovnateľný typ) | ks | 1
4.02 | Protidažďová žalúzia so sitom na potrubie s priemerom 160mm, RAL podľa fasády | ks | 2
4.03 | Tanierový kovový ventil s rámikom do potrubia s priemerom 160mm | ks | 1
- | Potrubie z pozinkovaného plechu Spiro s priemerom 160mm/0% tvarovky | bm | 1
Iné
- | Montážny, spojovací, tesniaci a závesný materiál | kpl | 1
- | Zaregulovanie, vyskúšanie zariadenia | kpl | 1
- | Lešenie pracovné | kpl | 1