## rekapitulácia
Rekapitulácia objektov stavby
Stavba: | Diely III. Nitra, BD Kmeťova ulica Územie´B´ C-307 Tokajská, Nitra
Objednávateľ: | Mesto Nitra,Štefánikova Tr.60, Nitra
Zhotoviteľ:
Miesto:
Kód | Zákazka | Cena bez DPH | DPH | Cena s DPH
2020-01 | Diely III. Nitra, BD Kmeťova ulica Územie´B´ C-307 Tokajská, Nitra | 0 | 0 | 0
01 | SO 02-1 Bytový dom 33 b.j. - C307 | 0 | 0 | 0
1a | E1.1 - architektonické a stavebné riešenie | 0 | 0 | 0
1b | E1.2 - statika | 0 | 0 | 0
1c | E1.3 - ústredné kúrenie | 0 | 0 | 0
1d | E1.4 - zdravotechnika | 0 | 0 | 0
1e | E1.5.1 - elektroinštalácia | 0 | 0 | 0
1f | E1.5.2 - bleskozvod | 0 | 0 | 0
1g | E1.6.1 - slaboprúd - štrukturovaná kabeláž | 0 | 0 | 0
1h | E1.6.2 - slaboprúd - rozvod televízneho signálu | 0 | 0 | 0
1i | E1.6.3 - slaboprúd - domový vrátnik | 0 | 0 | 0
1j | E1.7 - vzduchotechnika | 0 | 0 | 0
1k | E1.8 - výťahy | 0 | 0 | 0
02 | SO 06-1 Spevnené plochy a komunikácie - C307 | 0 | 0 | 0
2a | E2.1.1 - miestna komunikácia č.1,2 | 0 | 0 | 0
2b | E2.1.2 - odstavná plocha č.1,2 | 0 | 0 | 0
2c | E2.1.3 - miestna komunikácia č.3 | 0 | 0 | 0
2d | E2.1.4 - odstavná plocha č.3 | 0 | 0 | 0
03 | SO 07-1 Vodovodná prípojka - C307 | 0 | 0 | 0
04 | SO 08-1 Kanalizačná prípojka - C307 | 0 | 0 | 0
05 | SO 09-1 Prípojka NN a úpravy trasy verej.el.kábel.rozvodu NN - C307 | neoceňuje sa | 0 | 0
06 | SO 10-1 Verejné osvetlenie - C307 | 0 | 0 | 0
07 | SO 11-1 Teplovodná prípojka - C307 | 0 | 0 | 0
7a | SO 11-1 potrubná časť | 0 | 0 | 0
7b | SO 11-1 zemné práce | 0 | 0 | 0
08 | SO 12-1 Prekládka telekomunikačného kábla - C307 | 0 | 0 | 0
09 | SO 13-1 Detské ihriská - C307 | 0 | 0 | 0
10 | SO 14-1 Kontajnerové stojiska - C307 | 0 | 0 | 0
11 | SO 15-1 Sadové úpravy - C307 | 0 | 0 | 0
11a | E2.8.1 - sadové úpravy - dendrologia asanácie | 0 | 0 | 0
11b | E2.8.2 - sadové úpravy - parkovisko 3 | 0 | 0 | 0
11c | E2.8.3 - dendrologia parkovisko č.3 | 0 | 0 | 0
12 | SO 16-1 ORL kanalizácia - C307 | 0 | 0 | 0
| Celkom | 0 | 0 | 0

## E1.1 architektúra
ZADANIE S VÝKAZOM VÝMER
Stavba: Diely III. Nitra, BD Kmeťova ulica Územie´B´ C-307 Tokajská, Nitra
Objekt: SO 02-1 Bytový dom 33 b.j. - C307
Časť: |  | E1.1 - architektonické a stavebné riešenie
Objednávateľ: Mesto Nitra,Štefánikova Tr.60, Nitra
Zhotoviteľ: |  |  |  |  | Spracoval:
Miesto. |  |  |  |  | Dátum: 3. 4. 2019
Č. | Kód položky | Popis | MJ | Množstvo celkom | Jednotková cena zadania | Celková cena zadania
1 | 2 | 3 | 4 | 5 | 6 | 7
| HSV | Práce a dodávky HSV
| 1 | Zemné práce
1 | 132201201 | Hĺbenie rýh š.do 2000 mm v hornine 3 | m3 | 146
|  | 1,0*2,0*73,0 |  | 146
|  | Súčet: |  | 146
2 | 162701112 | Vodorovné premiestnenie výkopku po spevnenej ceste, horniny tr.1-4 do 15000 m, vr. nakládky zeminy | m3 | 146
3 | 171251001 | Uloženie sypaniny na regulované skládky vr. Poplatku za skládku - predpoklad | m3 | 146
4 |  | Lôžko z piesku | m3 | 7.3
|  | 1*0,10*73,0 |  | 7.3
|  | Súčet: |  | 7.3
5 |  | Obsyp potrubia pieskom | m3 | 29.2
|  | 1*0,40*73,0 |  | 29.2
|  | Súčet: |  | 29.2
| 3 | Zvislé a kompletné konštrukcie
6 |  | Murivo nosné POROTHERM 25 hr.250 mm | m3 | 128.964
7 |  | Keramický preklad POROTHERM KPP, šírky 70 mm, výšky 238 mm, dĺžky 2750 mm | ks | 3
8 |  | Keramický preklad POROTHERM KPP, šírky 70 mm, výšky 238 mm, dĺžky 1500 mm | ks | 3
9 |  | Keramický preklad POROTHERM KPP, šírky 120 mm, výšky 65 mm, dĺžky 1750 mm | ks | 5
| 6 | Úprava povrchov
10 |  | D+M Dlažba z umelého kameňa hr.9 mm 300/300 mm neglazované napr.Gress, trieda odolnosti IV., protišmykovosť R9 vr. stratného na dodávku dlažby | m2 | 214.88
11 | Pol19a | D+M soklíka, vr. stratného na dodávku | m | 279.344
12 |  | Dlažba z umelého kameňa hr.10 mm 300/300 mm mrazuvzdorné, neglazované, protišmykové napr.Gress vr. stratného na dodávku dlažby | m2 | 128.65
13 | Pol20a | D+M soklíka, vr. stratného na dodávku | m | 167.3
14 |  | D+M Keramická dlažba hr.9 mm, 300/300 mm, vr. stratného na dodávku dlažby | m2 | 20.12
15 | Pol21a | D+M soklík, vr. stratného na dodávku | m | 26.16
16 |  | D+M Keramická dlažba hr.9 mm, 200/200, trieda odolnosti II, protišmykovosť R9, vr. stratného na dodávku dlažby | m2 | 157.41
17 | Pol22a | D+M soklíka, vr. stratného na dodávku | m | 205
18 |  | D+M Terazzová dlažba, protišmyková, trieda odolnosti IV., protišmykovosť R9 hr. 35 mm vr. stratného na dodávku dlažby | m2 | 52.03
19 | Pol23a | D+M soklíka, vr. stratného na dodávku | m | 53
20 |  | D+M Terazzová dlažba hr. 24 mm, vr. stratného na dodávku dlažby | m2 | 27.25
21 | Pol24a | D+M soklíka, vr. stratného na dodávku | m | 35.5
22 |  | D+M Terazzove dosky hr. 24 mm, vr. stratného na dodávku terrazových dosiek | m2 | 21.47
23 | Pol25a | D+M soklíka, vr. stratného na dodávku | m | 28
24 | Pol25b | D+M Okrajový pásik na všetky podlahy | m | 2795
25 |  | Podlaha z bezprašného náteru na betón 2x /napr. BETONA U 2043/ | m2 | 118.72
26 |  | Cementový poter vystužený sieťovinou | m2 | 330.99
27 |  | Betónová mazanina s vyhladením povrchu vystužená sieťovinou | m3 | 6.82
28 |  | Výstuž mazanín a poterov zo zváraných sietí KARI | t | 0.936
29 |  | Anhydritový poter, suchá zmes triedy CA-C30-F6 podľa STN EN 13813 hr.38 mm | m2 | 1693.37
30 |  | Minerálna podlahová zvuková.izolácia– ISOVER TN /0,036W/ mK hr.30 mm - veľmi tvrdá | m2 | 1693.37
31 |  | Hydroizolačná stierka | m2 | 287.67
32 |  | Podlahový polystyrén hr.100 mm | m2 | 330.99
33 |  | Tepelná izolácia - extrudovaný polystyrén hr.50 mm | m2 | 128.65
34 |  | Vnútorná omietka stropov - tenkovrstvová omietka (napr. suchá zmes BAUMITMVR UNI) hr.10 mm | m2 | 1852.91
35 |  | Cementový nástrek na stropy pod omietku stropov | m2 | 1852.91
36 |  | Sadrokartónový vodeodolný podhľad RB(A), s kovovou nosnou konštrukciou pod železobetónovým stropom na závesy | m2 | 68.5
37 |  | Sadrokartónový podhľad RF(DF), s kovovou nosnou konštrukciou pod železobetónovým stropom na závesy | m2 | 48.13
38 | Pol42a | Sadrokartónový podhľad RF(DF), s kovovou nosnou konštrukciou pod železobetónovým stropom na závesy | m2 | 38.61
39 |  | Zateplenie stropu - tepelnoizolačná doska z minerálnej vlny kotvená tanierovými hmoždinkami hr. 180 mm | m2 | 134.44
40 | Pol43a | Zateplenie stropu - tepelnoizolačná doska z kamennej vlny hr. 180 mm | m2 | 48.13
41 |  | Tenkovrstvová silikátová omietka hr. 1,5 mm | m2 | 15.5
42 |  | Zateplenie stropu z tepelnoizolačnej dosky z minerálnej vlny hr. 150 mm + 100 mm | m2 | 15.5
43 |  | Sadrokartónový obklad protipožiarny EI 60 akustický | m2 | 38.97
44 |  | Omietka vnútorných stien tenkovrstvová omietka Baumit MVR UNI hr.10 mm | m2 | 3739.94
45 | Pol46a | Cementový postrek murované steny | m2 | 587.75
46 |  | Keramický obklad 200/250/8 s lepiacim tmelom vrátane ukončovacích a rohových profilov, vr. stratného na dodávku materiálu | m2 | 692.87
47 | Pol47a | Zateplenie vnútorných stien tepelnoizolačnými doskami Multipor hr.100 mm, vr. stratného na dodávku materiálu | m2 | 78
48 |  | Zateplenie vnútorných stien tepelnoizolačnými doskami Multipor hr.50 mm, vr. stratného na dodávku materiálu | m2 | 258.55
49 |  | Vonkajšia silikátová omietka škrábaná hr.1,5 mm | m2 | 1763.41
50 |  | Marmolitová stierka strednej zrnitosti hr.2 mm, vr. armovacej hmoty a 2x sklotextilnej sieťky | m2 | 65.84
51 |  | Kontaktný zateplovací systém v skladbe - armovacia malta + armovacia mriežka + tepelná izolácia z minerálnej vlny hr.200 mm vrátane soklových, rohových a dilatačných líšt | m2 | 517.9
52 |  | Kontaktný zateplovací systém v skladbe - armovacia malta + armovacia mriežka + tepelná izolácia z fasádneho penového polystyrénu hr.200 mm vrátane soklových, rohových a dilatačných líšt | m2 | 933.18
53 |  | Kontaktný zateplovací systém v skladbe - armovacia malta + armovacia mriežka + tepelná izolácia z extrudovaného polystyrénu hr.150 mm vrátane soklových, rohových a dilatačných líšt | m2 | 143.44
54 |  | Kontaktný zateplovací systém v skladbe - armovacia malta + armovacia mriežka + tepelná izolácia z extrudovaného polystyrénu hr.50 mm vrátane soklových, rohových a dilatačných líšt | m2 | 175.08
55 | Pol56a | Kontaktný zateplovací systém v skladbe - armovacia malta + armovacia mriežka + tepelná izolácia z extrudovaného polystyrénu hr.100 mm vrátane soklových, rohových a dilatačných líšt | m2 | 2.76
56 | Pol56b | Kontaktný zateplovací systém atiky hr. 5 cm z extrudovaného polystyarénu | m2 | 3.5
57 | Pol56c | D+M OSB dosky pod oplechovenie atiky | m2 | 114
| 9 | Ostatné práce a konštrukcie
58 |  | D+M hasiaci prístroj snehový | ks | 1
59 |  | D+M hasiaci prístroj práškový | ks | 12
60 | 941941051 | Montáž lešenia ľahkého pracovného radového s podlahami šírky nad 1, 20 m do 1,50 m a výšky do 24 m | m2 | 1874.29
61 | 941941391 | Príplatok za prvý a každý ďalší i začatý mesiac použitia lešenia k cene -1051 | m2 | 11245.74
62 | 941944851 | Demontáž lešenia ľahkého pracovného radového bez podláh šírky nad 1, 20 do 1,50 m výšky do 10 m | m2 | 1874.29
63 | 952901111 | Vyčistenie budov pri výške podlaží do 4m | m2 | 2247.941
64 |  | Stavebné úpravy - prierazy pre inžinierske siete v stropnej železobetónovej doske hr.180 mm | ks | 22
65 |  | Stavebné úpravy - prierazy pre inžinierske siete v stene hr. do 250 mm | ks | 107
66 |  | Stavebné úpravy - prierazy pre inžinierske siete v podlahe | ks | 123
67 |  | Stavebné úpravy - drážka v stene | ks | 143
68 |  | Stavebné úpravy - jímka v podlahe | ks | 1
69 | Pol63a | D+M Okapový chodník š. 600 mm komplet, | m | 83
| 99 | Presun hmôt HSV
70 | 998012025 | Presun hmôt pre budovy JKSO 801,803,812,zvislá konštr.monolit.betónová výšky do 48 m | t | 1203.977
| PSV | Práce a dodávky PSV
| 711 | Izolácie proti vode a zemnej vlhkosti
71 |  | D+M podkladný náter WEBER pod hydroizoláciu | m2 | 312.12
72 |  | D+M nopová fólia | m2 | 143.43
| 712 | Izolácie striech
73 |  | D+M hydroizolácie hr. 1,5 mm napr.Fatrafol 810, vr. Stratného na dodávku materiálu | m2 | 495.84
74 |  | D+M separačná vrstva z geotextílie 300g/m2 , vr. Stratného na dodávku materiálu | m2 | 833.32
75 |  | D+M parozábrana hr. 0,2 mm napr.Fatra PAR P21, vr. Stratného na dodávku materiálu | m2 | 419.48
| 713 | Tepelné izolácie
76 |  | D+M tepelná izolácia striech z expandovaného polystyrénu EPS 150S hr. 2x150 mm, vr. stratného na dodávku materiálu | m2 | 419.48
77 |  | D+M tepelná izolácia striech z expandovaného polystyrénu EPS 160S - spádová vrstva hr. 20-200 mm, vr. stratného na dodávku materiálu | m2 | 413.84
78 |  | D+M tepelná izolácia stien z extrudovaného polystyrénu hr. 180 mm, vr. stratného na dodávku materiálu | m2 | 6.13
79 |  | D+M tepelná izolácia stien z extrudovaného polystyrénu hr. 100 mm, vr. stratného na dodávku materiálu | m2 | 2.76
80 |  | D+M tepelná izolácia stien z extrudovaného polystyrénu hr. 50 mm, vr. stratného na dodávku materiálu | m2 | 59.97
81 |  | D+M separačná vrstva z geotextílie 300g/m2 , vr. stratného na dodávku materiálu | m2 | 66.1
82 | Pol75a | D+M drevenej latkovej konštrukcie pre pivničné kobky | m2 | 186.43
83 | Pol75b | Sádrokartónová priečka hr.100 mm, CW 75, EI 45 min, Rw 50 dB, 3.40.02 | m2 | 223.9
84 | Pol75c | Sádrokartónová priečka hr.100 mm, na CD a priame závesy, 3.21.00 | m2 | 79.2
85 | Pol75d | Sádrokartónová priečka 125 mm, CW 100, EI 45 min, Rw 53 db, 3,40.03 MA | m2 | 940.8
86 | Pol75e | Sádrokartónová priečka hr.100 mm, CW 75 tr.horľavosti EI 30, Rw 39 dB, 3.40.0 RB | m2 | 45.2
87 | Pol75f | Sádrokartónová priečka šachtová 125 mm, 2xCW 100, EI 45 min, Rw 39 dB, 3.80.51 | m2 | 59.9
| 764 | Konštrukcie klampiarske
88 |  | D+M oplechovanie atiky z poplastovaného plechu | m | 104.14
89 |  | D+M oplechovanie strechy S2 nad výťahovou šachtou z pozinkovaného plechu hr.0,8 mm, rš.300 mm | m | 9.34
90 |  | D+M okapová lišta balkónov z hliníkového plechu hr.0,8 mm, rš.80 mm | m | 156.38
| 766 | Konštrukcie stolárske
91 |  | Montáž drevených dverí | ks | 200
92 |  | D1 - protipožiarne drevené dvere 700/1970 mm, fóliované plné, s polodrážkou, EI 30/D3+C, samozatvárač do oceľ. zárubne, požiarne kovanie, bezpečnostný uzamykací systém-zámok zadlabací vložkový, klučka - guľa so štítkom, automatický prah | ks | 1
93 |  | D2 - protipožiarne drevene dvere 800/1970 mm, fóliované plné, s polodrážkou, EI 30/D3+C, do oceľ. zárubne, požiarne kovanie, bezpečnostný uzamykací systém-zámok zadlabací vložkový, klučka - guľa so štítkom, automatický prah | ks | 2
94 |  | D4 - protipožiarne drevené dvere 800/1970 mm, vchodové do bytu, fóliované plné, s polodrážkou, EI 30/D3, do oceľ. zárubne, požiarne kovanie, bezpečnostný uzamykací systém-zámok zadlabací vložkový, klučka - guľa so štítkom, automatický prah, kukátko | ks | 33
95 |  | D8 - drevené dvere vnútorné 800/1970 mm, fóliované z 2/3 zasklené, jednokrídlové otočné, bezprahové pre prúdenie vzduchu, s polodrážkou, uzamykací systém - zámok zadlabací obyčajný, obojstranná kľučka | ks | 77
96 |  | D9 - drevené dvere vnútorné 800/1970 mm, fóliované plné, jednokrídlové otočné, bezprahové pre prúdenie vzduchu, s polodrážkou, uzamykací systém - zámok zadlabací obyčajný, obojstranná kľučka | ks | 21
97 |  | D11 - drevené dvere vnútorné 600/1970 mm, fóliované plné, jednokrídlové otočné, bezprahové pre prúdenie vzduchu, s polodrážkou, uzamykací systém - zámok zadlabací obyčajný, obojstranná kľučka | ks | 66
98 |  | D+M kuchynský nábytok | ks | 33
| 767 | Konštrukcie doplnkové kovové
99 |  | Montáž hliníkových výrobkov | m2 | 23.77
100 |  | AL1-vonk.stena-2100/2290 mm,zasklenie izol.dvojsklom-bezpeč.CONNEX,kovanie-uzamykací systém-zámok vložkový, kľúčka+guľa so štítkom,elektromag. zámok,stavač krídla, samozatvarač prahová spojka zapust.do podlahy 3cm,vo výške 1,5m oz. výr.pruh š.5cm na dvere | ks | 1
101 |  | AL2-vnut.stena-2100/2040 mm,zasklenie izol.dvojsklom-bezpeč.CONNEX,kovanie-uzamykací systém-zámok vložkový, kľúčka+kľučka,stavač krídla, samozatvarač prahová spojka zapust.do podlahy 3cm,vo výške 1,5m oz. výr.pruh š.5cm na dvere | ks | 1
102 |  | AL3-vnut.dvere-1040/2040 mm so zárubňou,protipožiarne EI 30 D3- sklo bezpečnostné a protipožiarne,kovanie kľúčka+kľučka, samozatvarač, prahová spojka zapust.do podlahy 3cm,vo výške 1,5m oz. výr.pruh š.5cm na dvere | ks | 5
103 |  | AL4 - vonk.dvere hliníkové čiastočne presklené 900/2260mm so zárubňou, v spodnej a hodnej časti krídla s vetr.mriežkou,sklo bezpečnostné nepriehľadné,kovanie-uzamykací systém-zámok vložkový,obojstranná kľúčka,samozatvarač,prahová spojka zapust.do 3 cm | ks | 2
104 |  | Montáž plastových výplní otvorov so zasklením | ks | 104
105 |  | P1 - okno plastové dvojkrídlové 2400/1500 mm - ľavé krídlo otváravé, pravé krídlo otváravo-sklápacie, polohovateľné kovanie pre zabezpečenie výmeny vzduchu, zasklenie izolačným trojsklom | ks | 15
106 |  | P2 - okno plastové dvojkrídlové 2400/1460 mm - ľavé krídlo otváravé, pravé krídlo otváravo-sklápacie, polohovateľné kovanie pre zabezpečenie výmeny vzduchu, zasklenie izolačným trojsklom | ks | 1
107 |  | P3 - okno plastové dvojkrídlové 1600/1500 mm - ľavé krídlo otváravé, pravé krídlo otváravo-sklápacie, polohovateľné kovanie pre zabezpečenie výmeny vzduchu, zasklenie izolačným trojsklom | ks | 5
108 |  | P4 - okno plastové dvojkrídlové rohové 1500+1470/1500 mm - ľavé krídlo otváravé, pravé krídlo otváravo-sklápacie, polohovateľné kovanie pre zabezpečenie výmeny vzduchu, zasklenie izolačným trojsklom | ks | 5
109 |  | P5 - okno plastové dvojkrídlové rohové 1500+1500/1500 mm - ľavé krídlo otváravé, pravé krídlo otváravo-sklápacie, polohovateľné kovanie pre zabezpečenie výmeny vzduchu, zasklenie izolačným trojsklom | ks | 5
110 |  | P6 - dvere plastové dvojkrídlové 1500/2400 mm, polohovateľné kovanie pre zabezpečenie výmeny vzduchu, zasklenie izolačným trojsklom | ks | 5
111 |  | P7 - okno plastové dvojkrídlové 1500/1500 mm - ľavé krídlo otváravé, pravé krídlo otváravo-sklápacie, polohovateľné kovanie pre zabezpečenie výmeny vzduchu, zasklenie izolačným trojsklom | ks | 25
112 |  | P8 - okno plastové jednolrídlové otváravosklopné a balkónové dvere otváravé 1200/1500+900/2400 mm, polohovateľné kovanie pre zabezpečenie výmeny vzduchu, zasklenie izolačným trojsklom | ks | 5
113 |  | P9 - okno plastové dvojkrídlové rohové - ľavé krídlo otváravé, pravé krídlo otváravo-sklápacie a balkónové dvere otváravé - ľavé 1500+1150/1500+900/2400 mm, polohovateľné kovanie pre zabezpečenie výmeny vzduchu, zasklenie izolačným trojsklom | ks | 5
114 |  | P10 - okno plastové dvojkrídlové rohové - pravé krídlo otváravé, ľavé krídlo otváravo-sklápacie a balkónové dvere otváravé - pravé 1500+1500/1500+900/2400 mm, polohovateľné kovanie pre zabezpečenie výmeny vzduchu, zasklenie izolačným trojsklom | ks | 5
115 |  | P11 - okno plastové dvojkrídlové rohové - ľavé krídlo otváravé, pravé krídlo otváravo-sklápacie a balkónové dvere otváravé - ľavé 1500+1500/1500+900/2400 mm, polohovateľné kovanie pre zabezpečenie výmeny vzduchu, zasklenie izolačným trojsklom | ks | 5
116 |  | P12 - okno plastové dvojkrídlové rohové - ľavé krídlo otváravé, pravé krídlo otváravo-sklápacie a balkónové dvere otváravé - pravé 1500+2100/1500+900/2400 mm, polohovateľné kovanie pre zabezpečenie výmeny vzduchu, zasklenie izolačným trojsklom | ks | 5
117 |  | P15 - okno plastové dvojkrídlové 1500/1460 mm - ľavé krídlo otváravé, pravé krídlo otváravo-sklápacie, polohovateľné kovanie pre zabezpečenie výmeny vzduchu, zasklenie izolačným trojsklom | ks | 3
118 |  | P16 - okno plastové dvojkrídlové rohové - ľavé krídlo otváravé, pravé krídlo otváravo-sklápacie 1500+1470/1460 mm, polohovateľné kovanie pre zabezpečenie výmeny vzduchu, zasklenie izolačným trojsklom | ks | 1
119 |  | P17 - okno plastové jednokrídlové, krídlo otváravo-sklápacie 1200/600 mm, polohovateľné kovanie pre zabezpečenie výmeny vzduchu, zasklenie izolačným trojsklom | ks | 2
120 |  | P18 - okno plastové jednokrídlové, krídlo otváravo-sklápacie 1000/600 mm, polohovateľné kovanie pre zabezpečenie výmeny vzduchu, zasklenie izolačným trojsklom | ks | 1
121 |  | P19 - okno plastové dvojkrídlové, rohové-sklápacie, 1500+1500/600 mm, polohovateľné kovanie pre zabezpečenie výmeny vzduchu, zasklenie izolačným trojsklom | ks | 2
122 |  | P19a - okno plastové dvojkrídlové, rohové-sklápacie, 1500+1370/600 mm, polohovateľné kovanie pre zabezpečenie výmeny vzduchu, zasklenie izolačným trojsklom | ks | 1
123 |  | P20 - okno plastové dvojkrídlové, rohové-sklápacie, 2400+1150/1460 mm, polohovateľné kovanie pre zabezpečenie výmeny vzduchu, zasklenie izolačným trojsklom | ks | 1
124 |  | P23 - okno plastové jednokrídlové, krídlo otváravo-sklápacie 765/1730 mm, polohovateľné kovanie pre zabezpečenie výmeny vzduchu, zasklenie izolačným trojsklom | ks | 5
125 |  | P24 - okno plastové dvojkrídlové, rohové otváravo-sklápacie 1500+2400/1460 mm, polohovateľné kovanie pre zabezpečenie výmeny vzduchu, zasklenie izolačným trojsklom | ks | 1
126 |  | P25 - okno plastové dvojkrídlové 2100/1460 mm - ľavé krídlo otváravé, pravé krídlo otváravo-sklápacie, polohovateľné kovanie pre zabezpečenie výmeny vzduchu, zasklenie izolačným trojsklom | ks | 1
127 |  | Osadenie kovových dverných zárubní PCgA, hr. steny do 170 mm | ks | 164
128 |  | O3 - oceľová dvojdielna zárubeň pre dvere jednokrídlové 800/1970 mm s polodrážkou do žb priečky hr. 170 mm a podlahy hr. 80 mm, bez prahu | ks | 22
129 |  | O4 - oceľová nerozoberateľná zárubeň pre dvere jednokrídlové 800/1970 mm s polodrážkou do sadrokartónovej priečky hr. 125 mm a podlahy hr. 80 mm, bez prahu | ks | 76
130 |  | O5 - oceľová nerozoberateľná zárubeň pre dvere jednokrídlové 800/1970 mm s polodrážkou do sadrokartónovej priečky hr. 100 mm a podlahy hr. 80 mm, bez prahu | ks | 66
131 |  | D+M hliníková protidažďová žalúzia so sieťkou proti hmyzu, 200/200 mm (odvetranie výťahovej šachty) | ks | 1
132 |  | D+M bodový svetlík 1200/2400 mmnapr. ESSERTOP 4000 a základná sada 24 | ks | 1
133 |  | D+M vetracia plastová mriežka 150/150 mm | ks | 10
134 |  | D+M vonkajší parapet z hliníkového plechu, šírka 230 mm | m | 220.73
135 |  | D+M vnútorná plastová parapetná doska PVC, biela, šírka 130 mm, hr.25 mm | m | 156.89
136 |  | D+M vnútorná plastová parapetná doska PVC, biela, šírka 210 mm, hr.25 mm | m | 57.225
137 | Pol128a | D+M vnútorný parapet balkónových dverí z PVC lišty | m | 30
138 |  | D+M revízne oceľové dvierka PROMAT s požiarnou odolnosťou, dymotesné, EI 30 D3+S+C | ks | 12
139 |  | D+M revízne dvierka z oceľového pozinkovaného plechu brániace šíreniu tepla so zacvakávacím zámkom 600/600 mm, EI30 D3+S+C, farba biela - RAL 9016 | ks | 33
140 |  | D+M čistiaca rohož tyčová s rámom 900/450 mm | ks | 1
141 |  | D+M mriežka kovová pozinkovaná bez lakovania | ks | 6
142 |  | D+M zostava listových schránok pozostávajúca z jednostranných poštových schránok MARBOX | kpl | 1
143 |  | D+M oceľový výlez na stechu s poklopom protipožiarnym F30 min a so zateplením | ks | 1
144 |  | D+M hliníkové zábradlie s výplňou z al dosiek DIBOND | m | 157.815
145 |  | D+M oceľové madlo z kruhového profilu d 48/2 mm | m | 44.63
146 |  | D+M oceľové zábradlie z tyčových profilov | m | 1.2
| 775 | Podlahy vlysové a parketové
147 | Pol141a | D+M laminátová podlaha hr.8 mm, vr.soklovej lišty a stratného | m2 | 1516.06
| 783 | Dokončovacie práce - nátery
148 |  | Nátery oceľových konštrukcií - 1xzákladný náter+2xvrchný náter | m2 | 5.6
149 |  | Hydroizolačný náter (napr.Schonox HA1 1x) | m2 | 415.8
150 | Pol143a | Penetračný náter aplikovaná na sadrokartonové priečky | m2 | 2080.85
151 |  | Protiprašný náter na betón napr.STAVAKRYL /PAM/ 2x, farba biela | m2 | 114.07
| 784 | Maľby
152 |  | Umývateľný náter 2x /napr.Primalex/, vr. podkladnej penetrácie | m2 | 693.8
153 |  | Podkladný pnetračný náter webvr plast uni | m2 | 15.5
154 | Pol147a | Disperzná farba |  | 1149.58
155 |  | Maliarsky náter 2x /napr. Primalex/ vr. podkladnej penetrácie | m2 | 4471.19
Celkom

## E1.2 statika
ZADANIE S VÝKAZOM VÝMER
Stavba: Diely III. Nitra, BD Kmeťova ulica Územie´B´ C-307 Tokajská, Nitra
Objekt: SO 02-1 Bytový dom 33 b.j. - C307
Časť: |  | E1.2 - statika
Objednávateľ: Mesto Nitra,Štefánikova Tr.60, Nitra
Zhotoviteľ: |  |  |  |  | Spracoval:
Miesto. |  |  |  |  | Dátum: 3. 4. 2019
Č. | Kód položky | Popis | MJ | Množstvo celkom | Jednotková cena zadania | Celková cena zadania
1 | 2 | 3 | 4 | 5 | 6 | 7
| HSV | Práce a dodávky HSV
| 1 | Zemné práce
1 | 131201204 | Výkop nezapaženej jamy v hornine 3,nad 10000 m3 | m3 | 505.9
2 | 131201209 | Príplatok za lepivosť horniny 3 | m3 | 505.9
|  | "predpoklad 100 % z objemu výkopu =" 505,90 |  | 505.9
|  | Súčet |  | 505.9
3 | 162701112 | Vodorovné premiestnenie výkopku po spevnenej ceste, horniny tr.1-4 do 15000 m | m3 | 698.77
4 | 171251001 | Uloženie sypaniny na regulované skládky - predpoklad | m3 | 698.77
5 | 174101102 | Zásyp sypaninou s urovnaním povrchu zásypu | m3 | 407.52
6 | 5834314600 | Kamenivo hrubé drvené 4-16mm B | t | 713.16
|  | 407,520*1,75 |  | 713.16
|  | Súčet |  | 713.16
7 | 181101102 | Úprava pláne v zárezoch v hornine 1-4 so zhutnením | m2 | 62.82
|  | 104,70*0,60 |  | 62.82
|  | Súčet |  | 62.82
| 2 | Zakladanie
8 |  | Lôžko zo štrkopiesku hr.200 mm | m3 | 65.95
9 |  | Vrty pre pilóty do priemeru 600 mm v hornine III | m | 604
|  | 11*5,0+54*8,50+12*7,50 |  | 604
|  | Súčet |  | 604
10 |  | Betón pilót, prostý tr.C 25/30 | m3 | 170.69
|  | "ZP1,2,3 =" (11*5,0+54*8,5+12*7,5)*0,60*0,60/4*3,14 |  | 170.69
|  | Súčet |  | 170.69
11 |  | Výstuž pilót z ocele 10505 | t | 7.644
|  | "statika v.č.S21 =" 7643,67*0,001 |  | 7.644
|  | Súčet |  | 7.644
12 |  | Betón základových trámov, betón tr.C 25/30 | m3 | 143.47
13 | 273351215 | Debnenie základových trámov, zhotovenie-dielce | m2 | 719.65
14 | 273351216 | Debnenie základových dosiek, odstránenie-dielce | m2 | 719.65
15 | 273362021 | Výstuž základových trámov a stien z ocele 10505 | t | 7.994
|  | "statika v.č.S21 =" 7994,0*0,001 |  | 7.994
|  | Súčet |  | 7.994
16 | 273313611 | Betón základových dosiek, prostý tr.C 16/20 | m3 | 21.89
17 |  | Betón základových dosiek, železový (bez výstuže), tr.C 25/30 | m3 | 84.66
18 | 273351215 | Debnenie základových dosiek, zhotovenie-dielce | m2 | 49.5
19 | 273351216 | Debnenie základových dosiek, odstránenie-dielce | m2 | 49.5
20 | 273361821 | Výstuž základových dosiek z ocele 10505 | t | 3.131
|  | "statika v.č.S22, S23 ="(911,10+1723,36+347,32)*1,05*0,001 |  | 3.131
|  | Súčet |  | 3.131
21 | 273362021 | Výstuž základových dosiek zo zvár. sietí KARI | t | 6.497
|  | "sieť KARI, statika v.č. S22, S23 =" (3093,84+3093,84)*1,05*0,001 |  | 6.497
|  | Súčet |  | 6.497
| 3 | Zvislé a kompletné konštrukcie
22 | 311321511 | Betón nadzákladových múrov,železový (bez výstuže) tr.C 30/37 | m3 | 393.83
23 | 311351105 | Debnenie nadzákladových múrov, stien a priečok obojstranné zhotovenie-dielce | m2 | 4679.83
24 | 311351106 | Debnenie nadzákladových múrov, stien a priečok obojstranné odstránenie-dielce | m2 | 4679.83
25 | 311361821 | Výstuž nadzákladových múrov, stien a priečok 10505 | t | 27.897
26 | 311362012 | Dodávka a osadenie prvkov STABOX STA 12B 1215 mm | kus | 10
|  | "statika v.č.S35, stena ST14, ST15 =" 5 |  | 5
|  | "statika v.č.S45, stena ST34, ST35 =" 5 |  | 5
|  | Súčet |  | 10
27 | 311362021 | Výstuž nadzákladových múrov, stien a priečok zo zváraných sietí KARI | t | 5.126
|  | "statika v.č. S31 - ST04 =" (44,40+53,22)*1,05*0,001 |  | 0.103
|  | "statika v.č. S31 - ST05 =" (319,68+97,57)*1,05*0,001 |  | 0.438
|  | "statika v.č. S32 - ST06 =" (127,87+44,35)*1,05*0,001 |  | 0.181
|  | "statika v.č. S33 - ST10 =" 70,96*1,05*0,001 |  | 0.075
|  | "statika v.č. S34 - ST12 =" (127,87+50,64+106,56+44,35)*1,05*0,001 |  | 0.346
|  | "statika v.č. S35 - ST15 =" (255,74+177,41)*1,05*0,001 |  | 0.455
|  | "statika v.č. S37 - ST18 =" (415,58+133,06)*1,05*0,001 |  | 0.576
|  | "statika v.č. S37 - ST19 =" (170,50+118,27)*1,05*0,001 |  | 0.303
|  | "statika v.č. S38 - ST20 =" (127,87+88,70)*1,05*0,001 |  | 0.227
|  | "statika v.č. S39 - ST22 =" (537,06+106,56+446,48)*1,05*0,001 |  | 1.145
|  | "statika v.č. S40 - ST23 =" (319,68+88,70)*1,05*0,001 |  | 0.429
|  | "statika v.č. S40 - ST24 =" (170,50+118,27)*1,05*0,001 |  | 0.303
|  | "statika v.č. S43 - ST29 =" (204,60+141,93)*1,05*0,001 |  | 0.364
|  | "statika v.č. S45 - ST34 =" (44,35+127,87)*1,05*0,001 |  | 0.181
|  | Súčet |  | 5.126
28 | 3173213 | Betón prekladov železový (bez výstuže) tr.C 25/30 | m3 | 8.3
29 | 317351107 | Debnenie prekladu zhotovenie | m2 | 143.88
30 | 317351108 | Debnenie prekladu odstránenie | m2 | 143.88
| 4 | Vodorovné konštrukcie
31 | 4113216 | Betón stropov doskových a trámových, železový tr.C 30/37 | m3 | 456.17
32 | 411351101 | Debnenie stropov doskových zhotovenie-dielce | m2 | 2694.2
33 | 411351102 | Debnenie stropov doskových odstránenie-dielce | m2 | 2694.2
34 | 411354173 | Podporná konštrukcia stropov pre zaťaženie do 12 kpa zhotovenie | m2 | 2562.4
35 | 411354174 | Podporná konštrukcia stropov pre zaťaženie do 12 kpa odstránenie | m2 | 2562.4
36 | 411361821 | Výstuž stropov a klenieb, nosníkov a trámov, stužujúcich pásov a vencov 10505 | t | 16.78
37 | 411362021 | Výstuž stropov a klenieb, nosníkov trámov, stužujúcich pásov zo zváraných sietí KARI | t | 28.953
38 | 430321616 | Schodiskové konštrukcie, betón železový tr. C 30/37 | m3 | 13.58
39 | 430361821 | Výstuž schodiskových konštrukcií z betonárskej ocele 10505 | t | 1.435
|  | "v.č. S46 =" 1366,80*1,05*0,001 |  | 1.435
|  | Súčet |  | 1.435
40 | 431351121 | Debnenie do 4 m výšky - podest a podstupňových dosiek pôdorysne priamočiarych zhotovenie | m2 | 281.82
41 | 431351122 | Debnenie do 4 m výšky - podest a podstupňových dosiek pôdorysne priamočiarych odstránenie | m2 | 335.4
| 99 | Presun hmôt HSV
42 | 998012025 | Presun hmôt pre budovy JKSO 801,803,812,zvislá konštr.monolit.betónová výšky do 48 m | t | 5220.489
| PSV | Práce a dodávky PSV
| 711 | Izolácie proti vode a vlhkosti
43 | 711pc0001 | Izolácia proti vode bitúmenovým pásom IPA - vodorovne | m2 | 417.42
44 | 711pc0002 | Izolácia proti vode bitúmenovým pásom IPA - zvisle | m2 | 11.64
"priehlbeň - steny "
|  | 2*(2,50+2,35)*1,20 |  | 11.64
|  | Súčet |  | 11.64
45 | 711pc0003 | Izolácia proti vode - izolačná napučiavacia páska | m | 16.4
"priehlbeň - steny-doska "
|  | 2*2*(2,125+1,975) |  | 16.4
|  | Súčet |  | 16.4
46 | 998711203 | Presun hmôt pre izoláciu proti vode v objektoch výšky nad 12 do 60 m | %
Celkom

## E1.3 ÚK
ZADANIE S VÝKAZOM VÝMER
Stavba: Diely III. Nitra, BD Kmeťova ulica Územie´B´ C-307 Tokajská, Nitra
Objekt: SO 02-1 Bytový dom 33 b.j. - C307
Časť: |  | E1.3 - ústredné kúrenie
Objednávateľ: Mesto Nitra,Štefánikova Tr.60, Nitra
Zhotoviteľ: |  |  |  |  | Spracoval:
Miesto. |  |  |  |  | Dátum: 3. 4. 2019
Č. | Kód položky | Popis | MJ | Množstvo celkom | Jednotková cena zadania | Celková cena zadania
1 | 2 | 3 | 4 | 5 | 6 | 7
| PSV | Práce a dodávky PSV
| 713 | Izolácie tepelné
1 | 713482111 | Montáž trubíc z PE, hr.do 10 mm,vnút.priemer do 38 | m | 2110
2 | 713482121 | Montáž trubíc z PE,hr.15-20 mm,vnút.priemer do 38 | m | 60
3 | 713482122 | Montáž trubíc z PE, hr.15-20 mm,vnút.priemer 42-70 | m | 26
4 | 2837741571 | TUBOLIT izolácia - trubica 35/30-DG (28) ARC-0066 Armacell AZ FLEX | m | 26
5 | 713482132 | Montáž trubíc z PE, hr.30 mm,vnút.priemer 42-70 | m | 118
6 | 2837741536 | TUBOLIT izolácia - navlek 18-S-plus (440) ARC-0071 Armacell AZ FLEX | m | 1260
7 | 2837741549 | TUBOLIT izolácia - navlek 22-S-plus (400) ARC-0072 Armacell AZ FLEX | m | 850
8 | 2837741581 | TUBOLIT izolácia - trubica 42/20-DG (40) ARC-0054 Armacell AZ FLEX | m | 8
9 | 2837741555 | TUBOLIT izolácia - trubica 28/20-DG (60) ARC-0052 Armacell AZ FLEX | m | 4
10 | 2837741542 | TUBOLIT izolácia - trubica 22/20-DG (72) ARC-0051 Armacell AZ FLEX | m | 56
11 | 2837741591 | TUBOLIT izolácia - trubica 48/25-DG (24) ARC-0443 Armacell AZ FLEX | m | 15
12 | 2837741606 | TUBOLIT izolácia - trubica 60/25-DG (18) ARC-0448 Armacell AZ FLEX | m | 95
13 | p-tbl-pe-50-15-3 | Páska TUBOLIT PE -50mm/15m/3mm | ks | 9
14 | l-520/2,5 | Lepidlo 520-2,5 l | ks | 1
15 | 998713203 | Presun hmôt pre izolácie tepelné v objektoch výšky nad 12 m do 24 m | %
| 732 | Ústredné kúrenie, strojovne
16 | 732199100 | Montáž orientačného štítka | ks | 8
17 | 426426d-os | Dodávka orientačných štítkov | ks | 8
18 | 998732202 | Presun hmôt pre strojovne v objektoch výšky nad 6 m do 12 m | %
| 733 | Ústredné kúrenie, rozvodné potrubie
19 | 733111103 | Potrubie z rúrok závitových oceľových bezšvových bežných nízkotlakových DN 15 | m | 56
20 | 733111104 | Potrubie z rúrok závitových oceľových bezšvových bežných nízkotlakových DN 20 | m | 4
21 | 733111105 | Potrubie z rúrok závitových oceľových bezšvových bežných nízkotlakových DN 25 | m | 26
22 | 733111106 | Potrubie z rúrok závitových oceľových bezšvových bežných nízkotlakových DN 32 | m | 8
23 | 733111107 | Potrubie z rúrok závitových oceľových bezšvových bežných nízkotlakových DN 40 | m | 15
24 | 733111108 | Potrubie z rúrok závitových oceľových bezšvových bežných nízkotlakových DN 50 | m | 95
25 | 733113112 | Potrubie z rúrok závitových Príplatok k cene za zhotovenie prípojky z oceľ. rúrok závitových DN 10 | ks | 66
26 | 733113113 | Potrubie z rúrok závitových Príplatok k cene za zhotovenie prípojky z oceľ. rúrok závitových DN 15 | ks | 66
27 | 733113114 | Potrubie z rúrok závitových Príplatok k cene za zhotovenie prípojky z oceľ. rúrok závitových DN 20 | ks | 2
28 | 733113115 | Potrubie z rúrok závitových Príplatok k cene za zhotovenie prípojky z oceľ. rúrok závitových DN 25 | ks | 10
29 | 733190107 | Tlaková skúška potrubia z oceľových rúrok závitových | m | 204
30 | 733191112 | Manžeta priestupová pre rúrky nad 20 do DN 32 | ks | 6
31 | 733191113 | Manžeta priestupová pre rúrky nad 32 do DN 50 | ks | 6
32 | 733191114 | Manžeta priestupová pre rúrky nad 50 do DN 60 | ks | 14
33 | 733191301 | Tlaková skúška plastového potrubia do 32 mm | m | 2110
34 | m-3 | Montáž - potrubie HERZ PE-AL-PE s tvarovkami | m | 2110
35 | 141d-13 | Potrubie HERZ PE-AL-PE 16x2 s tvarovkami | m | 1260
36 | 141d-14 | Potrubie HERZ PE-AL-PE 20x2 s tvarovkami | m | 850
37 | 998733203 | Presun hmôt pre rozvody potrubia v objektoch výšky nad 6 do 24 m | %
| 734 | Ústredné kúrenie, armatúry.
38 | 734109114 | Montáž armatúry prírubovej s dvomi prírubami PN 0, 6 DN 50 | súb | 2
39 | 734109213 | Montáž armatúry prírubovej s dvomi prírubami PN 1, 6 DN 40 | súb | 1
40 | 734109214 | Montáž armatúry prírubovej s dvomi prírubami PN 1, 6 DN 50 | súb | 3
41 | 4228461364 | Herz klapka medziprírubová DN 50 obj.č.1421911 | ks | 2
42 | 4228461366-16 | Herz klapka medziprírubová DN 50/16 | ks | 2
43 | 422d-eumt-40 | Elektronický merač tepla s ultrazvukovým prietokomerom R 6/4", odpor.snímače, bat.napájanie, diaľkový odpočet | ks | 1
44 | 5517302670 | HEIMEIER TA STAD DN 50 s vypínaním | ks | 1
45 | 734163411 | Filter s výmennou vložkou D 71-117-616 P1 DN 15 | súb | 33
46 | 734163414 | Filter s výmennou vložkou D 71-117-616 P1 DN 50 | súb | 2
47 | 734172113 | Medzikus prírubový bez protiprírub z oceľových rúrok hladkých - akosť 11 353.0 jednoznačné DN 40 | súb | 2
48 | 734172114 | Medzikus prírubový bez protiprírub z oceľových rúrok hladkých - akosť 11 353.0 jednoznačné DN 50 | súb | 10
49 | 734173214 | Prírubový spoj PN 0, 6/I, 200st. C DN 50 | súb | 4
50 | 734173413 | Prírubový spoj PN 1, 6/I, 200st. C DN 40 | súb | 2
51 | 734173414 | Prírubový spoj PN 1, 6/I, 200st. C DN 50 | súb | 4
52 | 734209104 | Montáž závitovej armatúry s 1 závitom G 3/4 | ks | 126
53 | 4849211006 | Príslušenstvo vykurovania HERZ Termostat HERZ "MINI", 6 - 28 °C Herz obj.č.1920060 | ks | 33
54 | 4849211035 | Príslušenstvo vykurovania HERZ Termostat "H", 6 - 28 °C, priamo na VT M 30 x 1,5 Herz obj.č.1726098 | ks | 93
55 | 734209112 | Montáž závitovej armatúry s 2 závitmi do G 1/2 | ks | 400
56 | 484AOV15 | Automatický odvzdušňovací ventil Flexvent Dn15 | ks | 2
57 | 4225700200 | Guľový ventil ARCO FF,PN 25 3/8",s páčkou | ks | 66
58 | 4225700300 | Guľový ventil ARCO FF,PN 25 1/2",s páčkou | ks | 101
59 | 422d-eumt-15 | Elektronický merač tepla s ultrazvukovým prietokomerom R 1/2", odpor.snímače, bat.napájanie, diaľkový odpočet | ks | 33
60 | 422d-rop 4006m-15LF | Regulátor objemového prietoku 4006 M Smart Dn15 LF | ks | 12
61 | 422422d-rop 4006m-15 | Regulátor objemového prietoku 4006 M Smart Dn15 MF | ks | 21
62 | 4849212035 | Príslušenstvo vykurovania HERZ Pripájací diel -3000, rohový, pre 2-rúrkové sústavy, obojstranne uzatvárateľné, pripojenie vykurovacie telesa Rp 1/2", pripojenie na rúru vonkajším závitom G 3/4" s kužeľ. tesnením, obj.č. 1376612 | ks | 93
63 | 4228461007 | Herz ventil rohový TS-90 1/2" obj.č.1772491 | ks | 33
64 | 4228461090 | Herz ventil spiatočkový RL-5, rohový 1/2 obj.č.1392401 | ks | 33
65 | 734209114 | Montáž závitovej armatúry s 2 závitmi G 3/4 | ks | 68
66 | 4225700400 | Guľový ventil ARCO FF,PN 25 3/4",s páčkou | ks | 2
67 | 5510900176 | Prechodka HERZ na pripojenie plastových rúrok 20x2-Dn15 | ks | 66
68 | 734209115 | Montáž závitovej armatúry s 2 závitmi G 1 | ks | 10
69 | 4225700500 | ARCO guľový ventil s páčkou, FF, PN 25 1" | ks | 10
70 | 734211122 | Ventil odvzdušňovací závitový vykurovacích telies K 1172 do G 3/8 | ks | 126
71 | 4223358000 | Kohút tlakomerový obyčajný M 20x1,5 mm | ks | 4
72 | 734391124 | Ostatné horúcovodné armatúry, kondenzačná slučka na privarenie STN 13 7533.1 - stočené | ks | 4
73 | 734411142 | Teplomer technický s pevnou stopkou a nádržkou, rozsah do 200st. C DTR s dĺžkou stopky 100 mm | ks | 2
74 | 734421150 | Tlakomer deformačný kruhový B 0-10 MPa č.53312 priem. 100 | ks | 4
75 | 734494121 | Návarok s metrickým závitom akosť mat.11 416.1 M 20x1, 5 dĺžky do 220 mm | ks | 6
76 | 734499211 | Ostatné meracie armatúry, montáž návarka M 20 x 1,5 | ks | 6
77 | 998734203 | Presun hmôt pre armatúry v objektoch výšky nad 6 do 24 m | %
| 735 | Ústredné kúrenie, vykurov. telesá
78 | 735154041 | Montáž vykurovacieho telesa panelového jednoradového 600 mm/ dĺžky 700-900 mm | ks | 28
79 | 735154042 | Montáž vykurovacieho telesa panelového jednoradového 600 mm/ dĺžky 1000-1200 mm | ks | 61
80 | 735154043 | Montáž vykurovacieho telesa panelového jednoradového 600 mm/ dĺžky 1400-1800 mm | ks | 7
81 | 735154141 | Montáž vykurovacieho telesa panelového dvojradového výšky 600 mm/ dĺžky 700-900 mm | ks | 16
82 | 735154142 | Montáž vykurovacieho telesa panelového dvojradového výšky 600 mm/ dĺžky 1000-1200 mm | ks | 14
83 | 735158110 | Vykurovacie telesá panelové, tlaková skúška telesa vodou U. S. Steel Košice jednoradového | ks | 96
84 | 735158120 | Vykurovacie telesá panelové, tlaková skúška telesa vodou U. S. Steel Košice dvojradového | ks | 30
85 | 4845390300 | Vykurovacie teleso doskové oceľové KORAD VKP 11K s jedným panelom a jedným konvektorom 600x0800 | ks | 10
86 | 4845390350 | Vykurovacie teleso doskové oceľové KORAD VKP 11K s jedným panelom a jedným konvektorom 600x0900 | ks | 18
87 | 4845390400 | Vykurovacie teleso doskové oceľové KORAD VKP 11K s jedným panelom a jedným konvektorom 600x1000 | ks | 14
88 | 4845390500 | Vykurovacie teleso doskové oceľové KORAD VKP 11K s jedným panelom a jedným konvektorom 600x1200 | ks | 14
89 | 4845390600 | Vykurovacie teleso doskové oceľové KORAD VKP 11K s jedným panelom a jedným konvektorom 600x1400 | ks | 7
90 | 4845395350 | Vykurovacie teleso doskové oceľové KORAD VKP 21K s dvoma panelmi a jedným konvektorom 600x0700 | ks | 3
91 | 4845395450 | Vykurovacie teleso doskové oceľové KORAD VKP 21K s dvoma panelmi a jedným konvektorom 600x0800 | ks | 2
92 | 4845395550 | Vykurovacie teleso doskové oceľové KORAD VKP 21K s dvoma panelmi a jedným konvektorom 600x0900 | ks | 11
93 | 4845395650 | Vykurovacie teleso doskové oceľové KORAD VKP 21K s dvoma panelmi a jedným konvektorom 600x1000 | ks | 9
94 | 4845395850 | Vykurovacie teleso doskové oceľové KORAD VKP 21K s dvoma panelmi a jedným konvektorom 600x1200 | ks | 5
95 | 4845501235 | Vykurovacie rebríky KORADO-SATEC Radiátor oceľ.rebrík. KORALUX RONDO CLASSIC KRC 600x1220 , č. KORC600/1220 | ks | 33
96 | 998735203 | Presun hmôt pre vykurovacie telesá v objektoch výšky nad 12 do 24 m | %
| 767 | Konštrukcie doplnkové kovové
97 | 767995101 | Montáž ostatných atypických kovových stavebných doplnkových konštrukcií do 5 kg | kg | 60
98 | m-4 | Atypické konštrukcie -doplnkové kovové | t | 0.06
99 | 998767203 | Presun hmôt pre kovové stavebné doplnkové konštrukcie v objektoch výšky nad 12 do 24 m | %
| 783 | Dokončovacie práce - nátery
100 | 783225100 | Nátery kov.stav.doplnk.konštr. syntetické farby šedej na vzduchu schnúce dvojnás. 1x s emailov. | m2 | 5
101 | 783226100 | Nátery kov.stav.doplnk.konštr. syntetické farby šedej na vzduchu schnúce základný | m2 | 5
102 | 783424740 | Nátery kov.potr.a armatúr syntetické potrubie do DN 50 mm farby bielej základný | m | 204
| Ostatné | Ostatné
| HZS | HZS
103 | Dmp | Drobné montážne práce | hod | 10
104 | MV | Murárska výpomoc | hod | 10
105 | PNS | Prvé napustenie systému | hod | 28
106 | PU | Požiarne upchávky | hod | 16
107 | ZaSP | Zaregulovanie a skúšobná prevádzka | hod | 72
Celkom

## E1.4 ZTI
ZADANIE S VÝKAZOM VÝMER
Stavba: Diely III. Nitra, BD Kmeťova ulica Územie´B´ C-307 Tokajská, Nitra
Objekt: SO 02-1 Bytový dom 33 b.j. - C307
Časť: |  | E1.4 - zdravotechnika
Objednávateľ: Mesto Nitra,Štefánikova Tr.60, Nitra
Zhotoviteľ: |  |  |  |  | Spracoval:
Miesto. |  |  |  |  | Dátum: 3. 4. 2019
Č. | Kód položky | Popis | MJ | Množstvo celkom | Jednotková cena zadania | Celková cena zadania
1 | 2 | 3 | 4 | 5 | 6 | 7
| 9 | Ostatné konštrukcie a práce-búranie
1 | 971033241 | Vybúranie otvoru v murive tehl. plochy do 0, 0225 m2 hr.do 300 mm, -0,00800t | ks | 24
2 | 971052241 | Vybúranie otvoru v želzobet. priečkach a stenách plochy do 0, 0225 m2,do 300 mm, -0,01700t | ks | 27
3 | 979011111 | Zvislá doprava sutiny a vybúraných hmôt za prvé podlažie nad alebo pod základným podlažím | t | 1.05
4 | 979011121 | Zvislá doprava sutiny a vybúraných hmôt za každé ďalšie podlažie | t | 1.05
5 | 979081111 | Odvoz sutiny a vybúraných hmôt na skládku do 1 km | t | 1.05
6 | 979081121 | Odvoz sutiny a vybúraných hmôt na skládku za každý ďalší 1 km | t | 1.05
7 | 979082111 | Vnútrostavenisková doprava sutiny a vybúraných hmôt do 10 m | t | 1.05
8 | 979082121 | Vnútrostavenisková doprava sutiny a vybúraných hmôt za každých ďalších 5 m | t | 1.05
9 | 979131409 | poplatok za uloženie a zneškodnenie stavebnej sute | t | 1.05
| 713 | Izolácie tepelné
10 | 713482121 | Montáž trubíc z PE,hr.15-20 mm,vnút.priemer do 38 | m | 668
11 | 2723a8051 | Tepelnoizolačné púzdro pre potrubie D20/2,5, DIZOL60mm, hr=20mm | m | 350
12 | 2723a8051 | Tepelnoizolačné púzdro pre potrubie D26/3,0, DIZOL66mm, hr=20mm | m | 238
13 | 2723a8051 | Tepelnoizolačné púzdro pre potrubie D32/3,0, DIZOL92mm, hr=30mm | m | 80
14 | 713482152 | Montáž trubíc z EPDM,hr.38-50,vnút.priemer 42-73 | m | 262
15 | 2723a8051 | Tepelnoizolačné púzdro pre potrubie D40/3,0, DIZOL100mm, hr=30mm | m | 170
16 | 2723a8051 | Tepelnoizolačné púzdro pre potrubie D50/4,0, DIZOL134mm, hr=42mm | m | 46
17 | 2723a8051 | Tepelnoizolačné púzdro pre potrubie D63/4,5, DIZOL171mm, hr=54mm | m | 43
18 | 2723a8051 | Tepelnoizolačné púzdro pre potrubie D75/4,6, DIZOL207mm, hr=64mm | m | 3
19 | pc | Tepelnoizolačné púzdro pre potrubie D110-daždová kanaliz hr=100mm, s mtz | m | 10
20 | 2837713000 | Lepidlo 520 0,5 l | ks | 12
21 | 2837713000 | Páska TUBOLIT PE 50mm x 15 m x 3mm | m | 200
22 | 998713101 | Presun hmôt pre izolácie tepelné v objektoch výšky do 6 m | t | 0.2
| 721 | Zdravotech. vnútorná kanalizácia
23 | 721171100 | Potrubie z HT rúr odpadové hrdlové D 110 mtz a tvarovkami | M | 200
24 | 721171101 | Potrubie z HT rúr odpadové hrdlové D 140 mtz a tvarovkami | M | 7
25 | 721171102 | Potrubie z HT rúr odpadové hrdlové D 160 mtz a tvarovkami | M | 52
26 | 721171103 | Potrubie z HT rúr odpadové hrdlové D 200 mtz a tvarovkami | M | 13
27 | 721171502 | Potrubie z rúr PE 40/3 odpadné prípojné | M | 36
28 | 721171503 | Potrubie z rúr PE 50/3 odpadné prípojné-2*33*+2*33=66+66=132 | M | 132
29 | 721171505 | Potrubie z rúr PE 75/3 odpadné prípojné-1*33=33 | M | 33
30 | 721141105 | Potrubie z liatinových rúr zo šedej liatiny nelegovanej odpadové DN 100 | M | 12
31 | 721194104 | Vyvedenie a upevnenie kanal. výpustiek D 40x1.8 | kus | 34
32 | 721194105 | Vyvedenie a upevnenie kanal. výpustiek D 50x1.8 | kus | 100
33 | 721194109 | Vyvedenie a upevnenie kanal. výpustiek D 110x2.3 | kus | 34
34 | 2862303000 | PVC-U čistiaca tvarovka kanalizačná s uzáverom 110 | kus | 10
35 | 721100911 | Opravy potrubia hrdlového zazátkovanie hrdla kanalizačného potrubia | KUS | 1
36 | pc | Požiarny uzáver na plastové kan. potrubie D110 s mtz-33 bytov+6*3,dažd=33+18=51ks +mtz | m | 51
37 | 721273146 | Ventilačné hlavice novodurové TP 05-002.10.-68 D 110 | KUS | 6
38 | pc | Ružica strešná pre ventilačné potrubie HL 810. 1 D 110 mm | KUS | 6
39 | pc | Zápachové uzávierky pračková HL404-podomietková s mtz | KUS | 33
40 | PC | Kondenzašný sifon HL136N D50 s mtz | KUS | 1
41 | pc | Strešná vpusť HL62 s mtz | KUS | 3
42 | pc | Prechodka liatina-PVC DN100 s mtz | KUS | 3
43 | 721290111 | Ostatné - skúška tesnosti kanalizácie v objektoch vodou do DN 125 | M | 420
44 | 721290112 | Ostatné - skúška tesnosti kanalizácie v objektoch vodou DN 150 alebo DN 200 | M | 65
45 | 998721101 | Presun hmôt pre vnútornú kanalizáciu v objektoch výšky do 6 m | T | 1.581
46 | 998721193 | Vnútorná kanalizácia, prípl.za presun nad vymedz. najväč. dopr. vzdial. do 500m | T | 1.581
| 722 | Zdravotechnika - vnútorný vodovod
47 | 722130213 | Potr. z oceľ. rúr pozink. bezšvov. bežných-11 353.0,10 004.0 zvarov. bežných-11 343.00 DN 25 | M | 8
28+14=42
48 | 722130216 | Potr. z oceľ. rúr pozink. bezšvov. bežných-11 353.0,10 004.0 zvarov. bežných-11 343.00 DN 50 | M | 42
49 | 722130217 | Potr. z oceľ. rúr pozink. bezšvov. bežných-11 353.0,10 004.0 zvarov. bežných-11 343.00 DN 65 | M | 2
50 | 722173314 | Potrubie z 3-vrstvových rúrok D20- | M | 350
20+33 bytov*10=20+330=, Spolu=350m
51 | 722173315 | Potrubie z 3-vrstvových rúrok D26-22+4*33+14*6=22+132+84=238 | M | 238
52 | 722173316 | Potrubie z 3-vrstvových rúrok D32-13+10*6=14+66=80 | M | 80
53 | 722173317 | Potrubie z 3-vrstvových rúrok D40-22+22+6+20*6=50+120=170 | M | 170
54 | 722173318 | Potrubie z 3-vrstvových rúrok D50- | M | 46
55 | 722173319 | Potrubie z 3-vrstvových rúrok D63- | M | 43
56 | 722173320 | Potrubie z 3-vrstvových rúrok D75- | M | 3
57 | 722181116 | Ochrana potrubia plstenými pásmi DN . DN50 | M | 44
58 | 722181114 | Ochrana potrubia plstenými pásmi do DN 32 | M | 8
59 | 722173320 | Potrubie -chranička D110 s mtz | M | 2
60 | 722230101 | Armatúry závitové s dvoma závitmi ventily priame Ke 83 T G 1/2-4+3*33=103 | KUS | 103
61 | 722230102 | Armatúry závitové s dvoma závitmi ventily priame Ke 83 T G 3/4-6+2*33=72ks | KUS | 72
62 | 722231023 | Armatúry závitové s dvoma závitmi ventily priame Ke 125 T G 5/4- | KUS | 12
63 | 722231045 | Montáž armatúr závitových s dvoma závitmi posúvačov klinových VE 3040 G 6/4, | KUS | 1
64 | 722231046 | Montáž armatúr závitových s dvoma závitmi posúvačov klinových VE 3040 G 2 | KUS | 4
65 | pc | Filter závitový DN50 s mtz | SUB | 1
66 | 551465974 | Výtokové armatúry RAF - RIO 1094 pračkový ventil | kus | 33
67 | 722190901 | Uzatvorenie alebo otvorenie vodovodného potrubia | KUS | 66
68 | 722231062 | Armatúry závitové s dvoma závitmi ventily spätné Ve 3030 G3/4 | KUS | 66
69 | 722232002 | Montáž a dodáka kompenzátorov osových vlnovkových G 3/4 | KUS | 6
70 | 722232003 | Montáž a dodáka kompenzátorov osových vlnovkových G 5/4-6*2=12 | KUS | 12
33 bytov x3ks=99ks, 12 EUR+ MTZ=15EUR
71 | pc | Požiarny prestup s mtz-pre potrubie do DN40,D50 | ks | 99
72 | 722229102 | Montáž vodovodných armatúr s jedným závitom ostatných typov G 3/4 | KUS | 6
73 | 4220000 | Ventil regulačný priamy 3/4" RA ,/termostatický/ | KUS | 6
74 | 722254115 | Kontrolovateľná spätná armatúra - BA 295-DN50 s mtz, | SUB | 1
75 | pc | ocelová podporná konštrukcia, uchytenie potrubia v byt jadre | sub | 33
76 | 722254116 | Požiarné príslušenstvo s výzbrojou hydrant DN25 s navyjákom s mtz | SUB | 6
77 | 722263414 | Vodomery závitové jednovtoké suchobežné G 1/2 (3 m3.h-1)-studené, dialkové ovladania | KUS | 33
78 | 722263414 | Vodomery závitové jednovtoké suchobežné G 1/2 (3 m3.h-1)-tepla, dialkové ovladanie | KUS | 33
79 | 722290226 | Ostatné tlakové skúšky vodovodného potrubia závitového do DN 50 | M | 977
80 | 722290229 | Ostatné tlakové skúšky vodovodného potrubia závitového nad DN 50 do DN 100 | M | 5
81 | 722290234 | Prepláchnutie a dezinfekcia vodovodného potrubia do DN 80 | M | 982
82 | 998722101 | Presun hmôt pre vnútorný vodovod v objektoch výšky do 6 m | T | 9.964
83 | 998722193 | Príplatok k cene za zväčšený presun nad vymedzenú najväčšiu dopravnú vzdialenosť do 500 m | T | 9.964
| 725 | Zdravotechnika - zariaď. predmety
84 | 72511-9305 | Montáž záchodovým mís kombinovaných | SUB | 33
85 | 642013573 | Sanitárna keramika WC kombi zadné rovné biele | kus | 33
86 | 72512-9201 | Montáž zariadenia záchoda, príplatok za použitie silikónového tmelu | SUB | 33
87 | 725219401 | Montáž umývadiel bez výtok. armatúr z bieleho diturvitu so zápach. uzav. T 1015 na skrutky do muriva | SUB | 33
88 | 642013665 | Sanitárna keramika umývadlo -biele | kus | 33
89 | 725212367 | Sanitárna keramika polostĺp -1972.1 biely | SUB | 33
90 | 725819401 | Montáž ventilov rohových s pripojovacou rúrkou G 1/2 | SUB | 33
91 | 55141000 | Ventil rohový mosadzný T 66 A 1/2" s vrškom T 13 | kus | 33
92 | 725319101 | Montáž drezov jednoduchých bez výtokových armatúr z bieleho diturvitu so zápachovou uzávierkou | SUB | 33
93 | 725314373 | drez jednoduchý nerezový- dodávka kuchynskej linky |  | 0
94 | 725229101 | Montáž vaní bez výtokových armatúr so zápachovou uzávierkou liatinových | SUB | 33
95 | 55223700 | Sanitárna keramika vaňa biela | kus | 33
96 | 725332320 | Výlevky bez výtokových armatúr a splachovacej nádrže diturvitové č. 7101/2 | SUB | 1
97 | 642711000 | mriežka ku Výlevke | kus | 1
98 | 725829301 | Montáž batérií umývadlových a drezových stojankových G 1/2 | KUS | 67
99 | 725821227 | Batérie umývadlové a drezové nástenné TE 501 G 1/2 x 150.teplá +studená | SUB | 67
100 | 725839203 | Montáž batérií vaňových nástenných G 1/2 | SUB | 33
101 | 551451250 | Batéria vaňová mosadzná s ručnou sprchou TU 8115 XYPS 1/2"x 100 mm | kus | 33
102 | 725869101 | Montáž zápachových uzávierok pre zariaďovacie predmety umývadlových do D 40 | KUS | 33
103 | 551613000 | Uzávierka záp. umyv. T 7105 s vent. D 40mm z AKV | kus | 33
104 | 725869204 | Montáž zápachových uzávierok pre zariaďovacie predmety drezových jednodielnych D 50 | KUS | 33
105 | 551 611 911 | Uzávierka zápachová drezová DN 40 | kus | 33
106 | 551 611 911 | Uzávierka zápachová pre vane, T 1436P, DN 40 | kus | 33
107 | 998725101 | Presun hmôt pre zariaďovacie predmety v objektoch výšky do 6 m | T | 6.225
108 | 998725193 | Príplatok k cene za zväčšený presun nad vymedzenú najväčšiu dopravnú vzdialenosť do 500 m | T | 6.225
Celkom

## E1.5.1 elektro
ZADANIE S VÝKAZOM VÝMER
Stavba: Diely III. Nitra, BD Kmeťova ulica Územie´B´ C-307 Tokajská, Nitra
Objekt: SO 02-1 Bytový dom 33 b.j. - C307
Časť: |  | E1.5.1 - elektroinštalácia
Objednávateľ: Mesto Nitra,Štefánikova Tr.60, Nitra
Zhotoviteľ: |  |  |  |  | Spracoval:
Miesto. |  |  |  |  | Dátum: 3. 4. 2019
Č. | Kód položky | Popis | MJ | Množstvo celkom | Jednotková cena zadania | Celková cena zadania
1 | 2 | 3 | 4 | 5 | 6 | 7
| M | Práce a dodávky M
| 21-M | Elektromontáže
1 | 210010003 | Rúrka ohybná elektroinštalačná, uložená pod omietkou, 25 mm | m | 5167
2 | 210010004 | Rúrka ohybná elektroinštalačná, uložená pod omietkou, 32 mm | m | 990
3 | 210010023 | Rúrka tuhá elektroinšt. z PVC uložená pevne 32 mm | m | 14
4 | 210010301 | Krabica prístrojová bez zapojenia (1901, KP 68, KZ 3) | ks | 360
5 | 210010301B | Krabica prístrojová pre systém elektroinštalácie do betónu bez zapojenia | ks | 886
6 | 210010321 | Krabica odbočná s viečkom, svorkovnicou vrátane zapojenia (1903, KR 68) kruhová | ks | 107
7 | 210010321EL | Krabica odbočná s viečkom pre systém elektroinštalácie do betónu vrátane zapojenia | ks | 1250
8 | 210010351 | Škatuľová rozvodka z lisov. izolantu vrátane ukončenia káblov a zapojenia vodičov typ 6455-11 do 4 mm2 | ks | 16
9 | 210020131 | Káblový rošt pre voľné i pevné ulož. káblov š. 50 mm | m | 20
10 | 210020134 | Káblový rošt pre voľné i pevné ulož. káblov š. 400 mm | m | 72
11 | 210020801 | Protipožiarna prepážka resp. protipožiarny prestup | kg | 100
12 | 210100001 | Ukončenie vodičov v rozvádzač. vrátane zapojenia a vodičovej koncovky do 2.5 mm2 | ks | 1200
13 | 210100002 | Ukončenie vodičov v rozvádzač. vrátane zapojenia a vodičovej koncovky do 6 mm2 | ks | 535
14 | 210100004 | Ukončenie vodičov v rozvádzač. vrátane zapojenia a vodičovej koncovky do 25 mm2 | ks | 2
15 | 210101432 | Trubka dvojplášťová KOPOFLEX | m | 5
16 | 210110004 | Spínač nástenný pre prostredie obyčajné alebo vlhké vrátane zapojenia striedavý prep. -radenie 6 | ks | 2
17 | 210110041 | Spínače polozapustené a zapustené vrátane zapojenia jednopólový - radenie 1 | ks | 51
18 | 210110043 | Spínač polozapustený a zapustený vrátane zapojenia sériový prep.stried. - radenie 5 | ks | 142
19 | 210110044 | Spínač polozapustený a zapustený vrátane zapojenia dvojitý prep.stried. - radenie 5 B | ks | 22
20 | 210110045 | Spínač polozapustený a zapustený vrátane zapojenia stried.prep.- radenie 6 | ks | 66
21 | 210110046 | Spínač polozapustený a zapustený vrátane zapojenia krížový prep.- radenie 7 | ks | 32
22 | 210110047 | Tlačídko polozapustené a zapustené vrátane zapojenia jednopólové so sig.tlejivkou | ks | 42
23 | 210110049 | Montáž a zapojenie multifunkčného relé do prístrojovej krabice pod tlačidlo | ks | 5
24 | 210110082 | Sporáková prípojka, pre zapuste nú montáž vrátane tlejivky | ks | 33
25 | 210111011 | Domová zásuvka polozapustená alebo zapustená vrátane zapojenia 10/16 A 250 V 2P + Z | ks | 545
26 | 210111021 | Domová zásuvka v krabici obyč. alebo do vlhka, vrátane zapojenia 10/16 A 250 V 2P + Z | ks | 5
27 | 210451020 | Montáž a napojenie termostatu na stenu | ks | 1
28 | 210902113 | Kábel hliníkový silový uložený pevne 1-AYKY 0,6/1 kV 3x240+120 | m | 15
29 | 210190001 | Montáž rozvodnice do váhy 20 kg | ks | 33
30 | 210190051 | Montáž rozvádzača skriňového, panelového za l pole - delený rozvádzač do váhy 200 kg | ks | 3
31 | 210201018 | Montáž svietidla | ks | 119
32 | 210240031 | Ukončenie svetelného vývodu - objímka so žiarovkou, montáž vr. zapojenia | ks | 356
33 | 210220321 | Svorka na potrub."Bernard" vrát. pásika(bez vodiča a prípoj. vodiča) | ks | 110
34 | 210800101-CO | Kábel medený uložený pod omietkou CYKY-O 2 x 1, 5 | m | 340
35 | 210800101-RO | Kábel bezhalogénový uložený pod omietkou N2XH-O 2 x 1, 5 | m | 558
36 | 210800105-CJ | Kábel medený uložený pod omietkou CYKY-J 3 x 1, 5 | m | 2023
37 | 210800105-CO | Kábel medený uložený pod omietkou CYKY-O 3 x 1, 5 | m | 1275
38 | 210800105-RJ | Kábel bezhalogénový uložený pod omietkou N2XH-J 3 x 1, 5 | m | 2100
39 | 210800105-RO | Kábel bezhalogénový uložený pod omietkou N2XH-O 3 x 1, 5 | m | 320
40 | 210800106-CJ | Kábel medený uložený pod omietkou CYKY-J 3 x 2, 5 | m | 2680
41 | 210800106-RJ | Kábel bezhalogénový uložený pod omietkou N2XH-J 3 x 2, 5 | m | 184
42 | 210800109-CJ | Kábel medený uložený pod omietkou CYKY-J 4 x 1, 5 | m | 520
43 | 210800109-CO | Kábel medený uložený pod omietkou CYKY-O 4 x 1, 5 | m | 365
44 | 210800115-CO | Kábel medený uložený pod omietkou CYKY-O 5 x 1, 5 | m | 485
45 | 210800116-CJ | Kábel medený uložený pod omietkou CYKY-J 5 x 2, 5 | m | 560
46 | 210800117-RJ | Kábel bezhalogénový uložený pod omietkou N2XH-J 5 x 4 | m | 42
47 | 210800118-RJ | Kábel bezhalogénový uložený pod omietkou N2XH-J 5 x 6 | m | 1168
48 | 210800527-C | Vodič medený NN a VN voľne uložený CYA 6 | m | 320
49 | 210800527-R | Vodič bezhalogénový NN a VN voľne uložený N2XH 6 | m | 320
50 | 210800530-R | Vodič bezhalogénový NN a VN voľne uložený N2XH 25 | m | 48
51 | 210802319 | Šnúra a banský kábel medený /v mm2/ voľne uložené H05 VV-F 5 x 2.5 | m | 60
52 | 220280514 | Kábel JE-H (St) H 2x2x0,8 voľne uložený alebo uložený v rúrkach | m | 67
53 | 220280515 | Kábel JE-H (St) H 4x2x0,8 voľne uložený alebo uložený v rúrkach | m | 65
54 | 211010010 | Osadenie polyamidovej príchytky do muriva z tvrdého kameňa, jednoduchého betónu a železobetónu HM 8 | ks | 390
55 | PPV | Podiel pridružených výkonov | %
| 21-M-001 | Materiál elektro
56 | 3411316074 | Rúrka dvojplášťová KOPOFLEX EA - červ KF 09110 EA | m | 5
57 | 3450705600 | I-Rúrka FXP 25 | m | 3707
58 | 3450702800 | I-Rúrka HFXP 25 | m | 1460
59 | 3450705700 | I-Rúrka FXP 32 | m | 220
60 | 3450702900 | I-Rúrka HFXP 32 čierna | m | 460
61 | 2869100500 | I-Príchytka plastová CL 32 | ks | 28
62 | 3450726400 | I-Rúrka tuhá HFIR-32 | m | 14
63 | 3450906510 | Krabica KU 68-1901 | ks | 360
64 | 3450923500 | Krabica prístrojová pre systém elektroinštalácie do betónu GDG | ks | 886
65 | 3450907510 | Krabica KU 68-1903 | ks | 107
66 | 3450917500 | Krabica odbočná s viečkom pre systém elektroinštalácie do betónu GAD, AGD | ks | 1250
67 | 3450633400 | Svorka WAGO do 5x2,5 alebo porovnateľná | ks | 315
68 | 3450633500 | Svorka WAGO do 3x2,5 alebo porovnateľná | ks | 533
69 | 3450633600 | Svorka WAGO do 2x2,5 alebo porovnateľná | ks | 1160
70 | 3450927000 | Krabica 6455-11 acid | ks | 16
71 | 3451353000 | Rošt pozinkovaný elektro 50x50x1000mm | m | 20
72 | 3451354500 | Rošt pozinkovaný elektro 400x100x1000mm | m | 72
73 | 34501P101 | Materiál protipožiarneho prestupu | kg | 100
74 | 3450201570 | Prepínač striedavý č.6, 10A 250V, krytie IP44 na povrch - napr. Schrack Elso biela alebo porovnateľný | ks | 2
75 | 3450201310 | Spínač jednopólový č.1, 10A 250V, krytie IP20 zapustený pod omietkou - napr. Schrack Wave biela alebo porovnateľný | ks | 51
76 | 3450201311 | Spínač jednopólový č.1, 10A 250V, krytie IP44 zapustený pod omietkou - napr. Schrack Elso biela alebo porovnateľný | ks | 4
77 | 3450201460 | Spínač sériový č.5, 10A 250V, krytie IP20 zapustený pod omietkou - napr. Schrack Wave biela alebo porovnateľný | ks | 142
78 | 3450201930 | Dvojitý prepínač striedavý č.5B, 10A 250V, krytie IP20 zapustený pod omietkou - napr. Schrack Wave biela alebo porovnateľný | ks | 22
79 | 3450201550 | Prepínač striedavý č.6, 10A 250V, krytie IP20 zapustený pod omietkou - napr. Schrack Wave biela alebo porovnateľný | ks | 66
80 | 3450201640 | Prepínač krížový č.7, 10A 250V, krytie IP20 zapustený pod omietkou - napr. Schrack Wave biela alebo porovnateľný | ks | 32
81 | 3450201730 | Tlačítko so signálkou, 10A 250V, krytie IP20 zapustené pod omietkou - napr. Schrack Wave biela alebo porovnateľné | ks | 42
82 | 3450235000 | Multifunkčné časové relé SMR-B | ks | 5
83 | 3450663621 | Sporáková prípojka so signálkou, 20A 400V, krytie IP20 - napr. ABB Classic biela alebo porovnateľná | ks | 33
84 | 3450317700 | Zásuvka jednoduchá 2P+PE, 16A 250V, krytie IP20 zapustená pod omietkou - napr. Schrack Wave biela alebo porovnateľná | ks | 545
85 | 3450317800 | Zásuvka jednoduchá 2P+PE do vonk. prostredia, 16A 250V, krytie IP44 zapustená pod omietkou - napr. Schrack Elso biela alebo porovnateľná | ks | 5
86 | 3450329900 | Zásuvka jednoduchá 2P+PE do vonk. prostredia, 16A 250V, krytie IP44 na povrch - napr. Schrack Elso biela alebo porovnateľná | ks | 3
87 | 34501201R10 | Rozvádzač RB | ks | 33
88 | 34501201R20 | Rozvádzač HRE 3. polia | ks | 1
89 | 3480188700 | A - svietidlo prisadené nástenné a stropné 2x26W, 230V 50Hz, krytie IP20 VVG - CAT 4 napr. Schrack vr. zdrojov alebo porovnateľné | ks | 67
90 | 13480121900 | B - svietidlo prisadené nástenné a stropné 2x18W, 230V 50Hz, krytie IP65 VVG - WL napr. Schrack vr. zdroja alebo porovnateľné | ks | 1
91 | 348022600 | C - svietidlo nástenné 75W, 230V 50Hz, krytie IP44 - SOP napr. Schrack vr. zdroja alebo porovnateľné | ks | 6
92 | 3480188000 | D - svietidlo prisadené žiarivkové 2x36W T8, 230V 50Hz, krytie IP65 EVG - napr. LINDA Schrack vr. zdrojov alebo porovnateľné | ks | 17
93 | 3480214900 | E - svietidlo prisadené stropné so vstavaným senzorom pohybu s kompaktnou žiarivkou 26W, 230V 50Hz, krytie IP44 - PS napr. Schrack vr. zdroja alebo porovnateľné | ks | 1
94 | 3480214901 | N - svietidlo núdzové LED 8W, 230V 50Hz, krytie IP65 s autonómnym zdrojom na dobu svietenia 1hod v núdzovom režime - napr. CARLA 30 Schrack alebo porovnateľné | ks | 27
95 | 3455110730 | Objímka E27 | ks | 356
96 | 3455110755 | Žiarovka classic 60E E27 | ks | 356
97 | 3540201700 | Svorka BARNARD+ medený pásik dĺžky 750mm alebo porovnateľná | ks | 110
98 | 3410368800 | EBERLE RTR-E 3521 Domáca regulácia elektrického vykurovania - analógová | ks | 1
99 | 3410103000 | Káble silové s medeným jadrom CYKY-O 2x1,5 | m | 340
100 | 3410103400 | Káble bezhalogénové s medeným jadrom N2XH-O 2x1,5 | m | 558
101 | 3410105000 | Káble silové s medeným jadrom CYKY-J 3x1,5 | m | 2023
102 | 3410104300 | Káble silové s medeným jadrom CYKY-O 3x1,5 | m | 1275
103 | 3410106400 | Káble bezhalogénové s medeným jadrom N2XH-J 3x1,5 | m | 2100
104 | 3410106900 | Káble bezhalogénové s medeným jadrom N2XH-O 3x1,5 | m | 320
105 | 3410105100 | Káble silové s medeným jadrom CYKY-J 3x2,5 | m | 2680
106 | 3410106500 | Káble bezhalogénové s medeným jadrom N2XH-J 3x2,5 | m | 184
107 | 3410108400 | Káble silové s medeným jadrom CYKY-J 4x1,5 | m | 520
108 | 3410108500 | Káble silové s medeným jadrom CYKY-O 4x1,5 | m | 365
109 | 3410110200 | Káble silové s medeným jadrom CYKY-O 5x1,5 | m | 485
110 | 3410109300 | Káble silové s medeným jadrom CYKY-J 5x2,5 | m | 560
111 | 3410350072 | NAYY 4x240 SM Kábel pre pevné uloženie, hliníkový STN | m | 15
112 | 3410109400 | Káble bezhalogénové s medeným jadrom N2XH-J 5x4 | m | 42
113 | 3410109500 | Káble bezhalogénové s medeným jadrom N2XH-J 5x6 | m | 1168
114 | 3410403400 | Vodič medený CYA 06 žltozelený | m | 320
115 | 3410403401 | Vodič bezhalogénový N2XH 6 žltozelený | m | 320
116 | 3410405900 | Vodič bezhalogénový N2XH 25 žltozelený | m | 48
117 | 3410563400 | Šnúra medená H05VV-F -J 5x2,5 | m | 60
118 | 3410300500 | Kábel JE-H (St) H 2x2x0,8 | m | 67
119 | 3410300600 | Kábel JE-H (St) H 4x2x0,8 | m | 65
120 | 2830403500 | Hmoždinka klasická 8 mm T8 | ks | 390
121 | PM | Podružný materiál | %
| OST | Ostatné
122 | HZS000111 | Sekacie práce, prierazy, pílenie do betónu | hod | 20
123 | HZS000112 | Značenie požiarnych prestupov | hod | 6
124 | HZS000115 | Revízna správa elektroinštalácie | hod | 70
Celkom

## E1.5.2 bleskozvod
ZADANIE S VÝKAZOM VÝMER
Stavba: Diely III. Nitra, BD Kmeťova ulica Územie´B´ C-307 Tokajská, Nitra
Objekt: SO 02-1 Bytový dom 33 b.j. - C307
Časť: |  | E1.5.2 - bleskozvod
Objednávateľ: Mesto Nitra,Štefánikova Tr.60, Nitra
Zhotoviteľ: |  |  |  |  | Spracoval:
Miesto. |  |  |  |  | Dátum: 3. 4. 2019
Č. | Kód položky | Popis | MJ | Množstvo celkom | Jednotková cena zadania | Celková cena zadania
1 | 2 | 3 | 4 | 5 | 6 | 7
| M | Práce a dodávky M
| 21-M | Elektromontáže
1 | 210220001 | Uzemňovacie vedenie na povrchu FeZn | m | 180
2 | 3544224100 | Územňovací vodič ocelový žiarovo zinkovaný označenie O 8 ZIN HRONSKY BENADIKT | kg | 72
3 | 210220003 | Skrytý zvod pri zatepľovacom systéme FeZn O 8 | m | 150
4 | 3450705700 | I-Rúrka FXP 32 | m | 150
5 | 3451101900 | I-Príchytka S32 bledošedá | ks | 75
6 | 3544224100 | Územňovací vodič ocelový žiarovo zinkovaný označenie O 8 ZIN HRONSKY BENADIKT | kg | 60
7 | 210010313 | škatuľa s viečkom, KO 125 | ks | 7
8 | 3450913000 | Krabica Ko 125 | ks | 7
9 | 210220020 | Uzemňovacie vedenie v zemi FeZn vrátane izolácie spojov | ks | 125
10 | 3544223850 | Územňovacia pásovina ocelová žiarovo zinkovaná označenie 30 x 4 mm | kg | 117.75
11 | 210220021 | Uzemňovacie vedenie v zemi FeZn vrátane izolácie spojov O 10mm | m | 105
12 | 3544224150 | Územňovací vodič ocelový žiarovo zinkovaný označenie O 10 ZIN HRONSKY BENADIKT | kg | 67.914
13 | 210220101 | Podpery vedenia FeZn na plochú strechu PV21 | ks | 180
14 | 3544217850 | Podpera vedenia na rovné strechy ocelová žiarovo zinkovaná označenie PV 21 ZIN HRONSKY BENADIKT | ks | 180
15 | 3544217900 | Podložka k podperam PV 21 na rovné strechy plastová ZIN HRONSKY BENADIKT | ks | 180
16 | 210220105 | Podpery vedenia FeZn do muriva PV 01h a PV01-03 | ks | 4
17 | 3544216400 | Podpera vedenia do muriva na hmoždinku ocelová žiarovo zinkovaná označenie PV 01 h | ks | 4
18 | 210220202 | Zachytávacia tyč FeZn 1-2m závit JD10a-20a a podstavcom | ks | 6
19 | 3544215200 | Zachytávacia tyč k oceľovému podstavcu ocelová žiarovo zinkovaná označenie JD 15 a | ks | 6
20 | 3544216100 | Oceľový podstavec k zachytávacej tyči ocelový žiarovo zinkovaný označenie podstavec k JD fí 200 | ks | 6
21 | 210220204 | Zachytávacia tyč FeZn bez osadenia a s osadením JP10-30 | ks | 1
22 | 3544215600 | HR-Zberná tyč Dehn 105 400 na trojnožke, výška 3m | ks | 1
23 | 210220230 | Ochranná strieška FeZn | ks | 6
24 | 3544216200 | Horná ochranná strieška ocelová žiarovo zinkovaná označenie OS 01 | ks | 6
25 | 210220240 | Svorka FeZn k uzemňovacej tyči SJ | ks | 10
26 | 3544219000 | Svorka k zemniacej tyči D= 25 ocelová žiarovo zinkovaná označenie SJ 02 ZIN HRONSKY BENADIKT | ks | 10
27 | 210220240 | Svorka FeZn k uzemňovacej tyči SJ | ks | 6
28 | 3544218900 | Svorka k uzemňovacej tyči ocelová žiarovo zinkovaná označenie SJ 01 | ks | 6
29 | 210220241 | Svorka FeZn krížová SK a diagonálna krížová DKS | ks | 14
30 | 3544219150 | Svorka krížová ocelová žiarovo zinkovaná označenie SK ZIN HRONSKY BENADIKT | ks | 14
31 | 210220243 | Svorka FeZn spojovacia SS | ks | 80
32 | 3544219500 | Svorka spojovacia ocelová žiarovo zinkovaná označenie SS s p. 2 skr ZIN HRONSKY BENADIKT | ks | 80
33 | 210220245 | Svorka FeZn pripojovacia SP | ks | 4
34 | 3544219850 | Svorka pripojovacia pre spojenie kovových súčiastok ocelová žiarovo zinkovaná označenie SP 1 | ks | 4
35 | 210220246 | Svorka FeZn na odkvapový žľab SO | ks | 10
36 | 3544219950 | Svorka okapová ocelová žiarovo zinkovaná označenie SO ZIN HRONSKY BENADIKT | ks | 10
37 | 210220247 | Svorka FeZn skúšobná SZ | ks | 7
38 | 3544220000 | Svorka skušobná ocelová žiarovo zinkovaná označenie SZ ZIN HRONSKY BENADIKT | ks | 7
39 | 210220253 | Svorka FeZn uzemňovacia SR03 | ks | 14
40 | 3544221300 | Svorka odbočná spojovacia ocelová žiarovo zinkovaná označenie SR 03 A ZIN HRONSKY BENADIKT | ks | 14
41 | 210220050 | Označenie zvodov číselnými štítkami | ks | 7
42 | 3544247920 | Štítok orientačný 0, obj. č. EBL000000358; bleskozvodný a uzemňovací materiál | ks | 7
43 | 210220280 | Uzemňovacia tyč FeZn ZT | ks | 10
44 | 3544222550 | Zemniaca tyč ocelová žiarovo zinkovaná označenie ZT 2 m ZIN HRONSKY BENADIKT | ks | 10
45 | HZS-002 | Revízna správa, odborná skúška bleskozvodu | kpl | 1
46 | MV | Murárske výpomoci | %
47 | PM | Podružný materiál | %
48 | PPV | Podiel pridružených výkonov | %
| 46-M | Zemné práce pri extr.mont.prácach
49 | 460200134 | Hĺbenie káblovej ryhy 35 cm širokej a 50 cm hlbokej, v zemine triedy 4 | m | 15
50 | 460560134 | Ručný zásyp nezap. káblovej ryhy bez zhutn. zeminy, 35 cm širokej, 50 cm hlbokej v zemine tr. 4 | m | 15
51 | 460620014 | Proviz. úprava terénu v zemine tr. 4, aby nerovnosti terénu neboli väčšie ako 2 cm od vodor.hladiny | m2 | 8
52 | PPV | Podiel pridružených výkonov | %
| HSV | Práce a dodávky HSV
| 9 | Ostatné konštrukcie a práce-búranie
53 | 949942101 | Hydraulická zdvíhacia plošina vrátane obsluhy inštalovaná na automobilovom podvozku výšky zdvihu do 27 m | hod | 3
Celkom

## E1.6.1 slaboprúd ŠK
ZADANIE S VÝKAZOM VÝMER
Stavba: Diely III. Nitra, BD Kmeťova ulica Územie´B´ C-307 Tokajská, Nitra
Objekt: SO 02-1 Bytový dom 33 b.j. - C307
Časť: |  | E1.6.1 - slaboprúd - štrukturovaná kabeláž
Objednávateľ: Mesto Nitra,Štefánikova Tr.60, Nitra
Zhotoviteľ: |  |  |  |  | Spracoval:
Miesto. |  |  |  |  | Dátum: 3. 4. 2019
Č. | Kód položky | Popis | MJ | Množstvo celkom | Jednotková cena zadania | Celková cena zadania
1 | 2 | 3 | 4 | 5 | 6 | 7
| 22-M | Slaboprúdové rozvody
Rovádzač SLP/A1, A2
1 | 401677 | Rozvodnica XL125 | ks | 21
2 | 401856 | Montážne pätky | ks | 21
3 | 401853 | Montážna doska perforovaná | ks | 42
4 | 401855 | Čelný kryt plný | ks | 42
5 | HN-DIN-C5ES | Držiak na DIN lištu | ks | 84
6 | 4280 | Zásuvky na DIN lištu | ks | 42
7 | 37510 | Ukončovacia zarážka | ks | 84
8 |  | Gumová káblová priechodka na konektor RJ45 | ks | 21
9 |  | Konektor RJ45/s, Category 5E, 8p8c, 50µ Au | ks | 21
Rovádzač SLP/B1,B2,B3,B4
10 | 401677 | Rozvodnica XL125 | ks | 12
11 | 401856 | Montážne pätky | ks | 12
12 | 401853 | Montážna doska perforovaná | ks | 24
13 | 401855 | Čelný kryt plný | ks | 24
14 | HN-DIN-C5ES | Držiak na DIN lištu | ks | 24
15 | 4280 | Zásuvky na DIN lištu | ks | 24
16 | 37510 | Ukončovacia zarážka | ks | 48
17 |  | Gumová káblová priechodka na konektor RJ45 | ks | 12
18 |  | Konektor RJ45/s, Category 5E, 8p8c, 50µ Au | ks | 12
Koncové telekomunikačné zásuvky - byty
19 |  | Zásuvkový modul, Category 5E, 2xRJ45/s, osadený 2xRJ4545/s kompatibilný s použitým designom, podpovrchová montáž | ks | 54
20 |  | Rámik dvojitý podľa použitého designu | ks | 54
Kábleláž
21 | KE300S24 | Kábel FTP (F/UTP) 4x2xAWG24, Category 5E, 300 MHz, 500 m na bubnoch | m | 2300
Kabeláž - byty
22 | FXP25 | Rúrka ohybná FXP25 | m | 600
23 |  | Krabica odbočovacia pod omietku spájacia | ks | 54
Koncové telekomunikačné zásuvky mimo bytov
24 |  | Zásuvka, Category 5E, 2xRJ45/s, povrchová | ks | 1
Horizontálne trasy - chodby
25 | 752500 | Objimka zatváracia OZS | ks | 405
26 | 803900 | Kotva SRO M6x30 | ks | 405
Stúpací rebrík - stúpačka SLP
27 | 404820 | Rebrík stúpacíí - DMC300H55/3 | m | 18
28 | 660700 | Spojka LC55H50 | ks | 12
29 | 650741 | Skrutka s poguľovou hlavou - SGM10x30 kpl | ks | 240
30 | 751700 | Držiak UTM | ks | 150
31 | 650741 | Skrutka s poguľovou hlavou - SGM10x30 kpl | ks | 30
32 | 804000 | Kotva s prstencovou maticou - PRSO M 8x75 | ks | 60
33 | 402600 | Strmeňová príchytka UK1/28-34 | ks | 120
Káblový žľab na strop , chodby - 1.np - od stúpačky až elektrorozvodňa
34 | 140820 | Žľab KCL200H42/3 | m | 20
35 | 143011 | Spojka žľabu LPLH42 | ks | 13.333
36 | 651141 | Skrutka s poguľovou hlavou - SGK M6x12 kpl | ks | 106.667
37 | 613620 | C-uholník zosilnený - CWP30H30/02 | ks | 13.333
38 | 652401 | Závitová tyč - PGCM8/1 | ks | 26.667
39 | 650207 | Zatlkacia kotva oceľová TRS M8 | ks | 26.667
40 | 650144 | Matica - NS M8 | ks | 26.667
41 | 650444 | Podložka - PP8 | ks | 26.667
Dátový rozvádzač BD
42 |  | Stojanový 19" rozvádzač rozoberateľný RZA šírka 600 mm hĺbka 600 mm 18U s podstavcom | ks | 1
43 |  | Ventilačná jednotka 19", 2 ventilátory, s termostatom | ks | 1
44 |  | Patch panel, Category 5E, 24xRJ45/s, čierny, osadený | ks | 2
45 |  | Vyväzovacie háčiky 40x40 | ks | 8
46 |  | Držiak patch káblov 19" s hĺbkou oka 37 mm, kovový | ks | 2
47 |  | Rozvodný panel 19", 6 x 230V Schuko | ks | 1
Príprava pre provajdera - projektované v stavbe
48 |  | HDPE 63 rúra | m | 5
49 |  | Káblová šachta KS80/63 | ks | 1
50 |  | PE poklop s tesnením vodotesným | ks | 1
Montážne práce
51 |  | Kompletáž bytového SLP rozvádzača | ks | 33
52 | 220260316 | Skriňa káblová KS pod omietku. Upevnenie skrine na stenu pomocou príchytiek, vybavenie skrine vnútorným vybavením, pripojenie uzemnenia. Bez montáže káblových záverov, rozvodných pásikov. Na stenu z tvrdého kameňa, betónu, želbet. KS II | ks | 33
53 | 220260021 | Krabice KO, KP, KR, KT pod omietku vrátane vysekania lôžka Vysekanie lôžka v murive, upevnenie krabíc do lôžka vrátane zhotovenia potrebných otvorov pre rúrky, vodiče a zaviečkovanie. Bez svoriek a zapojenia vodičov. KO 68 | ks | 54
54 | 220261661 | Značenie trasy vedenia. Vyznačenie trasy vedenia podľa plánu, vyznačenie šírky drážok alebo úchytných bodov, vyznačenie prechodu, krabíc a vývodu. | m | 0
55 | 974049331 | Drážka do betónovej steny, podlahy | m | 516
56 | 220260552 | Rúrka elektroinštalačná PVC uložená pod omietku. Rúrkové vedenie vrátane napojenia do krabíc, montáž vývodiek do pripravenej drážky (bez dodania krabíc). D 32 mm | m | 600
57 | 784498911 | Zapravenie drážky | m | 516
58 | 220260106 | Vyhľadanie vývodu alebo krabice s opravou a vyčistením | ks | 54
59 | 220511034 | Montáž kábla FTP/STP/UTP volne uložený na kabel.lávku alebo do žľabu | m | 1200
60 | 220511031 | Kábel v rúrkach | m | 1100
61 | 220300001 | Forma káblová. Zhotovenie koncovej káblovej formy na jednom konci kábla vrátane vyrovnania, odstránenia izolácie kábla, odnitkovanie s prezvonením formy a zaletovaním na špičky, alebo zapojením pod skrutky. Bez dodania kábla. Do dĺžky 0.5 | ks | 286
62 | 220511002 | Montáž zásuvky RJ45 pod omietku , 2xRJ45 | ks | 54
63 | 220511004 | Montáž zásuvky 2xRJ45 na omietku | ks | 1
64 | 220511021 | Zapojenie zásuvky RJ45 2xRJ45 | ks | 55
65 | 220512130 | Značenie a meranie značenie zásuviek | ks | 55
66 | 220512133 | Meranie certifikácie cat.5e, vystavenie protokolu | ks | 110
Trasa káblová chodby
67 | 220261642 | Osadené príchytky. Vyvŕtanie diery, vyčistenie, zatlačenie príchytky do otvoru. V murive z tvrdého kameňa, obyčajného betónu, železobetónu D 8 mm | ks | 405
68 | 953991111 | Montáž objimky OZ | ks | 405
69 | 210020308 | Káblový žľab Mars, pozink. vrátane príslušenstva, 250/50 mm vrátane veka a podpery | m | 20
Stúpací rebrík
70 | 220260901 | Rošty. Rošt káblový pre pevné alebo voľné uloženie káblov, rúrok, vodičov. Narezanie materiálu, zostavenie, úplná montáž, urobenie náteru. Pripevnenie roštu na vopred pripravené upevňovacie body. Bez vysekania a bez výložníka. S použitím | m | 18
Práce v dátovom rozvádzači DR
71 | 220512020 | Montáž stojanového rozvádzača 19" 5U,18U, 22U (600x600, 600x800, 800x600, 800x800) | ks | 1
72 | 220512051 | Montáž ventilacnej jednotky 2x ventilátor | ks | 1
73 | 220512107 | Montáž patch panelu tieneného 24xRJ45 | ks | 2
74 | 220512110 | Zapojenie patch panelu 1xRJ45 | ks | 34
75 | 220512060 | Montáž držiaka patch káblov kovový | ks | 2
76 | 220512067 | Montáž držiaka vyväzovacieho háčika | ks | 8
77 | 220512046 | Montáž rozvodného panelu s prepäťovou ochranou | ks | 1
78 | šk001 | Použitie lešenia do 3m | dni | 7
79 | 220081121 | Vyhotovenie protipožiarneho prestupu | ks | 33
| šk002 | Technicko - inžinierska činnosť
80 | šk003 | inžinierska činnosť, technický dozor | hod | 20
81 | šk004 | Zaškolenie systémového správcu ( kalk. na počet hodín ) | hod | 5
82 | šk005 | Prvá odbor. prehl.a skúška | hod | 30
83 | šk006 | Projekt skutočného vyhotovenia | sub | 1
Podružné rozpočtové náklady
84 | Odpad | Odvoz a likvidácia odpadu 0,5% z dodávky | sub | 1
85 | Energie | Energie, 0,5% z montážnych prác | sub | 1
86 | Stavenisko | Zriadenie staveniska, 0,5% zo súhrnných rozpočtových nákladov | sub | 1
| OST | Ostatné
87 | DN | Dopravné náklady | %
88 | presun | Presun z dodávky materiálu | %
89 | PPV | PPV z montáže | %
Celkom

## E1.6.2 slaboprúd RTS
ZADANIE S VÝKAZOM VÝMER
Stavba: Diely III. Nitra, BD Kmeťova ulica Územie´B´ C-307 Tokajská, Nitra
Objekt: SO 02-1 Bytový dom 33 b.j. - C307
Časť: |  | E1.6.2 - slaboprúd - rozvod televízneho signálu
Objednávateľ: Mesto Nitra,Štefánikova Tr.60, Nitra
Zhotoviteľ: |  |  |  |  | Spracoval:
Miesto. |  |  |  |  | Dátum: 3. 4. 2019
Č. | Kód položky | Popis | MJ | Množstvo celkom | Jednotková cena zadania | Celková cena zadania
1 | 2 | 3 | 4 | 5 | 6 | 7
Dodávky anténa + aktívne prvky
1 |  | Toroidná parabola T90 | ks | 1
2 |  | Anténa DVB-T Tri Digital | ks | 1
3 |  | Držiak 2 konvertorov | ks | 1
4 |  | Stožiar 2+2m galvanicky upravený | ks | 1
5 |  | Držiak na stožiar 48mm jazdec 1-25 cm odskok s uchytením na stenu | ks | 1
6 |  | LNB Quad | ks | 2
7 | T5/10PNP-3 V10 | P.122-A 2-nás. pas. rozbočovač, 5/2x5 | ks | 4
8 | MS9/26PIU-6 | Multiprepínač 9/26, aktívny zo zdrojom | ks | 2
9 | MS9/16PIU-7 | Multiprepínač 9/16, aktívny zp zdrojom | ks | 1
Bytové rozvody
10 |  | účastnícka zásuvka TV/R/SAT | ks | 54
11 |  | Kryt zásuvky - podľa vybraného designu | ks | 54
Rozvádzačová skriňa RSTA1, RSTA2
12 |  | Skriňový rozvádzač 600x150x800 | ks | 2
13 |  | Zásuvka na DIN lištu Moeller Z-SD230-BS | ks | 4
14 |  | Lišta DIN 20mm x200 | m | 2
Dodávka - inštalačný materiál
15 |  | F konektor 7mm | ks | 198
16 |  | F konektor 6mm | ks | 54
17 |  | F spojka | ks | 54
18 | VUKI | kábel VCCKY 75 / 4,8 / čierny UV stabilný | m | 110
19 | VUKI | kábel VCCKY 75 / 4,8 | m | 2800
20 | VUKI | kábel VCCKY 75 / 3,7 | m | 1100
21 | VUKI | kábel 1-CHKE-R 3x2,5 | m | 30
22 | Strader | Strmeňová príchytka UKO1/16/22 | ks | 72
23 | 839.42160 | Páska viazacia 2,5x160 | ks | 200
24 | IES | krabica KO68 do stena | ks | 54
25 | IES | Rúrka FXPS 32 | m | 20
26 | IES | Príchytka rúrky SS 32 s príchytným materiálom do betónu | ks | 20
27 | 10422 | Inštalačný žľab DLP105x50 s krytom, vnútornou priehradkou a záslepkami | m | 1
28 | TB2,5 | Káblová prechodka strechou Tracon | ks | 1
29 |  | Rúrka FXP 20 | m | 1100
Montážne práce
30 | 220701357 | Satelitná anténa, kompletizácia a montáž | ks | 1
31 | 220700001 | Montáž a nastavenie DVB-T antény | ks | 1
32 | telroz001 | Stožiar antén úprava | ks | 1
33 | telroz002 | Káblová priechodka strechou | ks | 1
34 | telroz003 | Odbočovač pre kaskádne zapojenie multiprepínačov | ks | 4
35 | telroz004 | Multiprepínač s 9 vstupmi montáž a nastavenie | ks | 3
36 | 220730001 | Spoloč.televízna a rozhlas.anténa, montáž účast.,zásuvky,bez zapojeniakoax.káblov,priechodná resp.koncová | ks | 54
37 | 210191003 | Montáž a kompletáž skrine s výbavou | ks | 2
Montáž inštalačný materiál
38 | 220261661 | Značenie trasy vedenia. Vyznačenie trasy vedenia podľa plánu, vyznačenie šírky drážok alebo úchytných bodov, vyznačenie prechodu, krabíc a vývodu. | m | 600
39 | telroz005 | Prieraz do hr.150 mm | ks | 73
40 | 971056005 | Jadrové vrty diamantovými korunkami do D 60 mm do stien - železobetónových -0,00007t | cm | 680
41 | telroz006 | Strmeňová príchytka UKO1/16/22 | ks | 72
42 | 220260021 | Krabice KO, KP, KR, KT pod omietku vrátane vysekania lôžka Vysekanie lôžka v murive, upevnenie krabíc do lôžka vrátane zhotovenia potrebných otvorov pre rúrky, vodiče a zaviečkovanie. Bez svoriek a zapojenia vodičov. KO 68 | ks | 54
43 | 974049331 | Drážka do podlahy , steny | m | 516
44 | 220260552 | Rúrka do pr 20 do podlahy, steny | m | 513
45 | 220730222 | Kábel VCCOY 75 / 4,8 v rúrke žľabe | m | 2800
46 | 220730222 | Kábel VCCKY 75/3,7 v rúrke, žľabe | m | 1100
47 | 210810006 | Kábel 1-CHKE-R 3x2,5 v rúrke žľabe | m | 30
48 | 784498911 | Zapravenie drážky | m | 516
49 | 220300001 | Káblová forma na kábli | ks | 306
50 | 220731201 | Montáž F konektor 4,8 | ks | 252
51 | telroz007 | Montáž F spojka | ks | 54
52 | 220111431 | Meranie po úsekoch | ks | 153
53 | telroz008 | Premeranie a nastavenie prenosovej cesty | ks | 63
54 | telroz009 | zaškolenie obsluhy systémy | hod | 3
55 | telroz010 | odborná prehliadky a skúšky | hod | 12
56 | telroz011 | Inžinierska činnosť, technický dozor | hod | 20
57 | telroz012 | Drobný montážny materiál (0,5% z dod.materiálu ) | súb | 1
| OST | Ostatné
58 | DN | Dopravné náklady | %
59 | presun | Presun z dodávky materiálu | %
60 | PPV | PPV z montáže | %
Celkom

## E1.6.3 slaboprúd DV
ZADANIE S VÝKAZOM VÝMER
Stavba: Diely III. Nitra, BD Kmeťova ulica Územie´B´ C-307 Tokajská, Nitra
Objekt: SO 02-1 Bytový dom 33 b.j. - C307
Časť: |  | E1.6.3 - slaboprúd - domový vrátnik
Objednávateľ: Mesto Nitra,Štefánikova Tr.60, Nitra
Zhotoviteľ: |  |  |  |  | Spracoval:
Miesto. |  |  |  |  | Dátum: 3. 4. 2019
Č. | Kód položky | Popis | MJ | Množstvo celkom | Jednotková cena zadania | Celková cena zadania
1 | 2 | 3 | 4 | 5 | 6 | 7
Audio systém
Vonkajšia jednotka
1 | DC/01 | Thangram greyhound, audio, hliníkový rámček | ks | 1
2 | VA/01 | Zdroj a centrálna jednotka pre systém X1 | ks | 1
3 | DP/0 | Modul pre prídavné tlačidlá | ks | 2
4 | DPD | Tlačidlo - klasická výška, polovičné (dve tlačidlá) | ks | 18
5 | DCI | Rámček pre zapustenú montáž | ks | 2
6 | DSI | Montážna krabička pre zapustenú montáž "Thangram" | ks | 2
7 | DPF AL | Kovový rámček - hliníková farba | ks | 2
8 | DTS | Záslepka tlačidla - klasická | ks | 6
Bytový telefón
9 | AGATA C | Audiotelefón so slúchadlom, biely | ks | 33
Zvončekové tlačidlo
10 | 76642 | Tlačidlo - spínací kontakt | ks | 33
11 | 80041 | Krabica rozvodná do sádrokartónu | ks | 33
Vstupné dvere
12 |  | Elektromagnetický otvárač inverzný, vode odolný - po dohode s dodávateľom dverí | ks | 1
13 |  | Dverová priechodka | ks | 1
Elektoinštalačný materiál
14 | 673.4124B | Skrinky na omietku DOMINO 36 IP40 - plast | ks | 1
Výbava rozvádzača
15 | Legrand 03268 | Istič 230V/10A/B | ks | 1
16 | Legrand 37510 | Ukončovacia zarážka | ks | 14
17 | Legrand 37160 | Radová svorka šedá | ks | 4
18 | Legrand 37170 | Radová svorka žlto/zelená | ks | 1
19 | Legrand 37500 | Prepojovací mostík | ks | 2
20 |  | Vodič čierny CY1,5 | m | 2
21 |  | Vodič žlto/zelený CY1,5 | m | 1
22 |  | Vodič modrý CY 1,5 | m | 2
23 | RKZ211 | Rozvodná škatuľa | ks | 33
24 |  | Škatuľa pod omietlu KO 68 | ks | 33
25 | KE300S24 | FTP 4x2xAWG23 | m | 500
26 | CYKY | Kábel CYKY J3x1,5 | m | 10
27 |  | Kábel HVV-F 2x0,5 | m | 100
28 |  | Kábel HVV-F 2x1,5 | m | 10
29 | FX20 | Rúrka pr.20 | m | 50
30 | 839.42160 | Páska viazacia 2,5x160 | ks | 200
31 |  | Nešpecifikovaný inštalačný materiál | sub | 1
Montážne práce
32 | dv001 | Montáž skrinky na omietku | ks | 1
33 | dv002 | Kompletáž skriniek Domino podľa v.č.08-037-2016-10 | ks | 1
34 | 220320324 | Montáž riadiaceho modulu | ks | 1
35 | dv003 | Montáž elektromagnetického otvárača do dvojkrídlových dverí | ks | 1
36 | dv004 | Montáž dverovej priechodky | ks | 1
| dv005 | Chodby bytov
37 | dv006 | Montáž škatule na omietku | ks | 33
38 | dv007 | Odviečkovanie a zaviečkovanie škatule s viečkom na 2 skrutky | ks | 33
39 | dv008 | Zapojenie rozvodnej škatule | ks | 33
40 | 220261661 | Značenie trasy vedenia. Vyznačenie trasy vedenia podľa plánu, vyznačenie šírky drážok alebo úchytných bodov, vyznačenie prechodu, krabíc a vývodu. | m | 270
41 | 220260021 | Krabice KO, KP, KR, KT pod omietku vrátane vysekania lôžka Vysekanie lôžka v murive, upevnenie krabíc do lôžka vrátane zhotovenia potrebných otvorov pre rúrky, vodiče a zaviečkovanie. Bez svoriek a zapojenia vodičov. KO 68 | ks | 33
42 | 220260106 | Vyhľadanie vývodu alebo krabice s opravou a vyčistením | ks | 33
43 | 220280601 | Príprava kábla pre uloženie na rošt. Odvinutie kábla, odmeranie a odrezanie kábla, zaizolovanie, prezvonenie a označenie. Do 10 žíl | m | 620
44 | 220280511 | Kábel voľne uložený na káblovú lávku alebo do žľabu Odvinutie, nameranie a položenie kábla na lávku alebo do žľabu vrátane uchytenia v ohyboch a zakrytie žľabu a zaizolovania koncov kábla. Prezvonenie a označenie. SYKFY 5 x 2 x 0.5 mm | m | 620
45 | 210140461 | Tlačidlový domový ovládač polozapust. alebo zapustený vrátane zapojenia bez signálky | ks | 33
46 | 220490042 | Montáž telefónneho bytového zariadenia. Pripevnenie bytovej telefónnej stanice na vopred pripravené úchytné body, zapojenie na predom pripravené prívody, vyskúšanie a vysvetlenie manipulácie. Bytová stanica s možnosťou otvárania dverí. S možn | ks | 33
47 | 974049331 | Drážka do tehlovej steny, hl. 30 | m | 55
48 | 220260552 | Rúrka elektroinštalačná PVC uložená pod omietku. Rúrkové vedenie vrátane napojenia do krabíc, montáž vývodiek do pripravenej drážky (bez dodania krabíc). D 23 mm | m | 50
49 | 220300001 | Forma káblová. Zhotovenie koncovej káblovej formy na jednom konci kábla vrátane vyrovnania, odstránenia izolácie kábla, odnitkovanie s prezvonením formy a zaletovaním na špičky, alebo zapojením pod skrutky. Bez dodania kábla. Do dĺžky 0.5 | m | 270
50 | dv009 | Kábel CYKY 3x1,5 v žľabe, v rúrke | m | 10
51 | dv010 | Prieraz tehlovej steny do 150mm | ks | 72
| dv011 | Technicko - inžinierska činnosť
52 | dv012 | Oživenie a odskúšanie systému | hod | 24
53 | dv013 | Naprogramovanie systému | hod | 4
54 | dv014 | inžinierska činnosť, technický dozor | hod | 5
55 | dv015 | Zaškolenie systémového správcu ( kalk. na počet hodín ) | hod | 2
56 | dv016 | Prvá odbor. prehl.a skúška | hod | 12
57 | dv017 | Projekt skutočného vyhotovenia | sub | 1
Podružné rozpočtové náklady
58 | Odpad | Odvoz a likvidácia odpadu 0,5% z dodávky | sub | 1
59 | Energie | Energie, 0,5% z montážnych prác | sub | 1
60 | Stavenisko | Zriadenie staveniska, 0,5% zo súhrnných rozpočtových nákladov | sub | 1
| OST | Ostatné
61 | DN | Dopravné náklady | %
62 | presun | Presun z dodávky materiálu | %
63 | PPV | PPV z montáže | %
Celkom

## E1.7 VZT
ZADANIE S VÝKAZOM VÝMER
Stavba: Diely III. Nitra, BD Kmeťova ulica Územie´B´ C-307 Tokajská, Nitra
Objekt: SO 02-1 Bytový dom 33 b.j. - C307
Časť: |  | E1.7 - vzduchotechnika
Objednávateľ: Mesto Nitra,Štefánikova Tr.60, Nitra
Zhotoviteľ: |  |  |  |  | Spracoval:
Miesto. |  |  |  |  | Dátum: 3. 4. 2019
Č. | Kód položky | Popis | MJ | Množstvo celkom | Jednotková cena zadania | Celková cena zadania
1 | 2 | 3 | 4 | 5 | 6 | 7
Zariadenie č.1 Vetranie kúpelní a WC
1 |  | Radiálny nástenný ventilátor so spätnou klapkou a nastaviteľným časovačom dobehu, V=80/50m3/h, dp=75Pa, priemer nadstavca 80mm (TZB produkt QX80 T alebo porovnateľný) | ks | 66
2 |  | Tesnica podložka pod ventilátor pri montáži na strop | ks | 36
3 |  | Radiálny nástenný ventilátor so spätnou klapkou a nastaviteľným časovačom dobehu, V=80/50m3/h, dp=75Pa, priemer nadstavca 100mm (TZB produkt QX100 T alebo porovnateľný) | ks | 1
4 |  | Výfuková hlavica na potrubie s priemerom 225mm | ks | 6
5 |  | Izolovaný strešný prechod pre potrubie s priemerom 225mm | ks | 6
6 |  | Protidažďová žalúzia so sitom na potrubie s priemerom 100mm, RAL podľa fasády | ks | 1
7 |  | Potrubie flexibilné hliníkové s priemerom 80mm | bm | 25
8 |  | Potrubie z pozinkovaného plechu Spiro s priemerom 80mm/30% tvarovky | bm | 47
9 |  | Potrubie z pozinkovaného plechu Spiro s priemerom 100mm/30% tvarovky | bm | 38
10 |  | Potrubie z pozinkovaného plechu Spiro s priemerom 225mm/30% tvarovky | bm | 89
Zariadenie č.2 Odvod vzduchu od digestorov
11 |  | Výfuková hlavica na potrubie s priemerom 225mm | ks | 6
12 |  | Izolovaný strešný prechod pre potrubie s priemerom 225mm | ks | 6
13 |  | Potrubie z pozinkovaného plechu Spiro s priemerom 125mm/50% tvarovky | bm | 44
14 |  | Potrubie z pozinkovaného plechu Spiro s priemerom 225mm/30% tvarovky | bm | 89
15 |  | Potrubie flexibilné hlukovoizolačné s priemerom 125mm | bm | 17
Zariadenie č.3 Vetranie vnútorných chodieb
16 |  | Protidažďová žalúzia so sitom na potrubie 250x250mm, RAL podľa fasády | ks | 1
17 |  | Požiarny tanierový kovový ventil s rámikom do potrubia s priemerom 160mm, požiarna odolnosť E90/EW90 | ks | 5
18 |  | Tanierový kovový ventil s rámikom do potrubia s priemerom 160mm | ks | 5
19 |  | Výfuková hlavica na potrubie s priemerom 225mm | ks | 1
20 |  | Izolovaný strešný prechod pre potrubie s priemerom 225mm | ks | 1
21 |  | Potrubie z pozinkovaného plechu Spiro s priemerom 160mm/30% tvarovky | bm | 28
22 |  | Potrubie z pozinkovaného plechu Spiro s priemerom 225mm/30% tvarovky | bm | 33
23 |  | Tepelná izolácia kaučuková samolepiaca hrúbky 20mm s Al fóliou | m2 | 15
24 |  | Požiarna izolácia VZT potrubia s požiarnou odolnosťou 45 minút | m2 | 5
Zariadenie č.4 Vetranie miestnosti DOS
25 |  | Axiálny nástenný ventilátor so spätnou klapkou, V=160m3/h, dp=40Pa (Silent 300 alebo porovnateľný typ) | ks | 1
26 |  | Protidažďová žalúzia so sitom na potrubie s priemerom 160mm, RAL podľa fasády | ks | 2
27 |  | Tanierový kovový ventil s rámikom do potrubia s priemerom 160mm | ks | 1
28 |  | Potrubie z pozinkovaného plechu Spiro s priemerom 160mm/0% tvarovky | bm | 1
Iné
29 |  | Montážny, spojovací, tesniaci a závesný materiál | kpl | 1
30 |  | Zaregulovanie, vyskúšanie zariadenia | kpl | 1
31 |  | Lešenie pracovné | kpl | 1
Celkom

## E1.8 výťah
ZADANIE S VÝKAZOM VÝMER
Stavba: Diely III. Nitra, BD Kmeťova ulica Územie´B´ C-307 Tokajská, Nitra
Objekt: SO 02-1 Bytový dom 33 b.j. - C307
Časť: |  | E1.8 - výťahy
Objednávateľ: Mesto Nitra,Štefánikova Tr.60, Nitra
Zhotoviteľ: |  |  |  |  | Spracoval:
Miesto. |  |  |  |  | Dátum: 3. 4. 2019
Č. | Kód položky | Popis | MJ | Množstvo celkom | Jednotková cena zadania | Celková cena zadania
1 | 2 | 3 | 4 | 5 | 6 | 7
| M | Práce a dodávky M
| 33-M | Montáže dopr.zariad.sklad.zar.a váh
1 | 330030109.1 | Montáž - Osobný výťah pre prepravu osôb,bezstrojovňový elektrický s plynulou reguláciou frekvenč.pohonom s rekuperáciou, 630kg, max 8 osôb, rýchlosť 1m/s, zdvih 14,0m, 6/6 staníc | kus | 1
2 | 405030109.1 | Dodávka - Osobný výťah pre prepravu osôb,bezstrojovňový elektrický s plynulou reguláciou frekvenč.pohonom s rekuperáciou, 630kg, max 8 osôb, rýchlosť 1m/s, zdvih 14,0m, 6/6 staníc (rozmer kabíny 1120x1440x2200mm) - kabína | kus | 1
3 | 405030109.2 | Dodávka - vodítka a protiváha | kus | 1
4 | 405030109.3 | Dodávka - elektroinštalácia (pohon, rozvádzač...) | kus | 1
5 | 405030109.4 | Doprava a kotviaci materiál | kus | 1
Celkom

## E2.1.1 miestna komunikácia1,2
ZADANIE S VÝKAZOM VÝMER
Stavba: Diely III. Nitra, BD Kmeťova ulica Územie´B´ C-307 Tokajská, Nitra
Objekt: SO 06-1 Spevnené plochy a komunikácie - C307
Časť: |  | E2.1.1 - miestna komunikácia č.1,2
Objednávateľ: Mesto Nitra,Štefánikova Tr.60, Nitra
Zhotoviteľ: |  |  |  |  | Spracoval:
Miesto. |  |  |  |  | Dátum: 3. 4. 2019
Č. | Kód položky | Popis | MJ | Množstvo celkom | Jednotková cena zadania | Celková cena zadania
1 | 2 | 3 | 4 | 5 | 6 | 7
| HSV | Práce a dodávky HSV
| 1 | Zemné práce
1 | 113107141 | Odstránenie krytuv ploche do 200 m2 asfaltového, hr. vrstvy do 50 mm, -0,03800t | m2 | 66
2 | 113206111 | Vytrhanie obrúb betónových, s vybúraním lôžka, z krajníkov alebo obrubníkov stojatých, -0,14500t | m | 42
3 | 113208111 | Vytrhanie obrúb betonových, s vybúraním lôžka, záhonových, -0,04000t | m | 8
4 | 113307111 | Odstránenie podkladu v ploche do 200m2 z kameniva ťaženého, hr.100-200mm, -0,24000t | m2 | 45
5 | 113307131 | Odstránenie podkladu v ploche do 200 m2 z betónu prostého, hr. vrstvy do 150 mm, -0,22500t | m2 | 45
6 | 120001101 | Príplatok k cenám výkopov za sťaženie výkopu v blízkosti podzemného vedenia alebo výbušnín | m3 | 150
7 | 122202202 | Odkopávka a prekopávka nezapažená pre cesty, v hornine 3 nad 100 do 1000 m3 | m3 | 180.71
8 | 122202209 | Odkopávky a prekopávky nezapažené pre cesty. Príplatok za lepivosť horniny 3 | m3 | 180.71
9 | 162201101 | Vodorovné premiestnenie výkopku z horniny 1-4 do 20m | m3 | 20.44
10 | 162601102 | Vodorovné premiestnenie výkopku tr.1-4 do 5000 m | m3 | 64.91
11 | 171101101 | Uloženie sypaniny do násypu súdržnej horniny s mierou zhutnenia podľa Proctor-Standard na 95 % | m3 | 115.8
12 | 171201202 | Uloženie sypaniny na skládky nad 100 do 1000 m3 | m3 | 180.71
13 | 181101102 | Úprava pláne v zárezoch v hornine 1-4 so zhutnením | m2 | 703.9
14 | 182001111 | Plošná úprava terénu pri nerovnostiach terénu nad 50-100mm v rovine alebo na svahu do 1:5 | m2 | 187
15 | 182201101 | Svahovanie trvalých svahov v násype | m2 | 185
| 3 | Zvislé a kompletné konštrukcie
16 | 338171123 | Osadenie stĺpika oceľového pre dopravné značky do výšky 3.60m so zabetónovaním | ks | 3
17 | 4044596120 | Stĺpik pre zvislú dopravnú značku rúra pozinkovaná 2,5 " 76,1*3,2 akosť 11 343 DN 65, dlžka 3,50 m | ks | 2
18 | 4044777006 | Viečko stĺpika | ks | 2
| 5 | Komunikácie
19 | 564831111 | Podklad zo štrkodrviny s rozprestrením a zhutnením, hr.po zhutnení 100 mm | m2 | 130
20 | 564861111 | Podklad zo štrkodrviny s rozprestrením a zhutnením, hr.po zhutnení 200 mm | m2 | 232.9
21 | 567122117 | Cementom stmelená zmes CBGM C12/15 , (KZC I), po zhutnení hr. 180 mm | m2 | 232.9
22 | 567133105 | Cementom stmelená zmes CBGM C8/10, (KZC II), hr.po zhutnení 100 mm | m2 | 130
23 | 573231111 | Postrek asfaltový spojovací bez posypu kamenivom z cestnej emulzie v množstve od 0, 50 do 0,80 kg/m2 | m2 | 573.9
24 | 577143112 | Betón asfaltový po zhutnení I.tr. strednozrnný AC 11 (ABS), alebo hrubozrnný (ABH) hr.50mm | m2 | 214
25 | 577151123 | Betón asfaltový s rozprestretím a zhutnením, po zhutnení, tr.I lôžkový (ABL) hr.60 mm | m2 | 193
26 | 596911112 | Kladenie zámkovej dlažby hr.6cm pre peších nad 20 m2 | m2 | 130
27 | 5922913400 | dlažba červená 10 x 20 cm, hrúbky 6 cm | m2 | 132.6
28 | 5922911100 | Dlažba pre nevidiacich nopková hrúbka dlažby 60 mm 20x20x6 cm červená | m2 | 0.808
| 8 | Rúrové vedenie
29 | 895941112 | Zhotovenie vpustov uličných PVC UV K-DN 400/200 | ks | 1
30 | 28611010 | Vpust uličný PVC UV K-DN 400/200 | ks | 1
| 9 | Ostatné konštrukcie a práce-búranie
31 | 914001111 | Osadenie zvislých dopravných značiek | ks | 4
32 | 4044777004 | Objímka | ks | 4
33 | 4044713002 | Dopravná značka - Daj prednosť v jazde!, Al / Reflexnosť - Trieda 1, ? 900 mm kod P1 | ks | 1
34 | 4044724004 | Dopravná značka - Dodatkové tabuľky Tvar križovatky, Al / Reflexnosť - Trieda 2, 750 / 750 mm kod P12, P13 | ks | 1
35 | 916561111 | Osadenie záhon. obrubníka betón., do lôžka z bet. pros. tr. C 10/12,5 s bočnou oporou | m | 58
36 | 5922924500 | obrubník parkový 100x20x5 cm farba sivá | ks | 59.16
37 | 917762111 | Osadenie chodník. obrubníka betónového s oporou z betónu prostého tr. C 10/12, 5 do lôžka | m | 79
38 | 5922903030 | Obrubník rovný 100/20/10 cm, sivá | ks | 80.58
39 | 917831512 | Osadzovanie palisád hranatých betónových do betónu dĺžky 60cm - do radu | m | 2.28
40 | 5922924452 | City palisády výška 60 cm, 16,5x12 cm, farba sivá | ks | 19
41 | 917831514 | Osadzovanie palisád hranatých betónových do betónu dĺžky 100cm - do radu | m | 15.12
42 | 5922924456 | Premac City palisády výška 100 cm, 16,5x12 cm, farba sivá | ks | 126
43 | 919735111 | Rezanie existujúceho asfaltového krytu alebo podkladu hĺbky do 50 mm | m | 45
44 | 979082213 | Vodorovná doprava sutiny so zložením a hrubým urovnaním na vzdialenosť do 1 km | t | 29.925
45 | 979082219 | Príplatok k cene za každý ďalší aj začatý 1 km nad 1 km | t | 119.7
46 | 979082223 | Poplatok za uloženie na skládku | t | 29.925
47 | 979082232 | Zákonný poplatok za uloženie na skládku | t | 29.925
48 | 979087212 | Nakladanie na dopravné prostriedky pre vodorovnú dopravu sutiny | t | 29.925
| 99 | Presun hmôt HSV
49 | 998223011 | Presun hmôt pre pozemné komunikácie s krytom dláždeným (822 2.3, 822 5.3) akejkoľvek dĺžky objektu | t | 400.702
Celkom

## E2.1.2 odstavná plocha1,2
ZADANIE S VÝKAZOM VÝMER
Stavba: Diely III. Nitra, BD Kmeťova ulica Územie´B´ C-307 Tokajská, Nitra
Objekt: SO 06-1 Spevnené plochy a komunikácie - C307
Časť: |  | E2.1.2 - odstavná plocha č.1,2
Objednávateľ: Mesto Nitra,Štefánikova Tr.60, Nitra
Zhotoviteľ: |  |  |  |  | Spracoval:
Miesto. |  |  |  |  | Dátum: 3. 4. 2019
Č. | Kód položky | Popis | MJ | Množstvo celkom | Jednotková cena zadania | Celková cena zadania
1 | 2 | 3 | 4 | 5 | 6 | 7
| HSV | Práce a dodávky HSV
| 3 | Zvislé a kompletné konštrukcie
1 | 338171123 | Osadenie stĺpika oceľového pre dopravné značky do výšky 3.60m so zabetónovaním | ks | 3
2 | 4044596120 | Stĺpik pre zvislú dopravnú značku rúra pozinkovaná 2,5 " 76,1*3,2 akosť 11 343 DN 65, dlžka 3,50 m | ks | 3
3 | 4044777006 | Viečko stĺpika | ks | 3
| 5 | Komunikácie
4 | 564861111 | Podklad zo štrkodrviny s rozprestrením a zhutnením, hr.po zhutnení 200 mm | m2 | 341
5 | 567122117 | Cementom stmelená zmes CBGM C12/15 , (KZC I), po zhutnení hr. 180 mm | m2 | 341
6 | 596911212 | Kladenie zámkovej dlažby hr.8cm pre peších nad 20 m2 | m2 | 341
7 | 5922912100 | Dlažba červená 22,50x 11,25 hrúbky 8 cm | m2 | 20.4
8 | 5922911900 | Dlažba sivá 22,50x 11,25 hrúbky 8 cm | m2 | 327.42
| 8 | Rúrové vedenie
9 | 895941112 | Zhotovenie vpustov uličných PVC UV K-DN 400/200 | ks | 1
10 | 28611010 | Vpust uličný PVC UV K-DN 400/200 | ks | 1
| 9 | Ostatné konštrukcie a práce-búranie
11 | 914001111 | Osadenie zvislých dopravných značiek | ks | 3
12 | 4044777004 | Objímka | ks | 3
13 | 4044715040 | Dopravná značka - Parkovisko – parkovacie miesta s kolmým státím , Al / Reflexnosť - Trieda 1, 750/1000 mm kod IP13a | ks | 3
14 | 917762111 | Osadenie chodník. obrubníka betónového s oporou z betónu prostého tr. C 10/12, 5 do lôžka | m | 133
15 | 5922924900 | obrubník cestný so skosením 100x26x15 cm farba sivá | ks | 135.66
16 | 917831512 | Osadzovanie palisád hranatých betónových do betónu dĺžky 60cm - do radu | m | 6.24
17 | 5922924452 | City palisády výška 60 cm, 16,5x12 cm, farba sivá | ks | 52
18 | 966006132 | Odstránenie značky, pre staničenie a ohraničenie so stľpikmi s bet. pätkami, -0,08200t | ks | 1
| 99 | Presun hmôt HSV
19 | 998223011 | Presun hmôt pre pozemné komunikácie s krytom dláždeným (822 2.3, 822 5.3) akejkoľvek dĺžky objektu | t | 406.493
Celkom

## E2.1.3 miestna komunikácie3
ZADANIE S VÝKAZOM VÝMER
Stavba: Diely III. Nitra, BD Kmeťova ulica Územie´B´ C-307 Tokajská, Nitra
Objekt: SO 06-1 Spevnené plochy a komunikácie - C307
Časť: |  | E2.1.3 - miestna komunikácia č.3
Objednávateľ: Mesto Nitra,Štefánikova Tr.60, Nitra
Zhotoviteľ: |  |  |  |  | Spracoval:
Miesto. |  |  |  |  | Dátum: 3. 4. 2019
Č. | Kód položky | Popis | MJ | Množstvo celkom | Jednotková cena zadania | Celková cena zadania
1 | 2 | 3 | 4 | 5 | 6 | 7
| HSV | Práce a dodávky HSV
| 1 | Zemné práce
1 | 113107141 | Odstránenie krytuv ploche do 200 m2 asfaltového, hr. vrstvy do 50 mm, -0,03800t | m2 | 13
2 | 113206111 | Vytrhanie obrúb betónových, s vybúraním lôžka, z krajníkov alebo obrubníkov stojatých, -0,14500t | m | 25
3 | 120001101 | Príplatok k cenám výkopov za sťaženie výkopu v blízkosti podzemného vedenia alebo výbušnín | m3 | 15
4 | 122201402 | Výkop v zemníku na suchu v hornine 3, nad 100 do 1000 m3 | m3 | 298.85
5 | 122202202 | Odkopávka a prekopávka nezapažená pre cesty, v hornine 3 nad 100 do 1000 m3 | m3 | 347.81
6 | 122202209 | Odkopávky a prekopávky nezapažené pre cesty. Príplatok za lepivosť horniny 3 | m3 | 347.81
7 | 162201102 | Vodorovné premiestnenie výkopku z horniny 1-4 nad 20-50m | m3 | 244.85
8 | 162601102 | Vodorovné premiestnenie výkopku tr.1-4 do 5000 m | m3 | 298.85
9 | 171101101 | Uloženie sypaniny do násypu súdržnej horniny s mierou zhutnenia podľa Proctor-Standard na 95 % | m3 | 646.66
10 | 181101102 | Úprava pláne v zárezoch v hornine 1-4 so zhutnením | m2 | 859.9
11 | 182101101 | Svahovanie trvalých svahov v zárezoch v hornine triedy 1-4 | m2 | 111.1
12 | 182201101 | Svahovanie trvalých svahov v násype | m2 | 635.8
| 3 | Zvislé a kompletné konštrukcie
13 | 338171123 | Osadenie stĺpika oceľového pre dopravné značky do výšky 3.60m so zabetónovaním | ks | 1
14 | 4044596120 | Stĺpik pre zvislú dopravnú značku rúra pozinkovaná 2,5 " 76,1*3,2 akosť 11 343 DN 65, dlžka 3,50 m | ks | 1
15 | 4044777006 | Viečko stĺpika | ks | 1
| 5 | Komunikácie
16 | 564831111 | Podklad zo štrkodrviny s rozprestrením a zhutnením, hr.po zhutnení 100 mm | m2 | 183
17 | 564861111 | Podklad zo štrkodrviny s rozprestrením a zhutnením, hr.po zhutnení 200 mm | m2 | 488.9
18 | 567122117 | Cementom stmelená zmes CBGM C12/15 , (KZC I), po zhutnení hr. 180 mm | m2 | 488.9
19 | 567133105 | Cementom stmelená zmes CBGM C8/10, (KZC II), hr.po zhutnení 100 mm | m2 | 183
20 | 573231111 | Postrek asfaltový spojovací bez posypu kamenivom z cestnej emulzie v množstve od 0, 50 do 0,80 kg/m2 | m2 | 534
21 | 577143112 | Betón asfaltový po zhutnení I.tr. strednozrnný AC 11 (ABS), alebo hrubozrnný (ABH) hr.50mm | m2 | 450
22 | 577151123 | Betón asfaltový s rozprestretím a zhutnením, po zhutnení, tr.I lôžkový (ABL) hr.60 mm | m2 | 437
23 | 596911112 | Kladenie zámkovej dlažby hr.6cm pre peších nad 20 m2 | m2 | 183
24 | 5922913400 | dlažba červená 10 x 20 cm, hrúbky 6 cm | m2 | 186.66
25 | 5922911100 | Dlažba pre nevidiacich nopková hrúbka dlažby 60 mm 20x20x6 cm červená | m2 | 0.808
| 8 | Rúrové vedenie
26 | 895941112 | Zhotovenie vpustov uličných PVC UV K-DN 400/200 | ks | 1
27 | 28611010 | Vpust uličný PVC UV K-DN 400/200 | ks | 1
| 9 | Ostatné konštrukcie a práce-búranie
28 | 914001111 | Osadenie zvislých dopravných značiek | ks | 2
29 | 4044777004 | Objímka | ks | 2
30 | 4044713002 | Dopravná značka - Daj prednosť v jazde!, Al / Reflexnosť - Trieda 1, ? 900 mm kod P1 | ks | 1
31 | 4044724004 | Dopravná značka - Dodatkové tabuľky Tvar križovatky, Al / Reflexnosť - Trieda 2, 750 / 750 mm kod P12, P13 | ks | 1
32 | 916561111 | Osadenie záhon. obrubníka betón., do lôžka z bet. pros. tr. C 10/12,5 s bočnou oporou | m | 128
33 | 5922924500 | obrubník parkový 100x20x5 cm farba sivá | ks | 130.56
34 | 917762111 | Osadenie chodník. obrubníka betónového s oporou z betónu prostého tr. C 10/12, 5 do lôžka | m | 173
35 | 5922924900 | obrubník cestný so skosením 100x26x15 cm farba sivá | ks | 176.46
36 | 919735111 | Rezanie existujúceho asfaltového krytu alebo podkladu hĺbky do 50 mm | m | 27
37 | 919736113 | Rezanie betónového krytu alebo podkladu hr. nad 150 do 200 mm | m | 2
38 | 962052211 | Búranie muriva železobetonového nadzákladného, -2,40000t | m3 | 1
39 | 979082213 | Vodorovná doprava sutiny so zložením a hrubým urovnaním na vzdialenosť do 1 km | t | 6.519
40 | 979082219 | Príplatok k cene za každý ďalší aj začatý 1 km nad 1 km | t | 26.076
41 | 979082223 | Poplatok za uloženie na skládku | t | 6.519
42 | 979082232 | Zákonný poplatok za uloženie na skládku | t | 6.519
43 | 979087212 | Nakladanie na dopravné prostriedky pre vodorovnú dopravu sutiny | t | 6.519
| 99 | Presun hmôt HSV
44 | 998223011 | Presun hmôt pre pozemné komunikácie s krytom dláždeným (822 2.3, 822 5.3) akejkoľvek dĺžky objektu | t | 752.31
Celkom

## E2.1.4 odstavná plocha3
ZADANIE S VÝKAZOM VÝMER
Stavba: Diely III. Nitra, BD Kmeťova ulica Územie´B´ C-307 Tokajská, Nitra
Objekt: SO 06-1 Spevnené plochy a komunikácie - C307
Časť: |  | E2.1.4 - odstavná plocha č.3
Objednávateľ: Mesto Nitra,Štefánikova Tr.60, Nitra
Zhotoviteľ: |  |  |  |  | Spracoval:
Miesto. |  |  |  |  | Dátum: 3. 4. 2019
Č. | Kód položky | Popis | MJ | Množstvo celkom | Jednotková cena zadania | Celková cena zadania
1 | 2 | 3 | 4 | 5 | 6 | 7
| HSV | Práce a dodávky HSV
| 3 | Zvislé a kompletné konštrukcie
1 | 338171123 | Osadenie stĺpika oceľového pre dopravné značky do výšky 3.60m so zabetónovaním | ks | 1
2 | 4044596120 | Stĺpik pre zvislú dopravnú značku rúra pozinkovaná 2,5 " 76,1*3,2 akosť 11 343 DN 65, dlžka 3,50 m | ks | 1
3 | 4044777006 | Viečko stĺpika | ks | 1
| 5 | Komunikácie
4 | 564861111 | Podklad zo štrkodrviny s rozprestrením a zhutnením, hr.po zhutnení 200 mm | m2 | 216
5 | 567122117 | Cementom stmelená zmes CBGM C12/15 , (KZC I), po zhutnení hr. 180 mm | m2 | 216
6 | 596911212 | Kladenie zámkovej dlažby hr.8cm pre peších nad 20 m2 | m2 | 216
7 | 5922912100 | Dlažba červená 22,50x 11,25 hrúbky 8 cm | m2 | 12.24
8 | 5922911900 | Dlažba sivá 22,50x 11,25 hrúbky 8 cm | m2 | 208.08
| 8 | Rúrové vedenie
9 | 895941112 | Zhotovenie vpustov uličných PVC UV K-DN 400/200 | ks | 2
10 | 28611010 | Vpust uličný PVC UV K-DN 400/200 | ks | 2
| 9 | Ostatné konštrukcie a práce-búranie
11 | 914001111 | Osadenie zvislých dopravných značiek | ks | 1
12 | 4044777004 | Objímka | ks | 1
13 | 4044715040 | Dopravná značka - Parkovisko – parkovacie miesta s kolmým státím , Al / Reflexnosť - Trieda 1, 750/1000 mm kod IP13a | ks | 1
14 | 917762111 | Osadenie chodník. obrubníka betónového s oporou z betónu prostého tr. C 10/12, 5 do lôžka | m | 50
15 | 5922903030 | Obrubník rovný 100/20/10 cm, sivá | ks | 51
| 99 | Presun hmôt HSV
16 | 998223011 | Presun hmôt pre pozemné komunikácie s krytom dláždeným (822 2.3, 822 5.3) akejkoľvek dĺžky objektu | t | 244.742
Celkom

## SO 07-1 vod.prípojka
ZADANIE S VÝKAZOM VÝMER
Stavba: Diely III. Nitra, BD Kmeťova ulica Územie´B´ C-307 Tokajská, Nitra
Objekt: SO 07-1 Vodovodná prípojka - C307
Objednávateľ: Mesto Nitra,Štefánikova Tr.60, Nitra
Zhotoviteľ: |  |  |  |  | Spracoval:
Miesto. |  |  |  |  | Dátum: 3. 4. 2019
Č. | Kód položky | Popis | MJ | Množstvo celkom | Jednotková cena zadania | Celková cena zadania
1 | 2 | 3 | 4 | 5 | 6 | 7
| HSV | Práce a dodávky HSV
| 1 | Zemné práce
1 | 119001422 | Dočasné zaistenie káblov a káblových tratí do 6 káblov | m | 4
2 | 120001101 | Príplatok k cenám výkopov za sťaženie výkopu v blízkosti podzemného vedenia alebo výbušnín | m3 | 4
3 | 132201201 | Výkop ryhy šírky 600-2000mm horn.3 do 100m3 | m3 | 48.648
4 | 132201209 | Príplatok k cenám za lepivosť pri hĺbení rýh š. nad 600 do 2 000 mm zapažených i nezapažených, s urovnaním dna v hornine 3 | m3 | 14.594
5 | 132301201 | Výkop ryhy šírky 600-2000mm hor 4 do 100 m3 | m3 | 32.432
6 | 132301209 | Príplatok za lepivosť pri hĺbení rýh š. nad 600 do 2 000 mm zapažených i nezapažených, s urovnaním dna v hornine 4 | m3 | 9.73
7 | 151101101 | Paženie a rozopretie stien rýh pre podzemné vedenie, príložné do 2 m | m2 | 66.8
8 | 151101102 | Paženie a rozopretie stien rýh pre podzemné vedenie, príložné do 4 m | m2 | 21
9 | 151101111 | Odstránenie paženia rýh pre podzemné vedenie, príložné hĺbky do 2 m | m2 | 66.8
10 | 151101112 | Odstránenie paženia rýh pre podzemné vedenie, príložné hĺbky do 4 m | m2 | 21
11 | 162301101 | Vodorovné premiestnenie výkopku po spevnenej ceste z horniny tr.1-4 v množstve do 100 m3 na vzdialenosť do 500 m | m3 | 46.31
12 | 171201201 | Uloženie sypaniny na skládky do 100 m3 | m3 | 46.31
13 | 174101001 | Zásyp sypaninou so zhutnením jám, šachiet, rýh, zárezov alebo okolo objektov do 100 m3 | m3 | 47.97
14 | 5833445600 | Kamenivo ťažené hrubé drvené 8-16 b | t | 23.76
15 | 175101101 | Obsyp potrubia sypaninou z vhodných hornín 1 až 4 bez prehodenia sypaniny | m3 | 14.43
16 | 5833711000 | Štrkopiesok 0- 8 n | t | 25.974
| 3 | Zvislé a kompletné konštrukcie
17 | 388PC01 | Montáž dielcov prefabrikovaných zo železobet. uzatvoreného profilu do 7,0 t | kpl | 2
18 | 388PC02 | Utesnenie otvoru tmelom | ks | 2
19 | PC001 | Vodomerná prefabrikovaná šachta vnútorné rozmery 3,05 x1,7x1,4 m, predlžovacím komínom a poklopom | kpl | 1
| 4 | Vodorovné konštrukcie
20 | 451573111 | Lôžko pod potrubie, v otvorenom výkope z piesku | m3 | 5.55
21 | 4515731111 | Lôžko pod drobné objekty, v otvorenom výkope z piesku - VŠ | m3 | 0.19
22 | 4515731112 | Lôžko pod drobné objekty, v otvorenom výkope zo štrkopiesku | m3 | 1.01
23 | 452311141 | Dosky, z betónu v otvorenom výkope tr.C 16/20 - VŠ | m3 | 1.09
24 | 452351101 | Debnenie v otvorenom výkope dosiek, sedlových lôžok a blokov pod potrubie,stoky a drobné objekty | m2 | 1.67
| 8 | Rúrové vedenie
25 | 852241121 | Montáž potrubia z rúr liatinových prírubových tlakových v otvorenom výkope, kanáli,šachte DN 80 | ks | 2
26 | 552PC01 | Redukcia liatinová RP dn 80/50 | ks | 2
27 | 8522411211 | Montáž potrubia z rúr prírubových tlakových v otvorenom výkope, kanáli,šachte DN 80 | ks | 4
28 | 852242121 | Montáž potrubia z rúr liat. prírubných abnormál. dĺžok, jednotlivo do 1 m DN 80 | ks | 4
29 | 55252124001 | Rúra liatinová tlaková prírubová D 80 L=800 mm | ks | 2
30 | 55252123001 | Rúra liatinová tlaková prírubová D 50 L=200 mm | ks | 2
31 | 8572411211 | Montáž l tvarovky jednoosovej na potrubí z rúr hrdlových DN 80 | ks | 4
32 | 2861673200 | lemový nákružok integr s prírubou EFL PE 100 SDR 11 DN 90 | ks | 3.03
33 | 28616008001 | presuvná objímka DN 90 | ks | 4.04
34 | 28616142001 | redukcia MR PE 100 SDR 11 DN 90/75 | ks | 1.01
35 | 871241111 | Montáž potrubia z tlakových rúrok z tvrdého PVC tesnených gumovým krúžkom vonkajšieho priemeru 90 mm | m | 40
36 | 2862460640 | HD-PE PE100 SDR17/PN10 D 90x5,4 mm, | m | 40.441
37 | 879172199 | Príplatok k cene za montáž vodovodných prípojok DN od 32 do 80 | ks | 1
38 | 891214121 | Montáž vodovodného kompenzátora upchávkového a gumového alebo montážnej vložky DN 50 | ks | 2
39 | 42270830001 | Kompenzátor upchávkový , Dn 50 mm | ks | 1.01
40 | 891241111 | Montáž vodovodného posúvača s osadením zemnej súpravy (bez poklopov) DN 80 | ks | 1
41 | 4222388600 | Posúvač D 80 mm PN 6 | ks | 3.03
42 | 4229123000 | Zemná súprava posúvačová Y 1020 D 80 mm | ks | 1.01
43 | 4229135200 | Poklop Y 4504 - posúvačový | ks | 1.01
44 | 891241221 | Montáž vodovodnej armatúry na potrubí, posúvač v šachte s ručným kolieskom DN 80 | ks | 2
45 | 891245321 | Montáž vodovodnej armatúry na potrubí, spätná klapka DN 80 | ks | 1
46 | 4228350600 | Klapka spätná L 10-117-616 P1, D 80 mm | ks | 1.01
47 | 8913191111 | Montáž univrzálneho navrtávacieho pásu s prírubovým výstupom , DN 150/80 | ks | 1
48 | 4227531044 | Navrtávaci pás HAKU prírubový D 160 - 80 voda HAWLE | ks | 1.01
49 | 892241111 | Ostatné práce na rúrovom vedení, tlakové skúšky vodovodného potrubia DN do 80 | m | 40
50 | 892273111 | Preplach a dezinfekcia vodovodného potrubia DN od 80 do 125 | m | 40
51 | 899712111 | Orientačná tabuľka na vodovodných a kanalizačných radoch na murive | ks | 1
52 | 899721131 | Označenie vodovodného potrubia bielou výstražnou fóliou | m | 37
| 9 | Ostatné konštrukcie a práce-búranie
53 | 99PC01 | Vybúranie a vyspravenie chodníka, pílenie, odvoz na skládku, poplatok za skládku | kpl | 6.2
| 99 | Presun hmôt HSV
54 | 998274101 | Presun hmôt pre rúrové vedenie hĺbené z rúr bet. alebo železobetónových v otvorenom výkope | t | 65.215
55 | 998276101 | Presun hmôt pre rúrové vedenie hĺbené z rúr z plast., hmôt alebo sklolamin. v otvorenom výkope | t | 0.363
Celkom

## SO 08-1 kan.prípojka
ZADANIE S VÝKAZOM VÝMER
Stavba: Diely III. Nitra, BD Kmeťova ulica Územie´B´ C-307 Tokajská, Nitra
Objekt: SO 08-1 Kanalizačná prípojka - C307
Objednávateľ: Mesto Nitra,Štefánikova Tr.60, Nitra
Zhotoviteľ: |  |  |  |  | Spracoval:
Miesto. |  |  |  |  | Dátum: 3. 4. 2019
Č. | Kód položky | Popis | MJ | Množstvo celkom | Jednotková cena zadania | Celková cena zadania
1 | 2 | 3 | 4 | 5 | 6 | 7
| HSV | Práce a dodávky HSV
| 1 | Zemné práce
1 | 119001411 | Dočasné zaistenie podzemného potrubia DN do 200 | m | 1.2
2 | 119001422 | Dočasné zaistenie káblov a káblových tratí do 6 káblov | m | 6
3 | 130001101 | Príplatok k cenám za sťaženie výkopu pre všetky triedy | m3 | 20.417
4 | 132201202 | Výkop ryhy šírky 600-2000mm horn.3 od 100 do 1000 m3 | m3 | 122.501
5 | 132201209 | Príplatok k cenám za lepivosť pri hĺbení rýh š. nad 600 do 2 000 mm zapažených i nezapažených, s urovnaním dna v hornine 3 | m3 | 36.75
6 | 132301202 | Výkop ryhy šírky 600-2000mm hor 4 100-1000 m3 | m3 | 81.667
7 | 132301209 | Príplatok za lepivosť pri hĺbení rýh š. nad 600 do 2 000 mm zapažených i nezapažených, s urovnaním dna v hornine 4 | m3 | 24.5
8 | 151101101 | Paženie a rozopretie stien rýh pre podzemné vedenie, príložné do 2 m | m2 | 303.39
9 | 151101111 | Odstránenie paženia rýh pre podzemné vedenie, príložné hĺbky do 2 m | m2 | 303.39
10 | 162301122 | Vodorovné premiestnenie výkopku po spevnenej ceste z horniny tr.1-4 v množstve nad 100 do 1000 m3 na vzdialenosť do 1000 m | m3 | 141.17
11 | 171101101 | Uloženie sypaniny do násypu súdržnej horniny s mierou zhutnenia podľa Proctor-Standard na 95 % | m3 | 141.17
12 | 174101002 | Zásyp sypaninou so zhutnením jám, šachiet, rýh, zárezov alebo okolo objektov nad 100 do 1000 m3 | m3 | 115.86
13 | 5833720000 | Štrkopiesok 0-32 n | t | 89.862
14 | 175101101 | Obsyp potrubia sypaninou z vhodných hornín 1 až 4 bez prehodenia sypaniny | m3 | 57.69
15 | 5833711000 | Štrkopiesok 0- 8 n | t | 98.073
| 4 | Vodorovné konštrukcie
16 | 451573111 | Lôžko pod potrubie z piesku | m3 | 15.575
17 | 4515731112 | Lôžko pod drobné objekty, v otvorenom výkope zo štrkopiesku do 63 mm - šachty | m3 | 0.265
| 8 | Rúrové vedenie
18 | 871313121 | Montáž potrubia z kanalizačných rúr z tvrdého PVC tesn. gumovým krúžkom v skl. do 20% DN 150 | m | 13.5
19 | 2861101600 | Kanalizačné rúry PVC-U hladké s hrdlom 160x 3.6x 500mm | ks | 7.651
20 | 2861101700 | Kanalizačné rúry PVC-U hladké s hrdlom 160x 3.6x1000mm | ks | 2.186
21 | 2861101800 | Kanalizačné rúry PVC-U hladké s hrdlom 160x 3.6x2000mm | ks | 4.372
22 | 871373121 | Montáž potrubia z kanaliz. rúr z tvrdého PVC tesn. gumovým krúžkom v sklone do 20 % DN 300 | m | 75.5
23 | 2860002600 | PVC rúra 315x9,2/1m -hladký kanalizačný systém SN8 | ks | 3.279
0.00035
24 | 2860002610 | PVC rúra 315x9,2/2m -hladký kanalizačný systém SN8 PIPELIFE | ks | 4.372
0.00035
25 | 2860002620 | PVC rúra 315x9,2/5m -hladký kanalizačný systém SN8 | ks | 14.209
0.00035
26 | 877313123 | Montáž tvarovky na potrubí z rúr z tvrdého PVC tesn. gumovým krúžkom, jednoosá DN 150 mm | ks | 5
27 | 2860003000 | PVC koleno 150/45°-hladký kanalizačný systém | ks | 5.465
0.00035
28 | 877373121 | Montáž tvarovky na potrubí z rúr z tvrdého PVC tesnených gumovým krúžkom, odbočná DN 300 | ks | 5
29 | 2860003350 | PVC odbočka 300/150/45°-hladký kanalizačný systém | ks | 5.465
0.00035
30 | 892311000 | Skúška tesnosti kanalizácie D 150 | m | 13.5
31 | 892371000 | Skúška tesnosti kanalizácie D 300 | m | 75.5
32 | 894421111 | Zriadenie šachiet prefabrikovaných do 4t | ks | 4
33 | 592PC03 | Každý ďalší otvor DN150 | ks | 2
34 | 592PC04 | Každý ďalší otvor DN 300 | ks | 4
35 | 59224701801 | Skruž betónová prechodová TBS 1000/625-S s poplastovanou stupačkou | ks | 4.04
36 | 5922442130 | Vyrovnávací prstenec 625/80 | ks | 2.02
37 | 5922442140 | Vyrovnávací prstenec 625/100 | ks | 4.04
38 | 59224422401 | Šachtové dno 1000/680 otvor max. 300; s bet. kynetou | ks | 2.02
39 | 59224422601 | Šachtové dno 1000/1000 otvor 300; s bet. kynetou | ks | 2.02
40 | 59224421901 | Skruž rovná 1000/250/120 | ks | 1.01
41 | 59224422001 | Skruž rovná 1000/500/120 | ks | 1.01
42 | 5922442230 | Skruž rovná 1000/1000/120 | ks | 1.01
43 | 894PC | Príplatok za obloženie dna kameninou | ks | 1
44 | 899103111 | Osadenie poklopu liatinového a oceľového vrátane rámu hmotn. nad 100 do 150 kg | ks | 4
45 | 5524211160 | Poklop kanalizačný komplet okrúhly,trieda D 400kN | ks | 4
| 9 | Ostatné konštrukcie a práce-búranie
46 | 99PC0 | Vybúranie a vyspravenie miestnej komunikácie, pílenie, odvoz na skládku, poplatok za skládku | m2 | 13.8
47 | 99PC02 | Vybúranie a vyspravenie otvoru pre DN 300 v exisstujúcej šachte, odvoz na skládku, poplatok za skládku | kpl | 1
| 99 | Presun hmôt HSV
48 | 998274101 | Presun hmôt pre rúrové vedenie hĺbené z rúr bet. alebo železobetónových v otvorenom výkope | t | 226.81
49 | 998276101 | Presun hmôt pre rúrové vedenie hĺbené z rúr z plast., hmôt alebo sklolamin. v otvorenom výkope | t | 5.981
Celkom

## SO 10-1 VO
ZADANIE S VÝKAZOM VÝMER
Stavba: Diely III. Nitra, BD Kmeťova ulica Územie´B´ C-307 Tokajská, Nitra
Objekt: SO 10-1 Verejné osvetlenie - C307
Objednávateľ: Mesto Nitra,Štefánikova Tr.60, Nitra
Zhotoviteľ: |  |  |  |  | Spracoval:
Miesto. |  |  |  |  | Dátum: 3. 4. 2019
Č. | Kód položky | Popis | MJ | Množstvo celkom | Jednotková cena zadania | Celková cena zadania
1 | 2 | 3 | 4 | 5 | 6 | 7
| M | Práce a dodávky M
| 21-M | Elektromontáže
1 | 210101432 | Trubka dvojplášťová KOPOFLEX | m | 86
2 | 3411316086 | Rúrka dvojplášťová KOPOFLEX BA - červená KF 09175 BA KOPOS | m | 86
3 | 210201460 | Zapojenie svietidla 1x svetelný zdroj, parkového a záhradného, zapustené do zeme LED | ks | 2
4 | 3484301350 | Philips BGP621 Miniluma 20 LED NW (4000K) zo systemom CITYTOUCH, XIP, Consta FLux 14-45W | ks | 2
5 | 210204002 | Osvetľovací stožiar sadový - oceľový | KUS | 2
6 | 3160114800 | Stožiar STK 76/50/3 zinkový | ks | 2
7 | 210901066 | Kábel hliníkový silový, uložený v trubke AYKY 450/750 V 4x16 | m | 86
8 | 3410350002 | AYKY 4x16 Kábel pre pevné uloženie, hliníkový STN | m | 86
9 | 210100001 | Ukončenie vodičov v rozvádzač. vč. zapojenia a vodičovej koncovky do 2.5 mm2 | KUS | 6
10 | 210100003 | Ukončenie vodičov v rozvádzač. vč. zapojenia a vodičovej koncovky do 16 mm2 | KUS | 6
11 | 210204201 | Elektrovýstroj stožiara pre 1 okruh | KUS | 2
12 | 3480723290 | Stožiarové svorkovnice poist.rozvod.IP54 ROSA NTB-1,500/250V 80/16A, jedna poistka | ks | 2
13 | 210120101 | Poistkový náboj vč.montáže do 60 A vč. styč. krúžku | KUS | 2
14 | 3450112000 | Poistkovy patron 06A | ks | 2
15 | 210220020 | Uzemňovacie vedenie v zemi FeZn vrátane izolácie spojov | m | 66
16 | 3544224150 | Územňovací vodič ocelový žiarovo zinkovaný označenie O 10 ZIN HRONSKY BENADIKT | kg | 49.5
17 | 210220245 | Svorka FeZn pripojovacia SP | ks | 3
18 | 3544219850 | Svorka pripojovacia ocelová žiarovo zinkovaná označenie SP 1 ZIN HRONSKY BENADIKT | ks | 3
19 | 210220243 | Svorka FeZn spojovacia SS | ks | 6
20 | 3544219500 | Svorka spojovacia ocelová žiarovo zinkovaná označenie SS s p. 2 skr | ks | 6
21 | 210800186 | Kábel medený uložený v trubke CYKY 450/750 V 3x1,5 | m | 10
22 | 3410350085 | CYKY 3x1,5 Kábel pre pevné uloženie, medený STN | m | 10
23 | 210950101 | Označovací štítok na kábel (naviac proti norme) | KUS | 6
24 | 2830027200 | označovač káblov 25 - 70 mm2 dmax=15mm "0" typ: J700 | kus | 6
25 | HZS-002 | Revízna správa, odborná skúška bleskozvodu | kpl | 1
26 | MV | Murárske výpomoci | %
27 | PM | Podružný materiál | %
28 | PPV | Podiel pridružených výkonov | %
| 46-M | Zemné práce pri extr.mont.prácach
29 | 460010024 | Vytýčenie trasy káblového vedenia,v zastavanom priestore | KM | 0.061
30 | 460050003 | Jama pre jednoduchý stožiar nepätkovaný dĺžky do 6m,v rovine,zásyp a zhutnenie,zemina tr.3 | KUS | 2
31 | 460100022 | Púzdrový základ pre stožiar verejného osvetlenia v ose trasy kábl 250 x 1500 mm | ks | 2
32 | 1371464400 | Plech oceľ. tenký 11373.1 1,00x1000x2000 mm | t | 0.008
33 | 3450716200 | Trubka kopex 3336 | m | 12
34 | 5893230700 | Betón B-15 cem. portl.,fr. do 22mm,spr. nad 100mm | m3 | 0.279
35 | 5922150200 | Rúra betón. pre dažď. vody TBP 2-15 Ms 15x100x2,8 | Kus | 2
36 | 460200163 | Hĺbenie káblovej ryhy 35 cm širokej a 80 cm hlbokej, v zemine triedy 3 | M | 61
37 | 460260011 | Pevné spojenie páskových uzemňovačov, nameranie a očistenie koncov uzemňovačov, zvarenie a náter | KUS | 2
38 | 2461705000 | Lak asfaltový Konkor 500 protikorózny | kg | 1
39 | 3121076600 | Elektroda e-r116 055024 d3,15 | tks | 0.204
40 | 460420352 | Zriadenie káblového lôžka z piesku vrstvy 10 cm so zakrytím tehlami naprieč kábla na šírku 35 cm | m | 62
41 | 5833110300 | Piesok kopaný | m3 | 4.34
42 | 460490012 | Rozvinutie a uloženie výstražnej fólie z PVC do ryhy,šírka 33 cm | M | 62
43 | 2830002000 | Fólia červená v m | m | 62
44 | 460560163 | Ručný zásyp nezap. káblovej ryhy bez zhutn. zeminy, 35 cm širokej, 80 cm hlbokej v zemine tr. 3 | M | 62
45 | MD | Mimostavenisková doprava | %
46 | PD | Presun dodávok | %
47 | PPV | Podiel pridružených výkonov | %
Celkom

## SO 11-1.1 potrubná časť
ZADANIE S VÝKAZOM VÝMER
Stavba: Diely III. Nitra, BD Kmeťova ulica Územie´B´ C-307 Tokajská, Nitra
Objekt: SO 11-1 Teplovodná prípojka - C307
Časť: |  | SO 11-1.1 potrubná časť
Objednávateľ: Mesto Nitra,Štefánikova Tr.60, Nitra
Zhotoviteľ: |  |  |  |  | Spracoval:
Miesto. |  |  |  |  | Dátum: 3. 4. 2019
Č. | Kód položky | Popis | MJ | Množstvo celkom | Jednotková cena zadania | Celková cena zadania
1 | 2 | 3 | 4 | 5 | 6 | 7
| PSV | Práce a dodávky PSV
| 713 | Izolácie tepelné
1 | 713400852 | Odstránenie tepelnej izolácie potrubia z tvaroviek a skruží vrátane povrchovej úpravy, -0,03500t | m2 | 3
2 | 713400921 | Oprava izolácie potrubia. Príplatok k cene za oprávkový kus opravy fóliami | ks | 3
3 | 713421111 | Montáž izolácie tepel.spôsobom Izoma M potrubia, ohybov z vlákn.mater.v čiernom pletive jednovrstv. | m2 | 5
4 | 713421121 | Montáž izolácie tepel.spôsobom Izoma M armatúr a zvarov z vlákn.mater.v čiernom pletive jednovrstv. | m2 | 2
5 | 713491111 | Izolácia tepelná - montáž oplechovania pevného - potrubia | m2 | 5
6 | 713491124 | Izolácia tepelná - montáž oplechovania snímateľného - prírub | m2 | 2
7 | 6314192800 | Pásy čadičové 60kg/m3, hrúbky 5cm | m2 | 2
8 | 6314193000 | Pásy čadičové 60kg/m3, hrúbky 6cm | m2 | 5
9 | 1942111500 | Plech z hliníka Al 99,5 polotvrdý 0,40x500x2000mm | kg | 0.008
10 | 998713201 | Presun hmôt pre izolácie tepelné v objektoch výšky do 6 m | %
| 783 | Dokončovacie práce - nátery
11 | 783421110 | Nátery kov.potr.a armatúr synteti. na vzduchu schnúce farby bielej armatúr do DN 100 mm dvojnásobné | ks | 4
12 | 783424140 | Nátery kov.potr.a armatúr syntet. do DN 50 mm farby bielej dvojnás. so základným náterom | m | 4
| M | Práce a dodávky M
| 23-M | Montáže potrubia
13 | 230011029 | Montáž potrubia z oceľových rúr trieda 11 - 13 D x t 44.5 x 2.6 | m | 65
14 | 230011045 | Montáž potrubia z oceľových rúr trieda 11 - 13 D x t 60.3 x 2.9 | m | 195
15 | 230020647 | Zhotovenie odbočky tr. 11 - 13 D x t 44.5 x 2.6 | ks | 1
16 | 230020662 | Zhotovenie odbočky tr. 11 - 13 D x t 60.3 x 2.9 | ks | 3
17 | 230023029 | Montáž rúrových dielov privarovacích, tr. 11-13 do 10 kg D x t 44 x 2.6 | ks | 8
18 | 230023045 | Montáž rúrových dielov privarovacích, tr. 11-13 do 10 kg D x t 60.3 x 2.9 | ks | 19
19 | 230030002 | Montáž rúrových dielov prírubových do hmotn. kg: 10 | ks | 1
20 | 230030003 | Montáž rúrových dielov prírubových do hmotn. kg: 25 | ks | 3
21 | 230032026 | Montáž prírubových spojov do PN 16 DN 40 | spoj | 2
22 | 230032027 | Montáž prírubových spojov do PN 16 DN 50 | spoj | 6
23 | 230070235 | Odmastenie armatúry DN 40 | ks | 1
24 | 230070236 | Odmastenie armatúry DN 50 | ks | 3
25 | 230120042 | Čistenie potrubia prefúkavaním alebo preplachovaním DN 40 | m | 65
26 | 230120043 | Čistenie potrubia prefúkavaním alebo preplachovaním DN 50 | m | 195
27 | 1412086500 | Rúrka hladká kruhová bežná bezšvová ozn. STN 11 353.0. vonkajší priemer D 60,3 mm, hrúbka steny 2,9mm | m | 4
28 | 1414112400 | Rúrka závitová bezšvová ozn. STN 11 353.0 normálne pozinkovaný, Ms 3/2" | m | 3
29 | 1414112600 | Rúrka závitová bezšvová ozn. STN 11 353.0 normálne pozinkovaný, Ms 2" | m | 4
30 | 2784311000 | BARUM krúžky Normál hrúbka 3 91-100 | ks | 8
31 | 3090093200 | Skrutka hrubá 021301 4 D 16x 60 mm | tks | 0.032
32 | 3112092200 | Podložky hrubé 021721 otvor 18 mm | tks | 0.032
33 | 3111042200 | Matica 6 hranné hrubé 021601 M 16 | tks | 0.032
34 | 3194640600 | Príruba privarovacia s krkom PN 1,6 Mpa 11416 D 40 mm | ks | 2
35 | 3194640700 | Príruba privarovacia s krkom PN 1,6 Mpa 11416 D 50 mm | ks | 6
36 | 3161035400 | Ohyby rúrkové hladké 45 ° r3 D 40 mm | ks | 2
37 | 316316035500 | Ohyby rúrkové hladké 45° r3D 50mm | ks | 2
38 | 4228461364 | Herz klapka medziprírubová DN 50 obj.č.1421911 | ks | 3
39 | 42228461304 | Herz klapka medziprírubová DN 40 |  | 1
40 | d-pp-pipeco | Dodávka predizolovaného potrubia-ponuka PIPECO č. 7732 | kpl | 1
41 | A | ÚK 70/55°C, HDPE "A" | - | 0
42 | 0 | Rúra priama Dn50 "A",6m oceľ.pozink.zvar, 60,3x2,9-HDPE 125x3, 83,5 €/ks, 1ks | - | 0
43 | 2 | Rúra priama Dn50 "A",12m oceľ.pozink.zvar, 60,3x2,9-HDPE 125x3, 162,8 €/ks, 9ks | - | 0
44 | 3 | Pevný bod Dn50 "A"(2,4m) oceľ.poz.zvar.60,3x2,9-HDPE 125x3, 60,71 €/ks, 2ks | - | 0
45 | 7 | T kus Dn50/25 "A"(1,05x0,65m) oceľ.poz.zvar.60,3x2,9/33,7x2,6-HDPE 125x3/90x3 s GK Dn25, 86,60 €/ks, 2ks | - | 0
46 | 1 | Oblúk vertikálny Dn50 "A" 90°(1,05x1,45m) oceľ.poz.zvar.60,3x3,2-HDPE 125x3, 64,1 €/ks, 2ks | - | 0
47 | 4 | Oblúk ohýbaný Dn50 "A" 90°(0,65x0,65m) oceľ.poz.zvar.60,3x3,2-HDPE 125x3, 34,8 €/ks, 4ks | - | 0
48 | 5 | Spojka Dn50 "A" SP 120- 60,3-HDPE 125x3, 11,4 €/ks, 22ks | - | 0
49 | 6 | Zmršťovacia presuvka 125-500, 7,1 €/ks, 22ks | - | 0
50 | 8 | Zmršťovacia koncovka REC 140 (60-76/125-140), 12,4 €/ks, 4ks | - | 0
51 | 10 | Prechod stenou pr. 125mm, 6,4 €/ks, 4ks | - | 0
52 | 9 | Vankúš kompenzačný pre plášte pr.90-140mm, 40x125x1000, 1,3 €/ks, 24s | - | 0
53 | - |  | - | 0
54 | B | TÚV 55°C, HDPE "A" | - | 0
55 | b0 | Rúra priama Dn50 "A",6m oceľ.pozink., 60,3x3,25-HDPE 125x3, 107,1 €/ks, 10ks | - | 0
56 | b1 | Rúra priama Dn40 "A",6m oceľ.pozink., 48,3x2,9-HDPE 110x3, 84,9 €/ks, 11ks | - | 0
57 | b5 | T kus Dn50/25 "A"(1,05x0,65m) oceľ.poz.zvar.60,3x2,9/33,7x2,6-HDPE 125x3/90x3 s GK Dn25, 122,90 €/ks, 1ks | - | 0
58 | b6 | T kus Dn40/25 "A"(1,05x0,65m) oceľ.poz.zvar.48,3x2,9/33,7x2,6-HDPE 125x3/90x3 s GK Dn25, 117,70 €/ks, 1ks | - | 0
59 | b3 | Oblúk vertikálny Dn50 "A" 90°(1,05x1,45m) oceľ.poz..60,3x3,25-HDPE 125x3, 62,2 €/ks, 1ks | - | 0
60 | b4 | Oblúk vertikálny Dn40 "A" 90°(1,05x1,55m) oceľ.poz..48,3x2,9-HDPE 110x3, 49,1 €/ks, 1ks | - | 0
61 | b2 | Oblúk ohýbaný Dn50 "A" 90°(0,65x0,8x0,65m) oceľ.poz..60,3x3,25-HDPE 125x3, 39,6 €/ks, 2ks | - | 0
62 | b7 | Oblúk ohýbaný Dn40 "A" 90°(0,55x0,8x0,55m) oceľ.poz..48,3x2,9-HDPE 110x3, 30,3 €/ks, 2ks | - | 0
63 | b8 | Spojka Dn50 "A" SP 120- 60,3-HDPE 125x3, 11,4 €/ks, 14ks | - | 0
64 | b9 | Zmršťovacia presuvka 125-500, 7,1 €/ks, 14ks | - | 0
65 | b10 | Spojka Dn40 "A" SP 120- 48,3-HDPE 110x3, 10,7 €/ks, 14ks | - | 0
66 | b11 | Zmršťovacia presuvka 110-500, 6,5 €/ks, 14ks | - | 0
67 | b14 | Zmršťovacia koncovka REC 125 (42-60/110-125), 10,6 €/ks, 2ks | - | 0
68 | b15 | Zmršťovacia koncovka REC 110 (27-48/90-110), 8,9 €/ks, 2ks | - | 0
69 | b12 | Prechod stenou pr. 125mm, 6,4 €/ks, 2ks | - | 0
70 | b13 | Prechod stenou pr. 110mm, 6,2 €/ks, 2ks | - | 0
71 | - |  | - | 0
72 | C | Monitorovací systém | - | 0
73 | c0 | MS spojka ľahčená L1-P, 0,1 €/ks, 100ks | - | 0
74 | c1 | MS držiak alarm.drôtu dvojitý H19, 0,2 €/ks, 50ks | - | 0
75 | c2 | MS odbočná krabica ACIDUR 6455-11P, 4,9 €/ks, 8ks | - | 0
76 | c3 | MS držiak rozvodovej krabice typu A, 3,1 €/ks, 4ks | - | 0
77 | - |  | - | 0
78 | D | Príslušenstvo | - | 0
79 | d0 | Sada montážnych pomôcok pre SP 120, 99,0 €/kpl, 1kpl | - | 0
80 | d1 | Montážny výkres, 60€/kpl, 1kpl | - | 0
81 | d2 | Schéma zapojenia alarmu, 30€/kpl, 1kpl | - | 0
82 | - |  | - | 0
83 | KZPM-pp | Koeficient na zvýšenú pracnosť montáže predizolovaného potrubia | koeficient | 1.242
84 | PPV-MV | PPV + MV | %
85 | MD | Mimostavenisková doprava | %
86 | vp-1 | Vnútrostaveniskový presun | kpl | 1
| Ostatné | Ostatné
| HZS | HZS
87 | V-NS | Vypustenie a napustenie systému | hod | 20
Celkom

## SO 11-1.2 zemné práce
ZADANIE S VÝKAZOM VÝMER
Stavba: Diely III. Nitra, BD Kmeťova ulica Územie´B´ C-307 Tokajská, Nitra
Objekt: SO 11-1 Teplovodná prípojka - C307
Časť: |  | SO 11-1.2 zemné práce
Objednávateľ: Mesto Nitra,Štefánikova Tr.60, Nitra
Zhotoviteľ: |  |  |  |  | Spracoval:
Miesto. |  |  |  |  | Dátum: 3. 4. 2019
Č. | Kód položky | Popis | MJ | Množstvo celkom | Jednotková cena zadania | Celková cena zadania
1 | 2 | 3 | 4 | 5 | 6 | 7
| HSV | Práce a dodávky HSV
| 1 | Zemné práce
1 | 796000051 | Vytýčenie trasy podzemného vedenia a IS v zast. priestore | m | 62
2 | 113106241.1 | Rozoberanie chodníkov zo zámkovej dlažby vrátane podkladných vrstiev | m2 | 5.7
3 | 113201111 | Vytrhanie obrúb, chodníkových ležatých 0,230 t | m | 6
4 | 121101114 | Odstránenie ornice s premiestn. na hromady, so zložením na vzdialenosť do 100 m a nad 10000 m3 | m3 | 33.2
5 | 131201101 | Výkop ryhy š. 600-2000mm v hornine tr. 3 do 500 m3 | m3 | 244.7
6 | 132201209 | Príplatok k cenám za lepivosť horniny 3 | m3 | 73.41
7 | 151101101 | Paženie a rozopretie stien rýh pre podzemné vedenie,príložné do 2 m | m2 | 241
8 | 151101111 | Odstránenie paženia rýh pre podzemné vedenie,príložné hľbky do 2 m | m2 | 241
9 | 162701104 | Dovoz ornice zo skládky | m3 | 33.2
10 | 162701105 | Vodorovné premiestnenie výkopku tr.1-4 do 10000 m | m3 | 29.41
11 | 162701109 | Príplatok za každých ďalších 1000 m horniny 1-4 po spevnenej ceste | m3 | 294.1
12 | 167101102 | Nakladanie neuľahnutého výkopku z hornín tr.1-4 nad 100 do 1000 m3 | m3 | 29.41
13 | 171201201 | Uloženie sypaniny na skládky do 100 m3 | m3 | 29.41
14 | 174101001 | Zásyp sypaninou so zhutnením jám, šachiet, rýh, zárezov alebo okolo objektov do 100 m3 | m3 | 211.2
15 | 175101101 | Obsyp a podsyp potrubia sypaninou z vhodných hornín 1 až 4 bez prehodenia sypaniny | m3 | 29.4
16 | 5815322000 | Piesok technický triedený 0/4 | t | 17.22
17 | 5833712300 | Štrkopiesok 0-8 Z | t | 41.6
18 | 183405212 | Výsev trávniku hydroosevom na hlušinu | m2 | 166
19 | 0057211200 | Travové semeno - parková zmes | kg | 11.6
20 | 184851111 | Hnojenie roztokom hnojiva s dovozom vody do 10 km v rovine alebo na svahu do 1:5 | m3 | 1
21 | 185803111 | Ošetrenie trávnika v rovine alebo na svahu do 1:5 | m2 | 166
| 5 | Komunikácie
22 | 572942119.1 | Znovuzriadenie rozobratého chodníka vrátane podkladných vrstiev | m2 | 5.7
| 9 | Ostatné konštrukcie a práce-búranie
23 | 572942119.1 | Zriadenie šachty | ks | 1
24 | 5922580003-1 | Dodávka betónových prefabrikátov pre šachtu | kpl | 1
25 | 5524333000 | Poklop kruhový 600 mm | ks | 1
26 | 986-PC0101 | Znovuzriadenie obrubníkov chodníkových | m | 6
27 | 979081111 | Odvoz sutiny a vybúraných hmôt na skládku do 1 km | t | 5.085
28 | 979081121 | Odvoz sutiny a vybúraných hmôt na skládku za každý ďalší 1 km | t | 50.85
29 | 979081.21 | Poplatok za skládku za uloženie sute | t | 5.085
30 | 979081.22 | Poplatok za skládku za uloženie zeminy | m3 | 29.41
Celkom

## SO 12-1 prekl.tel.kábla
ZADANIE S VÝKAZOM VÝMER
Stavba: Diely III. Nitra, BD Kmeťova ulica Územie´B´ C-307 Tokajská, Nitra
Objekt: SO 12-1 Prekládka telekomunikačného kábla - C307
Objednávateľ: Mesto Nitra,Štefánikova Tr.60, Nitra
Zhotoviteľ: |  |  |  |  | Spracoval:
Miesto. |  |  |  |  | Dátum: 3. 4. 2019
Č. | Kód položky | Popis | MJ | Množstvo celkom | Jednotková cena zadania | Celková cena zadania
1 | 2 | 3 | 4 | 5 | 6 | 7
| M | Práce a dodávky M
| 22-M | Montáže oznam. a zabezp. zariadení
1 | 2200611632 | Montáž kábla TCEPKPFLE do 300 XN 0,4 mm volne uložený | m | 135
2 | 22006P003 | Montáž spojky rúr HDPE | kus | 10
3 | 22006P005 | Montáž koncovky rúr HDPE | kus | 2
4 | 22006P015 | Montáž plastovej chráničky | m | 236
5 | 22006P016 | Montáž rúry HDPE | m | 112
6 | 22006P017 | Montáž viečka | kus | 2
7 | 220100P01 | Spojka Nitto | ks | 2
8 | 220111431 | Jednosmerné meranie na miestnom oznamovacom kábli vrátane vypracovania meracieho protokolu | pár | 400
9 | 220111438 | Digitálne zameranie trasy | ks | 1
10 | 220111444 | Oprava knihy káblov | ks | 1
11 | 220111502 | Číslovanie obojstrannné (100 žíl), úprava koncov,rozvrstvenie,vyviazanie štvoríc a vyzn.poradia | ks | 8
12 | 3410351376 | TCEPKPFLE 200 XN 0,4 Telefónny kábel, miestny, štvorkový | m | 135
13 | 3450709P15 | Rúrka KF 09110 | m | 236
14 | 3450709P20 | Rúrka HDPE 40/33 | ks | 112
15 | 3450709P17 | Zátka 17110 | ks | 2
16 | 3450709P18 | Tesniaci krúžok 16110 | ks | 20
17 | 3450709P19 | Spojka rúr 02110 | ks | 10
18 | 345710P005 | Koncovka rúr HDPE PLASSON KPP40 | kus | 2
19 | 354364P14 | Spojka NITTO JCSA 600 WH | kus | 2
20 | 345P000104 | Konektor typ Super mini 9700-10 | balenie | 40
21 | 2209P0118 | Demontáž jestvujúceho telefónneho kábla v rozsahu podľa technickej správy | celok | 1
22 | PM | Podružný materiál | %
23 | PPV | Podiel pridružených výkonov | %
| 46-M | Zemné práce pri extr.mont.prácach
24 | 460010024 | Vytýčenie trasy káblového vedenia v zastavanom priestore | km | 0.129
25 | 460200153 | Hĺbenie káblovej ryhy ručne 35 cm širokej a 70 cm hlbokej, v zemine triedy 3 | m | 100
26 | 460200303 | Hĺbenie káblovej ryhy ručne 50 cm širokej a 110 cm hlbokej, v zemine triedy 3 | m | 8
27 | 4603000061 | Zhutnenie zeminy po vrstvách pri zahrnutí rýh strojom, vrstva zeminy 25 cm | m3 | 31.25
28 | 4603002P4 | Horizontálne mikrotunelovanie DN 300 + chránička + montážne jamy | m | 21
29 | 4604200241 | Zriadenie lôžka z piesku bez zakrytia, v ryhe šír. do 35 cm, hrúbky vrstvy 10 cm | m | 100
30 | 4604200251 | Zriadenie lôžka z piesku bez zakrytia, v ryhe šír. do 50 cm, hrúbky vrstvy 10 cm | m | 8
31 | 581533300P1 | Piesok stavebný | t | 6.295
32 | 460490012 | Rozvinutie a uloženie výstražnej fólie z PVC do ryhy, šírka 33 cm | m | 108
33 | 2830002000 | Fólia červená v m | m | 108
34 | 460560153 | Ručný zásyp nezap. káblovej ryhy bez zhutn. zeminy, 35 cm širokej, 70 cm hlbokej v zemine tr. 3 | m | 100
35 | 460560303 | Ručný zásyp nezap. káblovej ryhy bez zhutn. zeminy, 50 cm širokej, 110 cm hlbokej v zemine tr. 3 | m | 8
36 | 460600001 | Naloženie zeminy, odvoz do 1 km a zloženie na skládke a jazda späť | m3 | 10.55
37 | 460650108 | Podkladná vrstva zo štrkopiesku fr. 0 - 63 | m3 | 4
38 | 4607000P11 | 3M značkovací systém MINIMARKER typ 1255 | ks | 6
Celkom

## SO 13-1 detské ihriská
ZADANIE S VÝKAZOM VÝMER
Stavba: Diely III. Nitra, BD Kmeťova ulica Územie´B´ C-307 Tokajská, Nitra
Objekt: SO 13-1 Detské ihriská - C307
Objednávateľ: Mesto Nitra,Štefánikova Tr.60, Nitra
Zhotoviteľ: |  |  |  |  | Spracoval:
Miesto. |  |  |  |  | Dátum: 3. 4. 2019
Č. | Kód položky | Popis | MJ | Množstvo celkom | Jednotková cena zadania | Celková cena zadania
1 | 2 | 3 | 4 | 5 | 6 | 7
| HSV | Práce a dodávky HSV
| 2 | Zakladanie
1 | UMELÝ POVRCH | DI príprava plochy, betonáž, | euro | 1
2 | 999UMELY POVRCH | FARBY | m2 | 10.7
| 3 | Zvislé a kompletné konštrukcie
3 | 338950203 | Osadenie smetného koša do bet. pätky | ks | 1
|  | 1 |  | 1
|  | Súčet |  | 1
4 | 9990000000 | Kôš na psie ektementy komplet /KLASIK OBJ 50L | ks | 1.01
5 | 999MOBILIAR | ISLERO parkovy monolit /volnočasové aktivity,bez nutnosti otvenia,rozne odtiene betónu,odrážajúce slnečné svetlo,modulárny monolitický systém | eur | 2
|  | 2 |  | 2
|  | Súčet |  | 2
| VRN | Vedľajšie rozpočtové náklady
| VRN07 | Dopravné náklady
6 | 000700011 | Dopravné náklady - zo skladu na miesto /ESP-NRSK/ | EUR | 1
7 | 000700021 | Dopravné náklady - žeriav na zloženie a poládku | EUR | 1
Celkom

## SO 14-1 konj.stojiska
ZADANIE S VÝKAZOM VÝMER
Stavba: Diely III. Nitra, BD Kmeťova ulica Územie´B´ C-307 Tokajská, Nitra
Objekt: SO 14-1 Kontajnerové stojiska - C307
Objednávateľ: Mesto Nitra,Štefánikova Tr.60, Nitra
Zhotoviteľ: |  |  |  |  | Spracoval:
Miesto. |  |  |  |  | Dátum: 3. 4. 2019
Č. | Kód položky | Popis | MJ | Množstvo celkom | Jednotková cena zadania | Celková cena zadania
1 | 2 | 3 | 4 | 5 | 6 | 7
| HSV | Práce a dodávky HSV
| 1 | Zemné práce
1 | 130201001 | Výkop jamy, ryhy alebo šachty v horn. tr.3 ručne | m3 | 1.814
2 | 162701105 | Vodorovné premiestnenie výkopku tr.1-4 do 10000 m - predpoklad | m3 | 1.814
3 | 162701109 | Príplatok za každých ďalších 1000 m horniny 1-4 po spevnenej ceste - predpoklad | m3 | 9.068
4 | 171251001 | Uloženie sypaniny na regulované skládky - predpoklad | m3 | 1.814
| 2 | Zakladanie
5 | 274313611 | Betón základových pásov a pätiek, prostý tr.C 16/20 | m3 | 1.814
| 3 | Zvislé a kompletné konštrukcie
6 | 318271001 | Murivo z tvárnic zo štiepaného betónu hr.190 mm so zálievkou a krycou doskou, farba sivá | m2 | 9.9
|  | 1,5*(1,5*2+3,6) |  | 9.9
|  | Súčet |  | 9.9
7 | 341361821 | Výstuž stien a priečok 10505 | t | 0.044
| 9 | Ostatné konštrukcie a práce-búranie
8 | 936173114 | Osadenie doplnkových oceľových konštrukcií na konštr. múrov a valov pri hm. jednotlivo 100-500 kg | ks | 1
9 | 553pc0001 | Dodavka OK prestrešenia prístrešku v rozsahu podľa v.č. A01 - 2 kusy á 167,922 kg | kg | 168
| 99 | Presun hmôt HSV
10 | 998151111 | Presun hmôt prác HSV | t | 17.928
| PSV | Práce a dodávky PSV
| 767 | Konštrukcie doplnkové kovové
11 | 76739pc01 | D+M prestrešenia prístrešku z plných polykarbonátových platní hr. 8 mm, farba hnedá na OK | m2 | 9.5
12 | 998767201 | Presun hmôt pre kovové stavebné doplnkové konštrukcie v objektoch výšky do 6 m | %
Celkom

## E2.8.1 SÚ den.asanácia
ZADANIE S VÝKAZOM VÝMER
Stavba: Diely III. Nitra, BD Kmeťova ulica Územie´B´ C-307 Tokajská, Nitra
Objekt: SO 15-1 Sadové úpravy - C307
Časť: |  | E2.8.1 - sadové úpravy - dendrologia asanácie
Objednávateľ: Mesto Nitra,Štefánikova Tr.60, Nitra
Zhotoviteľ: |  |  |  |  | Spracoval:
Miesto. |  |  |  |  | Dátum: 3. 4. 2019
Č. | Kód položky | Popis | MJ | Množstvo celkom | Jednotková cena zadania | Celková cena zadania
1 | 2 | 3 | 4 | 5 | 6 | 7
| HSV | Práce a dodávky HSV
| 1 | Zemné práce
1 | 180402111 | Založenie trávnika parkového výsevom v rovine do 1:5 | m2 | 624
|  | 624 |  | 624
|  | Súčet |  | 624
2 | 0057211200 | Trávové semeno - parková zmes | kg | 24.96
3 | 181301301 | Rozprestretie ornice na svahu do sklonu 1:5, plocha do 500 m2,hr. do 100 mm | m2 | 759.5
|  | 624+135,5 |  | 759.5
|  | Súčet |  | 759.5
4 | 182001121 | Plošná úprava terénu pri nerovnostiach terénu nad 100-150 mm v rovine alebo na svahu do 1:5 | m2 | 824.1
5 | 183101112 | Hĺbenie jamky v rovine alebo na svahu do 1:5, objem nad 0,01 do 0,02 m3/trvalky a traviny/ | ks | 197
|  | 197 |  | 197
|  | Súčet |  | 197
6 | 183101113 | Hĺbenie jamky v rovine alebo na svahu do 1:5, objem nad 0,02 do 0,05 m3 /kríky nízké+živé ploty/ | ks | 395
7 | 183101114 | Hĺbenie jamky v rovine alebo na svahu do 1:5, objem nad 0,05 do 0,125 m3 /syringa/ | ks | 3
|  | 3 |  | 3
|  | Súčet |  | 3
8 | 183101121 | Hĺbenie jamky v rovine alebo na svahu do 1:5, objem nad 0,40 do 1,00 m3 - stromy | ks | 3
9 | 183205112 | Založenie záhonu na svahu nad 1:5 do 1:2 rovine alebo na svahu do 1:5 v hornine 3 | m2 | 135.5
|  | 135,5 |  | 135.5
|  | Súčet |  | 135.5
10 | 183403113 | Obrobenie pôdy frézovaním v rovine alebo na svahu do 1:5 /opakovaný úkon/ | m2 | 3296.4
11 | 184102111 | Výsadba dreviny s balom v rovine alebo na svahu do 1:5, priemer balu nad 100 do 200 mm | ks | 197
12 | 0261005 | TRVALKY A TRAVINY PODLA PD | ks | 202.91
|  | 197 * 1,03 |  | 202.91
|  | Súčet |  | 202.91
13 | 184102112 | Výsadba dreviny s balom v rovine alebo na svahu do 1:5, priemer balu nad 200 do 300 mm | ks | 395
14 | 0265371200 | Ríbezľa - Ribes sanguineum, d 50 - 70 cm,cotoneaster sal,,cornus stolonifera,perovskia,physocarpos, diiablo, physocarpos lemon candy | ks | 395
|  | 21+176+64+100+20+14 |  | 395
|  | Súčet |  | 395
15 | 184102113 | Výsadba dreviny s balom v rovine alebo na svahu do 1:5, priemer balu nad 300 do 400 mm/orgován/ | ks | 3
16 | 0265513300 | Orgován - Syringa chinensis, krik bal, d 50-60 cm | ks | 3.09
|  | 3 * 1,03 |  | 3.09
|  | Súčet |  | 3.09
17 | 184102115 | Výsadba dreviny s balom v rovine alebo na svahu do 1:5, priemer balu nad 500 do 600 mm/stromy/ | ks | 3
18 | 0265530900A | ACER CAMPESTRE ELSRIJK, strom obv. 12 - 14 cm | ks | 3.09
19 | 184202112 | Zakotvenie dreviny troma a viac kolmi pri priemere kolov do 100 mm pri dľžke kolov do 2 m do 3 m | ks | 7
20 | 052koly | Kol drevený frézovaný so špicou | ks | 21
|  | 7*3 |  | 21
|  | Súčet |  | 21
21 | 999000001 | MANŽETA 21*36 plast | ks | 6
22 | 184501111 | Zhotovenie obalu kmeňa stromu z juty v jednej vrstve v rovine alebo na svahu do 1:5 | m2 | 7
|  | 3+4 |  | 7
|  | Súčet |  | 7
23 | 999111999 | AIRMAX zavlažovacia hadica ku stromom 80mm,bal 50m | m | 7
24 | 184807111 | Ochrana stromu debnením pred poškodením stavebnou činnosťou zhotovenie | m2 | 4
25 | 184807112 | Ochrana stromu debnením pred poškodením stavebnou činnosťou odstránenie | m2 | 4
26 | 185804312 | Zaliatie rastlín vodou, plochy jednotlivo nad 20 m2 | m3 | 1
|  | 1 |  | 1
|  | Súčet |  | 1
27 | 999MAT | SILVAMIX- tabletové hnojivo k rastlinám 1kg | ks | 1
28 | 185851111 | Dovoz vody pre zálievku rastlín na vzdialenosť do 6000 m | m3 | 0.2
29 | 103111 | ZAHRADNICKÝ SUBSTRÁT VOLNE LOŽENÝ bez dopravy | m3 | 40.3
|  | 40,3 |  | 40.3
|  | Súčet |  | 40.3
| 5 | Komunikácie
30 | 596911115 | Kladenie rasteru EKORASTER na pripravenú plochu, s pokládkou separačnej textílie a podkladných vrstiev | m2 | 64.6
31 | 562001 | EKORASTER E/50 /330*330*50mm /12ks/1,33m2 | ks | 342
|  | 28,5*12 |  | 342
|  | Súčet |  | 342
32 | 673mat | Jutový pás 15cm/25m | ks | 1
33 | 6936657090 | separačno-filtračná geotextília 230g/m2, | m2 | 40
|  | 40 |  | 40
|  | Súčet |  | 40
34 | 5833714000 | Štrkopiesok 0-16 n | t | 1
| 99 | Presun hmôt HSV
35 | 998231311 | Presun hmôt pre sadovnícke a krajinárske úpravy do 5000 m vodorovne bez zvislého presunu | t | 6.78
| VRN | Vedľajšie rozpočtové náklady
| VRN05 | Príprava staveniska
36 | 000500011 | Príprava staveniska - presadenie vzrastlých stromov v rámci stavby WERMER s dopravou | ks | 4
Celkom

## E2.82 SÚ parkovisko3
ZADANIE S VÝKAZOM VÝMER
Stavba: Diely III. Nitra, BD Kmeťova ulica Územie´B´ C-307 Tokajská, Nitra
Objekt: SO 15-1 Sadové úpravy - C307
Časť: |  | E2.8.2 - sadové úpravy - parkovisko 3
Objednávateľ: Mesto Nitra,Štefánikova Tr.60, Nitra
Zhotoviteľ: |  |  |  |  | Spracoval:
Miesto. |  |  |  |  | Dátum: 3. 4. 2019
Č. | Kód položky | Popis | MJ | Množstvo celkom | Jednotková cena zadania | Celková cena zadania
1 | 2 | 3 | 4 | 5 | 6 | 7
| HSV | Práce a dodávky HSV
| 1 | Zemné práce
1 | 180401213 | Založenie trávnika lúčneho výsevom na svahu nad 1:2 do 1:1 | m2 | 457
2 | 0057211200 | Trávové semeno - parková zmes | kg | 18.28
|  | 457*0,04 |  | 18.28
|  | Súčet |  | 18.28
3 | 180406112 | Založenie trávnika parkového mačinovaním na svahu nad 1:5 do 1:2 | m2 | 223.2
4 | 0057220000 | Trávnikový koberec - rolovaný | m2 | 223.2
|  | 7223,30097087379 * 0,0309 |  | 223.2
|  | Súčet |  | 223.2
5 | 181301301 | Rozprestretie ornice na svahu do sklonu 1:5, plocha do 500 m2,hr. do 100 mm | m2 | 680.2
6 | 103001D | ZAHRADNICKÝ SUBSTRÁT VOLNE LOŽENÝ bez dopravy | m3 | 35
|  | 35 |  | 35
|  | Súčet |  | 35
7 | 183101115 | Hĺbenie jamky v rovine alebo na svahu do 1:5, objem nad 0,125 do 0,40 m3 | ks | 7
8 | 183403153 | Obrobenie pôdy hrabaním v rovine alebo na svahu do 1:5 | m2 | 2720.8
9 | 183403161 | Obrobenie pôdy valcovaním v rovine alebo na svahu do 1:5 | m2 | 2720.8
10 | 183403213 | Obrobenie pôdy frézovaním na svahu nad 1:5 do 1:2 /opakovaný úkon 4x/ | m2 | 2720.8
|  | 680,2*4 |  | 2720.8
|  | Súčet |  | 2720.8
11 | 184102115 | Výsadba dreviny s balom v rovine alebo na svahu do 1:5, priemer balu nad 500 do 600 mm | ks | 7
12 | 0265530900P | Pyrus communis beech hill strom obv. 12 - 14 cm | ks | 3
13 | 0265530900m | MALUS VAN ESSELINE strom obv. 12 - 14 cm | ks | 4
|  | 4 |  | 4
|  | Súčet |  | 4
14 | 184202112 | Zakotvenie dreviny troma a viac kolmi pri priemere kolov do 100 mm pri dľžke kolov do 2 m do 3 m | ks | 7
15 | 052koly | Kol drevený frézovaný so špicou | ks | 21
|  | 9+12 |  | 21
|  | Súčet |  | 21
16 | 184501111 | Zhotovenie obalu kmeňa stromu z juty v jednej vrstve v rovine alebo na svahu do 1:5 | m2 | 7
17 | 999111999 | AIRMAX zavlažovacia hadica ku stromom 80mm,bal 50m | m | 7
18 | 9999000000 | Ostatný materiál - MANŽETA 21*36 plast | m | 14
|  | 14 |  | 14
|  | Súčet |  | 14
19 | 185804312 | Zaliatie rastlín vodou, plochy jednotlivo nad 20 m2 | m3 | 4
20 | 185851111 | Dovoz vody pre zálievku rastlín na vzdialenosť do 6000 m | m3 | 4
21 | 999MAT | SILVAMIX- tabletové hnojivo k rastlinám 1kg | ks | 1
|  | 1 |  | 1
|  | Súčet |  | 1
| 3 | Zvislé a kompletné konštrukcie
22 | 338950203 | Osadenie smetného koša | ks | 2
23 | 9990000000 | Kôš na psie exktementy komplet /KLASIK/OBJ 50L | ks | 2.02
|  | 2 * 1,01 |  | 2.02
|  | Súčet |  | 2.02
| 99 | Presun hmôt HSV
24 | 998231311 | Presun hmôt pre sadovnícke a krajinárske úpravy do 5000 m vodorovne bez zvislého presunu | t | 5.21
Celkom

## E2.8.3 den.parkovisko3
ZADANIE S VÝKAZOM VÝMER
Stavba: Diely III. Nitra, BD Kmeťova ulica Územie´B´ C-307 Tokajská, Nitra
Objekt: SO 15-1 Sadové úpravy - C307
Časť: |  | E2.8.3 - dendrologia parkovisko č.3
Objednávateľ: Mesto Nitra,Štefánikova Tr.60, Nitra
Zhotoviteľ: |  |  |  |  | Spracoval:
Miesto. |  |  |  |  | Dátum: 3. 4. 2019
Č. | Kód položky | Popis | MJ | Množstvo celkom | Jednotková cena zadania | Celková cena zadania
1 | 2 | 3 | 4 | 5 | 6 | 7
| HSV | Práce a dodávky HSV
| 1 | Zemné práce
1 | 111201101 | Odstránenie krovín a stromov s koreňom s priemerom kmeňa do 100 mm, do 1000 m2 | m2 | 576
2 | 112101101 | Odstránenie listnatých stromov do priemeru 300 mm, motorovou pílou | ks | 2
|  | 2 |  | 2
|  | Súčet |  | 2
3 | 112101102 | Odstránenie listnatých stromov do priemeru 500 mm, motorovou pílou | ks | 1
4 | 112101103 | Odstránenie listnatých stromov do priemeru 700 mm, motorovou pílou | ks | 11
5 | 112101104 | Odstránenie listnatých stromov do priemeru 900 mm, motorovou pílou | ks | 5
|  | 5 |  | 5
|  | Súčet |  | 5
6 | 112101105 | Odstránenie listnatého stromu s priemerom nad 900 mm, motorovou pílou | ks | 4
7 | 112201101 | Odstránenie pňov na vzdial. 50 m priemeru nad 100 do 300 mm | ks | 2
8 | 112201102 | Odstránenie pňov na vzdial. 50 m priemeru nad 300 do 500 mm | ks | 8
9 | 112201103 | Odstránenie pňov na vzdial. 50 m priemeru nad 500 do 700 mm | ks | 4
10 | 112201104 | Odstránenie pňov na vzdial. 50 m priemeru nad 700 do 900 mm | ks | 5
11 | 112201105 | Odstránenie pňov na vzdial. 50 m, priemer nad 900 mm | ks | 4
| VRN | Vedľajšie rozpočtové náklady
| VRN07 | Dopravné náklady
12 | 000700011 | Dopravné náklady - mimostavenisková doprava objektivizácia dopravných nákladov materiálov | km | 120
Celkom

## SO 16-1 ORL
ZADANIE S VÝKAZOM VÝMER
Stavba: Diely III. Nitra, BD Kmeťova ulica Územie´B´ C-307 Tokajská, Nitra
Objekt: SO 16-1 ORL kanalizácia - C307
Objednávateľ: Mesto Nitra,Štefánikova Tr.60, Nitra
Zhotoviteľ: |  |  |  |  | Spracoval:
Miesto. |  |  |  |  | Dátum: 3. 4. 2019
Č. | Kód položky | Popis | MJ | Množstvo celkom | Jednotková cena zadania | Celková cena zadania
1 | 2 | 3 | 4 | 5 | 6 | 7
| HSV | Práce a dodávky HSV
| 1 | Zemné práce
1 | 119001411 | Dočasné zaistenie podzemného potrubia DN do 200 | m | 1.2
2 | 119001422 | Dočasné zaistenie káblov a káblových tratí do 6 káblov | m | 3.6
3 | 130001101 | Príplatok k cenám za sťaženie výkopu pre všetky triedy | m3 | 10.38
4 | 132201202 | Výkop ryhy šírky 600-2000mm horn.3 od 100 do 1000 m3 | m3 | 155.712
5 | 132201209 | Príplatok k cenám za lepivosť pri hĺbení rýh š. nad 600 do 2 000 mm zapažených i nezapažených, s urovnaním dna v hornine 3 | m3 | 46.714
6 | 132301202 | Výkop ryhy šírky 600-2000mm hor 4 100-1000 m3 | m3 | 103.808
7 | 132301209 | Príplatok za lepivosť pri hĺbení rýh š. nad 600 do 2 000 mm zapažených i nezapažených, s urovnaním dna v hornine 4 | m3 | 31.142
8 | 151101101 | Paženie a rozopretie stien rýh pre podzemné vedenie, príložné do 2 m | m2 | 205.26
9 | 151101102 | Paženie a rozopretie stien rýh pre podzemné vedenie, príložné do 4 m | m2 | 117.44
10 | 151101111 | Odstránenie paženia rýh pre podzemné vedenie, príložné hĺbky do 2 m | m2 | 205.26
11 | 151101112 | Odstránenie paženia rýh pre podzemné vedenie, príložné hĺbky do 4 m | m2 | 117.44
12 | 162301122 | Vodorovné premiestnenie výkopku po spevnenej ceste z horniny tr.1-4 v množstve nad 100 do 1000 m3 na vzdialenosť do 1000 m | m3 | 149.22
13 | 171201202 | Uloženie sypaniny na skládky nad 100 do 1000 m3 | m3 | 149.22
14 | 174101002 | Zásyp sypaninou so zhutnením jám, šachiet, rýh, zárezov alebo okolo objektov nad 100 do 1000 m3 | m3 | 162.36
15 | 5833720000 | Štrkopiesok 0-32 n | t | 88.502
16 | 175101101 | Obsyp potrubia sypaninou z vhodných hornín 1 až 4 bez prehodenia sypaniny | m3 | 53.14
17 | 5833711000 | Štrkopiesok 0- 8 n | t | 90.338
| 3 | Zvislé a kompletné konštrukcie
18 | 388129221 | Montáž dielcov prefab. zo železobet. stropná doska do2,0 t (ORL) | ks | 2
19 | 388129331 | Montáž dielcov prefab. zo železobet. uzatvoreného profilu do 4,5 t (ORL) | ks | 2
20 | 388PC01 | Utesnenie tmelom | ks | 4
21 | PC002 | Odlučovač ropných látok Q=10,0 l/s s výstupom do 0,5 mg/l NEL, doprava, skúška tesnosti, prevádzkový poriadok | kpl | 1
22 | PC002 | Odlučovač ropných látok Q=6,0 l/s s výstupom do 0,5 mg/l NEL, doprava, skúška tesnosti, prevádzkový poriadok | kpl | 1
| 4 | Vodorovné konštrukcie
23 | 451573111 | Lôžko pod potrubie z piesku | m3 | 15.92
24 | 4515731111 | Lôžko pod drobné objekty, v otvorenom výkope z piesku -ORL1 a ORL2 | m3 | 0.25
25 | 4515731112 | Lôžko pod drobné objekty, v otvorenom výkope zo štrkopiesku do 63 mm - šachty | m3 | 1.06
26 | 4515731113 | Lôžko pod drobné objekty, v otvorenom výkope zo štrkopiesku do 63 mm ORL1 ORL2 | m3 | 1.37
27 | 4523111311 | Dosky, bloky, sedlá z betónu v otvorenom výkope tr.C 25/30 | m3 | 1.45
28 | 452351101 | Debnenie v otvorenom výkope dosiek, sedlových lôžok a blokov pod potrubie,stoky a drobné objekty | m2 | 2.52
| 8 | Rúrové vedenie
29 | 817364111 | Montáž betónových útesov s hrdlom na betónovom a železobetónovom potrubí DN 250 | ks | 1
30 | 871353121 | Montáž potrubia z kanalizačných rúr z tvrdého PVC tesn. gumovým krúžkom v skl. do 20% DN 200 | m | 23
31 | 8713731211 | Montáž potrubia z kanaliz. rúr z tvrdého PVC tesn. gumovým krúžkom v sklone do 20 % DN 250 | m | 75.5
32 | 2860002520 | PVC rúra 200x5,9/1m -hladký kanalizačný systém SN8 | ks | 3.279
33 | 2860002530 | PVC rúra 200x5,9/2m -hladký kanalizačný systém SN8 | ks | 4.372
34 | 28600025501 | PVC rúra 200x5,9/5m -hladký kanalizačný systém SN8 | ks | 4.372
35 | 2860002570 | PVC rúra 250x7,3/1m -hladký kanalizačný systém SN8 | ks | 3.294
36 | 2860002580 | PVC rúra 250x7,3/2m -hladký kanalizačný systém SN8 | ks | 2.196
37 | 2860002590 | PVC rúra 250x7,3/5m -hladký kanalizačný systém SN8 | ks | 14.274
38 | 2860002550 | PVC rúra 200x5,9/5m -hladký kanalizačný systém SN8 | ks | 2.186
39 | 877353121 | Montáž tvarovky na potrubí z rúr z tvrdého PVC tesnených gumovým krúžkom, odbočná DN 250/200 | ks | 2
40 | 2862104300 | PVC-U odbočka kanalizačná pre rúry hladké 250/200 87° | ks | 2.186
41 | 877353123 | Montáž tvaroviek na potrubí z PVC tesnených gumovým krúžkom v otv. výkope jednoosých DN 200 | ks | 2
42 | 2860003010 | PVC koleno 200/45°-hladký kanalizačný systém PIPELIFE | ks | 2.03
43 | 892351000 | Skúška tesnosti kanalizácie D 200 | m | 23
44 | 892361000 | Skúška tesnosti kanalizácie D 250 | m | 75.5
45 | 894118001 | Príplatok za každých ďalších 600 mm výšky vstupu šachty | ks | 11
46 | 8944112211 | Príplatok za obloženie dna kameninou | ks | 1
47 | 894421111 | Zriadenie šachiet prefabrikovaných do 4t | ks | 4
48 | 59224700201 | Skruž betónová rovná D1000/v.250 s plastovou stupačkou | ks | 1.01
49 | 59224700202 | Skruž betónová rovná D1000/v.500 s plastovou stupačkou | ks | 1.01
50 | 59224422301 | Skruž rovná 1000/1000/120 | ks | 8.12
51 | 5922470240 | Šachtové kanalizačné dno DN 1000 H 680 s otvorom DN 250 | ks | 3.03
52 | 59224422601 | Šachtové dno 1000/1000 pre DN 250 | ks | 1.015
53 | 592PC03 | Každý ďalší otvor DN 200 | ks | 1
54 | 592PC04 | Každý ďalší otvor DN 250 | ks | 1
55 | 59224701801 | Skruž betónová prechodová TBS 1000/625-S s poplastovanou stupačkou | ks | 7.07
56 | 5922470211 | Vyrovnávací prstenec TBW 625/80 | ks | 3.03
57 | 5922442150 | Vyrovnávací prstenec 625/120 | ks | 2.03
58 | 899103111 | Osadenie poklopu liatinového a oceľového vrátane rámu hmotn. nad 100 do 150 kg | ks | 7
59 | 5524211160 | Poklop kanalizačný komplet okrúhly,trieda D 400kN | ks | 7
60 | 899623141 | Obetónovanie potrubia, alebo muriva stôk bet. prostým v otvorenom výkope, betón tr. C 12/15 | m3 | 0.47
| 9 | Ostatné konštrukcie a práce-búranie
61 | 99PC0 | Vybúranie a vyspravenie chodníka, pílenie, odvoz na skládku, poplatok za skládku | m2 | 8.4
| 99 | Presun hmôt HSV
62 | 998274101 | Presun hmôt pre rúrové vedenie hĺbené z rúr bet. alebo železobetónových v otvorenom výkope | t | 226.296
63 | 998276101 | Presun hmôt pre rúrové vedenie hĺbené z rúr z plast., hmôt alebo sklolamin. v otvorenom výkope | t | 15.558
Celkom