## Hárok 1
Návrh na plnenie kritéria: Elektro a pomocný materiál pre projekt "Zdravotné stredisko a centrum služieb VB - D"
Obchodné meno uchádzača:
adresa
druh | p.č. | Názov materiálu | MJ | Opis, špecifikácia produktu
| 1 | Kábel CXKE-R-J 5x10 - B2ca -s1,d1,a1 (napr:PRAFIaSafe X-J, 5x10mm2, RE, B2ca s1d1a1) | m | https://www.murat.sk/produkt/kabel-praflasafe-x-j-5x10-mm2-re-1-cxkh-r-b2ca-s1d1a1
| 2 | Kábel CXKE-R-J 3x2,5 - B2ca -s1,d1,a1 (napr:PRAFIaSafe X-J, 3x2,5mm2, RE, B2ca s1d1a1) | m | 117714
| 3 | Kábel CXKE-R-J 5x70-B2ca-s1,d1,a1 (napr:PRAFIaSafe X-J, 5x70mm2, RE, B2ca s1d1a1) | m | https://www.hagard.sk/produkty/kabel-pevny-cxkh-r-j-5x70-b2ca-bezhalogenovy-oranzovy-chke-r-praflasafe-x
| 4 | Kábel CXKE-R-O 3x1,5 - B2ca -s1,d1,a1 (napr:PRAFIaSafe X-O, 3x1,5mm2, RE, B2ca s1d1a1) | m | https://www.hagard.sk/produkty/kabel-pevny-cxkh-r-o-3x1-5-b2ca-bezhalogenovy-oranzovy-chke-r-praflasafe-x
| 5 | Kábel CXKE-R-J 3x1,5 - B2ca -s1,d1,a1 (napr:PRAFIaSafe X-J, 3x1,5mm2, RE, B2ca s1d1a1) | m | https://www.hagard.sk/produkty/kabel-pevny-cxkh-r-j-3x1-5-b2ca-bezhalogenovy-oranzovy-chke-r-praflasafe-x
| 6 | Kábel CXKE-R-J 5x1,5 - B2ca -s1,d1,a1 (napr:PRAFIaSafe X-J, 5x1,5mm2, RE, B2ca s1d1a1) | m | https://www.hagard.sk/produkty/kabel-pevny-cxkh-r-j-5x1-5-b2ca-bezhalogenovy-oranzovy-chke-r-praflasafe-x
| 7 | Kábel CXKE-R-J 5x2,5 - B2ca -s1,d1,a1 (napr:PRAFIaSafe X-J, 5x2,5mm2, RE, B2ca s1d1a1) | m | https://www.hagard.sk/produkty/kabel-pevny-cxkh-r-j-5x2-5-b2ca-bezhalogenovy-oranzovy-chke-r-praflasafe-x
| 8 | Kábel CXKE-R-J 3x6 - B2ca -s1,d1,a1 (napr:PRAFIaSafe X-J, 3x6mm2, RE, B2ca s1d1a1) | m | https://www.hagard.sk/produkty/kabel-pevny-cxkh-r-j-3x6-b2ca-bezhalogenovy-oranzovy-chke-r-praflasafe-x
| 9 | Kábel NHXH-O FE180/E30 3x1,5 - B2ca -s1,d1,a1 (napr.PRAKAB-PRFlaDur, nkt cables-NOPOVIC) | m | https://www.hagard.sk/produkty/kabel-pevny-cxkh-v-o-3x1-5-fe180-p60-r-b2ca-s-funk-odol-hnedy-chke-v-prafladur
| 10 | Kábel NHXH-J FE180/E30 5x1,5 - B2ca -s1,d1,a1 (napr.PRAKAB-PRFlaDur, nkt cables-NOPOVIC) | m | https://www.hagard.sk/produkty/kabel-pevny-cxkh-v-j-5x1-5-fe180-p60-r-b2ca-s-funk-odol-hnedy-chke-v-prafladur
| 11 | Vodič CH-R 4, zelenožltý. Vodič 1_CXKH-R-J, 1x4 RE, B2ca-s1,d0,a1(napr. PRAFlaSafe +X-J 1x4 mm2 RE 1–CXKH–R+B2ca s1d1a1) | m | https://www.hagard.sk/produkty/vodi-pevny-cxkh-r-j-1x4-b2ca-bezhalogenovy-n2xh-praflasafe-x-1
| 12 | Vodič CH-R 6, zelenožltý, Vodič 1_CXKH-R-J, 1x6 RE, B2ca-s1,d0,a1. (napr. PRAFlaSafe +X-J 1x6 mm2 RE 1–CXKH–R+B2ca s1d1a1) | m | https://www.hagard.sk/produkty/vodi-pevny-cxkh-r-j-1x6-b2ca-bezhalogenovy-n2xh-praflasafe-x-1
| 13 | Vodič CH-R 16, zelenožltý, Vodič 1_CXKH-R-J, 1x16 RE, B2ca-s1,d0,a1. (napr. PRAFlaSafe +X-J 1x16 mm2 RE 1–CXKH–R+B2ca s1d1a1) | m | https://www.hagard.sk/produkty/vodi-pevny-cxkh-r-j-1x16-b2ca-bezhalogenovy-n2xh-praflasafe-x-1
| 14 | Vodič CH-R 25, zelenožltý, Vodič 1_CXKH-R-J, 1x25 RE, B2ca-s1,d0,a1. (napr. PRAFlaSafe +X-J 1x25 mm2 RM 1–CXKH–R+B2ca s1d1a1) | m | https://www.hagard.sk/produkty/vodic-pevny-cxkh-r-j-1x25-b2ca-bezhalogenovy-n2xh-praflasafe-x
| 15 | LAN kábel, Cat. 6A, U/FTP, 4x2xAWG23, 500 MHz, drôt, LSOH, B2ca s1,d0,a1 (napr. ODES, LAN kábel, Cat. 6A, U/FTP, 4x2xAWG23, 500 MHz, drôt, LSOH, B2ca s1,d0,a1 , oran) | m | https://www.hagard.sk/produkty/kabel-datovy-pevny-stp-u-ftp-cat-6a-lsoh-b2ca-awg23-interier-500m
| 16 | Kábel pevný tienený J-H(ST)H 4x2x0,8 B2ca bezhalogénový oranžový (napr.SEKFH-R, PRAFlaCom) | m | https://www.hagard.sk/produkty/kabel-pevny-tieneny-j-h-st-h-4x2x0-8-b2ca-bezhalogenovy-oranzovy-sekfh-r-praflacom
| 17 | Bezhalogénový silový 1 kV kábel CXKEpl-R-J 3x1,5 mm² s odolnosťou voči šíreniu plameňa; 0,6/1 V. (napr. VUKI 1-CXKE-pl-R-J 3x1,5 mm2) | m | https://www.hagard.sk/produkty/kabel-pevny-plochy-bezhalogenovy-cxkepl-r-j3x1-5-cierny-1
| 18 | Bezhalogénový silový 1 kV kábel CXKEpl-R-O 3x1,5 mm² s odolnosťou voči šíreniu plameňa; 0,6/1 V.(napr. VUKI 1-CXKEpl-R-O 3x1,5 mm2) | m | https://www.hagard.sk/produkty/kabel-pevny-plochy-cxkepl-r-o3x1-5-pvc-oranzovy-1
| 19 | Bezhalogénový silový 1 kV kábel CXKEpl-R-J 3x2,5 mm² s odolnosťou voči šíreniu plameňa; 0,6/1 V.(napr. VUKI 1-CXKE-pl-R-J 3x2,5 mm2) | m | https://www.hagard.sk/produkty/kabel-pevny-plochy-cxkepl-r-j3x2-5-pvc-oranzovy-1
| 20 | Odbočná krabica, PS90 s poistkou, 150x116x67, IP67, 690V, 200 7077, halogen FREE. (napr.OBO T100 odbočná krabica, svetlosivá, 150x116x67, bezhalogénová, IP66/IK07 - 2007077) | ks | 78267
| 21 | Odbočná krabica, 114x114x57mm, 7 x M25, IP66, 500V, UV rezistant, halogen FREE. (napr.OBO T60 odbočná krabica, svetlosivá, 114x114x57, bezhalogénová, IP66/IK07 - 2007061) | ks | 78265
| 22 | Odbočná krabica, 90x90x52mm, 7 x M25, IP65, 500V, UV rezistant, halogen FREE. (napr. OBO T40 odbočná krabica, svetlosivá, 90x90x52, bezhalogénová, IP55/IK07 - 2007045) | ks | 78264
| 23 | Krabica násuvná, Ø89, okrúhla pre vodorovné i zvislé spájanie. (napr. KOPOS KP 67/2 KA) | ks | 6684
| 24 | Krabica násuvná prístrojová d=73, h=70 s menbránami. (napr. KOPOS KPR 68/D KA) | ks | 184692
| 25 | Krabica násuvná prístrojová, d=73, h=66. (napr. KOPOS KPR 68 KA prístrojová) | ks | A.UK1-SH
| 26 | I-Trubka HFX 25, bezhalogénová (napr: UNIVOLT, Trubka ohybná 750N HFXP-Turbo 25 K, čierna bezhalogénová) | m | 206830
| 27 | I-Trubka HFX 32, bezhalogénová, vrátane zaťahovacieho vodiča. (napr. UNIVOLT, Bezhalogénová ohybná pancierová rúrka HFXP Turbo; ø 32 mm, pevnosť 750N) | m | 12255
| 28 | I-Trubka HFX 40, bezhalogénová, vrátane zaťahovacieho vodiča. (napr. UNIVOLT, Bezhalogénová ohybná pancierová rúrka HFXP Turbo; ø 40 mm, pevnosť 750N) | m | 15859
| 29 | I-Trubka HFX 50, bezhalogénová, vrátane zaťahovacieho vodiča. (napr. UNIVOLT,Bezhalogénová ohybná pancierová rúrka HFXP Turbo; ø 50 mm, pevnosť 750N) | m | 109565
| 30 | I-Trubka FXPS 32 (1250 N) - UV stabilné. (napr.UNIVOLT, Ohybná vlnitá pancierová rúrka FXPS; ø 32 mm, pevnosť 1250N) | m | 90555
| 31 | Pevná rúrka PVC 25, bezhalogénová. (napr. UNIVOLT, Pevná plastová trubka s vnútorným priemerom 22,1 mm, pevnosť 320 N) | m | 109583
| 32 | Prichytka clip 25 -sivá. (napr- UNiVOLT, Príchytka - klip 25mm sivá) | ks | 12710
| 33 | Spojka plastová 25- sivá. (napr. UNIVOLT, Plastová násuvacia spojka k spojeniu pevných aj ohybných rúrok SM ø 25, sivá | ks | 92178
| 34 | Pevná rúrka PVC 32, bezhalogénová. (napr. UNIVOLT, Pevná plastová trubka s vnútorným priemerom 28,6 mm, pevnosť 320 N) | m | 109584
| 35 | Prichytka clip 32 - sivá. (napr. UNIVOLT, Príchytka - klip 32mm sivá) | ks | 12872
| 36 | Spojka plastová 32 - sivá. (napr. UNIVOLT, Plastová násuvacia spojka k spojeniu pevných aj ohybných rúrok SM ø 32, sivá) | ks | 104658
| 37 | Striedavý prepínač č.6, pod omietku, automatické svorky, farba: biela, IP20 (napr.Legrand - Striedavý prepínač č. 6, 10 A, 250 V, dizajnová rada Valena Life, biela, 752 106) | ks | 137226 | dizajnova rada Valena LIFE môže byt nahradena VALENA NILOE. Vsetky parametre rovnake ako LIFE, ale namiesto pruzinových svoriek Niloe obsahuje skrutkove svorky. Plati pre vsetky zasuvky, vypinace atd.
| 38 | 1 - rámček , biely. (napr. LEGRAND, Jednoduchý rámik, dizajnová rada Valena Life, biely, 754 001) | ks | 137234
| 39 | 2 - rámček, biely. (napr. LEGRAND, Dvojnásobný rámik na vodorovnú aj zvislú montáž, dizajnová rada Valena Life, biely, 754 002) | ks | 137235
| 40 | Seriový spínač č.5, automatické svorky, farba: biela, IP20 (napr: Legrand, Sériový spínač č. 5, 10 A, 250 V, dizajnová rada Valena Life, biely, 752 105) | ks | 137228
| 41 | Striedavý prepínač č.6, na povrch, automatické svorky, farba: biela, IP44 (napr.Legrand - Forix, Striedavý prepínač č. 6, IP44, 10A, 250V AC, biely, LE782 363) | ks | 65611
| 42 | Riadiaca kazeta - przyc 1, hríbový, IP67, plast, NCx2. (napr. SIEMENS 3SU1801-0NB00-2AC2 guľové tlačidlo v puzdre, s ochranným golierom žltá otočenie) | ks | 170155
| 43 | Asistenčný systém pre invalidov. (napr. EATON, SYSTÉM VOLANIA O POMOC NA TOALETU (SADA) CFEAPULLKIT EATON CFEAPULLKIT) | ks | https://allegro.sk/produkt/system-privolania-pomoci-na-toalety-sada-cfeapullkit-eaton-cfeapullkit-71b0a669-223d-407c-b52c-2cf5a618a2e6?offerId=17967869325&utm_feed=547ce2b2-2e28-4773-9707-58218068540e&utm_source=google&utm_medium=cpc&utm_campaign=SK%3EHome%3EBuilding%3E3P%3EPMAX&ev_campaign_id=21056415822&gad_source=1&gad_campaignid=21063220922&gbraid=0AAAAAqKvbIg3tjASpWB6pM0lCkjSe9TWR&gclid=EAIaIQobChMI8YGotcuokQMV5AqiAx3AHRWZEAQYAiABEgJJefD_BwE
| 44 | Snímač prítomnosti pre stropnú montáž, C360°, Ø24m, IP20 (napr:SCHRACK, ESM0425059, dosah:8M, biely) | ks | https://www.buco.sk/steinel-is-3360-com1-senzor-pohybu-a-pritomnosti-ir-360-40m-8m-3m-ip54-povrchovy-stvorcovy-biely-010478?srsltid=AfmBOoo4Iv55Q4aEvOUu8jY5fphSQVqDGjuXXtmj_aI3EeqILk7Ft7zp | nahrada
| 45 | Tlačidlo na povrch, havarijné, podsvietené, so sklíčkom a nápisom CENTRAL STOP - Tlačidlo požiarne, 100x00x50mm, IP55 na stenu) RAL 3000 červená farba. Vybavené svietidlom tlačidlo žiarovka 250 V žiarivka, s 1 NO kontakt + 1 NC kontakt (2 A, 250 V), komplet s kladivom na rozbíjanie skla. (napr- GEWISS, Núdzové požiarne tlačidlo v skrinke, 1NO+1NC, podsvietené, červené, IP55, 120x120x50mm - GW42201) Núdzové požiarne tlačidlo GEWISS GW42201 v skrinke v červenej farbe RAL 3000. S podsvieteným tlačidlom, vybavené 1x NO kontaktom (normálne otvorený), 1x NC kontaktom (normálne zatvorený), s možnosťou rozšírenia až na 4 kontakty. Nominálny prúd 125 A. Trieda izolácie II. Stupeň krytia IP55 / IK08. Rozmer 120x120x50mm. Montáž na stenu. Bez halogénov v súlade s normou EN 60754-2. | ks | 125935
| 46 | Tlačidlo na povrch, havarijné, podsvietené, so sklíčkom a nápisom TOTAL STOP - Tlačidlo požiarne, 100x00x50mm, IP55 na stenu) RAL 3000 červená farba. Vybavené svietidlom tlačidlo žiarovka 250 V žiarivka, s 1 NO kontakt + 1 NC kontakt (2 A, 250 V), komplet s kladivom na rozbíjanie skla. (napr- GEWISS, Núdzové požiarne tlačidlo v skrinke, 1NO+1NC, podsvietené, červené, IP55, 120x120x50mm - GW42201) Núdzové požiarne tlačidlo GEWISS GW42201 v skrinke v červenej farbe RAL 3000. S podsvieteným tlačidlom, vybavené 1x NO kontaktom (normálne otvorený), 1x NC kontaktom (normálne zatvorený), s možnosťou rozšírenia až na 4 kontakty. Nominálny prúd 125 A. Trieda izolácie II. Stupeň krytia IP55 / IK08. Rozmer 120x120x50mm. Montáž na stenu. Bez halogénov v súlade s normou EN 60754-2. | ks | 125935
| 47 | Zásuvka 230V, pod omietku, farba: biela, IP20, (napr. Legrand - Valena Life, Zásuvka 230V, biela krytka - 753180) | ks | 137231
| 48 | Zásuvka 230V, podomietku, farba: biela, IP20 s prepäťovou ochranou (napr: Valena LIFE zásuvka s prepäťovou ochranou T3, biela krytka, S753 180) | ks | 147111
| 49 | Zásuvka 230V, na povrch, farba: biela, IP44, (napr: Legrand- Forix, IP44, zásuvka biela, 782 375) | ks | 65615
| 50 | Zásuvka 16A/400V, na povrch, IP44, 3P+N+PE, (napr: SEZ, Nástenná zásuvka 400V, 16A, 5P - IP44 (IZN 1653) - 10004763.00) | ks | 51073
| 51 | Datová zásuvka Cat.6A STP, 2xRJ 45, biela krytka, (napr. LEGRAND,VALENA LIFE Dátová zásuvka Cat.6A STP, 2xRJ 45 biela krytka - 753149) | ks | 138297
| 52 | Jednoduchá krabica na povrch, biela, (napr. LEGRAND, VALENA LIFE Jednoduchá krabica na povrch, biela - 754191) | ks | 138255
| 53 | Svorkovnica vyrovnania potenciálu. (napr.OBO, Ekvipotenciálna svorkovnica OBO 1809 s plastovou základňou 7x25mm² + ø10mm + 30x4mm/ø10mm - 5015073 | ks | 30156
| 54 | Prípojnica priama vidlica. (napr.POLLMANN, Svorka prístrojová AS/25-GN 25mm2 vidlička) | ks | 5156
| 55 | Koncová dutinka izolovaná 47816, 25mm², 16mm, Cu, (napr. KLAUKE, Koncová dutinka izolovaná, 25mm², 16mm, Cu, žltá - 47816) | ks | 58046
| 56 | Dutinka DIN izolovaná 1,0/ 6 žltá E080 (bal=100). (napr. TRACON, Dutinka DIN izolovaná 1,0/ 6 žltá E080 (bal=100)) | bal | 35663
| 57 | Dutinka DIN izolovaná 2x 6/14 čierna (bal=100) DID 6-14, (napr. GPH, Lisovacia dvojdutinka s izoláciou, 2x6 mm², 14 mm, čierna) | bal | 126303
| 58 | Oko skrutkovacie Cu 25/ 8 7580-08. (napr. SEZ, Medené skrutkovacie káblové oko pocínované; 155 A, 25 mm, 8 mm) | ks | 36192
| 59 | Oko skrutkovacie Cu 16/ 6 7580-07. (napr. SEZ, Medené skrutkovacie káblové oko pocínované; 117 A, 16 mm, 6 mm) | ks | 36181
| 60 | Uzemňovacia svorka,16mm2, BERNARD nerezová. (napr. ELEKTRO BEČOV, Svorka uzemňovacia ZSA 16 16mm2 BERNARD nerezová) | ks | 140330 | mae0160s33
| 61 | Svorka očko na batériu 1/2. (napr. ELEKTRO BEČOV, Bečov svorka ZS4 očko na bateriu 1/2 obj.č.I132707) | ks | 2825
| 62 | Páska zemiaca Cu 10m k svorke, (napr. ELEKTRO BEČOV, Páska zemniaca Cu 10m I142709) | ks | 56709 | mme010cu01
| 63 | Svorkovnica pre vyrovnanie potenciálov dvojnásobná, biela farba, pod omietku do rámika, vrátane rámika,(napr. NIKO, Dvojzásuvka pre vyrovnanie potenciálov, kat.č. 170-09510 | ks | 8025 | nahrada
| 64 | Svorka HUS, 7 svoriek do 25mm21x 50mm21x pásovina 30x4mm alebo 1x 50mm2 (napr.OBO, Svorka HUS PAS 01, PAS 01,1809 | ks | 30156
| 65 | Svorkovnica ekvipotencionálna 70mm2 kryt - EVP-S. (napr. SEZ DK, Svorkovnica ekvipotenciálna 70mm2 kryt - EVP-SK) | ks | 10117
| 66 | Medená uzemňovacia páska 15mm x 30m. (Uzemnenie ESD podláh). (napr. ITECO, Medená ESD uzemňovacia páska 15 mm x 30 m, Používa sa pre uzemnenie ESD podláh. Rolka: hrúbka 0,1 mm, šírka 15 mm, dĺžka 30 m - samolepiaca. Pásku nalepiť na podlahu a na ňu položiť podlahovinu) | ks | 192655 | https://www.tme.eu/sk/details/prt-stp1415/pasky-a-etikety-esd/statictec/stp1415/
| 67 | Podlahová ESD uzemňovacia sada. (napr. WOLFGAG WARMBIER, Podlahová ESD uzemňovacia sada) | ks | https://shop.warmbier.com/en/central-grounding-box-for-flooring-systems-1.html?group=117
Legrand DLP inštalačný kanál - všetky popísané materiály tvoria jeden montážny celok z tohto dôvodu požadujeme dodať materiály len od jedného výrobcu. | Dolu uvedený materiál musí byť dodaný len od jedného výrobcu nakoľko sa jedná o ucelený montážny systém a nie je možné kombinovať rôznych výrobcov. Platí pre položky 68 - 77
| 68 | DLP Inštalačný kanál, dĺžka 2m, 010432, 1 komorový/2 komorový 150x50mm, farba: biela. (napr. LEGRAND, DLP Inštalačný kanál 150x50mm - 010432) | ks | 38743
| 69 | DLP ohybný kryt 010521. šírka 65mm, dľžka 2m, farba - biela, 010 521, (napr. LEGRAND, DLP Ohybný kryt š.65mm - 010521) | ks | 38761
| 70 | DLP rozdelovacia priehradka, hĺbka 50mm, dĺžka 2m, 010 472, (napr. LEGRAND, DLP Rozdeľovacia priehradka PVC, hĺbka 50mm - 010472) | ks | 38752
| 71 | DLP spojka so západkou - samolepiaca, 010 692, (napr. LEGRAND, DLP Spojka samolepiaca - 010692) | ks | 38793
| 72 | DLP spona na káble, š. 130mm - 010 686, (napr. LEGRAND, DLP Spona na káble š.130,180mm - 010686) | ks | 38790
| 73 | DLP spojka krytu, šírka 65mm, farba - biela, 010 801, (napr- LEGRAND, DLP Spojka krytu š.65mm - 010801) | ks | 38824
| 74 | DLP koncová záslepka 150x50mm - 010 703, (napr, LEGRAND, DLP Koncová záslepka 150x50mm - 010703) | ks | 38798
| 75 | Mosaic Link Zásuvka 2x2P+T, 4 moduly, biela - 278164L, (napr. LEGRAND, Mosaic Link Zásuvka 2x2P+T, 4 moduly, biela - 278164L) | ks | 203726
| 76 | DLP Rámček 4M Mosaic pre kryt š.65mm - 010954, (napr. LEGRAND, DLP Rámček 4M Mosaic pre kryt š.65mm - 010954) | ks | 38840
| 77 | Mosaic Dátová zásuvka RJ45,cat.6, STP,1 modul, biela - 0765 62, (napr. LEGRAND, Mosaic Dátová zásuvka RJ45, cat.6, FTP, 1 modul, biela - 076562) | ks | 68671
Kovové žlaby. Pri tomto materiály požadujeme dodávku všetkých dielov len od jedného výrobcu nakoľko sa jedná o ucelený montážny systém | Dolu uvedený materiál musí byť dodaný len od jedného výrobcu nakoľko sa jedná o ucelený montážny systém a nie je možné kombinovať rôznych výrobcov. Platí pre položky 78 - 102
| 78 | Káblový žľab MKS 60 FS, v.č. 6055206/MK620 FS, š:200mm, d: 3000mm, výška bočnej hrany: 60mm, hrúbka plechu 1mm, povrch - pásovo zinkované, (napr. OBO, Žľab MKS 620 60x200x3000 , pozinkované pásovo 6055206 OBO) | m | 104783 | Namiesto značky OBO bude dodana značka STRADER
| 79 | Nástenný a závesný výložník MWA 12 FS, 6424732/MWA 12 21S FS, šírka 210mm, pozinkované, (napr. OBO, Nástěnný a závěsový výložník MWA 12 FS Výr. č. 6424732 ¦ EAN 4012196636976) | ks | 100289
| 80 | Káblový žľab MKS 60 FS, 6055109/MKS 610 FS, š:100mm, d: 3000mm, výška bočnej hrany: 60mm, hrúbka plechu 1mm, povrch - pásovo zinkované, (napr. OBO, Káblový žľab MKS 60 FS, Výr. č. 6055109 ¦ EAN 4012196059652) | m | 71780
| 81 | Nástenný a závesný výložník MWA 12 FS, 6424716/MWA 12 11S FS, š:110 mm, pozinkované. (napr. OBO, Nástěnný a závěsový výložník MWA 12 FS, Výr. č. 6424716 ¦ EAN 4012196636853) | ks | 100288
| 82 | Káblový žlab MKS 110 FS, 6060307/MKS 130 FS, š: 300mm, d: 3000mm, výška bočnej hrany: 110mm, hrúbka plechu: 1mm, povrch - pásovo zinkované. (napr. OBO, Káblový žľab MKS 110 FS Výr. č. 6060307 ¦ EAN 4012196061938) | m | 102461
| 83 | Nástenný a závesný výložník MWA 12 FS, 6424740/MWA12 31S FS, š:310 mm. (napr. OBO, Nástěnný a závěsový výložník MWA 12 FS, Výr. č. 6424740 ¦ EAN 4012196637034) | ks | 75936
| 84 | Káblový žľab MKS 110 FT, 6060676/MKS140FT, š: 400 mm,d: 3000mm, výška bočnej hrany: 110mm, hrúbka plechu 1mm, povrch - pásovo zinkované. (napr. OBO, Káblový žľab MKS 110 FT, Výr. č. 6060676 ¦ EAN 4012196392476) | m | 120840
| 85 | Nástenný a závesný výložník MWA 12 FS, 6424759/MWA 12 31S FS, š: 410mm, (napr. OBO, Nástěnný a závěsový výložník MWA 12 FS, Výr. č. 6424759 ¦ EAN 4012196637096) | ks | 96987
| 86 | Záves US 3 FT, 6342351/US 3K 20 FT, d: 200 mm. (napr. OBO, Závěs US 3 FT, Výr. č. 6342351 ¦ EAN 4012196224470) | ks | 36379
| 87 | Záves US 3 FT, 6342353/US 3K 30 FT, d: 300 mm. (napr. OBO. Závěs US 3 FT, Výr. č. 6342353 ¦ EAN 4012196224531) | ks | 97242
| 88 | Záves US 3 FT, 6342355/US 3K 40 FT, d: 400 mm. (napr. OBO, Závěs US 3 FT, Výr. č. 6342355 ¦ EAN 4012196224593) | ks | 83224
| 89 | Závěs US 3 FT, 6342357/US 3K 50 FT, d: 500 mm. (napr. OBO, Závěs US 3 FT, Obj. č. 6342357 ¦ EAN 4012196224654) | ks | 121199
| 90 | Oblúk 90° FS, 7001894/RB 90 110 FS, š: 100 mm. (napr. OBO, 90° oblúk FS, Výr. č. 7001894 ¦ EAN 4012196819430) | ks | 173234
| 91 | Oblúk 90° FS, 7001916/RB 90 120 FS, š: 200 mm. (napr. OBO, 90° oblúk FS, Výr. č. 7001916 ¦ EAN 4012196819492) | ks | 187204
| 92 | Oblúk 90° FS, 7001932/RB 90 130 FS, š: 300 mm, (napr. OBO, Oblúk 90°, horizontálny, pre všetky typy káblových žľabov s bočnou výškou 110mm) | ks | 121114
| 93 | Odbočný diel v tvare T FT, 9042151, 110 FS, š: 100 mm, bočná výška: 110 mm. (napr. OBO, Vestavný odbočný díl 110 FS, Výr. č. 6042151 ¦ EAN 4012197337551) | ks | 122001
| 94 | Odbočný diel v tvare T FS, 7003668/RT 120 FS, š: 200 mm, bočná výška: 110 mm. (napr. OBO, Odbočný diel v tvare T, horizontálny, pre všetky typy káblových žľabov s bočnou výškou 110 mm) | ks | 126520
| 95 | Skrutka s plochou guťovou hlavou s kombinovanou maticou A2, 6406138/FRSB 6x12 A2. nerez. (napr. OBO, Skrutka s plochou guľovou hlavou s kombinovanou maticou A2 Výr. č. 6406138 ¦ EAN 4012196077595) | ks | 83594
| 96 | Skrutka s plochou guťovou hlavou s kombinovanou maticou A2, 6406189/FRSB 6x16 A2. nerez. (napr. OBO, Šroub s plochou kulovou hlavou a maticí kombi A2, Výr. č. 6406189 ¦ EAN 4012196077717) | ks | https://www.conrad.sk/sk/p/obo-bettermann-frsb-6x16-a2-6406189-plocha-okruhla-skrutka-6-mm-16-mm-nerezivejici-ocel-100-ks-1966956.html
| 97 | Skrutka s plochou kulovou hlavou a maticí kombi F, 6406122/FRSB 6x12 F, zinkované. (napr. OBO, Šroub s plochou kulovou hlavou a maticí kombi F, Výr. č. 6406122 ¦ EAN 4012196199815) | ks | https://www.hagard.sk/produkty/sada-spojovacia-arb-11219900-ssb-m6-gz-bal-100-ks-1
| 98 | Skrutka s plochou kulovou hlavou a maticí kombi F, 6406157/FRSB 6x16 F, zinkované. (napr. OBO, Šroub s plochou kulovou hlavou a maticí kombi F, Výr. č. 6406157 ¦ EAN 4012196199877) | ks | 176577
| 99 | Veko s otočnou západkou FS, typ: DRL 100 FS, 6052096. (napr. OBO, Veko s otočnou západkou FS, Výr. č. 6052096 ¦ EAN 4012196057979) | m | 36389
| 100 | Veko s otočnou západkou FS, typ: DRL 200 FS, 6052207. (napr. OBO, Veko s otočnou západkou FS, Výr. č. 6052207 ¦ EAN 4012196058150) | m | 81011
| 101 | Veko s otočnou západkou FS, typ: DRL 300 FS, 6052304. (napr. OBO, Veko s otočnou západkou FS, Výr. č. 6052304 ¦ EAN 4012196058273) | m | 88995
| 102 | Veko s otočnou západkou FS, typ: DRL 400 FS, 6052401. (napr. OBO, Veko s otočnou západkou FS, Výr. č. 6052401 ¦ EAN 4012196058396) | m | 101240
| 103 | Rebrík kablový 300x 60x3m DUP/DUOP300H60/3 N o.č.466330. (napr. BAKS, Rebrík kablový 300x 60x3m DUP/DUOP300H60/3 N o.č.466330) | ks | 75929
| 104 | Rebrík spojka 60 LDC/LDOCH60 N o.č.461001. (napr. BAKS, Rebrík spojka 60 LDC/LDOCH60 N o.č.461001) | ks | 36397
| 105 | Strmeňová príchytka 22-28mm, profil 16-17mm, plastová prítlačná opierka, pätka H jednoduchá, oceľ, BS-H1-K-28 FT - 1186222. napr. OBO, Strmeňová príchytka 22-28mm, profil 16-17mm, plastová prítlačná opierka, pätka H jednoduchá, oceľ, BS-H1-K-28 FT - 1186222) | ks | 214997
| 106 | Strmeňová príchytka 28-34mm, profil 16-17mm, plastová prítlačná opierka, pätka H jednoduchá, oceľ, BS-H1-K-34 FT - 1186229. (napr. OBO, Strmeňová príchytka 28-34mm, profil 16-17mm, plastová prítlačná opierka, pätka H jednoduchá, oceľ, BS-H1-K-34 FT - 1186229) | ks | 215001
| 107 | Príchytka SONAP 28-34. (napr. OBO, Príchytka SONAP 28-34 OBO 1187626 BS-F1-K-34 FT typ 2056 na L profil) | ks | 214268
| 108 | Priechodka káblová 16mm, PVC, čierna. (napr. KOPOS, Priechodka káblová NKP 13 FB 16mm PVC čierna) | ks | 77976
| 109 | Priechodka káblová veľkosť 9 FB, 5 mm, PVC, čierna. (napr. KOPOS, Priechodka káblová NKP 9 FB 15mm PVC čierna) | ks | 77975
| 110 | Priechodka káblová, 13,5 - 20,5mm, PVC,IP54, čierna. (napr. MOREK, Priechodka káblová T-GD 13,5 20,5mm PVC IP54 čierna) | ks | https://www.hagard.sk/produkty/pruchodka-t-gd-13-5-ip54-20-5mm-cerna
| 111 | Dielektrický koberec, hrúbka 0,5cm, šírka 1,3m. (napr. GUMEX, Koberec dielektrický 26kV hr.5mm š.1,3m bal.10m) | m2 | 96886
| 112 | Koncový kryt k prepojovacej lište 3-pólovej, 10mm², 63A. (napr. EATON, Koncový kryt k prepojovacej lište 3-pólovej, 10mm², 63A (EK-3/10-EVGK-GVK) - EP-501076) | ks | 30157
| 113 | Univerzálna svorka, zbernica 5mm, vodič 1,5-16mm², Ie=180A. (napr. EATON, Univerzálna svorka AKU16/5 SASY, zbernica 5mm, vodič 1,5-16mm², Ie=180A, - 107187) | ks | 173301
| 114 | Univerzálna svorka, zbernica 5mm, vodič 4-35mm², Ie=270A. (napr. EATON, Univerzálna svorka AKU35/5 SASY, zbernica 5mm, vodič 4-35mm², Ie=270A - 107188) | ks | 173302
| 115 | Univerzálna svorka, zbernica 5mm, vodič 16-70mm², Ie=400A. (napr. EATON, Univerzálna svorka AKU70/5 SASY, zbernica 5mm, vodič 16-70mm², Ie=400A - 107189) | ks | 173304
| 116 | Univerzálna svorka, zbernica 5mm, vodič 16-120mm², Ie=440A, (napr. EATON, Univerzálna svorka AKU120/5 SASY, zbernica 5mm, vodič 16-120mm², Ie=440A - 107190) | ks | 173305
| 117 | Trojitá radová svorka univerzálna, 1,5-50mm². (napr. SCHRACK, Trojitá radová svorka univerzálna OTL, 1,5-50mm²) | ks | 157105
| 118 | Páska sťahovacia 100x2,5 prírodná. (napr. MEDES, Páska sťahovacia 100x2,5 UV prírodná T2100UV bal=100 ks) | bal | 51652
| 119 | Páska sťahovacia 200x2,6 prírodná. (napr. SCAME, Sťahovacia (viazacia) páska 2,6x200mm, prírodná, bal=100 ks) | bal | 51742
| 120 | Páska sťahovacia 98x2,5 prírodná. (napr. SCAME, Sťahovacia (viazacia) páska 2,5x98mm, prírodná, bal= 100 ks) | bal | 51652
| 121 | Príchytka GRIP. (napr. OBO 2207028 Príchyt GRIP typ2031M/15) | ks | 173057
| 122 | Príchytka GRIP. (napr. OBO 2207036 Príchyt GRIP typ2031M/30) | ks | 173058
| 123 | Káblová spona, pre 16 vedení 3x1,5mm2. (napr. OBO, Káblová spona, pre 16 vedení 3x1,5mm², plast, 2033 - 2205033) | ks | 29265
| 124 | Káblová spona, pre 8 vedení 3x1,5mm2. (napr. OBO, Káblová spona, pre 8 vedení 3x1,5mm², plast, 2032 - 2205017) | ks | 194507
| 125 | Svorka bezskrutová - 2x2,5mm, 0,5-2,5mm2. (napr. WAGO, Krabicová svorka 2-pólová 2273-202 pre pevné vodiče 0,5-2,5mm² - 2273-202, bal= 100 ks) | bal | E.4180
| 126 | Svorka bezskrutková - 3x2,5mm, 0,5-2,5mm2. (napr. WAGO, Krabicová svorka 3-pólová 2273-203 pre pevné vodiče 0,5-2,5mm² - 2273-203, bal= 100 ks) | bal | E.4181
| 127 | Svorka bezskrutková - 4x2,5mm, 0,5-2,5mm2. (napr. WAGO, Krabicová svorka 4-pólová 2273-204 pre pevné vodiče 0,5-2,5mm² - 2273-204, bal= 100ks) | bal | E.4182
| 128 | Svorka bezskrutková - 5x2,5mm, 0,5-2,5mm2. (napr. WAGO, Krabicová svorka 5-pólová 2273-205 pre pevné vodiče 0,5-2,5mm² - 2273-205, bal= 100 ks) | bal | E.4183
| 129 | Svorka bezskrutková, 8x(0,5 - 2,5mm2) CU drôt, 24A, 450V. (napr. WAGO, Bezskrutková svorka, 8 x (0,5 ÷ 2,5 mm2) CU drôt, 24 A , 450 V) | ks | E.4184
| 130 | Svorka bezskrutková - 2x4,0mm, pre lanko rozoberatelná 0,25 - 4,0 mm2. (napr. WAGO, Krabicová svorka 2-pólová 221-412 pre lankové a pevné vodiče do 4mm² - 221-412) | ks | 183562
| 131 | Svorka bezskrutová - 3x4,0mm, pre lanko rozoberatelná 0,25 - 4,0 mm2. Napr. WAGO, Krabicová svorka 3-pólová 221-413 pre lankové a pevné vodiče do 4mm² - 221-413) | ks | 183563
| 132 | Svorka bezskrutková - 5x4,0mm, pre lanko rozoberatelná 0,25 - 4,0 mm2. (napr. WAGO, Krabicová svorka 5-pólová 221-415 pre lankové a pevné vodiče do 4mm² - 221-415) | ks | 183564
| 133 | Kontaktná pasta Al-Cu. (napr.WAGO, Kontaktná pasta Alu-Plus, 20ml - 249-130) | ks | 9754
| 134 | Skrutková svorka do 16mm². (napr. LEGRAND, Skrutková svorka Viking do 16mm², šedá - 037164) | ks | 83714
| 135 | Skrutková svorka do 35mm². (napr. LEGRAND, Skrutková svorka Viking do 35mm², šedá - 037165) | ks | 88365
| 136 | Skrutková svorka do 70mm². (napr. LEGRAND, Skrutková svorka Viking do 70mm², šedá - 037166) | ks | 102933
| 137 | Bočnica pre svorky do 16/35mm². (napr. LEGRAND, Bočnica Viking pre svorky do 16/35mm², šedá - 037551) | ks | 102936
| 138 | Ukončovacia zarážka. (napr. LEGRAND, Ukončovacia zarážka Viking, sivá - 037511) | ks | 78219
| 139 | Svorka V strmeň do prierezu 16-300mm2. (napr. OEZ, Svorka V strmeň 5845 /do prierezu 16-300mm2/ o.č.20479) | ks | 53666
| 140 | Svorka V M10/240mm2, (napr. OEZ, Svorka V W10 M10/240mm2 k 4835N,4834N-240,5845,5837-2x240 o.č.7388) | ks | 146
| 141 | Izolačný kryt pre V-svorku W10/240mm2. (napr. OEZ, Izolačný kryt 4834 SK pre strmene 4835 N, 4835 N-240, 5845) | ks | 56978
| 142 | Páska izolačná - 19mmx10m. (napr.EMOS, Páska izolačná 19mmx10m čierna F61912) | ks | 4222
| 143 | Páska izolačná - 19mmx10m, biela. (mapr. ANTIKOR, Páska izolačná 19mmx10m biela 211P) | ks | 119861
| 144 | Páska antikózna 30mmc10m. (napr. ANTIKOR, Páska antikorózna 30mmx10m o.č.701-40) | ks | https://www.murat.sk/produkt/paska-antikorozna-30mmx10m-o-c-701-40
| 145 | Páska izolačná 19mmx10m, zelenožltá. (napr. ANTIKOR, Páska izolačná 19mmx10m zel/žltá 211P) | ks | 29865
| 146 | Skrutka do betónu - 6 x 60/5. (napr. FISCHER UltraCut FBS II 6 x 60/5 US, Nr. 546390) | ks | https://www.zemplin.sk/skrutka-6x40-the-do-betonu-6hh-lzn-ce-option-1
| 147 | Skrutka do betónu - 8 x 80/5. (napr. FISHER, Kotva (samorezka) ULTRACUT FBS II 8x80 US TX Nr:536853) | ks | https://www.zemplin.sk/skrutka-8x80-the-do-betonu-6hh-lzn-ce-option-1
| 148 | Skrutka rámová do dreva 4,2x45 mm. (napr. Top Kraft, Skrutka RS rámová do dreva 4,2x45 mm (500 ks/bal) | bal | https://www.zemplin.sk/uv-4-2x45-sadrokarton-drevo-rh-2
| 149 | Skrutka rámová do dreva 4,2x55 mm. (napr.Top Kraft, Skrutka RS rámová do dreva 4,2x55 mm (250 ks/bal) | bal | https://www.zemplin.sk/uv-4-2x55-sadrokarton-drevo-rh-2
| 150 | Vrták SDS, 6 x 100 x 170. (napr. HILTI, Príklepový vrták TE-CX (SDS Plus) metrický, 6 x 100 x 170mm) | ks | https://www.pronar.sk/cennikove-produkty/dewalt/dewalt-prislusenstvo/priklepove-vrtaky-sds-plus/vrtak-sds-extreme-xlr-6x160x100-celokarbid-hlava-dt8913/
| 151 | Vrták SDS, 7 x 100 x 170. (napr. HILTI, Príklepový vrták TE-CX (SDS Plus) metrický, 7 x 100 x 170mm) | ks | https://www.hilti.sk/c/CLS_POWER_TOOL_INSERT_7126/CLS_CONCRETE_MASONRY_DRILL_BITS_7126/r4429?activeTab=preconfigured-kits-tabs&CHD_LENGTH_DEV=170%20mm&CHD_WORKING_LENGTH_DEV=100%20mm&CHD_DIAMETER_DEV=7%20mm
| 152 | Vrták SDS, 8 x 100 x 170. (napr. HILTI, Príklepový vrták TE-CX (SDS Plus) metrický, 8 x 100 x 170mm) | ks | https://www.pronar.sk/cennikove-produkty/dewalt/dewalt-prislusenstvo/priklepove-vrtaky-sds-plus/vrtak-sds-extreme-xlr-8x160x100-celokarbid-hlava-dt8923/
| 153 | Vrták SDS, 10 x 150 x 220. (napr. HILTI, Príklepový vrták TE-CX (SDS Plus) metrický, 10 x 150 x 220mm) | ks | https://www.pronar.sk/cennikove-produkty/dewalt/dewalt-prislusenstvo/priklepove-vrtaky-sds-plus/vrtak-sds-extreme-xlr-10x210x150-celokarbid-hlava-dt8929/
| 154 | Vrták SDS, 12 x 150 x 210. (napr. HILTI, Príklepový vrták TE-CX (SDS Plus) metrický, 12 x 150 x 220mm) | ks | https://www.pronar.sk/cennikove-produkty/dewalt/dewalt-prislusenstvo/priklepove-vrtaky-sds-plus/vrtak-sds-extreme-xlr-12x200x150-celokarbid-hlava-dt8934/ | https://www.hilti.sk/c/CLS_POWER_TOOL_INSERT_7126/CLS_CONCRETE_MASONRY_DRILL_BITS_7126/r4429?activeTab=preconfigured-kits-tabs&CHD_WORKING_LENGTH_DEV=150%20mm&CHD_LENGTH_DEV=220%20mm&CHD_DIAMETER_DEV=12%20mm
| 155 | Sadra vrecova 30kg. (napr. ZIN, Sadra vrecova 30kg vrece šedá) | kg | 166560
| 156 | Fix popisovač káblov. (napr. EDDING, Popisovače na káble edding 8407, sada = 4ks) | sada | https://www.alza.sk/edding-8407-na-kable-suprava-4-farieb-d6673535.htm
| 157 | Kovová rozperná hmoždinka 6x38. (napr. KOPOS, Kovová rozperná hmoždinka KHP 8X38_PO Kopos) | ks | 40KMG08
| 158 | Univerzálna hmoždinka 6 x 35 s golierom. (napr. FISCHER, univerzálna hmoždinka UX 6 x 35 R s golierom) | ks | 531027
| 159 | Univerzálna hmoždinka 6 x 50 s golierom. (napr. FISCHER, univerzálna hmoždinka UX 6 x 50 L R dlhá s golierom) | ks | 72095
| 160 | Univerzálna hmoždinka 8 x 50 s golierom. (napr. FISHER, univerzálna hmoždinka UX 8 x 50 RH s golierom) | ks | 77870
| 161 | Univerzálna hmoždinka UX 10 x 60 s golierom. (napr. FISCHER, univerzálna hmoždinka UX 10 x 60 R K NV s golierom | ks | 77872
| 162 | Skrutka do dreva celý závit, 3,5 x 35. (napr. KLIMAS, Skrutky do dreva so zápustnou hlavou PZ 3,5X35 mm - 500ks) | bal | https://www.zemplin.sk/uv-3-5x35-zh-pz2-zlty-zn-2
| 163 | Skrutka do dreva celý závit, 3,5 x 45. (napr. KLIMAS, Skrutky do dreva so zápustnou hlavou PZ 3,5X45 mm - 500ks) | bal | https://www.zemplin.sk/uv-3-5x45-zh-pz2-zlty-zn-2
| 164 | Skrutka do dreva celý závit 4,5 x 50. (napr. KLIMAS, krutky do dreva so zápustnou hlavou PZ 4,5X50mm - 250ks) | bal | https://www.zemplin.sk/uv-4-5x50-zh-pz2-zlty-zn-2
| 165 | Skrutka do dreva celý závit 6 x 60. (napr. KLIMAS, Skrutky do dreva so zápustnou hlavou PZ 6X60 mm - 200ks) | bal | https://www.zemplin.sk/uv-6x60-zh-pz3-zlty-zn-2
| 166 | Pásový chránič hrán,2 - 10mm. (napr.OBO, 6072909 chránič hrán 1-2mm KSB 2 PVC) | bal.10m | 174624
| 167 | Štítok káblový zatvárací 40x16. (napr. GPH, Štítok káblový zatvárací PE 40x16 o.č.10.1002 | ks | 13112
Svietidlá | Svietidlá navrhnute projektantom do priestorov zdravotného strediaka a služieb podľa typov miestnosti v zmysle platných noriem a vyhlášok.
| 168 | TYP1 - LED SVIETIDLO, DOWNLOAD DO PODHLADU, 2300 lum, 4000K, IP44. (napr. LEDVANCE DOWNLIGHT ALU 200 25 W 4000 K IP44/IP20 WT, 2370 lm) | ks | 167947
| 169 | TYP2 - LED SVIETIDLO PRIEMYSELNÉ PRACHOTESNÉ ZAVESENÉ, 3500 lum, 4000K, IP65. (napr. LEDVANCE DAMP PROOF 1500 26W 840 IP65 GY) | ks | https://catalog.spectrumled.pl/pl/product/data_sheet_new/SLI028252NW_PW | 215022 | Opat dodame Spectrumled. Svietidlo ma vyssiu svietivost a dokonca sa da nastaviť aj intenzita od 27W do 58W od 4200lm po 9000lm
| 170 | TYP 3- LED SVIETIDLO DO PODHLADU/ZAVESENÉ 600x600mm, 4200lum, 4000K. (napr. LEDVANCE PANEL COMFORT 600 UGR<19 CPS CRI90 36W 930 940 U19 CPS CRI90) | ks | https://catalog.spectrumled.pl/pl/product/data_sheet_new/SLI035082CCT_PW | 210909 | Po schváleni dodame led panely značky spectrumled. V zakazke je požiadavka na UGR len pri položke 170. My dodame UGR aj pre položku 171, 172, 173. Panely maju vyssiu svietivost a daju sa farebne nastaviť okrem 3000K a 4000K aj farba 6000K, čo je najvhodnejsie pre nemocnicne prostredie a panely Ledvance tuto moznost nemaju. Výhodou bude aj to, že bude postačovať namontovať len jeden typ panelu a pri Ledvace by museli byt 4 typy, čo je aj naročnejšie na budúcu údržbu
| 171 | TYP 4 - LED SVIETIDLO DO PODHLADU/ZAVESENÉ 600x600mm, 3640lum, 4000K, (napr. LEDVANCE PANEL COMFORT 600 PS 28W 840 PS) | ks | https://catalog.spectrumled.pl/pl/product/data_sheet_new/SLI035082CCT_PW | 212524
| 172 | TYP 5 - LED SVIETIDLO DO PODHLADU/ZAVESENÉ 600x600mm, 4320lum, 4000K, (napr. LEDVANCE PANEL COMFORT 600 PS 33W 840 PS) | ks | https://catalog.spectrumled.pl/pl/product/data_sheet_new/SLI035082CCT_PW | 215025
| 173 | TYP 6 - LED SVIETIDLO DO PODHLADU/ZAVESENÉ 600x600mm, 4320lum, 4000K, (napr. LEDVANCE PANEL COMFORT 600 UGR<19 PS 33W 840 U19 PS) | ks | https://catalog.spectrumled.pl/pl/product/data_sheet_new/SLI035082CCT_PW | 209924
| 174 | TYP 7 - LED SVIETIDLO PRE OSVETLENIE VONKAJŠIEHO PRIESTORU PRED VCHODOM SO SENZOROM POHYBU. (napr. LEDVANCE SURFACE CIRCULAR 500 SENSOR PS 42W 840 IP44 PS) | ks | 215026
Nie som platca DPH v SR
Som platca DPH v SR
Som platca DPH v inom členskom štáte Európskej únie
Nie som platca DPH v inom členskom štáte Európskej únie a osobou povinnou zaplatiť daň
je príjemca predmetu plnenia
Uplatňujem si prenesenie daňovej povinnosti
..................................................................................
Meno a priezvisko osoby oprávnenej konať za uchádzača
podpis oprávnenej osoby a odtlačok pečiatky
Note on C46: Požgay Dušan: Tlačidlo Toal a central STOP
Note on C52: Požgay Dušan: Len dohad doriešiť
Note on C67: Požgay Dušan: Pripojenie zdravotníckych zariadení v ambulacii
Note on C80: Požgay Dušan: Do DLP lišty LEGRAND
Note on C113: Požgay Dušan: Prýchytka na prívodný kabel 4 x 70 s HR do RH