## Rekapitulácia stavby
Export Komplet | [27 empty] | 2.0 | ZAMOK |  |  |  |  | False | False | {c5d8315e-8864-4ae3-a2fb-a51082b2a913}
[33 empty] | 0,01 | 20
[33 empty] | 0,01 | 23
|  | REKAPITULÁCIA STAVBY | [17 empty] | v --- nižšie sa nachádzajú doplnkové a pomocné údaje k zostavám --- v | [11 empty] | Návod na vyplnenie | 0,01
|  | Kód: |  |  |  |  | 2023-020_REV2024a | [24 empty] | Meniť je možné iba bunky so žltým podfarbením! 1) na prvom liste Rekapitulácie stavby vyplňte v zostave a) Rekapitulácia stavby - údaje o Zhotoviteľovi (prenesú sa do ostatných zostáv aj v iných listoch) b) Rekapitulácia objektov stavby - potrebné Ostatné náklady 2) na vybraných listoch vyplňte v zostave a) Krycí list - údaje o Zhotoviteľovi, pokiaľ sa líšia od údajov o Zhotoviteľovi na Rekapitulácii stavby (údaje se prenesú do ostatných zostav v danom liste) b) Rekapitulácia rozpočtu - potrebné Ostatné náklady c) Celkové náklady za stavbu - ceny na položkách - množstvo, pokiaľ má žlté podfarbenie - a v prípade potreby poznámku (tá je v skrytom stĺpci) | 0,01
|  | Stavba: |  |  |  |  | Modernizácia údržbovej základne trolejbusov a výstavba meniarne | [25 empty] | 0,01
|  | JKSO: | [13 empty] | ČS: | [16 empty] | 0,01
|  | Miesto: |  |  |  |  | Prešov | [8 empty] | Dátum: |  | 2. 12. 2025 | [14 empty] | 0,01
0,01
|  | Objednávateľ: | [13 empty] | IČO: | [16 empty] | 0,01
[16 empty] | IČ DPH: | [16 empty] | 0,01
0,01
|  | Zhotoviteľ: | [13 empty] | IČO: |  | Vyplň údaj | [14 empty] | 0,01
|  |  | Vyplň údaj | [12 empty] | IČ DPH: |  | Vyplň údaj | [14 empty] | 0,01
False
|  | Projektant: | [13 empty] | IČO: | [16 empty] | True
[16 empty] | IČ DPH: | [16 empty] | True
0,01
|  | Spracovateľ: | [13 empty] | IČO: | [16 empty] | 0,01
[16 empty] | IČ DPH: | [16 empty] | True
Poznámka:
Rozpočet a VV je spracovaný v zmysle PD. Zhotoviteľ je povinný si skontrolovať jednotlivé položky a množstvá podľa PD. Chýbajúce práce a dodávky materiálov doplniť tak, aby to nebránilo v relizácií diela a cena diela bola konečná. Niektoré kódy sú informatívne a nemusia vždy zodpovedať skutočnej požiadavke na konštrukciu , prácu a dodávku. Rovnako tiež niektoré popisy práce a materiálov sú informatívne a zjednodušené, pričom pri naceňovaní treba zohľadniť požiadvku na kvalitu a rozsah jednotlivej práce a dodávky podľa PD. Všetky navrhované materiály je možné nahradiť obdobnými materiálmi s rovnakými stavebno-technickými a fyzikálnymi vlastnosťami iných certifikovaných výrobcov ( tzv. ekvivalent ), pričom každú zmenu oproti PD je nutné odsúhlasiť so zodpovedným projektantom a investorom stavby.
|  | Cena bez DPH | [13 empty] | 0
[8 empty] | Sadzba dane |  |  | Základ dane |  |  |  |  | Výška dane
|  | DPH |  | základná |  |  |  | 20% |  |  | 0 |  |  |  |  | 0
|  |  |  | znížená |  |  |  | 23% |  |  | 0 |  |  |  |  | 0
|  |  |  | zákl. prenesená |  |  |  | 20% |  |  | 0 |  |  |  |  | 0
|  |  |  | zníž. prenesená |  |  |  | 23% |  |  | 0 |  |  |  |  | 0
|  |  |  | nulová |  |  |  | 0% |  |  | 0 |  |  |  |  | 0
|  | Cena s DPH | [6 empty] | v |  |  | EUR |  |  |  | 0
|  | Projektant | [11 empty] | Spracovateľ
|  | Dátum a podpis: | [7 empty] | Pečiatka |  |  |  | Dátum a podpis: |  |  | Pečiatka
|  | Objednávateľ | [11 empty] | Zhotoviteľ
|  | Dátum a podpis: | [7 empty] | Pečiatka |  |  |  | Dátum a podpis: |  |  | Pečiatka
REKAPITULÁCIA OBJEKTOV STAVBY
| Kód: | [6 empty] | 2023-020_REV2024a
| Stavba: | [6 empty] | Modernizácia údržbovej základne trolejbusov a výstavba meniarne
| Miesto: | [6 empty] | Prešov | [6 empty] | Dátum: |  | 2. 12. 2025
| Objednávateľ: | [13 empty] | Projektant: |  |  |  |  | Informatívne údaje z listov zákaziek
| Zhotoviteľ: | [13 empty] | Spracovateľ:
| Kód |  |  |  | Popis | [7 empty] | Cena bez DPH [EUR] |  |  |  |  | Cena s DPH [EUR] | Typ | z toho Ostat. náklady [EUR] | DPH [EUR] | Normohodiny [h] | DPH základná [EUR] | DPH znížená [EUR] | DPH základná prenesená [EUR] | DPH znížená prenesená [EUR] | Základňa DPH základná | Základňa DPH znížená | Základňa DPH zákl. prenesená | Základňa DPH zníž. prenesená | Základňa DPH nulová
| Náklady z rozpočtov | [11 empty] | 0 |  |  |  |  | 0 |  | 0 | 0 | 0 | 0 | 0 | 0 | 0 | 0 | 0 | 0 | 0 | 0 |  | D | 0 | ###NOIMPORT### | IMPORT | {c5d8315e-8864-4ae3-a2fb-a51082b2a913} | {00000000-0000-0000-0000-000000000000}
|  | A |  |  |  | SO 001 Odstránenie stavieb | [6 empty] | 0 |  |  |  |  | 0 | STA | 0 | 0 | 0 | 0 | 0 | 0 | 0 | 0 | 0 | 0 | 0 | 0 |  | D | 1 | ###NOIMPORT### | IMPORT | {e8904152-2476-4b61-a406-f1aba9fc7810} | {c5d8315e-8864-4ae3-a2fb-a51082b2a913} | 0
/ |  |  | 01 |  |  |  | Plechový prístrešok | [5 empty] | 0 |  |  |  |  | 0 | Časť | 0 | 0 | 0 | 0 | 0 | 0 | 0 | 0 | 0 | 0 | 0 | 0 |  |  | 2 |  | IMPORT | {795c9d4c-904b-4a60-bb30-8608e6f83cc4} | {e8904152-2476-4b61-a406-f1aba9fc7810}
/ |  |  | 02 |  |  |  | Plechový prístrešok s plechovými garážami | [5 empty] | 0 |  |  |  |  | 0 | Časť | 0 | 0 | 0 | 0 | 0 | 0 | 0 | 0 | 0 | 0 | 0 | 0 |  |  | 2 |  | IMPORT | {9fd66d9f-c9b9-4e93-a474-9e4fe795fb7f} | {e8904152-2476-4b61-a406-f1aba9fc7810}
/ |  |  | 03 |  |  |  | Plechový sklad | [5 empty] | 0 |  |  |  |  | 0 | Časť | 0 | 0 | 0 | 0 | 0 | 0 | 0 | 0 | 0 | 0 | 0 | 0 |  |  | 2 |  | IMPORT | {ac567eb0-5a7e-4541-ba03-e286f6575433} | {e8904152-2476-4b61-a406-f1aba9fc7810}
/ |  |  | 04 |  |  |  | Plechové garáže | [5 empty] | 0 |  |  |  |  | 0 | Časť | 0 | 0 | 0 | 0 | 0 | 0 | 0 | 0 | 0 | 0 | 0 | 0 |  |  | 2 |  | IMPORT | {a434ce22-430d-432d-98db-d462018a8734} | {e8904152-2476-4b61-a406-f1aba9fc7810}
/ |  |  | 05 |  |  |  | Plechový sklad | [5 empty] | 0 |  |  |  |  | 0 | Časť | 0 | 0 | 0 | 0 | 0 | 0 | 0 | 0 | 0 | 0 | 0 | 0 |  |  | 2 |  | IMPORT | {a7540df9-abd2-4590-a8ad-b30a2a605534} | {e8904152-2476-4b61-a406-f1aba9fc7810}
/ |  |  | 06 |  |  |  | Sklad a unimobunky | [5 empty] | 0 |  |  |  |  | 0 | Časť | 0 | 0 | 0 | 0 | 0 | 0 | 0 | 0 | 0 | 0 | 0 | 0 |  |  | 2 |  | IMPORT | {796bac7c-96cd-4319-b277-9fe2552a38f7} | {e8904152-2476-4b61-a406-f1aba9fc7810}
/ |  |  | 07 |  |  |  | Unimobunky | [5 empty] | 0 |  |  |  |  | 0 | Časť | 0 | 0 | 0 | 0 | 0 | 0 | 0 | 0 | 0 | 0 | 0 | 0 |  |  | 2 |  | IMPORT | {77b49b04-f236-4b24-bfc2-192a39eac10d} | {e8904152-2476-4b61-a406-f1aba9fc7810}
/ |  |  | 08 |  |  |  | Sociálne zariadenie | [5 empty] | 0 |  |  |  |  | 0 | Časť | 0 | 0 | 0 | 0 | 0 | 0 | 0 | 0 | 0 | 0 | 0 | 0 |  |  | 2 |  | IMPORT | {fad0c039-27c5-44da-b8be-8d8eb3c9ae1c} | {e8904152-2476-4b61-a406-f1aba9fc7810}
/ |  |  | 09 |  |  |  | Kompresorovňa | [5 empty] | 0 |  |  |  |  | 0 | Časť | 0 | 0 | 0 | 0 | 0 | 0 | 0 | 0 | 0 | 0 | 0 | 0 |  |  | 2 |  | IMPORT | {ae050a65-29c3-44b8-8367-8c88a8e6b2b6} | {e8904152-2476-4b61-a406-f1aba9fc7810}
/ |  |  | 10 |  |  |  | Bilbordy pri opornom múre | [5 empty] | 0 |  |  |  |  | 0 | Časť | 0 | 0 | 0 | 0 | 0 | 0 | 0 | 0 | 0 | 0 | 0 | 0 |  |  | 2 |  | IMPORT | {b9d1842b-39bc-4a66-95fa-07f346fdcb10} | {e8904152-2476-4b61-a406-f1aba9fc7810}
/ |  | B |  |  |  | SO 201 Kábelovod | [6 empty] | 0 |  |  |  |  | 0 | STA | 0 | 0 | 0 | 0 | 0 | 0 | 0 | 0 | 0 | 0 | 0 | 0 |  |  | 1 |  | IMPORT | {44d1762e-5d4f-4a00-b492-73458f2bc111} | {c5d8315e-8864-4ae3-a2fb-a51082b2a913} | 0
|  | C |  |  |  | SO 401 Hala prevádzkovej údržby trolejbusov | [6 empty] | 0 |  |  |  |  | 0 | STA | 0 | 0 | 0 | 0 | 0 | 0 | 0 | 0 | 0 | 0 | 0 | 0 |  | D | 1 | ###NOIMPORT### | IMPORT | {68c85a8e-1eab-4c49-99fe-51b2cad7f85f} | {c5d8315e-8864-4ae3-a2fb-a51082b2a913} | 0
|  |  | 100,200 |  |  |  | Architektúra a statika | [5 empty] | 0 |  |  |  |  | 0 | Časť | 0 | 0 | 0 | 0 | 0 | 0 | 0 | 0 | 0 | 0 | 0 | 0 |  | D | 2 | ###NOIMPORT### | IMPORT | {5583276e-2f82-49bd-9a0d-ca51200caa01} | {68c85a8e-1eab-4c49-99fe-51b2cad7f85f}
/ |  |  |  | 1 |  |  |  | Búracie práce |  |  |  |  | 0 |  |  |  |  | 0 | Časť | 0 | 0 | 0 | 0 | 0 | 0 | 0 | 0 | 0 | 0 | 0 | 0 |  |  | 3 |  | IMPORT | {d4a9e656-bb76-4c36-aeeb-8624deb29c44} | {5583276e-2f82-49bd-9a0d-ca51200caa01}
/ |  |  |  | 2 |  |  |  | Nový stav |  |  |  |  | 0 |  |  |  |  | 0 | Časť | 0 | 0 | 0 | 0 | 0 | 0 | 0 | 0 | 0 | 0 | 0 | 0 |  |  | 3 |  | IMPORT | {7d2c8462-b826-4e7a-a2c1-ecf7d2ba5fc1} | {5583276e-2f82-49bd-9a0d-ca51200caa01}
/ |  |  | 300 |  |  |  | Zdravotechnické inštalácie | [5 empty] | 0 |  |  |  |  | 0 | Časť | 0 | 0 | 0 | 0 | 0 | 0 | 0 | 0 | 0 | 0 | 0 | 0 |  |  | 2 |  | IMPORT | {52cc16c1-0dfd-4ded-8cf2-97e623110520} | {68c85a8e-1eab-4c49-99fe-51b2cad7f85f}
/ |  |  | 400 |  |  |  | Vykurovanie | [5 empty] | 0 |  |  |  |  | 0 | Časť | 0 | 0 | 0 | 0 | 0 | 0 | 0 | 0 | 0 | 0 | 0 | 0 |  |  | 2 |  | IMPORT | {17cab9dd-5cd9-4e74-9eff-b6cd16136055} | {68c85a8e-1eab-4c49-99fe-51b2cad7f85f}
/ |  |  | 500 |  |  |  | Vzduchotechnické zariadenia | [5 empty] | 0 |  |  |  |  | 0 | Časť | 0 | 0 | 0 | 0 | 0 | 0 | 0 | 0 | 0 | 0 | 0 | 0 |  |  | 2 |  | IMPORT | {bfaf29b3-764c-44b4-abe1-5514c1799478} | {68c85a8e-1eab-4c49-99fe-51b2cad7f85f}
/ |  |  | 600 |  |  |  | Elektroinštalácia a bleskozvody | [5 empty] | 0 |  |  |  |  | 0 | Časť | 0 | 0 | 0 | 0 | 0 | 0 | 0 | 0 | 0 | 0 | 0 | 0 |  |  | 2 |  | IMPORT | {099ff7f1-7950-4851-bdcc-551c96199f04} | {68c85a8e-1eab-4c49-99fe-51b2cad7f85f}
/ |  |  | 700 |  |  |  | Vnútorné slaboprúdové rozvody | [5 empty] | 0 |  |  |  |  | 0 | Časť | 0 | 0 | 0 | 0 | 0 | 0 | 0 | 0 | 0 | 0 | 0 | 0 |  |  | 2 |  | IMPORT | {838e5d8c-f68d-4761-a960-e5a89a9abfec} | {68c85a8e-1eab-4c49-99fe-51b2cad7f85f}
/ |  |  | 720 |  |  |  | Elektrická požiarna signalizácia | [5 empty] | 0 |  |  |  |  | 0 | Časť | 0 | 0 | 0 | 0 | 0 | 0 | 0 | 0 | 0 | 0 | 0 | 0 |  |  | 2 |  | IMPORT | {81bd77cd-4299-47ad-b9cf-5a2e90ab0db1} | {68c85a8e-1eab-4c49-99fe-51b2cad7f85f}
/ |  |  | 740 |  |  |  | Kabeláž pre kamerový systém | [5 empty] | 0 |  |  |  |  | 0 | Časť | 0 | 0 | 0 | 0 | 0 | 0 | 0 | 0 | 0 | 0 | 0 | 0 |  |  | 2 |  | IMPORT | {dfb73873-b0a4-4e91-91d9-e8a1aed85946} | {68c85a8e-1eab-4c49-99fe-51b2cad7f85f}
/ |  |  | 800 |  |  |  | Trolejové vedenie | [5 empty] | 0 |  |  |  |  | 0 | Časť | 0 | 0 | 0 | 0 | 0 | 0 | 0 | 0 | 0 | 0 | 0 | 0 |  |  | 2 |  | IMPORT | {41e55dea-86c0-4606-b0a5-db251a26088c} | {68c85a8e-1eab-4c49-99fe-51b2cad7f85f}
/ |  |  | 820 |  |  |  | Napájacie vedenie | [5 empty] | 0 |  |  |  |  | 0 | Časť | 0 | 0 | 0 | 0 | 0 | 0 | 0 | 0 | 0 | 0 | 0 | 0 |  |  | 2 |  | IMPORT | {a88f14e8-acda-4de5-bd30-cd7834e09a84} | {68c85a8e-1eab-4c49-99fe-51b2cad7f85f}
/ |  |  | 840 |  |  |  | Signalizácia beznapäťového stavu | [5 empty] | 0 |  |  |  |  | 0 | Časť | 0 | 0 | 0 | 0 | 0 | 0 | 0 | 0 | 0 | 0 | 0 | 0 |  |  | 2 |  | IMPORT | {36ecc575-6f75-42ea-a35c-3d6add7043c0} | {68c85a8e-1eab-4c49-99fe-51b2cad7f85f}
/ |  |  | 860 |  |  |  | Ochranné opatrenia v zóne trolejového vedenia | [5 empty] | 0 |  |  |  |  | 0 | Časť | 0 | 0 | 0 | 0 | 0 | 0 | 0 | 0 | 0 | 0 | 0 | 0 |  |  | 2 |  | IMPORT | {3e131cc2-93f6-4a11-95c7-fd32b4c63033} | {68c85a8e-1eab-4c49-99fe-51b2cad7f85f}
/ |  |  | 900 |  |  |  | Plynofikácia | [5 empty] | 0 |  |  |  |  | 0 | Časť | 0 | 0 | 0 | 0 | 0 | 0 | 0 | 0 | 0 | 0 | 0 | 0 |  |  | 2 |  | IMPORT | {456f4c2f-2b01-492c-91bd-e26d5210e381} | {68c85a8e-1eab-4c49-99fe-51b2cad7f85f}
/ |  |  | 920 |  |  |  | Umývanie vozidiel a ČOV | [5 empty] | 0 |  |  |  |  | 0 | Časť | 0 | 0 | 0 | 0 | 0 | 0 | 0 | 0 | 0 | 0 | 0 | 0 |  |  | 2 |  | IMPORT | {68438dec-4c55-4ca1-91c4-17b0e9269857} | {68c85a8e-1eab-4c49-99fe-51b2cad7f85f}
/ |  |  | 940 |  |  |  | Technológia haly údržby trolejbusov | [5 empty] | 0 |  |  |  |  | 0 | Časť | 0 | 0 | 0 | 0 | 0 | 0 | 0 | 0 | 0 | 0 | 0 | 0 |  |  | 2 |  | IMPORT | {534d7edb-291b-443e-92ce-9d9768148ee4} | {68c85a8e-1eab-4c49-99fe-51b2cad7f85f}
/ |  |  | 960 |  |  |  | Technológia dielenského zázemia | [5 empty] | 0 |  |  |  |  | 0 | Časť | 0 | 0 | 0 | 0 | 0 | 0 | 0 | 0 | 0 | 0 | 0 | 0 |  |  | 2 |  | IMPORT | {88272cfd-85ee-42c2-bcf5-bb07da16d165} | {68c85a8e-1eab-4c49-99fe-51b2cad7f85f}
|  | D |  |  |  | SO 402 Garáže trolejbusov | [6 empty] | 0 |  |  |  |  | 0 | STA | 0 | 0 | 0 | 0 | 0 | 0 | 0 | 0 | 0 | 0 | 0 | 0 |  | D | 1 | ###NOIMPORT### | IMPORT | {438f6971-67d0-47f0-b94c-49fadd5046eb} | {c5d8315e-8864-4ae3-a2fb-a51082b2a913} | 0
/ |  |  | 100,200 |  |  |  | Architektúra a statika | [5 empty] | 0 |  |  |  |  | 0 | Časť | 0 | 0 | 0 | 0 | 0 | 0 | 0 | 0 | 0 | 0 | 0 | 0 |  |  | 2 |  | IMPORT | {f3bd4b65-c31d-487a-8156-f09d64c332dc} | {438f6971-67d0-47f0-b94c-49fadd5046eb}
/ |  |  | 300 |  |  |  | Zdravotechnické inštalácie | [5 empty] | 0 |  |  |  |  | 0 | Časť | 0 | 0 | 0 | 0 | 0 | 0 | 0 | 0 | 0 | 0 | 0 | 0 |  |  | 2 |  | IMPORT | {a6d5877b-4656-453f-b674-da3c340481c1} | {438f6971-67d0-47f0-b94c-49fadd5046eb}
/ |  |  | 400 |  |  |  | Vykurovanie | [5 empty] | 0 |  |  |  |  | 0 | Časť | 0 | 0 | 0 | 0 | 0 | 0 | 0 | 0 | 0 | 0 | 0 | 0 |  |  | 2 |  | IMPORT | {ffc0279d-4759-4adb-9dac-8173a5607300} | {438f6971-67d0-47f0-b94c-49fadd5046eb}
/ |  |  | 500 |  |  |  | Vzduchotechnické zariadenia | [5 empty] | 0 |  |  |  |  | 0 | Časť | 0 | 0 | 0 | 0 | 0 | 0 | 0 | 0 | 0 | 0 | 0 | 0 |  |  | 2 |  | IMPORT | {671e0d62-dcd3-4384-bf5a-03e5ce291223} | {438f6971-67d0-47f0-b94c-49fadd5046eb}
/ |  |  | 600 |  |  |  | Elektroinštalácia a bleskozvody | [5 empty] | 0 |  |  |  |  | 0 | Časť | 0 | 0 | 0 | 0 | 0 | 0 | 0 | 0 | 0 | 0 | 0 | 0 |  |  | 2 |  | IMPORT | {d1e9ebba-9b3d-4472-8243-61205b95fbc6} | {438f6971-67d0-47f0-b94c-49fadd5046eb}
/ |  |  | 700 |  |  |  | Vnútorné slaboprúdové rozvody | [5 empty] | 0 |  |  |  |  | 0 | Časť | 0 | 0 | 0 | 0 | 0 | 0 | 0 | 0 | 0 | 0 | 0 | 0 |  |  | 2 |  | IMPORT | {74962cba-ba60-4bc0-9228-9e4020eff6d7} | {438f6971-67d0-47f0-b94c-49fadd5046eb}
/ |  |  | 720 |  |  |  | Elektrická požiarna signalizácia | [5 empty] | 0 |  |  |  |  | 0 | Časť | 0 | 0 | 0 | 0 | 0 | 0 | 0 | 0 | 0 | 0 | 0 | 0 |  |  | 2 |  | IMPORT | {a8bc894a-238d-4c5e-ab94-36006ad100eb} | {438f6971-67d0-47f0-b94c-49fadd5046eb}
/ |  |  | 740 |  |  |  | Kabeláž pre kamerový systém | [5 empty] | 0 |  |  |  |  | 0 | Časť | 0 | 0 | 0 | 0 | 0 | 0 | 0 | 0 | 0 | 0 | 0 | 0 |  |  | 2 |  | IMPORT | {8cd0c32a-75b0-4cc2-86e6-b7b000ab6518} | {438f6971-67d0-47f0-b94c-49fadd5046eb}
/ |  |  | 800 |  |  |  | Trolejové vedenie | [5 empty] | 0 |  |  |  |  | 0 | Časť | 0 | 0 | 0 | 0 | 0 | 0 | 0 | 0 | 0 | 0 | 0 | 0 |  |  | 2 |  | IMPORT | {b249181f-5bd4-4c62-b920-1b32415137ac} | {438f6971-67d0-47f0-b94c-49fadd5046eb}
/ |  |  | 820 |  |  |  | Napájacie vedenie | [5 empty] | 0 |  |  |  |  | 0 | Časť | 0 | 0 | 0 | 0 | 0 | 0 | 0 | 0 | 0 | 0 | 0 | 0 |  |  | 2 |  | IMPORT | {1bf019c1-6b85-4f76-a302-65d332ceb207} | {438f6971-67d0-47f0-b94c-49fadd5046eb}
/ |  |  | 840 |  |  |  | Signalizácia beznapäťového stavu | [5 empty] | 0 |  |  |  |  | 0 | Časť | 0 | 0 | 0 | 0 | 0 | 0 | 0 | 0 | 0 | 0 | 0 | 0 |  |  | 2 |  | IMPORT | {4d675e46-690c-49c1-8754-feffc548a5cd} | {438f6971-67d0-47f0-b94c-49fadd5046eb}
/ |  |  | 860 |  |  |  | Ochranné opatrenia v zóne trolejového vedenia | [5 empty] | 0 |  |  |  |  | 0 | Časť | 0 | 0 | 0 | 0 | 0 | 0 | 0 | 0 | 0 | 0 | 0 | 0 |  |  | 2 |  | IMPORT | {37e1ff32-9d9d-4b83-a394-e0c0b5b495a4} | {438f6971-67d0-47f0-b94c-49fadd5046eb}
/ |  |  | 900 |  |  |  | Plynofikácia | [5 empty] | 0 |  |  |  |  | 0 | Časť | 0 | 0 | 0 | 0 | 0 | 0 | 0 | 0 | 0 | 0 | 0 | 0 |  |  | 2 |  | IMPORT | {57b4df22-1d4c-41ad-90ee-622587311d4a} | {438f6971-67d0-47f0-b94c-49fadd5046eb}
|  | E |  |  |  | SO 403 Garáže parciálnych trolejbusov | [6 empty] | 0 |  |  |  |  | 0 | STA | 0 | 0 | 0 | 0 | 0 | 0 | 0 | 0 | 0 | 0 | 0 | 0 |  | D | 1 | ###NOIMPORT### | IMPORT | {28f6a66f-ab3e-4476-956a-ea1b1c5517bd} | {c5d8315e-8864-4ae3-a2fb-a51082b2a913} | 0
/ |  |  | 100,200 |  |  |  | Architektúra a statika | [5 empty] | 0 |  |  |  |  | 0 | Časť | 0 | 0 | 0 | 0 | 0 | 0 | 0 | 0 | 0 | 0 | 0 | 0 |  |  | 2 |  | IMPORT | {413fe03c-d773-4705-8168-2463d891e0a3} | {28f6a66f-ab3e-4476-956a-ea1b1c5517bd}
/ |  |  | 300 |  |  |  | Zdravotechnické inštalácie | [5 empty] | 0 |  |  |  |  | 0 | Časť | 0 | 0 | 0 | 0 | 0 | 0 | 0 | 0 | 0 | 0 | 0 | 0 |  |  | 2 |  | IMPORT | {ef9ca35c-65f8-434e-a66e-f15f84f78c82} | {28f6a66f-ab3e-4476-956a-ea1b1c5517bd}
/ |  |  | 400 |  |  |  | Vykurovanie | [5 empty] | 0 |  |  |  |  | 0 | Časť | 0 | 0 | 0 | 0 | 0 | 0 | 0 | 0 | 0 | 0 | 0 | 0 |  |  | 2 |  | IMPORT | {92a55001-ece5-48d9-9772-730c98e30eb2} | {28f6a66f-ab3e-4476-956a-ea1b1c5517bd}
/ |  |  | 500 |  |  |  | Vzduchotechnické zariadenia | [5 empty] | 0 |  |  |  |  | 0 | Časť | 0 | 0 | 0 | 0 | 0 | 0 | 0 | 0 | 0 | 0 | 0 | 0 |  |  | 2 |  | IMPORT | {1a44aa26-51b9-4e03-b7c3-d0bb07ade23f} | {28f6a66f-ab3e-4476-956a-ea1b1c5517bd}
/ |  |  | 600 |  |  |  | Elektroinštalácia a bleskozvody | [5 empty] | 0 |  |  |  |  | 0 | Časť | 0 | 0 | 0 | 0 | 0 | 0 | 0 | 0 | 0 | 0 | 0 | 0 |  |  | 2 |  | IMPORT | {72a5fffd-ad90-4bb2-b07c-1654d87764c6} | {28f6a66f-ab3e-4476-956a-ea1b1c5517bd}
/ |  |  | 700 |  |  |  | Vnútorné slaboprúdové rozvody | [5 empty] | 0 |  |  |  |  | 0 | Časť | 0 | 0 | 0 | 0 | 0 | 0 | 0 | 0 | 0 | 0 | 0 | 0 |  |  | 2 |  | IMPORT | {717016de-fefa-4f7a-8e25-3c667fd3c37c} | {28f6a66f-ab3e-4476-956a-ea1b1c5517bd}
/ |  |  | 720 |  |  |  | Elektrická požiarna signalizácia | [5 empty] | 0 |  |  |  |  | 0 | Časť | 0 | 0 | 0 | 0 | 0 | 0 | 0 | 0 | 0 | 0 | 0 | 0 |  |  | 2 |  | IMPORT | {a86a7b14-4db8-4ba4-8df8-e9834c5a117b} | {28f6a66f-ab3e-4476-956a-ea1b1c5517bd}
/ |  |  | 740 |  |  |  | Kabeláž pre kamerový systém | [5 empty] | 0 |  |  |  |  | 0 | Časť | 0 | 0 | 0 | 0 | 0 | 0 | 0 | 0 | 0 | 0 | 0 | 0 |  |  | 2 |  | IMPORT | {f0f7df79-38a9-49cf-b964-25e84b598f22} | {28f6a66f-ab3e-4476-956a-ea1b1c5517bd}
/ |  |  | 800 |  |  |  | Trolejové vedenie | [5 empty] | 0 |  |  |  |  | 0 | Časť | 0 | 0 | 0 | 0 | 0 | 0 | 0 | 0 | 0 | 0 | 0 | 0 |  |  | 2 |  | IMPORT | {833a2fdd-10fa-47cc-baf2-28d01694e46a} | {28f6a66f-ab3e-4476-956a-ea1b1c5517bd}
/ |  |  | 820 |  |  |  | Napájacie vedenie | [5 empty] | 0 |  |  |  |  | 0 | Časť | 0 | 0 | 0 | 0 | 0 | 0 | 0 | 0 | 0 | 0 | 0 | 0 |  |  | 2 |  | IMPORT | {a93dc988-0bfd-41a8-a8f3-97f41a155f16} | {28f6a66f-ab3e-4476-956a-ea1b1c5517bd}
/ |  |  | 840 |  |  |  | Signalizácia beznapäťového stavu | [5 empty] | 0 |  |  |  |  | 0 | Časť | 0 | 0 | 0 | 0 | 0 | 0 | 0 | 0 | 0 | 0 | 0 | 0 |  |  | 2 |  | IMPORT | {029001ec-8683-49b1-abb2-56d0e83257be} | {28f6a66f-ab3e-4476-956a-ea1b1c5517bd}
/ |  |  | 860 |  |  |  | Ochranné opatrenia v zóne trolejového vedenia | [5 empty] | 0 |  |  |  |  | 0 | Časť | 0 | 0 | 0 | 0 | 0 | 0 | 0 | 0 | 0 | 0 | 0 | 0 |  |  | 2 |  | IMPORT | {6c209dc6-1f8b-4c71-aede-df4a3b9fe995} | {28f6a66f-ab3e-4476-956a-ea1b1c5517bd}
/ |  |  | 900 |  |  |  | Plynofikácia | [5 empty] | 0 |  |  |  |  | 0 | Časť | 0 | 0 | 0 | 0 | 0 | 0 | 0 | 0 | 0 | 0 | 0 | 0 |  |  | 2 |  | IMPORT | {101acb08-9f1c-4af8-b9c0-30b44893d1b9} | {28f6a66f-ab3e-4476-956a-ea1b1c5517bd}
|  | F |  |  |  | SO 404 Meniareň Bardejovská | [6 empty] | 0 |  |  |  |  | 0 | STA | 0 | 0 | 0 | 0 | 0 | 0 | 0 | 0 | 0 | 0 | 0 | 0 |  | D | 1 | ###NOIMPORT### | IMPORT | {5666296d-1a33-410d-bd7f-7643d318b34d} | {c5d8315e-8864-4ae3-a2fb-a51082b2a913} | 0
/ |  |  | 100,200 |  |  |  | Architektúra a statika | [5 empty] | 0 |  |  |  |  | 0 | Časť | 0 | 0 | 0 | 0 | 0 | 0 | 0 | 0 | 0 | 0 | 0 | 0 |  |  | 2 |  | IMPORT | {c26f9c45-6908-49dd-b80e-42a5659c5fce} | {5666296d-1a33-410d-bd7f-7643d318b34d}
/ |  |  | 300 |  |  |  | Zdravotechnické inštalácie | [5 empty] | 0 |  |  |  |  | 0 | Časť | 0 | 0 | 0 | 0 | 0 | 0 | 0 | 0 | 0 | 0 | 0 | 0 |  |  | 2 |  | IMPORT | {76eddbcd-2a93-47e3-99e4-34fc1cee780c} | {5666296d-1a33-410d-bd7f-7643d318b34d}
/ |  |  | 400 |  |  |  | Vykurovanie | [5 empty] | 0 |  |  |  |  | 0 | Časť | 0 | 0 | 0 | 0 | 0 | 0 | 0 | 0 | 0 | 0 | 0 | 0 |  |  | 2 |  | IMPORT | {03bd7fd5-1627-47de-9f59-311b6e3cdeea} | {5666296d-1a33-410d-bd7f-7643d318b34d}
/ |  |  | 500 |  |  |  | Vzduchotechnické zariadenia | [5 empty] | 0 |  |  |  |  | 0 | Časť | 0 | 0 | 0 | 0 | 0 | 0 | 0 | 0 | 0 | 0 | 0 | 0 |  |  | 2 |  | IMPORT | {1161f75b-a838-4c6e-95e0-8d3577991a0d} | {5666296d-1a33-410d-bd7f-7643d318b34d}
/ |  |  | 600 |  |  |  | Elektroinštalácia a bleskozvody | [5 empty] | 0 |  |  |  |  | 0 | Časť | 0 | 0 | 0 | 0 | 0 | 0 | 0 | 0 | 0 | 0 | 0 | 0 |  |  | 2 |  | IMPORT | {55f562c2-ec46-4d37-ba3d-67cd165d54cf} | {5666296d-1a33-410d-bd7f-7643d318b34d}
/ |  |  | 700 |  |  |  | Vnútorné slaboprúdové rozvody | [5 empty] | 0 |  |  |  |  | 0 | Časť | 0 | 0 | 0 | 0 | 0 | 0 | 0 | 0 | 0 | 0 | 0 | 0 |  |  | 2 |  | IMPORT | {54447522-d4c6-4dd3-9241-bdf598e6ada4} | {5666296d-1a33-410d-bd7f-7643d318b34d}
/ |  |  | 720 |  |  |  | Elektrická požiarna signalizácia | [5 empty] | 0 |  |  |  |  | 0 | Časť | 0 | 0 | 0 | 0 | 0 | 0 | 0 | 0 | 0 | 0 | 0 | 0 |  |  | 2 |  | IMPORT | {307fb3d3-18d8-4191-aa78-4000600cc054} | {5666296d-1a33-410d-bd7f-7643d318b34d}
/ |  |  | 900 |  |  |  | Technológia meniarne - 22 kV-AC | [5 empty] | 0 |  |  |  |  | 0 | Časť | 0 | 0 | 0 | 0 | 0 | 0 | 0 | 0 | 0 | 0 | 0 | 0 |  |  | 2 |  | IMPORT | {643e3627-4dcc-477e-a365-7bd04475521f} | {5666296d-1a33-410d-bd7f-7643d318b34d}
/ |  |  | 920 |  |  |  | Technológia meniarne - 600/750 V-AC | [5 empty] | 0 |  |  |  |  | 0 | Časť | 0 | 0 | 0 | 0 | 0 | 0 | 0 | 0 | 0 | 0 | 0 | 0 |  |  | 2 |  | IMPORT | {f19764fc-db89-4bea-a52d-69d0f28ebec3} | {5666296d-1a33-410d-bd7f-7643d318b34d}
/ |  |  | 940 |  |  |  | Riadiaci systém meniarne | [5 empty] | 0 |  |  |  |  | 0 | Časť | 0 | 0 | 0 | 0 | 0 | 0 | 0 | 0 | 0 | 0 | 0 | 0 |  |  | 2 |  | IMPORT | {c45c7ca7-858a-4c8f-90c4-a6f152accb98} | {5666296d-1a33-410d-bd7f-7643d318b34d}
/ |  | G |  |  |  | SO 405 Kiosková trafostanica | [6 empty] | 0 |  |  |  |  | 0 | STA | 0 | 0 | 0 | 0 | 0 | 0 | 0 | 0 | 0 | 0 | 0 | 0 |  |  | 1 |  | IMPORT | {6384a655-078f-4de8-baa1-5c3a830a1960} | {c5d8315e-8864-4ae3-a2fb-a51082b2a913} | 0
|  | H |  |  |  | SO 101 Komunikácie a spevnené plochy | [6 empty] | 0 |  |  |  |  | 0 | STA | 0 | 0 | 0 | 0 | 0 | 0 | 0 | 0 | 0 | 0 | 0 | 0 |  | D | 1 | ###NOIMPORT### | IMPORT | {ae995aed-7585-4e76-b4f2-a6a7dc0fa1bb} | {c5d8315e-8864-4ae3-a2fb-a51082b2a913} | 0
/ |  |  | 1 |  |  |  | Búracie práce | [5 empty] | 0 |  |  |  |  | 0 | Časť | 0 | 0 | 0 | 0 | 0 | 0 | 0 | 0 | 0 | 0 | 0 | 0 |  |  | 2 |  | IMPORT | {809ef864-610d-4d6d-8b3b-5394254f8ef6} | {ae995aed-7585-4e76-b4f2-a6a7dc0fa1bb}
/ |  |  | 2 |  |  |  | Nový stav | [5 empty] | 0 |  |  |  |  | 0 | Časť | 0 | 0 | 0 | 0 | 0 | 0 | 0 | 0 | 0 | 0 | 0 | 0 |  |  | 2 |  | IMPORT | {5a08ec5d-f616-465e-8dee-8c5091a5091d} | {ae995aed-7585-4e76-b4f2-a6a7dc0fa1bb}
/ |  | CH |  |  |  | SO 510 Areálová dažďová kanalizácia zo striech | [6 empty] | 0 |  |  |  |  | 0 | STA | 0 | 0 | 0 | 0 | 0 | 0 | 0 | 0 | 0 | 0 | 0 | 0 |  |  | 1 |  | IMPORT | {d1ac2ec9-4556-44ef-a761-51cba7fac68a} | {c5d8315e-8864-4ae3-a2fb-a51082b2a913} | 0
/ |  | I |  |  |  | SO 511 Areálová dažďová kanalizácia zo spevnených plôch a ORL | [6 empty] | 0 |  |  |  |  | 0 | STA | 0 | 0 | 0 | 0 | 0 | 0 | 0 | 0 | 0 | 0 | 0 | 0 |  |  | 1 |  | IMPORT | {3d42df6c-1155-4c98-86d8-cd6f3c3a23bf} | {c5d8315e-8864-4ae3-a2fb-a51082b2a913} | 0
/ |  | J |  |  |  | SO 512 Areálová splašková kanalizácia | [6 empty] | 0 |  |  |  |  | 0 | STA | 0 | 0 | 0 | 0 | 0 | 0 | 0 | 0 | 0 | 0 | 0 | 0 |  |  | 1 |  | IMPORT | {2a3bb60d-5581-48a7-82c5-afc4a1b97dc5} | {c5d8315e-8864-4ae3-a2fb-a51082b2a913} | 0
/ |  | K |  |  |  | SO 513 Preložka areálovej jednotnej kanalizácie | [6 empty] | 0 |  |  |  |  | 0 | STA | 0 | 0 | 0 | 0 | 0 | 0 | 0 | 0 | 0 | 0 | 0 | 0 |  |  | 1 |  | IMPORT | {ab7ec461-c155-4fab-a0b8-8907235b4086} | {c5d8315e-8864-4ae3-a2fb-a51082b2a913} | 0
/ |  | L |  |  |  | SO 520 Areálový vodovod pitný | [6 empty] | 0 |  |  |  |  | 0 | STA | 0 | 0 | 0 | 0 | 0 | 0 | 0 | 0 | 0 | 0 | 0 | 0 |  |  | 1 |  | IMPORT | {b84586f2-7e0e-4812-84a1-7404830596a1} | {c5d8315e-8864-4ae3-a2fb-a51082b2a913} | 0
/ |  | M |  |  |  | SO 521 Areálový vodovod požiarny a úžitkový | [6 empty] | 0 |  |  |  |  | 0 | STA | 0 | 0 | 0 | 0 | 0 | 0 | 0 | 0 | 0 | 0 | 0 | 0 |  |  | 1 |  | IMPORT | {c49f8b79-d9ce-4705-99df-3389cdf48f61} | {c5d8315e-8864-4ae3-a2fb-a51082b2a913} | 0
/ |  | N |  |  |  | SO 601 Trolejové vedenie | [6 empty] | 0 |  |  |  |  | 0 | STA | 0 | 0 | 0 | 0 | 0 | 0 | 0 | 0 | 0 | 0 | 0 | 0 |  |  | 1 |  | IMPORT | {5df2f1dd-915b-42af-b4f1-7b5dbabdc364} | {c5d8315e-8864-4ae3-a2fb-a51082b2a913} | 0
/ |  | O |  |  |  | SO 602 Ovládanie výhybiek a automatické stavanie cesty | [6 empty] | 0 |  |  |  |  | 0 | STA | 0 | 0 | 0 | 0 | 0 | 0 | 0 | 0 | 0 | 0 | 0 | 0 |  |  | 1 |  | IMPORT | {3aae8a16-3f3e-43f8-a454-f06399404825} | {c5d8315e-8864-4ae3-a2fb-a51082b2a913} | 0
/ |  | Q |  |  |  | SO 603 Napájanie a spätné káble | [6 empty] | 0 |  |  |  |  | 0 | STA | 0 | 0 | 0 | 0 | 0 | 0 | 0 | 0 | 0 | 0 | 0 | 0 |  |  | 1 |  | IMPORT | {6d03a2a2-ca14-4ed3-8df0-68b37153bef4} | {c5d8315e-8864-4ae3-a2fb-a51082b2a913} | 0
/ |  | P |  |  |  | SO 604 Opatrenia v zóne trolejového vedenia | [6 empty] | 0 |  |  |  |  | 0 | STA | 0 | 0 | 0 | 0 | 0 | 0 | 0 | 0 | 0 | 0 | 0 | 0 |  |  | 1 |  | IMPORT | {7b5f14bb-f1cb-48be-8f98-1b20914c42c6} | {c5d8315e-8864-4ae3-a2fb-a51082b2a913} | 0
/ |  | R |  |  |  | SO 620 VN prípojka pre meniareň Bardejovská | [6 empty] | 0 |  |  |  |  | 0 | STA | 0 | 0 | 0 | 0 | 0 | 0 | 0 | 0 | 0 | 0 | 0 | 0 |  |  | 1 |  | IMPORT | {c83d17f4-e964-4a2f-a2a3-13202b6c7241} | {c5d8315e-8864-4ae3-a2fb-a51082b2a913} | 0
/ |  | S |  |  |  | SO 621 VN prípojka pre trafostanicu | [6 empty] | 0 |  |  |  |  | 0 | STA | 0 | 0 | 0 | 0 | 0 | 0 | 0 | 0 | 0 | 0 | 0 | 0 |  |  | 1 |  | IMPORT | {168ebe16-9d50-489e-8584-5179e156f4ff} | {c5d8315e-8864-4ae3-a2fb-a51082b2a913} | 0
/ |  | Š |  |  |  | SO 623 Prekládka nadzemného vedenia VSD AXCES | [6 empty] | 0 |  |  |  |  | 0 | STA | 0 | 0 | 0 | 0 | 0 | 0 | 0 | 0 | 0 | 0 | 0 | 0 |  |  | 1 |  | IMPORT | {a1cb7ee8-757c-4b12-b557-47f9e593a2ac} | {c5d8315e-8864-4ae3-a2fb-a51082b2a913} | 0
/ |  | T |  |  |  | SO 624 Vonkajšie káblové rozvody NN | [6 empty] | 0 |  |  |  |  | 0 | STA | 0 | 0 | 0 | 0 | 0 | 0 | 0 | 0 | 0 | 0 | 0 | 0 |  |  | 1 |  | IMPORT | {fd4942c4-e41e-4c36-8e43-a7130938f9cd} | {c5d8315e-8864-4ae3-a2fb-a51082b2a913} | 0
/ |  | Ť |  |  |  | SO 625 Vonkajšie osvetlenie | [6 empty] | 0 |  |  |  |  | 0 | STA | 0 | 0 | 0 | 0 | 0 | 0 | 0 | 0 | 0 | 0 | 0 | 0 |  |  | 1 |  | IMPORT | {375b00ab-9ff1-4116-8bc0-fb609b937c60} | {c5d8315e-8864-4ae3-a2fb-a51082b2a913} | 0
/ |  | U |  |  |  | SO 626 Prekládka káblov pre ČSPH | [6 empty] | 0 |  |  |  |  | 0 | STA | 0 | 0 | 0 | 0 | 0 | 0 | 0 | 0 | 0 | 0 | 0 | 0 |  |  | 1 |  | IMPORT | {d3ec4a1d-961d-4414-b6da-b33304fb3268} | {c5d8315e-8864-4ae3-a2fb-a51082b2a913} | 0
/ |  | V |  |  |  | SO 630 Prekládka optických a metalických káblov | [6 empty] | 0 |  |  |  |  | 0 | STA | 0 | 0 | 0 | 0 | 0 | 0 | 0 | 0 | 0 | 0 | 0 | 0 |  |  | 1 |  | IMPORT | {60c137aa-2028-4c28-80c7-3ef45a36b4c9} | {c5d8315e-8864-4ae3-a2fb-a51082b2a913} | 0
/ |  | W |  |  |  | SO 631 Miestna kabelizácia | [6 empty] | 0 |  |  |  |  | 0 | STA | 0 | 0 | 0 | 0 | 0 | 0 | 0 | 0 | 0 | 0 | 0 | 0 |  |  | 1 |  | IMPORT | {80f5905f-4065-432d-afaf-0ff04667b2ad} | {c5d8315e-8864-4ae3-a2fb-a51082b2a913} | 0
/ |  | X |  |  |  | SO 632 Prenosové zariadenie pre riadenie dopravy | [6 empty] | 0 |  |  |  |  | 0 | STA | 0 | 0 | 0 | 0 | 0 | 0 | 0 | 0 | 0 | 0 | 0 | 0 |  |  | 1 |  | IMPORT | {deed2005-f810-4d5e-8b9b-e3044f5d0c32} | {c5d8315e-8864-4ae3-a2fb-a51082b2a913} | 0
|  | Y |  |  |  | SO 701 Prekládka STL areálového plynovodu | [6 empty] | 0 |  |  |  |  | 0 | STA | 0 | 0 | 0 | 0 | 0 | 0 | 0 | 0 | 0 | 0 | 0 | 0 |  | D | 1 | ###NOIMPORT### | IMPORT | {18af8888-219a-4203-b199-ec740dff61e9} | {c5d8315e-8864-4ae3-a2fb-a51082b2a913} | 0
/ |  |  | Y1 |  |  |  | časť 1 | [5 empty] | 0 |  |  |  |  | 0 | Časť | 0 | 0 | 0 | 0 | 0 | 0 | 0 | 0 | 0 | 0 | 0 | 0 |  |  | 2 |  | IMPORT | {bdf84b05-8268-44b4-a48f-288d4dddae6b} | {18af8888-219a-4203-b199-ec740dff61e9}
/ |  |  | Y2 |  |  |  | časť 2 | [5 empty] | 0 |  |  |  |  | 0 | Časť | 0 | 0 | 0 | 0 | 0 | 0 | 0 | 0 | 0 | 0 | 0 | 0 |  |  | 2 |  | IMPORT | {5cf3d3e2-22a4-471d-97c0-17ce9f33f72b} | {18af8888-219a-4203-b199-ec740dff61e9}
/ |  | Z |  |  |  | SO 702 STL areálový plynovod pre objekty 401,402,403 | [6 empty] | 0 |  |  |  |  | 0 | STA | 0 | 0 | 0 | 0 | 0 | 0 | 0 | 0 | 0 | 0 | 0 | 0 |  |  | 1 |  | IMPORT | {01aa1047-3419-4d76-886a-cfff3ea53982} | {c5d8315e-8864-4ae3-a2fb-a51082b2a913} | 0

## 01 - Plechový prístrešok
{795c9d4c-904b-4a60-bb30-8608e6f83cc4}
0
| KRYCÍ LIST ROZPOČTU | [7 empty] | v --- nižšie sa nachádzajú doplnkové a pomocné údaje k zostavám --- v | [8 empty] | False
Stavba:
Modernizácia údržbovej základne trolejbusov a výstavba meniarne
Objekt:
A - SO 001 Odstránenie stavieb
Časť:
01 - Plechový prístrešok
| JKSO: |  |  |  |  | ČS:
| Miesto: |  | Prešov |  |  | Dátum: | 2. 12. 2025
| Objednávateľ: |  |  |  |  | IČO:
IČ DPH:
| Zhotoviteľ: |  |  |  |  | IČO: | Vyplň údaj
|  | Vyplň údaj |  |  |  | IČ DPH: | Vyplň údaj
| Projektant: |  |  |  |  | IČO:
IČ DPH:
| Spracovateľ: |  |  |  |  | IČO:
IČ DPH:
Poznámka:
| Cena bez DPH | [5 empty] | 0
|  |  | Základ dane |  |  | Sadzba dane | Výška dane
| DPH | základná | 0 |  |  | 20% | 0
|  | znížená | 0 |  |  | 23% | 0
|  | zákl. prenesená | 0 |  |  | 20% | 0
|  | zníž. prenesená | 0 |  |  | 23% | 0
|  | nulová | 0 |  |  | 0% | 0
| Cena s DPH |  |  | v | EUR |  | 0
| Projektant |  |  | Spracovateľ
| Dátum a podpis: |  | Pečiatka | Dátum a podpis: |  |  | Pečiatka
| Objednávateľ |  |  | Zhotoviteľ
| Dátum a podpis: |  | Pečiatka | Dátum a podpis: |  |  | Pečiatka
REKAPITULÁCIA ROZPOČTU
Stavba:
Modernizácia údržbovej základne trolejbusov a výstavba meniarne
Objekt:
A - SO 001 Odstránenie stavieb
Časť:
01 - Plechový prístrešok
Miesto: |  |  | Prešov |  |  | Dátum: | 2. 12. 2025
Objednávateľ: | [5 empty] | Projektant:
Zhotoviteľ: |  |  | Vyplň údaj |  |  | Spracovateľ:
Kód dielu - Popis | [6 empty] | Cena celkom [EUR]
Náklady z rozpočtu | [6 empty] | 0 | [11 empty] | -1
| HSV - Práce a dodávky HSV | [5 empty] | 0
| 1 - Zemné práce | [5 empty] | 0
| 9 - Ostatné konštrukcie a práce-búranie | [5 empty] | 0
| PSV - Práce a dodávky PSV | [5 empty] | 0
| 767 - Konštrukcie doplnkové kovové | [5 empty] | 0
ROZPOČET
Stavba:
Modernizácia údržbovej základne trolejbusov a výstavba meniarne
Objekt:
A - SO 001 Odstránenie stavieb
Časť:
01 - Plechový prístrešok
Miesto: |  |  | Prešov |  |  | Dátum: | 2. 12. 2025
Objednávateľ: | [5 empty] | Projektant:
Zhotoviteľ: |  |  | Vyplň údaj |  |  | Spracovateľ:
PČ | Typ | Kód | Popis | MJ | Množstvo | J.cena [EUR] | Cena celkom [EUR] | Cenová sústava |  | DPH | J. Nh [h] | Nh celkom [h] | J. hmotnosť [t] | Hmotnosť celkom [t] | J. suť [t] | Suť Celkom [t]
Náklady z rozpočtu | [6 empty] | 0 |  |  |  |  | 0 |  | 0.25845 |  | 49.6839 |  | D | -1 | [7 empty] | 0
| D | HSV | Práce a dodávky HSV |  |  |  | 0 |  |  |  |  | 0 |  | 0.1825 |  | 47.5 | 1 | D | 0 | ROZPOCET | [6 empty] | 0
| D | 1 | Zemné práce |  |  |  | 0 |  |  |  |  | 0 |  | 0 |  | 47.5 | 1 | D | 1 | ROZPOCET | [6 empty] | 0
1 | K | 113107132.S | Odstránenie krytu v ploche do 200 m2 z betónu prostého, hr. vrstvy 150 do 300 mm, -0,50000t | m2 | 95 |  | 0 |  |  | znížená |  | 0 | 0 | 0 | 0.5 | 47.5 | 4 | K | 2 | ROZPOCET | 0 | 0 | 0 | 0 | 0 | 2 | 0 | 4 | 1298138313
| PP |  | Odstránenie krytu v ploche do 200 m2 z betónu prostého, hr. vrstvy 150 do 300 mm, -0,50000t | [14 empty] | PP | 2
2 | K | 120901121.S | Búranie konštrukcií z betónu prostého neprekladaného kameňom v odkopávkach | m3 | 3.46 |  | 0 |  |  | znížená |  | 0 | 0 | 0 | 0 | 0 | 4 | K | 2 | ROZPOCET | 0 | 0 | 0 | 0 | 0 | 2 | 0 | 4 | 1054079913
| PP |  | Búranie konštrukcií z betónu prostého neprekladaného kameňom v odkopávkach | [14 empty] | PP | 2
| D | 9 | Ostatné konštrukcie a práce-búranie |  |  |  | 0 |  |  |  |  | 0 |  | 0.1825 |  | 0 | 1 | D | 1 | ROZPOCET | [6 empty] | 0
3 | K | 919735124.S | Rezanie existujúceho betónového krytu alebo podkladu hĺbky nad 150 do 200 mm | m | 10 |  | 0 |  |  | znížená |  | 0 | 1e-05 | 0.0001 | 0 | 0 | 4 | K | 2 | ROZPOCET | 0 | 0 | 0 | 0 | 0 | 2 | 0 | 4 | -1247973969
| PP |  | Rezanie existujúceho betónového krytu alebo podkladu hĺbky nad 150 do 200 mm | [14 empty] | PP | 2
4 | K | 941955002.S | Lešenie ľahké pracovné pomocné s výškou lešeňovej podlahy nad 1,20 do 1,90 m | m2 | 95 |  | 0 |  |  | znížená |  | 0 | 0.00192 | 0.1824 | 0 | 0 | 4 | K | 2 | ROZPOCET | 0 | 0 | 0 | 0 | 0 | 2 | 0 | 4 | -1855546570
| PP |  | Lešenie ľahké pracovné pomocné s výškou lešeňovej podlahy nad 1,20 do 1,90 m | [14 empty] | PP | 2
5 | K | 979084216.S | Vodorovná doprava vybúraných hmôt po suchu bez naloženia, ale so zložením na vzdialenosť do 5 km | t | 49.68 |  | 0 |  |  | znížená |  | 0 | 0 | 0 | 0 | 0 | 4 | K | 2 | ROZPOCET | 0 | 0 | 0 | 0 | 0 | 2 | 0 | 4 | -287103762
| PP |  | Vodorovná doprava vybúraných hmôt po suchu bez naloženia, ale so zložením na vzdialenosť do 5 km | [14 empty] | PP | 2
6 | K | 979084219.S | Príplatok k cene za každých ďalších aj začatých 5 km nad 5 km | t | 149.04 |  | 0 |  |  | znížená |  | 0 | 0 | 0 | 0 | 0 | 4 | K | 2 | ROZPOCET | 0 | 0 | 0 | 0 | 0 | 2 | 0 | 4 | 2008824105
| PP |  | Príplatok k cene za každých ďalších aj začatých 5 km nad 5 km | [14 empty] | PP | 2
7 | K | 979087212.S | Nakladanie na dopravné prostriedky pre vodorovnú dopravu sutiny | t | 49.68 |  | 0 |  |  | znížená |  | 0 | 0 | 0 | 0 | 0 | 4 | K | 2 | ROZPOCET | 0 | 0 | 0 | 0 | 0 | 2 | 0 | 4 | -700975818
| PP |  | Nakladanie na dopravné prostriedky pre vodorovnú dopravu sutiny | [14 empty] | PP | 2
8 | K | 979089012.S | Poplatok za skládku - betón, tehly, dlaždice (17 01) ostatné | t | 49.68 |  | 0 |  |  | znížená |  | 0 | 0 | 0 | 0 | 0 | 4 | K | 2 | ROZPOCET | 0 | 0 | 0 | 0 | 0 | 2 | 0 | 4 | -1063889586
| PP |  | Poplatok za skládku - betón, tehly, dlaždice (17 01) ostatné | [14 empty] | PP | 2
| D | PSV | Práce a dodávky PSV |  |  |  | 0 |  |  |  |  | 0 |  | 0.075946 |  | 2.1839 | 2 | D | 0 | ROZPOCET | [6 empty] | 0
| D | 767 | Konštrukcie doplnkové kovové |  |  |  | 0 |  |  |  |  | 0 |  | 0.075946 |  | 2.1839 | 2 | D | 1 | ROZPOCET | [6 empty] | 0
9 | K | 767392802.S | Demontáž krytín striech z plechov skrutkovaných, -0,00700t | m2 | 95 |  | 0 |  |  | znížená |  | 0 | 0 | 0 | 0.007 | 0.665 | 16 | K | 2 | ROZPOCET | 0 | 0 | 0 | 0 | 0 | 2 | 0 | 16 | 2069511634
| PP |  | Demontáž krytín striech z plechov skrutkovaných, -0,00700t | [14 empty] | PP | 2
10 | K | 767996801.S | Demontáž ostatných doplnkov stavieb s hmotnosťou jednotlivých dielov konštrukcií do 50 kg, -0,00100t | kg | 1518.92 |  | 0 |  |  | znížená |  | 0 | 5e-05 | 0.075946 | 0.001 | 1.5189 | 16 | K | 2 | ROZPOCET | 0 | 0 | 0 | 0 | 0 | 2 | 0 | 16 | 2028488310
| PP |  | Demontáž ostatných doplnkov stavieb s hmotnosťou jednotlivých dielov konštrukcií do 50 kg, -0,00100t | [14 empty] | PP | 2

## 02 - Plechový prístrešok ...
{9fd66d9f-c9b9-4e93-a474-9e4fe795fb7f}
0
| KRYCÍ LIST ROZPOČTU | [7 empty] | v --- nižšie sa nachádzajú doplnkové a pomocné údaje k zostavám --- v | [8 empty] | False
Stavba:
Modernizácia údržbovej základne trolejbusov a výstavba meniarne
Objekt:
A - SO 001 Odstránenie stavieb
Časť:
02 - Plechový prístrešok s plechovými garážami
| JKSO: |  |  |  |  | ČS:
| Miesto: |  | Prešov |  |  | Dátum: | 2. 12. 2025
| Objednávateľ: |  |  |  |  | IČO:
IČ DPH:
| Zhotoviteľ: |  |  |  |  | IČO: | Vyplň údaj
|  | Vyplň údaj |  |  |  | IČ DPH: | Vyplň údaj
| Projektant: |  |  |  |  | IČO:
IČ DPH:
| Spracovateľ: |  |  |  |  | IČO:
IČ DPH:
Poznámka:
| Cena bez DPH | [5 empty] | 0
|  |  | Základ dane |  |  | Sadzba dane | Výška dane
| DPH | základná | 0 |  |  | 20% | 0
|  | znížená | 0 |  |  | 23% | 0
|  | zákl. prenesená | 0 |  |  | 20% | 0
|  | zníž. prenesená | 0 |  |  | 23% | 0
|  | nulová | 0 |  |  | 0% | 0
| Cena s DPH |  |  | v | EUR |  | 0
| Projektant |  |  | Spracovateľ
| Dátum a podpis: |  | Pečiatka | Dátum a podpis: |  |  | Pečiatka
| Objednávateľ |  |  | Zhotoviteľ
| Dátum a podpis: |  | Pečiatka | Dátum a podpis: |  |  | Pečiatka
REKAPITULÁCIA ROZPOČTU
Stavba:
Modernizácia údržbovej základne trolejbusov a výstavba meniarne
Objekt:
A - SO 001 Odstránenie stavieb
Časť:
02 - Plechový prístrešok s plechovými garážami
Miesto: |  |  | Prešov |  |  | Dátum: | 2. 12. 2025
Objednávateľ: | [5 empty] | Projektant:
Zhotoviteľ: |  |  | Vyplň údaj |  |  | Spracovateľ:
Kód dielu - Popis | [6 empty] | Cena celkom [EUR]
Náklady z rozpočtu | [6 empty] | 0 | [11 empty] | -1
| HSV - Práce a dodávky HSV | [5 empty] | 0
| 1 - Zemné práce | [5 empty] | 0
| 9 - Ostatné konštrukcie a práce-búranie | [5 empty] | 0
| PSV - Práce a dodávky PSV | [5 empty] | 0
| 764 - Konštrukcie klampiarske | [5 empty] | 0
| 767 - Konštrukcie doplnkové kovové | [5 empty] | 0
| M - Práce a dodávky M | [5 empty] | 0
| 21-M - Elektromontáže | [5 empty] | 0
ROZPOČET
Stavba:
Modernizácia údržbovej základne trolejbusov a výstavba meniarne
Objekt:
A - SO 001 Odstránenie stavieb
Časť:
02 - Plechový prístrešok s plechovými garážami
Miesto: |  |  | Prešov |  |  | Dátum: | 2. 12. 2025
Objednávateľ: | [5 empty] | Projektant:
Zhotoviteľ: |  |  | Vyplň údaj |  |  | Spracovateľ:
PČ | Typ | Kód | Popis | MJ | Množstvo | J.cena [EUR] | Cena celkom [EUR] | Cenová sústava |  | DPH | J. Nh [h] | Nh celkom [h] | J. hmotnosť [t] | Hmotnosť celkom [t] | J. suť [t] | Suť Celkom [t]
Náklady z rozpočtu | [6 empty] | 0 |  |  |  |  | 0 |  | 0.48249 |  | 89.5879 |  | D | -1 | [7 empty] | 0
| D | HSV | Práce a dodávky HSV |  |  |  | 0 |  |  |  |  | 0 |  | 0.31698 |  | 82.5 | 1 | D | 0 | ROZPOCET | [6 empty] | 0
| D | 1 | Zemné práce |  |  |  | 0 |  |  |  |  | 0 |  | 0 |  | 82.5 | 1 | D | 1 | ROZPOCET | [6 empty] | 0
1 | K | 113107132.S | Odstránenie krytu v ploche do 200 m2 z betónu prostého, hr. vrstvy 150 do 300 mm, -0,50000t | m2 | 165 |  | 0 |  |  | znížená |  | 0 | 0 | 0 | 0.5 | 82.5 | 4 | K | 2 | ROZPOCET | 0 | 0 | 0 | 0 | 0 | 2 | 0 | 4 | 186852531
| PP |  | Odstránenie krytu v ploche do 200 m2 z betónu prostého, hr. vrstvy 150 do 300 mm, -0,50000t | [14 empty] | PP | 2
2 | K | 120901121.S | Búranie konštrukcií z betónu prostého neprekladaného kameňom v odkopávkach | m3 | 3.46 |  | 0 |  |  | znížená |  | 0 | 0 | 0 | 0 | 0 | 4 | K | 2 | ROZPOCET | 0 | 0 | 0 | 0 | 0 | 2 | 0 | 4 | 972965676
| PP |  | Búranie konštrukcií z betónu prostého neprekladaného kameňom v odkopávkach | [14 empty] | PP | 2
| D | 9 | Ostatné konštrukcie a práce-búranie |  |  |  | 0 |  |  |  |  | 0 |  | 0.31698 |  | 0 | 1 | D | 1 | ROZPOCET | [6 empty] | 0
3 | K | 919735124.S | Rezanie existujúceho betónového krytu alebo podkladu hĺbky nad 150 do 200 mm | m | 18 |  | 0 |  |  | znížená |  | 0 | 1e-05 | 0.00018 | 0 | 0 | 4 | K | 2 | ROZPOCET | 0 | 0 | 0 | 0 | 0 | 2 | 0 | 4 | 41955267
| PP |  | Rezanie existujúceho betónového krytu alebo podkladu hĺbky nad 150 do 200 mm | [14 empty] | PP | 2
4 | K | 941955002.S | Lešenie ľahké pracovné pomocné s výškou lešeňovej podlahy nad 1,20 do 1,90 m | m2 | 165 |  | 0 |  |  | znížená |  | 0 | 0.00192 | 0.3168 | 0 | 0 | 4 | K | 2 | ROZPOCET | 0 | 0 | 0 | 0 | 0 | 2 | 0 | 4 | 958385647
| PP |  | Lešenie ľahké pracovné pomocné s výškou lešeňovej podlahy nad 1,20 do 1,90 m | [14 empty] | PP | 2
5 | K | 979084216.S | Vodorovná doprava vybúraných hmôt po suchu bez naloženia, ale so zložením na vzdialenosť do 5 km | t | 89.54 |  | 0 |  |  | znížená |  | 0 | 0 | 0 | 0 | 0 | 4 | K | 2 | ROZPOCET | 0 | 0 | 0 | 0 | 0 | 2 | 0 | 4 | 401557617
| PP |  | Vodorovná doprava vybúraných hmôt po suchu bez naloženia, ale so zložením na vzdialenosť do 5 km | [14 empty] | PP | 2
6 | K | 979084219.S | Príplatok k cene za každých ďalších aj začatých 5 km nad 5 km | t | 268.62 |  | 0 |  |  | znížená |  | 0 | 0 | 0 | 0 | 0 | 4 | K | 2 | ROZPOCET | 0 | 0 | 0 | 0 | 0 | 2 | 0 | 4 | -2112287758
| PP |  | Príplatok k cene za každých ďalších aj začatých 5 km nad 5 km | [14 empty] | PP | 2
7 | K | 979087212.S | Nakladanie na dopravné prostriedky pre vodorovnú dopravu sutiny | t | 89.54 |  | 0 |  |  | znížená |  | 0 | 0 | 0 | 0 | 0 | 4 | K | 2 | ROZPOCET | 0 | 0 | 0 | 0 | 0 | 2 | 0 | 4 | 119371298
| PP |  | Nakladanie na dopravné prostriedky pre vodorovnú dopravu sutiny | [14 empty] | PP | 2
8 | K | 979089012.S | Poplatok za skládku - betón, tehly, dlaždice (17 01) ostatné | t | 89.54 |  | 0 |  |  | znížená |  | 0 | 0 | 0 | 0 | 0 | 4 | K | 2 | ROZPOCET | 0 | 0 | 0 | 0 | 0 | 2 | 0 | 4 | 1575718656
| PP |  | Poplatok za skládku - betón, tehly, dlaždice (17 01) ostatné | [14 empty] | PP | 2
| D | PSV | Práce a dodávky PSV |  |  |  | 0 |  |  |  |  | 0 |  | 0.16551 |  | 7.0379 | 2 | D | 0 | ROZPOCET | [6 empty] | 0
| D | 764 | Konštrukcie klampiarske |  |  |  | 0 |  |  |  |  | 0 |  | 0 |  | 0.0879 | 2 | D | 1 | ROZPOCET | [6 empty] | 0
9 | K | 764352810.S | Demontáž žľabov pododkvapových polkruhových so sklonom do 30st. rš 330 mm, -0,00330t | m | 18 |  | 0 |  |  | znížená |  | 0 | 0 | 0 | 0.0033 | 0.0594 | 16 | K | 2 | ROZPOCET | 0 | 0 | 0 | 0 | 0 | 2 | 0 | 16 | -590855986
| PP |  | Demontáž žľabov pododkvapových polkruhových so sklonom do 30st. rš 330 mm, -0,00330t | [14 empty] | PP | 2
10 | K | 764454802.S | Demontáž odpadových rúr kruhových, s priemerom 120 mm, -0,00285t | m | 10 |  | 0 |  |  | znížená |  | 0 | 0 | 0 | 0.00285 | 0.0285 | 16 | K | 2 | ROZPOCET | 0 | 0 | 0 | 0 | 0 | 2 | 0 | 16 | 2006173592
| PP |  | Demontáž odpadových rúr kruhových, s priemerom 120 mm, -0,00285t | [14 empty] | PP | 2
| D | 767 | Konštrukcie doplnkové kovové |  |  |  | 0 |  |  |  |  | 0 |  | 0.16551 |  | 6.95 | 2 | D | 1 | ROZPOCET | [6 empty] | 0
11 | K | 767132811.S | Demontáž stien a priečok z plechu skrutkovaných, -0,01800t | m2 | 138.05 |  | 0 |  |  | znížená |  | 0 | 0 | 0 | 0.018 | 2.4849 | 16 | K | 2 | ROZPOCET | 0 | 0 | 0 | 0 | 0 | 2 | 0 | 16 | 531936543
| PP |  | Demontáž stien a priečok z plechu skrutkovaných, -0,01800t | [14 empty] | PP | 2
12 | K | 767392802.S | Demontáž krytín striech z plechov skrutkovaných, -0,00700t | m2 | 165 |  | 0 |  |  | znížená |  | 0 | 0 | 0 | 0.007 | 1.155 | 16 | K | 2 | ROZPOCET | 0 | 0 | 0 | 0 | 0 | 2 | 0 | 16 | -1325448318
| PP |  | Demontáž krytín striech z plechov skrutkovaných, -0,00700t | [14 empty] | PP | 2
13 | K | 767996801.S | Demontáž ostatných doplnkov stavieb s hmotnosťou jednotlivých dielov konštrukcií do 50 kg, -0,00100t | kg | 3310.1 |  | 0 |  |  | znížená |  | 0 | 5e-05 | 0.16551 | 0.001 | 3.3101 | 16 | K | 2 | ROZPOCET | 0 | 0 | 0 | 0 | 0 | 2 | 0 | 16 | 1645826345
| PP |  | Demontáž ostatných doplnkov stavieb s hmotnosťou jednotlivých dielov konštrukcií do 50 kg, -0,00100t | [14 empty] | PP | 2
| D | M | Práce a dodávky M |  |  |  | 0 |  |  |  |  | 0 |  | 0 |  | 0.05 | 3 | D | 0 | ROZPOCET | [6 empty] | 0
| D | 21-M | Elektromontáže |  |  |  | 0 |  |  |  |  | 0 |  | 0 |  | 0.05 | 3 | D | 1 | ROZPOCET | [6 empty] | 0
14 | K | 210961133.SR | Demontáž rozvodov elektroinštalácie | súb. | 1 |  | 0 |  |  | znížená |  | 0 | 0 | 0 | 0 | 0 | 64 | K | 2 | ROZPOCET | 0 | 0 | 0 | 0 | 0 | 2 | 0 | 64 | -2083050720
| PP |  | Demontáž rozvodov elektroinštalácie | [14 empty] | PP | 2
15 | K | 210964324.S | Demontáž do sute - svietidla interiérového na strop do 5 kg vrátane odpojenia -0,00500 t | ks | 10 |  | 0 |  |  | znížená |  | 0 | 0 | 0 | 0.005 | 0.05 | 64 | K | 2 | ROZPOCET | 0 | 0 | 0 | 0 | 0 | 2 | 0 | 64 | -1595122811
| PP |  | Demontáž do sute - svietidla interiérového na strop do 5 kg vrátane odpojenia -0,00500 t | [14 empty] | PP | 2

## 03 - Plechový sklad
{ac567eb0-5a7e-4541-ba03-e286f6575433}
0
| KRYCÍ LIST ROZPOČTU | [7 empty] | v --- nižšie sa nachádzajú doplnkové a pomocné údaje k zostavám --- v | [8 empty] | False
Stavba:
Modernizácia údržbovej základne trolejbusov a výstavba meniarne
Objekt:
A - SO 001 Odstránenie stavieb
Časť:
03 - Plechový sklad
| JKSO: |  |  |  |  | ČS:
| Miesto: |  | Prešov |  |  | Dátum: | 2. 12. 2025
| Objednávateľ: |  |  |  |  | IČO:
IČ DPH:
| Zhotoviteľ: |  |  |  |  | IČO: | Vyplň údaj
|  | Vyplň údaj |  |  |  | IČ DPH: | Vyplň údaj
| Projektant: |  |  |  |  | IČO:
IČ DPH:
| Spracovateľ: |  |  |  |  | IČO:
IČ DPH:
Poznámka:
| Cena bez DPH | [5 empty] | 0
|  |  | Základ dane |  |  | Sadzba dane | Výška dane
| DPH | základná | 0 |  |  | 20% | 0
|  | znížená | 0 |  |  | 23% | 0
|  | zákl. prenesená | 0 |  |  | 20% | 0
|  | zníž. prenesená | 0 |  |  | 23% | 0
|  | nulová | 0 |  |  | 0% | 0
| Cena s DPH |  |  | v | EUR |  | 0
| Projektant |  |  | Spracovateľ
| Dátum a podpis: |  | Pečiatka | Dátum a podpis: |  |  | Pečiatka
| Objednávateľ |  |  | Zhotoviteľ
| Dátum a podpis: |  | Pečiatka | Dátum a podpis: |  |  | Pečiatka
REKAPITULÁCIA ROZPOČTU
Stavba:
Modernizácia údržbovej základne trolejbusov a výstavba meniarne
Objekt:
A - SO 001 Odstránenie stavieb
Časť:
03 - Plechový sklad
Miesto: |  |  | Prešov |  |  | Dátum: | 2. 12. 2025
Objednávateľ: | [5 empty] | Projektant:
Zhotoviteľ: |  |  | Vyplň údaj |  |  | Spracovateľ:
Kód dielu - Popis | [6 empty] | Cena celkom [EUR]
Náklady z rozpočtu | [6 empty] | 0 | [11 empty] | -1
| HSV - Práce a dodávky HSV | [5 empty] | 0
| 1 - Zemné práce | [5 empty] | 0
| 9 - Ostatné konštrukcie a práce-búranie | [5 empty] | 0
| PSV - Práce a dodávky PSV | [5 empty] | 0
| 767 - Konštrukcie doplnkové kovové | [5 empty] | 0
| M - Práce a dodávky M | [5 empty] | 0
| 21-M - Elektromontáže | [5 empty] | 0
ROZPOČET
Stavba:
Modernizácia údržbovej základne trolejbusov a výstavba meniarne
Objekt:
A - SO 001 Odstránenie stavieb
Časť:
03 - Plechový sklad
Miesto: |  |  | Prešov |  |  | Dátum: | 2. 12. 2025
Objednávateľ: | [5 empty] | Projektant:
Zhotoviteľ: |  |  | Vyplň údaj |  |  | Spracovateľ:
PČ | Typ | Kód | Popis | MJ | Množstvo | J.cena [EUR] | Cena celkom [EUR] | Cenová sústava |  | DPH | J. Nh [h] | Nh celkom [h] | J. hmotnosť [t] | Hmotnosť celkom [t] | J. suť [t] | Suť Celkom [t]
Náklady z rozpočtu | [6 empty] | 0 |  |  |  |  | 0 |  | 0.0225 |  | 13.652 |  | D | -1 | [7 empty] | 0
| D | HSV | Práce a dodávky HSV |  |  |  | 0 |  |  |  |  | 0 |  | 0 |  | 12 | 1 | D | 0 | ROZPOCET | [6 empty] | 0
| D | 1 | Zemné práce |  |  |  | 0 |  |  |  |  | 0 |  | 0 |  | 12 | 1 | D | 1 | ROZPOCET | [6 empty] | 0
1 | K | 113107132.S | Odstránenie krytu v ploche do 200 m2 z betónu prostého, hr. vrstvy 150 do 300 mm, -0,50000t | m2 | 24 |  | 0 |  |  | znížená |  | 0 | 0 | 0 | 0.5 | 12 | 4 | K | 2 | ROZPOCET | 0 | 0 | 0 | 0 | 0 | 2 | 0 | 4 | -395445595
| PP |  | Odstránenie krytu v ploche do 200 m2 z betónu prostého, hr. vrstvy 150 do 300 mm, -0,50000t | [14 empty] | PP | 2
| D | 9 | Ostatné konštrukcie a práce-búranie |  |  |  | 0 |  |  |  |  | 0 |  | 0 |  | 0 | 1 | D | 1 | ROZPOCET | [6 empty] | 0
2 | K | 979084216.S | Vodorovná doprava vybúraných hmôt po suchu bez naloženia, ale so zložením na vzdialenosť do 5 km | t | 13.63 |  | 0 |  |  | znížená |  | 0 | 0 | 0 | 0 | 0 | 4 | K | 2 | ROZPOCET | 0 | 0 | 0 | 0 | 0 | 2 | 0 | 4 | -1715879620
| PP |  | Vodorovná doprava vybúraných hmôt po suchu bez naloženia, ale so zložením na vzdialenosť do 5 km | [14 empty] | PP | 2
3 | K | 979084219.S | Príplatok k cene za každých ďalších aj začatých 5 km nad 5 km | t | 40.89 |  | 0 |  |  | znížená |  | 0 | 0 | 0 | 0 | 0 | 4 | K | 2 | ROZPOCET | 0 | 0 | 0 | 0 | 0 | 2 | 0 | 4 | -1831401372
| PP |  | Príplatok k cene za každých ďalších aj začatých 5 km nad 5 km | [14 empty] | PP | 2
4 | K | 979087212.S | Nakladanie na dopravné prostriedky pre vodorovnú dopravu sutiny | t | 13.63 |  | 0 |  |  | znížená |  | 0 | 0 | 0 | 0 | 0 | 4 | K | 2 | ROZPOCET | 0 | 0 | 0 | 0 | 0 | 2 | 0 | 4 | 1711333210
| PP |  | Nakladanie na dopravné prostriedky pre vodorovnú dopravu sutiny | [14 empty] | PP | 2
5 | K | 979089012.S | Poplatok za skládku - betón, tehly, dlaždice (17 01) ostatné | t | 13.63 |  | 0 |  |  | znížená |  | 0 | 0 | 0 | 0 | 0 | 4 | K | 2 | ROZPOCET | 0 | 0 | 0 | 0 | 0 | 2 | 0 | 4 | -1467606846
| PP |  | Poplatok za skládku - betón, tehly, dlaždice (17 01) ostatné | [14 empty] | PP | 2
| D | PSV | Práce a dodávky PSV |  |  |  | 0 |  |  |  |  | 0 |  | 0.0225 |  | 1.632 | 2 | D | 0 | ROZPOCET | [6 empty] | 0
| D | 767 | Konštrukcie doplnkové kovové |  |  |  | 0 |  |  |  |  | 0 |  | 0.0225 |  | 1.632 | 2 | D | 1 | ROZPOCET | [6 empty] | 0
6 | K | 767132811.S | Demontáž stien a priečok z plechu skrutkovaných, -0,01800t | m2 | 54 |  | 0 |  |  | znížená |  | 0 | 0 | 0 | 0.018 | 0.972 | 16 | K | 2 | ROZPOCET | 0 | 0 | 0 | 0 | 0 | 2 | 0 | 16 | 574265148
| PP |  | Demontáž stien a priečok z plechu skrutkovaných, -0,01800t | [14 empty] | PP | 2
7 | K | 767392802.S | Demontáž krytín striech z plechov skrutkovaných, -0,00700t | m2 | 30 |  | 0 |  |  | znížená |  | 0 | 0 | 0 | 0.007 | 0.21 | 16 | K | 2 | ROZPOCET | 0 | 0 | 0 | 0 | 0 | 2 | 0 | 16 | 1771542226
| PP |  | Demontáž krytín striech z plechov skrutkovaných, -0,00700t | [14 empty] | PP | 2
8 | K | 767996801.S | Demontáž ostatných doplnkov stavieb s hmotnosťou jednotlivých dielov konštrukcií do 50 kg, -0,00100t | kg | 450 |  | 0 |  |  | znížená |  | 0 | 5e-05 | 0.0225 | 0.001 | 0.45 | 16 | K | 2 | ROZPOCET | 0 | 0 | 0 | 0 | 0 | 2 | 0 | 16 | 1247934490
| PP |  | Demontáž ostatných doplnkov stavieb s hmotnosťou jednotlivých dielov konštrukcií do 50 kg, -0,00100t | [14 empty] | PP | 2
| D | M | Práce a dodávky M |  |  |  | 0 |  |  |  |  | 0 |  | 0 |  | 0.02 | 3 | D | 0 | ROZPOCET | [6 empty] | 0
| D | 21-M | Elektromontáže |  |  |  | 0 |  |  |  |  | 0 |  | 0 |  | 0.02 | 3 | D | 1 | ROZPOCET | [6 empty] | 0
9 | K | 210961133.SR | Demontáž rozvodov elektroinštalácie | súb. | 1 |  | 0 |  |  | znížená |  | 0 | 0 | 0 | 0 | 0 | 64 | K | 2 | ROZPOCET | 0 | 0 | 0 | 0 | 0 | 2 | 0 | 64 | 212924922
| PP |  | Demontáž rozvodov elektroinštalácie | [14 empty] | PP | 2
10 | K | 210964324.S | Demontáž do sute - svietidla interiérového na strop do 5 kg vrátane odpojenia -0,00500 t | ks | 4 |  | 0 |  |  | znížená |  | 0 | 0 | 0 | 0.005 | 0.02 | 64 | K | 2 | ROZPOCET | 0 | 0 | 0 | 0 | 0 | 2 | 0 | 64 | -1340829834
| PP |  | Demontáž do sute - svietidla interiérového na strop do 5 kg vrátane odpojenia -0,00500 t | [14 empty] | PP | 2

## 04 - Plechové garáže
{a434ce22-430d-432d-98db-d462018a8734}
0
| KRYCÍ LIST ROZPOČTU | [7 empty] | v --- nižšie sa nachádzajú doplnkové a pomocné údaje k zostavám --- v | [8 empty] | False
Stavba:
Modernizácia údržbovej základne trolejbusov a výstavba meniarne
Objekt:
A - SO 001 Odstránenie stavieb
Časť:
04 - Plechové garáže
| JKSO: |  |  |  |  | ČS:
| Miesto: |  | Prešov |  |  | Dátum: | 2. 12. 2025
| Objednávateľ: |  |  |  |  | IČO:
IČ DPH:
| Zhotoviteľ: |  |  |  |  | IČO: | Vyplň údaj
|  | Vyplň údaj |  |  |  | IČ DPH: | Vyplň údaj
| Projektant: |  |  |  |  | IČO:
IČ DPH:
| Spracovateľ: |  |  |  |  | IČO:
IČ DPH:
Poznámka:
| Cena bez DPH | [5 empty] | 0
|  |  | Základ dane |  |  | Sadzba dane | Výška dane
| DPH | základná | 0 |  |  | 20% | 0
|  | znížená | 0 |  |  | 23% | 0
|  | zákl. prenesená | 0 |  |  | 20% | 0
|  | zníž. prenesená | 0 |  |  | 23% | 0
|  | nulová | 0 |  |  | 0% | 0
| Cena s DPH |  |  | v | EUR |  | 0
| Projektant |  |  | Spracovateľ
| Dátum a podpis: |  | Pečiatka | Dátum a podpis: |  |  | Pečiatka
| Objednávateľ |  |  | Zhotoviteľ
| Dátum a podpis: |  | Pečiatka | Dátum a podpis: |  |  | Pečiatka
REKAPITULÁCIA ROZPOČTU
Stavba:
Modernizácia údržbovej základne trolejbusov a výstavba meniarne
Objekt:
A - SO 001 Odstránenie stavieb
Časť:
04 - Plechové garáže
Miesto: |  |  | Prešov |  |  | Dátum: | 2. 12. 2025
Objednávateľ: | [5 empty] | Projektant:
Zhotoviteľ: |  |  | Vyplň údaj |  |  | Spracovateľ:
Kód dielu - Popis | [6 empty] | Cena celkom [EUR]
Náklady z rozpočtu | [6 empty] | 0 | [11 empty] | -1
| HSV - Práce a dodávky HSV | [5 empty] | 0
| 1 - Zemné práce | [5 empty] | 0
| 9 - Ostatné konštrukcie a práce-búranie | [5 empty] | 0
| PSV - Práce a dodávky PSV | [5 empty] | 0
| 764 - Konštrukcie klampiarske | [5 empty] | 0
| 767 - Konštrukcie doplnkové kovové | [5 empty] | 0
ROZPOČET
Stavba:
Modernizácia údržbovej základne trolejbusov a výstavba meniarne
Objekt:
A - SO 001 Odstránenie stavieb
Časť:
04 - Plechové garáže
Miesto: |  |  | Prešov |  |  | Dátum: | 2. 12. 2025
Objednávateľ: | [5 empty] | Projektant:
Zhotoviteľ: |  |  | Vyplň údaj |  |  | Spracovateľ:
PČ | Typ | Kód | Popis | MJ | Množstvo | J.cena [EUR] | Cena celkom [EUR] | Cenová sústava |  | DPH | J. Nh [h] | Nh celkom [h] | J. hmotnosť [t] | Hmotnosť celkom [t] | J. suť [t] | Suť Celkom [t]
Náklady z rozpočtu | [6 empty] | 0 |  |  |  |  | 0 |  | 0.19697 |  | 44.4124 |  | D | -1 | [7 empty] | 0
| D | HSV | Práce a dodávky HSV |  |  |  | 0 |  |  |  |  | 0 |  | 0.13447 |  | 39 | 1 | D | 0 | ROZPOCET | [6 empty] | 0
| D | 1 | Zemné práce |  |  |  | 0 |  |  |  |  | 0 |  | 0 |  | 39 | 1 | D | 1 | ROZPOCET | [6 empty] | 0
1 | K | 113107132.S | Odstránenie krytu v ploche do 200 m2 z betónu prostého, hr. vrstvy 150 do 300 mm, -0,50000t | m2 | 78 |  | 0 |  |  | znížená |  | 0 | 0 | 0 | 0.5 | 39 | 4 | K | 2 | ROZPOCET | 0 | 0 | 0 | 0 | 0 | 2 | 0 | 4 | 370604080
| PP |  | Odstránenie krytu v ploche do 200 m2 z betónu prostého, hr. vrstvy 150 do 300 mm, -0,50000t | [14 empty] | PP | 2
2 | K | 120901121.S | Búranie konštrukcií z betónu prostého neprekladaného kameňom v odkopávkach | m3 | 2.59 |  | 0 |  |  | znížená |  | 0 | 0 | 0 | 0 | 0 | 4 | K | 2 | ROZPOCET | 0 | 0 | 0 | 0 | 0 | 2 | 0 | 4 | 86183831
| PP |  | Búranie konštrukcií z betónu prostého neprekladaného kameňom v odkopávkach | [14 empty] | PP | 2
| D | 9 | Ostatné konštrukcie a práce-búranie |  |  |  | 0 |  |  |  |  | 0 |  | 0.13447 |  | 0 | 1 | D | 1 | ROZPOCET | [6 empty] | 0
3 | K | 919735124.S | Rezanie existujúceho betónového krytu alebo podkladu hĺbky nad 150 do 200 mm | m | 7.5 |  | 0 |  |  | znížená |  | 0 | 1e-05 | 7.5e-05 | 0 | 0 | 4 | K | 2 | ROZPOCET | 0 | 0 | 0 | 0 | 0 | 2 | 0 | 4 | -386703806
| PP |  | Rezanie existujúceho betónového krytu alebo podkladu hĺbky nad 150 do 200 mm | [14 empty] | PP | 2
4 | K | 941955002.S | Lešenie ľahké pracovné pomocné s výškou lešeňovej podlahy nad 1,20 do 1,90 m | m2 | 70 |  | 0 |  |  | znížená |  | 0 | 0.00192 | 0.1344 | 0 | 0 | 4 | K | 2 | ROZPOCET | 0 | 0 | 0 | 0 | 0 | 2 | 0 | 4 | 510981631
| PP |  | Lešenie ľahké pracovné pomocné s výškou lešeňovej podlahy nad 1,20 do 1,90 m | [14 empty] | PP | 2
5 | K | 979084216.S | Vodorovná doprava vybúraných hmôt po suchu bez naloženia, ale so zložením na vzdialenosť do 5 km | t | 44.41 |  | 0 |  |  | znížená |  | 0 | 0 | 0 | 0 | 0 | 4 | K | 2 | ROZPOCET | 0 | 0 | 0 | 0 | 0 | 2 | 0 | 4 | -980114607
| PP |  | Vodorovná doprava vybúraných hmôt po suchu bez naloženia, ale so zložením na vzdialenosť do 5 km | [14 empty] | PP | 2
6 | K | 979084219.S | Príplatok k cene za každých ďalších aj začatých 5 km nad 5 km | t | 133.23 |  | 0 |  |  | znížená |  | 0 | 0 | 0 | 0 | 0 | 4 | K | 2 | ROZPOCET | 0 | 0 | 0 | 0 | 0 | 2 | 0 | 4 | 2075994513
| PP |  | Príplatok k cene za každých ďalších aj začatých 5 km nad 5 km | [14 empty] | PP | 2
7 | K | 979087212.S | Nakladanie na dopravné prostriedky pre vodorovnú dopravu sutiny | t | 44.41 |  | 0 |  |  | znížená |  | 0 | 0 | 0 | 0 | 0 | 4 | K | 2 | ROZPOCET | 0 | 0 | 0 | 0 | 0 | 2 | 0 | 4 | -2049900518
| PP |  | Nakladanie na dopravné prostriedky pre vodorovnú dopravu sutiny | [14 empty] | PP | 2
8 | K | 979089012.S | Poplatok za skládku - betón, tehly, dlaždice (17 01) ostatné | t | 44.41 |  | 0 |  |  | znížená |  | 0 | 0 | 0 | 0 | 0 | 4 | K | 2 | ROZPOCET | 0 | 0 | 0 | 0 | 0 | 2 | 0 | 4 | -2062073869
| PP |  | Poplatok za skládku - betón, tehly, dlaždice (17 01) ostatné | [14 empty] | PP | 2
| D | PSV | Práce a dodávky PSV |  |  |  | 0 |  |  |  |  | 0 |  | 0.0625 |  | 5.4124 | 2 | D | 0 | ROZPOCET | [6 empty] | 0
| D | 764 | Konštrukcie klampiarske |  |  |  | 0 |  |  |  |  | 0 |  | 0 |  | 0.07245 | 2 | D | 1 | ROZPOCET | [6 empty] | 0
9 | K | 764352810.S | Demontáž žľabov pododkvapových polkruhových so sklonom do 30st. rš 330 mm, -0,00330t | m | 18.5 |  | 0 |  |  | znížená |  | 0 | 0 | 0 | 0.0033 | 0.06105 | 16 | K | 2 | ROZPOCET | 0 | 0 | 0 | 0 | 0 | 2 | 0 | 16 | -1235377521
| PP |  | Demontáž žľabov pododkvapových polkruhových so sklonom do 30st. rš 330 mm, -0,00330t | [14 empty] | PP | 2
10 | K | 764454802.S | Demontáž odpadových rúr kruhových, s priemerom 120 mm, -0,00285t | m | 4 |  | 0 |  |  | znížená |  | 0 | 0 | 0 | 0.00285 | 0.0114 | 16 | K | 2 | ROZPOCET | 0 | 0 | 0 | 0 | 0 | 2 | 0 | 16 | 1099431915
| PP |  | Demontáž odpadových rúr kruhových, s priemerom 120 mm, -0,00285t | [14 empty] | PP | 2
| D | 767 | Konštrukcie doplnkové kovové |  |  |  | 0 |  |  |  |  | 0 |  | 0.0625 |  | 5.34 | 2 | D | 1 | ROZPOCET | [6 empty] | 0
11 | K | 767132811.S | Demontáž stien a priečok z plechu skrutkovaných, -0,01800t | m2 | 193 |  | 0 |  |  | znížená |  | 0 | 0 | 0 | 0.018 | 3.474 | 16 | K | 2 | ROZPOCET | 0 | 0 | 0 | 0 | 0 | 2 | 0 | 16 | -1055155864
| PP |  | Demontáž stien a priečok z plechu skrutkovaných, -0,01800t | [14 empty] | PP | 2
12 | K | 767392802.S | Demontáž krytín striech z plechov skrutkovaných, -0,00700t | m2 | 88 |  | 0 |  |  | znížená |  | 0 | 0 | 0 | 0.007 | 0.616 | 16 | K | 2 | ROZPOCET | 0 | 0 | 0 | 0 | 0 | 2 | 0 | 16 | 534189014
| PP |  | Demontáž krytín striech z plechov skrutkovaných, -0,00700t | [14 empty] | PP | 2
13 | K | 767996801.S | Demontáž ostatných doplnkov stavieb s hmotnosťou jednotlivých dielov konštrukcií do 50 kg, -0,00100t | kg | 1250 |  | 0 |  |  | znížená |  | 0 | 5e-05 | 0.0625 | 0.001 | 1.25 | 16 | K | 2 | ROZPOCET | 0 | 0 | 0 | 0 | 0 | 2 | 0 | 16 | -1548633856
| PP |  | Demontáž ostatných doplnkov stavieb s hmotnosťou jednotlivých dielov konštrukcií do 50 kg, -0,00100t | [14 empty] | PP | 2

## 05 - Plechový sklad
{a7540df9-abd2-4590-a8ad-b30a2a605534}
0
| KRYCÍ LIST ROZPOČTU | [7 empty] | v --- nižšie sa nachádzajú doplnkové a pomocné údaje k zostavám --- v | [8 empty] | False
Stavba:
Modernizácia údržbovej základne trolejbusov a výstavba meniarne
Objekt:
A - SO 001 Odstránenie stavieb
Časť:
05 - Plechový sklad
| JKSO: |  |  |  |  | ČS:
| Miesto: |  | Prešov |  |  | Dátum: | 2. 12. 2025
| Objednávateľ: |  |  |  |  | IČO:
IČ DPH:
| Zhotoviteľ: |  |  |  |  | IČO: | Vyplň údaj
|  | Vyplň údaj |  |  |  | IČ DPH: | Vyplň údaj
| Projektant: |  |  |  |  | IČO:
IČ DPH:
| Spracovateľ: |  |  |  |  | IČO:
IČ DPH:
Poznámka:
| Cena bez DPH | [5 empty] | 0
|  |  | Základ dane |  |  | Sadzba dane | Výška dane
| DPH | základná | 0 |  |  | 20% | 0
|  | znížená | 0 |  |  | 23% | 0
|  | zákl. prenesená | 0 |  |  | 20% | 0
|  | zníž. prenesená | 0 |  |  | 23% | 0
|  | nulová | 0 |  |  | 0% | 0
| Cena s DPH |  |  | v | EUR |  | 0
| Projektant |  |  | Spracovateľ
| Dátum a podpis: |  | Pečiatka | Dátum a podpis: |  |  | Pečiatka
| Objednávateľ |  |  | Zhotoviteľ
| Dátum a podpis: |  | Pečiatka | Dátum a podpis: |  |  | Pečiatka
REKAPITULÁCIA ROZPOČTU
Stavba:
Modernizácia údržbovej základne trolejbusov a výstavba meniarne
Objekt:
A - SO 001 Odstránenie stavieb
Časť:
05 - Plechový sklad
Miesto: |  |  | Prešov |  |  | Dátum: | 2. 12. 2025
Objednávateľ: | [5 empty] | Projektant:
Zhotoviteľ: |  |  | Vyplň údaj |  |  | Spracovateľ:
Kód dielu - Popis | [6 empty] | Cena celkom [EUR]
Náklady z rozpočtu | [6 empty] | 0 | [11 empty] | -1
| HSV - Práce a dodávky HSV | [5 empty] | 0
| 1 - Zemné práce | [5 empty] | 0
| 9 - Ostatné konštrukcie a práce-búranie | [5 empty] | 0
| PSV - Práce a dodávky PSV | [5 empty] | 0
| 767 - Konštrukcie doplnkové kovové | [5 empty] | 0
ROZPOČET
Stavba:
Modernizácia údržbovej základne trolejbusov a výstavba meniarne
Objekt:
A - SO 001 Odstránenie stavieb
Časť:
05 - Plechový sklad
Miesto: |  |  | Prešov |  |  | Dátum: | 2. 12. 2025
Objednávateľ: | [5 empty] | Projektant:
Zhotoviteľ: |  |  | Vyplň údaj |  |  | Spracovateľ:
PČ | Typ | Kód | Popis | MJ | Množstvo | J.cena [EUR] | Cena celkom [EUR] | Cenová sústava |  | DPH | J. Nh [h] | Nh celkom [h] | J. hmotnosť [t] | Hmotnosť celkom [t] | J. suť [t] | Suť Celkom [t]
Náklady z rozpočtu | [6 empty] | 0 |  |  |  |  | 0 |  | 0.0125 |  | 12.4245 |  | D | -1 | [7 empty] | 0
| D | HSV | Práce a dodávky HSV |  |  |  | 0 |  |  |  |  | 0 |  | 0 |  | 10.925 | 1 | D | 0 | ROZPOCET | [6 empty] | 0
| D | 1 | Zemné práce |  |  |  | 0 |  |  |  |  | 0 |  | 0 |  | 10.925 | 1 | D | 1 | ROZPOCET | [6 empty] | 0
1 | K | 113107132.S | Odstránenie krytu v ploche do 200 m2 z betónu prostého, hr. vrstvy 150 do 300 mm, -0,50000t | m2 | 21.85 |  | 0 |  |  | znížená |  | 0 | 0 | 0 | 0.5 | 10.925 | 4 | K | 2 | ROZPOCET | 0 | 0 | 0 | 0 | 0 | 2 | 0 | 4 | 258445929
| PP |  | Odstránenie krytu v ploche do 200 m2 z betónu prostého, hr. vrstvy 150 do 300 mm, -0,50000t | [14 empty] | PP | 2
2 | K | 120901121.S | Búranie konštrukcií z betónu prostého neprekladaného kameňom v odkopávkach | m3 | 1.15 |  | 0 |  |  | znížená |  | 0 | 0 | 0 | 0 | 0 | 4 | K | 2 | ROZPOCET | 0 | 0 | 0 | 0 | 0 | 2 | 0 | 4 | 829140524
| PP |  | Búranie konštrukcií z betónu prostého neprekladaného kameňom v odkopávkach | [14 empty] | PP | 2
| D | 9 | Ostatné konštrukcie a práce-búranie |  |  |  | 0 |  |  |  |  | 0 |  | 0 |  | 0 | 1 | D | 1 | ROZPOCET | [6 empty] | 0
3 | K | 979084216.S | Vodorovná doprava vybúraných hmôt po suchu bez naloženia, ale so zložením na vzdialenosť do 5 km | t | 12.42 |  | 0 |  |  | znížená |  | 0 | 0 | 0 | 0 | 0 | 4 | K | 2 | ROZPOCET | 0 | 0 | 0 | 0 | 0 | 2 | 0 | 4 | -732159125
| PP |  | Vodorovná doprava vybúraných hmôt po suchu bez naloženia, ale so zložením na vzdialenosť do 5 km | [14 empty] | PP | 2
4 | K | 979084219.S | Príplatok k cene za každých ďalších aj začatých 5 km nad 5 km | t | 37.26 |  | 0 |  |  | znížená |  | 0 | 0 | 0 | 0 | 0 | 4 | K | 2 | ROZPOCET | 0 | 0 | 0 | 0 | 0 | 2 | 0 | 4 | -1477959855
| PP |  | Príplatok k cene za každých ďalších aj začatých 5 km nad 5 km | [14 empty] | PP | 2
5 | K | 979087212.S | Nakladanie na dopravné prostriedky pre vodorovnú dopravu sutiny | t | 12.42 |  | 0 |  |  | znížená |  | 0 | 0 | 0 | 0 | 0 | 4 | K | 2 | ROZPOCET | 0 | 0 | 0 | 0 | 0 | 2 | 0 | 4 | 7984286
| PP |  | Nakladanie na dopravné prostriedky pre vodorovnú dopravu sutiny | [14 empty] | PP | 2
6 | K | 979089012.S | Poplatok za skládku - betón, tehly, dlaždice (17 01) ostatné | t | 12.42 |  | 0 |  |  | znížená |  | 0 | 0 | 0 | 0 | 0 | 4 | K | 2 | ROZPOCET | 0 | 0 | 0 | 0 | 0 | 2 | 0 | 4 | -215451670
| PP |  | Poplatok za skládku - betón, tehly, dlaždice (17 01) ostatné | [14 empty] | PP | 2
| D | PSV | Práce a dodávky PSV |  |  |  | 0 |  |  |  |  | 0 |  | 0.0125 |  | 1.4995 | 2 | D | 0 | ROZPOCET | [6 empty] | 0
| D | 767 | Konštrukcie doplnkové kovové |  |  |  | 0 |  |  |  |  | 0 |  | 0.0125 |  | 1.4995 | 2 | D | 1 | ROZPOCET | [6 empty] | 0
7 | K | 767132811.S | Demontáž stien a priečok z plechu skrutkovaných, -0,01800t | m2 | 63 |  | 0 |  |  | znížená |  | 0 | 0 | 0 | 0.018 | 1.134 | 16 | K | 2 | ROZPOCET | 0 | 0 | 0 | 0 | 0 | 2 | 0 | 16 | 1888234755
| PP |  | Demontáž stien a priečok z plechu skrutkovaných, -0,01800t | [14 empty] | PP | 2
8 | K | 767392802.S | Demontáž krytín striech z plechov skrutkovaných, -0,00700t | m2 | 16.5 |  | 0 |  |  | znížená |  | 0 | 0 | 0 | 0.007 | 0.1155 | 16 | K | 2 | ROZPOCET | 0 | 0 | 0 | 0 | 0 | 2 | 0 | 16 | 1027390963
| PP |  | Demontáž krytín striech z plechov skrutkovaných, -0,00700t | [14 empty] | PP | 2
9 | K | 767996801.S | Demontáž ostatných doplnkov stavieb s hmotnosťou jednotlivých dielov konštrukcií do 50 kg, -0,00100t | kg | 250 |  | 0 |  |  | znížená |  | 0 | 5e-05 | 0.0125 | 0.001 | 0.25 | 16 | K | 2 | ROZPOCET | 0 | 0 | 0 | 0 | 0 | 2 | 0 | 16 | -817365586
| PP |  | Demontáž ostatných doplnkov stavieb s hmotnosťou jednotlivých dielov konštrukcií do 50 kg, -0,00100t | [14 empty] | PP | 2

## 06 - Sklad a unimobunky
{796bac7c-96cd-4319-b277-9fe2552a38f7}
0
| KRYCÍ LIST ROZPOČTU | [7 empty] | v --- nižšie sa nachádzajú doplnkové a pomocné údaje k zostavám --- v | [8 empty] | False
Stavba:
Modernizácia údržbovej základne trolejbusov a výstavba meniarne
Objekt:
A - SO 001 Odstránenie stavieb
Časť:
06 - Sklad a unimobunky
| JKSO: |  |  |  |  | ČS:
| Miesto: |  | Prešov |  |  | Dátum: | 2. 12. 2025
| Objednávateľ: |  |  |  |  | IČO:
IČ DPH:
| Zhotoviteľ: |  |  |  |  | IČO: | Vyplň údaj
|  | Vyplň údaj |  |  |  | IČ DPH: | Vyplň údaj
| Projektant: |  |  |  |  | IČO:
IČ DPH:
| Spracovateľ: |  |  |  |  | IČO:
IČ DPH:
Poznámka:
| Cena bez DPH | [5 empty] | 0
|  |  | Základ dane |  |  | Sadzba dane | Výška dane
| DPH | základná | 0 |  |  | 20% | 0
|  | znížená | 0 |  |  | 23% | 0
|  | zákl. prenesená | 0 |  |  | 20% | 0
|  | zníž. prenesená | 0 |  |  | 23% | 0
|  | nulová | 0 |  |  | 0% | 0
| Cena s DPH |  |  | v | EUR |  | 0
| Projektant |  |  | Spracovateľ
| Dátum a podpis: |  | Pečiatka | Dátum a podpis: |  |  | Pečiatka
| Objednávateľ |  |  | Zhotoviteľ
| Dátum a podpis: |  | Pečiatka | Dátum a podpis: |  |  | Pečiatka
REKAPITULÁCIA ROZPOČTU
Stavba:
Modernizácia údržbovej základne trolejbusov a výstavba meniarne
Objekt:
A - SO 001 Odstránenie stavieb
Časť:
06 - Sklad a unimobunky
Miesto: |  |  | Prešov |  |  | Dátum: | 2. 12. 2025
Objednávateľ: | [5 empty] | Projektant:
Zhotoviteľ: |  |  | Vyplň údaj |  |  | Spracovateľ:
Kód dielu - Popis | [6 empty] | Cena celkom [EUR]
Náklady z rozpočtu | [6 empty] | 0 | [11 empty] | -1
| HSV - Práce a dodávky HSV | [5 empty] | 0
| 1 - Zemné práce | [5 empty] | 0
| 9 - Ostatné konštrukcie a práce-búranie | [5 empty] | 0
| PSV - Práce a dodávky PSV | [5 empty] | 0
| 767 - Konštrukcie doplnkové kovové | [5 empty] | 0
ROZPOČET
Stavba:
Modernizácia údržbovej základne trolejbusov a výstavba meniarne
Objekt:
A - SO 001 Odstránenie stavieb
Časť:
06 - Sklad a unimobunky
Miesto: |  |  | Prešov |  |  | Dátum: | 2. 12. 2025
Objednávateľ: | [5 empty] | Projektant:
Zhotoviteľ: |  |  | Vyplň údaj |  |  | Spracovateľ:
PČ | Typ | Kód | Popis | MJ | Množstvo | J.cena [EUR] | Cena celkom [EUR] | Cenová sústava |  | DPH | J. Nh [h] | Nh celkom [h] | J. hmotnosť [t] | Hmotnosť celkom [t] | J. suť [t] | Suť Celkom [t]
Náklady z rozpočtu | [6 empty] | 0 |  |  |  |  | 0 |  | 0.01361 |  | 16.1575 |  | D | -1 | [7 empty] | 0
| D | HSV | Práce a dodávky HSV |  |  |  | 0 |  |  |  |  | 0 |  | 0.00011 |  | 15.007 | 1 | D | 0 | ROZPOCET | [6 empty] | 0
| D | 1 | Zemné práce |  |  |  | 0 |  |  |  |  | 0 |  | 0 |  | 14.98 | 1 | D | 1 | ROZPOCET | [6 empty] | 0
1 | K | 113107132.S | Odstránenie krytu v ploche do 200 m2 z betónu prostého, hr. vrstvy 150 do 300 mm, -0,50000t | m2 | 29.96 |  | 0 |  |  | znížená |  | 0 | 0 | 0 | 0.5 | 14.98 | 4 | K | 2 | ROZPOCET | 0 | 0 | 0 | 0 | 0 | 2 | 0 | 4 | 844996095
| PP |  | Odstránenie krytu v ploche do 200 m2 z betónu prostého, hr. vrstvy 150 do 300 mm, -0,50000t | [14 empty] | PP | 2
2 | K | 120901121.S | Búranie konštrukcií z betónu prostého neprekladaného kameňom v odkopávkach | m3 | 1.15 |  | 0 |  |  | znížená |  | 0 | 0 | 0 | 0 | 0 | 4 | K | 2 | ROZPOCET | 0 | 0 | 0 | 0 | 0 | 2 | 0 | 4 | -922781671
| PP |  | Búranie konštrukcií z betónu prostého neprekladaného kameňom v odkopávkach | [14 empty] | PP | 2
| D | 9 | Ostatné konštrukcie a práce-búranie |  |  |  | 0 |  |  |  |  | 0 |  | 0.00011 |  | 0.027 | 1 | D | 1 | ROZPOCET | [6 empty] | 0
3 | K | 919735124.S | Rezanie existujúceho betónového krytu alebo podkladu hĺbky nad 150 do 200 mm | m | 11 |  | 0 |  |  | znížená |  | 0 | 1e-05 | 0.00011 | 0 | 0 | 4 | K | 2 | ROZPOCET | 0 | 0 | 0 | 0 | 0 | 2 | 0 | 4 | -1188759300
| PP |  | Rezanie existujúceho betónového krytu alebo podkladu hĺbky nad 150 do 200 mm | [14 empty] | PP | 2
4 | K | 966001111.SR | Unimobunka - naloženie a presunutie na iné miesto v rámci areálu | ks | 1 |  | 0 |  |  | znížená |  | 0 | 0 | 0 | 0.027 | 0.027 | 4 | K | 2 | ROZPOCET | 0 | 0 | 0 | 0 | 0 | 2 | 0 | 4 | 1988146475
| PP |  | Unimobunka - naloženie a presunutie na iné miesto v rámci areálu | [14 empty] | PP | 2
5 | K | 979084216.S | Vodorovná doprava vybúraných hmôt po suchu bez naloženia, ale so zložením na vzdialenosť do 5 km | t | 16.16 |  | 0 |  |  | znížená |  | 0 | 0 | 0 | 0 | 0 | 4 | K | 2 | ROZPOCET | 0 | 0 | 0 | 0 | 0 | 2 | 0 | 4 | -122295732
| PP |  | Vodorovná doprava vybúraných hmôt po suchu bez naloženia, ale so zložením na vzdialenosť do 5 km | [14 empty] | PP | 2
6 | K | 979084219.S | Príplatok k cene za každých ďalších aj začatých 5 km nad 5 km | t | 48.48 |  | 0 |  |  | znížená |  | 0 | 0 | 0 | 0 | 0 | 4 | K | 2 | ROZPOCET | 0 | 0 | 0 | 0 | 0 | 2 | 0 | 4 | -1932796001
| PP |  | Príplatok k cene za každých ďalších aj začatých 5 km nad 5 km | [14 empty] | PP | 2
7 | K | 979087212.S | Nakladanie na dopravné prostriedky pre vodorovnú dopravu sutiny | t | 16.16 |  | 0 |  |  | znížená |  | 0 | 0 | 0 | 0 | 0 | 4 | K | 2 | ROZPOCET | 0 | 0 | 0 | 0 | 0 | 2 | 0 | 4 | -88785058
| PP |  | Nakladanie na dopravné prostriedky pre vodorovnú dopravu sutiny | [14 empty] | PP | 2
8 | K | 979089012.S | Poplatok za skládku - betón, tehly, dlaždice (17 01) ostatné | t | 16.16 |  | 0 |  |  | znížená |  | 0 | 0 | 0 | 0 | 0 | 4 | K | 2 | ROZPOCET | 0 | 0 | 0 | 0 | 0 | 2 | 0 | 4 | 1107360894
| PP |  | Poplatok za skládku - betón, tehly, dlaždice (17 01) ostatné | [14 empty] | PP | 2
| D | PSV | Práce a dodávky PSV |  |  |  | 0 |  |  |  |  | 0 |  | 0.0135 |  | 1.1505 | 2 | D | 0 | ROZPOCET | [6 empty] | 0
| D | 767 | Konštrukcie doplnkové kovové |  |  |  | 0 |  |  |  |  | 0 |  | 0.0135 |  | 1.1505 | 2 | D | 1 | ROZPOCET | [6 empty] | 0
9 | K | 767132811.S | Demontáž stien a priečok z plechu skrutkovaných, -0,01800t | m2 | 42.5 |  | 0 |  |  | znížená |  | 0 | 0 | 0 | 0.018 | 0.765 | 16 | K | 2 | ROZPOCET | 0 | 0 | 0 | 0 | 0 | 2 | 0 | 16 | -1303933943
| PP |  | Demontáž stien a priečok z plechu skrutkovaných, -0,01800t | [14 empty] | PP | 2
10 | K | 767392802.S | Demontáž krytín striech z plechov skrutkovaných, -0,00700t | m2 | 16.5 |  | 0 |  |  | znížená |  | 0 | 0 | 0 | 0.007 | 0.1155 | 16 | K | 2 | ROZPOCET | 0 | 0 | 0 | 0 | 0 | 2 | 0 | 16 | 207795288
| PP |  | Demontáž krytín striech z plechov skrutkovaných, -0,00700t | [14 empty] | PP | 2
11 | K | 767996801.S | Demontáž ostatných doplnkov stavieb s hmotnosťou jednotlivých dielov konštrukcií do 50 kg, -0,00100t | kg | 270 |  | 0 |  |  | znížená |  | 0 | 5e-05 | 0.0135 | 0.001 | 0.27 | 16 | K | 2 | ROZPOCET | 0 | 0 | 0 | 0 | 0 | 2 | 0 | 16 | -1066045444
| PP |  | Demontáž ostatných doplnkov stavieb s hmotnosťou jednotlivých dielov konštrukcií do 50 kg, -0,00100t | [14 empty] | PP | 2

## 07 - Unimobunky
{77b49b04-f236-4b24-bfc2-192a39eac10d}
0
| KRYCÍ LIST ROZPOČTU | [7 empty] | v --- nižšie sa nachádzajú doplnkové a pomocné údaje k zostavám --- v | [8 empty] | False
Stavba:
Modernizácia údržbovej základne trolejbusov a výstavba meniarne
Objekt:
A - SO 001 Odstránenie stavieb
Časť:
07 - Unimobunky
| JKSO: |  |  |  |  | ČS:
| Miesto: |  | Prešov |  |  | Dátum: | 2. 12. 2025
| Objednávateľ: |  |  |  |  | IČO:
IČ DPH:
| Zhotoviteľ: |  |  |  |  | IČO: | Vyplň údaj
|  | Vyplň údaj |  |  |  | IČ DPH: | Vyplň údaj
| Projektant: |  |  |  |  | IČO:
IČ DPH:
| Spracovateľ: |  |  |  |  | IČO:
IČ DPH:
Poznámka:
| Cena bez DPH | [5 empty] | 0
|  |  | Základ dane |  |  | Sadzba dane | Výška dane
| DPH | základná | 0 |  |  | 20% | 0
|  | znížená | 0 |  |  | 23% | 0
|  | zákl. prenesená | 0 |  |  | 20% | 0
|  | zníž. prenesená | 0 |  |  | 23% | 0
|  | nulová | 0 |  |  | 0% | 0
| Cena s DPH |  |  | v | EUR |  | 0
| Projektant |  |  | Spracovateľ
| Dátum a podpis: |  | Pečiatka | Dátum a podpis: |  |  | Pečiatka
| Objednávateľ |  |  | Zhotoviteľ
| Dátum a podpis: |  | Pečiatka | Dátum a podpis: |  |  | Pečiatka
REKAPITULÁCIA ROZPOČTU
Stavba:
Modernizácia údržbovej základne trolejbusov a výstavba meniarne
Objekt:
A - SO 001 Odstránenie stavieb
Časť:
07 - Unimobunky
Miesto: |  |  | Prešov |  |  | Dátum: | 2. 12. 2025
Objednávateľ: | [5 empty] | Projektant:
Zhotoviteľ: |  |  | Vyplň údaj |  |  | Spracovateľ:
Kód dielu - Popis | [6 empty] | Cena celkom [EUR]
Náklady z rozpočtu | [6 empty] | 0 | [11 empty] | -1
| HSV - Práce a dodávky HSV | [5 empty] | 0
| 1 - Zemné práce | [5 empty] | 0
| 9 - Ostatné konštrukcie a práce-búranie | [5 empty] | 0
ROZPOČET
Stavba:
Modernizácia údržbovej základne trolejbusov a výstavba meniarne
Objekt:
A - SO 001 Odstránenie stavieb
Časť:
07 - Unimobunky
Miesto: |  |  | Prešov |  |  | Dátum: | 2. 12. 2025
Objednávateľ: | [5 empty] | Projektant:
Zhotoviteľ: |  |  | Vyplň údaj |  |  | Spracovateľ:
PČ | Typ | Kód | Popis | MJ | Množstvo | J.cena [EUR] | Cena celkom [EUR] | Cenová sústava |  | DPH | J. Nh [h] | Nh celkom [h] | J. hmotnosť [t] | Hmotnosť celkom [t] | J. suť [t] | Suť Celkom [t]
Náklady z rozpočtu | [6 empty] | 0 |  |  |  |  | 0 |  | 0.0001 |  | 14.527 |  | D | -1 | [7 empty] | 0
| D | HSV | Práce a dodávky HSV |  |  |  | 0 |  |  |  |  | 0 |  | 0.0001 |  | 14.527 | 1 | D | 0 | ROZPOCET | [6 empty] | 0
| D | 1 | Zemné práce |  |  |  | 0 |  |  |  |  | 0 |  | 0 |  | 14.5 | 1 | D | 1 | ROZPOCET | [6 empty] | 0
1 | K | 113107132.S | Odstránenie krytu v ploche do 200 m2 z betónu prostého, hr. vrstvy 150 do 300 mm, -0,50000t | m2 | 29 |  | 0 |  |  | znížená |  | 0 | 0 | 0 | 0.5 | 14.5 | 4 | K | 2 | ROZPOCET | 0 | 0 | 0 | 0 | 0 | 2 | 0 | 4 | -614176612
| PP |  | Odstránenie krytu v ploche do 200 m2 z betónu prostého, hr. vrstvy 150 do 300 mm, -0,50000t | [14 empty] | PP | 2
| D | 9 | Ostatné konštrukcie a práce-búranie |  |  |  | 0 |  |  |  |  | 0 |  | 0.0001 |  | 0.027 | 1 | D | 1 | ROZPOCET | [6 empty] | 0
2 | K | 919735124.S | Rezanie existujúceho betónového krytu alebo podkladu hĺbky nad 150 do 200 mm | m | 10 |  | 0 |  |  | znížená |  | 0 | 1e-05 | 0.0001 | 0 | 0 | 4 | K | 2 | ROZPOCET | 0 | 0 | 0 | 0 | 0 | 2 | 0 | 4 | -1057111059
| PP |  | Rezanie existujúceho betónového krytu alebo podkladu hĺbky nad 150 do 200 mm | [14 empty] | PP | 2
3 | K | 966001111.SR | Unimobunka - naloženie a presunutie na iné miesto v rámci areálu | ks | 1 |  | 0 |  |  | znížená |  | 0 | 0 | 0 | 0.027 | 0.027 | 4 | K | 2 | ROZPOCET | 0 | 0 | 0 | 0 | 0 | 2 | 0 | 4 | -612245212
| PP |  | Unimobunka - naloženie a presunutie na iné miesto v rámci areálu | [14 empty] | PP | 2
4 | K | 979084216.S | Vodorovná doprava vybúraných hmôt po suchu bez naloženia, ale so zložením na vzdialenosť do 5 km | t | 14.53 |  | 0 |  |  | znížená |  | 0 | 0 | 0 | 0 | 0 | 4 | K | 2 | ROZPOCET | 0 | 0 | 0 | 0 | 0 | 2 | 0 | 4 | 2085554490
| PP |  | Vodorovná doprava vybúraných hmôt po suchu bez naloženia, ale so zložením na vzdialenosť do 5 km | [14 empty] | PP | 2
5 | K | 979084219.S | Príplatok k cene za každých ďalších aj začatých 5 km nad 5 km | t | 43.59 |  | 0 |  |  | znížená |  | 0 | 0 | 0 | 0 | 0 | 4 | K | 2 | ROZPOCET | 0 | 0 | 0 | 0 | 0 | 2 | 0 | 4 | 737103788
| PP |  | Príplatok k cene za každých ďalších aj začatých 5 km nad 5 km | [14 empty] | PP | 2
6 | K | 979087212.S | Nakladanie na dopravné prostriedky pre vodorovnú dopravu sutiny | t | 14.53 |  | 0 |  |  | znížená |  | 0 | 0 | 0 | 0 | 0 | 4 | K | 2 | ROZPOCET | 0 | 0 | 0 | 0 | 0 | 2 | 0 | 4 | 1032074572
| PP |  | Nakladanie na dopravné prostriedky pre vodorovnú dopravu sutiny | [14 empty] | PP | 2
7 | K | 979089012.S | Poplatok za skládku - betón, tehly, dlaždice (17 01) ostatné | t | 14.53 |  | 0 |  |  | znížená |  | 0 | 0 | 0 | 0 | 0 | 4 | K | 2 | ROZPOCET | 0 | 0 | 0 | 0 | 0 | 2 | 0 | 4 | 399636774
| PP |  | Poplatok za skládku - betón, tehly, dlaždice (17 01) ostatné | [14 empty] | PP | 2

## 08 - Sociálne zariadenie
{fad0c039-27c5-44da-b8be-8d8eb3c9ae1c}
0
| KRYCÍ LIST ROZPOČTU | [7 empty] | v --- nižšie sa nachádzajú doplnkové a pomocné údaje k zostavám --- v | [8 empty] | False
Stavba:
Modernizácia údržbovej základne trolejbusov a výstavba meniarne
Objekt:
A - SO 001 Odstránenie stavieb
Časť:
08 - Sociálne zariadenie
| JKSO: |  |  |  |  | ČS:
| Miesto: |  | Prešov |  |  | Dátum: | 2. 12. 2025
| Objednávateľ: |  |  |  |  | IČO:
IČ DPH:
| Zhotoviteľ: |  |  |  |  | IČO: | Vyplň údaj
|  | Vyplň údaj |  |  |  | IČ DPH: | Vyplň údaj
| Projektant: |  |  |  |  | IČO:
IČ DPH:
| Spracovateľ: |  |  |  |  | IČO:
IČ DPH:
Poznámka:
| Cena bez DPH | [5 empty] | 0
|  |  | Základ dane |  |  | Sadzba dane | Výška dane
| DPH | základná | 0 |  |  | 20% | 0
|  | znížená | 0 |  |  | 23% | 0
|  | zákl. prenesená | 0 |  |  | 20% | 0
|  | zníž. prenesená | 0 |  |  | 23% | 0
|  | nulová | 0 |  |  | 0% | 0
| Cena s DPH |  |  | v | EUR |  | 0
| Projektant |  |  | Spracovateľ
| Dátum a podpis: |  | Pečiatka | Dátum a podpis: |  |  | Pečiatka
| Objednávateľ |  |  | Zhotoviteľ
| Dátum a podpis: |  | Pečiatka | Dátum a podpis: |  |  | Pečiatka
REKAPITULÁCIA ROZPOČTU
Stavba:
Modernizácia údržbovej základne trolejbusov a výstavba meniarne
Objekt:
A - SO 001 Odstránenie stavieb
Časť:
08 - Sociálne zariadenie
Miesto: |  |  | Prešov |  |  | Dátum: | 2. 12. 2025
Objednávateľ: | [5 empty] | Projektant:
Zhotoviteľ: |  |  | Vyplň údaj |  |  | Spracovateľ:
Kód dielu - Popis | [6 empty] | Cena celkom [EUR]
Náklady z rozpočtu | [6 empty] | 0 | [11 empty] | -1
| HSV - Práce a dodávky HSV | [5 empty] | 0
| 9 - Ostatné konštrukcie a práce-búranie | [5 empty] | 0
| PSV - Práce a dodávky PSV | [5 empty] | 0
| 712 - Izolácie striech, povlakové krytiny | [5 empty] | 0
| 713 - Izolácie tepelné | [5 empty] | 0
| 721 - Zdravotechnika - vnútorná kanalizácia | [5 empty] | 0
| 722 - Zdravotechnika - vnútorný vodovod | [5 empty] | 0
| 725 - Zdravotechnika - zariaďovacie predmety | [5 empty] | 0
| 764 - Konštrukcie klampiarske | [5 empty] | 0
| 766 - Konštrukcie stolárske | [5 empty] | 0
| M - Práce a dodávky M | [5 empty] | 0
| 21-M - Elektromontáže | [5 empty] | 0
ROZPOČET
Stavba:
Modernizácia údržbovej základne trolejbusov a výstavba meniarne
Objekt:
A - SO 001 Odstránenie stavieb
Časť:
08 - Sociálne zariadenie
Miesto: |  |  | Prešov |  |  | Dátum: | 2. 12. 2025
Objednávateľ: | [5 empty] | Projektant:
Zhotoviteľ: |  |  | Vyplň údaj |  |  | Spracovateľ:
PČ | Typ | Kód | Popis | MJ | Množstvo | J.cena [EUR] | Cena celkom [EUR] | Cenová sústava |  | DPH | J. Nh [h] | Nh celkom [h] | J. hmotnosť [t] | Hmotnosť celkom [t] | J. suť [t] | Suť Celkom [t]
Náklady z rozpočtu | [6 empty] | 0 |  |  |  |  | 0 |  | 0.051264 |  | 165.924 |  | D | -1 | [7 empty] | 0
| D | HSV | Práce a dodávky HSV |  |  |  | 0 |  |  |  |  | 0 |  | 0.051264 |  | 163.7161 | 1 | D | 0 | ROZPOCET | [6 empty] | 0
| D | 9 | Ostatné konštrukcie a práce-búranie |  |  |  | 0 |  |  |  |  | 0 |  | 0.051264 |  | 163.7161 | 1 | D | 1 | ROZPOCET | [6 empty] | 0
1 | K | 941955002.S | Lešenie ľahké pracovné pomocné s výškou lešeňovej podlahy nad 1,20 do 1,90 m | m2 | 26.7 |  | 0 |  |  | znížená |  | 0 | 0.00192 | 0.051264 | 0 | 0 | 4 | K | 2 | ROZPOCET | 0 | 0 | 0 | 0 | 0 | 2 | 0 | 4 | -1774476698
| PP |  | Lešenie ľahké pracovné pomocné s výškou lešeňovej podlahy nad 1,20 do 1,90 m | [14 empty] | PP | 2
2 | K | 961043111.S | Búranie základov alebo vybúranie otvorov plochy nad 4 m2 z betónu prostého alebo preloženého kameňom, -2,20000t | m3 | 25.73 |  | 0 |  |  | znížená |  | 0 | 0 | 0 | 2.2 | 56.606 | 4 | K | 2 | ROZPOCET | 0 | 0 | 0 | 0 | 0 | 2 | 0 | 4 | 1717286344
| PP |  | Búranie základov alebo vybúranie otvorov plochy nad 4 m2 z betónu prostého alebo preloženého kameňom, -2,20000t | [14 empty] | PP | 2
3 | K | 962031132.S | Búranie priečok alebo vybúranie otvorov plochy nad 4 m2 z tehál pálených, plných alebo dutých hr. do 150 mm, -0,19600t | m2 | 33.05 |  | 0 |  |  | znížená |  | 0 | 0 | 0 | 0.196 | 6.4778 | 4 | K | 2 | ROZPOCET | 0 | 0 | 0 | 0 | 0 | 2 | 0 | 4 | -1648825203
| PP |  | Búranie priečok alebo vybúranie otvorov plochy nad 4 m2 z tehál pálených, plných alebo dutých hr. do 150 mm, -0,19600t | [14 empty] | PP | 2
4 | K | 962032231.S | Búranie muriva alebo vybúranie otvorov plochy nad 4 m2 nadzákladového z tehál pálených, vápenopieskových, cementových na maltu, -1,90500t | m3 | 25.76 |  | 0 |  |  | znížená |  | 0 | 0 | 0 | 1.905 | 49.0728 | 4 | K | 2 | ROZPOCET | 0 | 0 | 0 | 0 | 0 | 2 | 0 | 4 | 794726654
| PP |  | Búranie muriva alebo vybúranie otvorov plochy nad 4 m2 nadzákladového z tehál pálených, vápenopieskových, cementových na maltu, -1,90500t | [14 empty] | PP | 2
5 | K | 963012520.S | Búranie stropov z dosiek alebo panelov zo železobetónu prefabrikovaných s dutinami hr. nad 140 mm, -1,60000t | m3 | 6.08 |  | 0 |  |  | znížená |  | 0 | 0 | 0 | 1.6 | 9.728 | 4 | K | 2 | ROZPOCET | 0 | 0 | 0 | 0 | 0 | 2 | 0 | 4 | 591413704
| PP |  | Búranie stropov z dosiek alebo panelov zo železobetónu prefabrikovaných s dutinami hr. nad 140 mm, -1,60000t | [14 empty] | PP | 2
6 | K | 964011221.S | Vybúranie prekladov železobetónových prefabrikovaných, dľ. do 3 m, do 75 kg/m, -2,40000t | m3 | 0.73 |  | 0 |  |  | znížená |  | 0 | 0 | 0 | 2.4 | 1.752 | 4 | K | 2 | ROZPOCET | 0 | 0 | 0 | 0 | 0 | 2 | 0 | 4 | 778559837
| PP |  | Vybúranie prekladov železobetónových prefabrikovaných, dľ. do 3 m, do 75 kg/m, -2,40000t | [14 empty] | PP | 2
7 | K | 964051111.S | Búranie samostatných trámov, prievlakov alebo pásov zo železobetónu do 0,16 m2, -2,40000t | m3 | 1.96 |  | 0 |  |  | znížená |  | 0 | 0 | 0 | 2.4 | 4.704 | 4 | K | 2 | ROZPOCET | 0 | 0 | 0 | 0 | 0 | 2 | 0 | 4 | 2083708405
| PP |  | Búranie samostatných trámov, prievlakov alebo pásov zo železobetónu do 0,16 m2, -2,40000t | [14 empty] | PP | 2
8 | K | 964061321.S | Uvoľnenie záhlavia trámu pri jeho výmene pre akúkoľvek dľžku uloženia, z muriva tehlového, -0,04700t | ks | 7 |  | 0 |  |  | znížená |  | 0 | 0 | 0 | 0.047 | 0.329 | 4 | K | 2 | ROZPOCET | 0 | 0 | 0 | 0 | 0 | 2 | 0 | 4 | 1201580926
| PP |  | Uvoľnenie záhlavia trámu pri jeho výmene pre akúkoľvek dľžku uloženia, z muriva tehlového, -0,04700t | [14 empty] | PP | 2
9 | K | 965043341.S | Búranie podkladov pod dlažby, liatych dlažieb a mazanín,betón s poterom,teracom hr.do 100 mm, plochy nad 4 m2 -2,20000t | m3 | 5.22 |  | 0 |  |  | znížená |  | 0 | 0 | 0 | 2.2 | 11.484 | 4 | K | 2 | ROZPOCET | 0 | 0 | 0 | 0 | 0 | 2 | 0 | 4 | -164304780
| PP |  | Búranie podkladov pod dlažby, liatych dlažieb a mazanín,betón s poterom,teracom hr.do 100 mm, plochy nad 4 m2 -2,20000t | [14 empty] | PP | 2
10 | K | 965043441.S | Búranie podkladov pod dlažby, liatych dlažieb a mazanín,betón s poterom,teracom hr.do 150 mm, plochy nad 4 m2 -2,20000t | m3 | 4.24 |  | 0 |  |  | znížená |  | 0 | 0 | 0 | 2.2 | 9.328 | 4 | K | 2 | ROZPOCET | 0 | 0 | 0 | 0 | 0 | 2 | 0 | 4 | 1731732813
| PP |  | Búranie podkladov pod dlažby, liatych dlažieb a mazanín,betón s poterom,teracom hr.do 150 mm, plochy nad 4 m2 -2,20000t | [14 empty] | PP | 2
11 | K | 965049110.S | Príplatok za búranie betónovej mazaniny so zváranou sieťou alebo rabicovým pletivom hr. do 100 mm | m3 | 5.22 |  | 0 |  |  | znížená |  | 0 | 0 | 0 | 0 | 0 | 4 | K | 2 | ROZPOCET | 0 | 0 | 0 | 0 | 0 | 2 | 0 | 4 | 1190532161
| PP |  | Príplatok za búranie betónovej mazaniny so zváranou sieťou alebo rabicovým pletivom hr. do 100 mm | [14 empty] | PP | 2
12 | K | 965081712.S | Búranie dlažieb, bez podklad. lôžka z xylolit., alebo keramických dlaždíc hr. do 10 mm, -0,02000t | m2 | 26.7 |  | 0 |  |  | znížená |  | 0 | 0 | 0 | 0.02 | 0.534 | 4 | K | 2 | ROZPOCET | 0 | 0 | 0 | 0 | 0 | 2 | 0 | 4 | -963696032
| PP |  | Búranie dlažieb, bez podklad. lôžka z xylolit., alebo keramických dlaždíc hr. do 10 mm, -0,02000t | [14 empty] | PP | 2
13 | K | 965082930.S | Odstránenie násypu pod podlahami alebo na strechách, hr.do 200 mm, -1,40000t | m3 | 7.34 |  | 0 |  |  | znížená |  | 0 | 0 | 0 | 1.4 | 10.276 | 4 | K | 2 | ROZPOCET | 0 | 0 | 0 | 0 | 0 | 2 | 0 | 4 | 931216468
| PP |  | Odstránenie násypu pod podlahami alebo na strechách, hr.do 200 mm, -1,40000t | [14 empty] | PP | 2
14 | K | 966053121.S | Vybúranie častí ríms zo železobetónu vyložených do 500 mm, -0,08300t | m | 8.65 |  | 0 |  |  | znížená |  | 0 | 0 | 0 | 0.083 | 0.71795 | 4 | K | 2 | ROZPOCET | 0 | 0 | 0 | 0 | 0 | 2 | 0 | 4 | -1074180630
| PP |  | Vybúranie častí ríms zo železobetónu vyložených do 500 mm, -0,08300t | [14 empty] | PP | 2
15 | K | 968061112.S | Vyvesenie dreveného okenného krídla do suti plochy do 1,5 m2, -0,01200t | ks | 9 |  | 0 |  |  | znížená |  | 0 | 0 | 0 | 0.012 | 0.108 | 4 | K | 2 | ROZPOCET | 0 | 0 | 0 | 0 | 0 | 2 | 0 | 4 | -1448293105
| PP |  | Vyvesenie dreveného okenného krídla do suti plochy do 1,5 m2, -0,01200t | [14 empty] | PP | 2
16 | K | 968061115.S | Demontáž okien drevených, 1 bm obvodu - 0,008t | m | 24 |  | 0 |  |  | znížená |  | 0 | 0 | 0 | 0.008 | 0.192 | 4 | K | 2 | ROZPOCET | 0 | 0 | 0 | 0 | 0 | 2 | 0 | 4 | -1109226675
| PP |  | Demontáž okien drevených, 1 bm obvodu - 0,008t | [14 empty] | PP | 2
17 | K | 968061116.S | Demontáž dverí drevených vchodových, 1 bm obvodu - 0,012t | m | 11.2 |  | 0 |  |  | znížená |  | 0 | 0 | 0 | 0.012 | 0.1344 | 4 | K | 2 | ROZPOCET | 0 | 0 | 0 | 0 | 0 | 2 | 0 | 4 | -809684426
| PP |  | Demontáž dverí drevených vchodových, 1 bm obvodu - 0,012t | [14 empty] | PP | 2
18 | K | 968061125.S | Vyvesenie dreveného dverného krídla do suti plochy do 2 m2, -0,02400t | ks | 9 |  | 0 |  |  | znížená |  | 0 | 0 | 0 | 0.024 | 0.216 | 4 | K | 2 | ROZPOCET | 0 | 0 | 0 | 0 | 0 | 2 | 0 | 4 | 1820519239
| PP |  | Vyvesenie dreveného dverného krídla do suti plochy do 2 m2, -0,02400t | [14 empty] | PP | 2
19 | K | 968072455.S | Vybúranie kovových dverových zárubní plochy do 2 m2, -0,07600t | m2 | 8.4 |  | 0 |  |  | znížená |  | 0 | 0 | 0 | 0.076 | 0.6384 | 4 | K | 2 | ROZPOCET | 0 | 0 | 0 | 0 | 0 | 2 | 0 | 4 | 1129952099
| PP |  | Vybúranie kovových dverových zárubní plochy do 2 m2, -0,07600t | [14 empty] | PP | 2
20 | K | 978059631.S | Odsekanie a odobratie obkladov stien z obkladačiek vonkajších vrátane podkladovej omietky nad 2 m2, -0,08900t | m2 | 15.93 |  | 0 |  |  | znížená |  | 0 | 0 | 0 | 0.089 | 1.4178 | 4 | K | 2 | ROZPOCET | 0 | 0 | 0 | 0 | 0 | 2 | 0 | 4 | 1845158630
| PP |  | Odsekanie a odobratie obkladov stien z obkladačiek vonkajších vrátane podkladovej omietky nad 2 m2, -0,08900t | [14 empty] | PP | 2
21 | K | 979084216.S | Vodorovná doprava vybúraných hmôt po suchu bez naloženia, ale so zložením na vzdialenosť do 5 km | t | 165.85 |  | 0 |  |  | znížená |  | 0 | 0 | 0 | 0 | 0 | 4 | K | 2 | ROZPOCET | 0 | 0 | 0 | 0 | 0 | 2 | 0 | 4 | 2116497010
| PP |  | Vodorovná doprava vybúraných hmôt po suchu bez naloženia, ale so zložením na vzdialenosť do 5 km | [14 empty] | PP | 2
22 | K | 979084219.S | Príplatok k cene za každých ďalších aj začatých 5 km nad 5 km | t | 497.55 |  | 0 |  |  | znížená |  | 0 | 0 | 0 | 0 | 0 | 4 | K | 2 | ROZPOCET | 0 | 0 | 0 | 0 | 0 | 2 | 0 | 4 | -1513384194
| PP |  | Príplatok k cene za každých ďalších aj začatých 5 km nad 5 km | [14 empty] | PP | 2
23 | K | 979087212.S | Nakladanie na dopravné prostriedky pre vodorovnú dopravu sutiny | t | 165.85 |  | 0 |  |  | znížená |  | 0 | 0 | 0 | 0 | 0 | 4 | K | 2 | ROZPOCET | 0 | 0 | 0 | 0 | 0 | 2 | 0 | 4 | 722427692
| PP |  | Nakladanie na dopravné prostriedky pre vodorovnú dopravu sutiny | [14 empty] | PP | 2
24 | K | 979089012.S | Poplatok za skládku - betón, tehly, dlaždice (17 01) ostatné | t | 164.69 |  | 0 |  |  | znížená |  | 0 | 0 | 0 | 0 | 0 | 4 | K | 2 | ROZPOCET | 0 | 0 | 0 | 0 | 0 | 2 | 0 | 4 | -1932121938
| PP |  | Poplatok za skládku - betón, tehly, dlaždice (17 01) ostatné | [14 empty] | PP | 2
25 | K | 979089212.S | Poplatok za skládku - bitúmenové zmesi, uholný decht, dechtové výrobky (17 03 ), ostatné | t | 1.17 |  | 0 |  |  | znížená |  | 0 | 0 | 0 | 0 | 0 | 4 | K | 2 | ROZPOCET | 0 | 0 | 0 | 0 | 0 | 2 | 0 | 4 | 941582281
| PP |  | Poplatok za skládku - bitúmenové zmesi, uholný decht, dechtové výrobky (17 03 ), ostatné | [14 empty] | PP | 2
| D | PSV | Práce a dodávky PSV |  |  |  | 0 |  |  |  |  | 0 |  | 0 |  | 2.1379 | 2 | D | 0 | ROZPOCET | [6 empty] | 0
| D | 712 | Izolácie striech, povlakové krytiny |  |  |  | 0 |  |  |  |  | 0 |  | 0 |  | 1.1663 | 2 | D | 1 | ROZPOCET | [6 empty] | 0
26 | K | 712300833.S | Odstránenie povlakovej krytiny na strechách plochých 10° trojvrstvovej, -0,01400t | m2 | 83.31 |  | 0 |  |  | znížená |  | 0 | 0 | 0 | 0.014 | 1.1663 | 16 | K | 2 | ROZPOCET | 0 | 0 | 0 | 0 | 0 | 2 | 0 | 16 | 392057524
| PP |  | Odstránenie povlakovej krytiny na strechách plochých 10° trojvrstvovej, -0,01400t | [14 empty] | PP | 2
| D | 713 | Izolácie tepelné |  |  |  | 0 |  |  |  |  | 0 |  | 0 |  | 0.32278 | 2 | D | 1 | ROZPOCET | [6 empty] | 0
27 | K | 713000050.S | Odstránenie nadstresnej tepelnej izolácie striech plochých lepenej z polystyrénu hr. do 10 cm -0,0088t | m2 | 36.68 |  | 0 |  |  | znížená |  | 0 | 0 | 0 | 0.0088 | 0.32278 | 16 | K | 2 | ROZPOCET | 0 | 0 | 0 | 0 | 0 | 2 | 0 | 16 | -376337647
| PP |  | Odstránenie nadstresnej tepelnej izolácie striech plochých lepenej z polystyrénu hr. do 10 cm -0,0088t | [14 empty] | PP | 2
| D | 721 | Zdravotechnika - vnútorná kanalizácia |  |  |  | 0 |  |  |  |  | 0 |  | 0 |  | 0.00198 | 2 | D | 1 | ROZPOCET | [6 empty] | 0
28 | K | 721171808.SR | Demontáž potrubia z PVC-U rúr odpadového alebo pripojovacieho nad D 75 mm - D 114 mm, vr. príslušenstva | súb. | 1 |  | 0 |  |  | znížená |  | 0 | 0 | 0 | 0.00198 | 0.00198 | 16 | K | 2 | ROZPOCET | 0 | 0 | 0 | 0 | 0 | 2 | 0 | 16 | -244233185
| PP |  | Demontáž potrubia z PVC-U rúr odpadového alebo pripojovacieho nad D 75 mm - D 114 mm, vr. príslušenstva | [14 empty] | PP | 2
| D | 722 | Zdravotechnika - vnútorný vodovod |  |  |  | 0 |  |  |  |  | 0 |  | 0 |  | 0.00213 | 2 | D | 1 | ROZPOCET | [6 empty] | 0
29 | K | 722130801.SR | Demontáž potrubia z oceľových rúrok závitových do DN 25, vr. príslušenstva | súb. | 1 |  | 0 |  |  | znížená |  | 0 | 0 | 0 | 0.00213 | 0.00213 | 16 | K | 2 | ROZPOCET | 0 | 0 | 0 | 0 | 0 | 2 | 0 | 16 | 1879296786
| PP |  | Demontáž potrubia z oceľových rúrok závitových do DN 25, vr. príslušenstva | [14 empty] | PP | 2
| D | 725 | Zdravotechnika - zariaďovacie predmety |  |  |  | 0 |  |  |  |  | 0 |  | 0 |  | 0.5262 | 2 | D | 1 | ROZPOCET | [6 empty] | 0
30 | K | 725110811.S | Demontáž záchoda splachovacieho s nádržou alebo s tlakovým splachovačom, -0,01933t | súb. | 5 |  | 0 |  |  | znížená |  | 0 | 0 | 0 | 0.01933 | 0.09665 | 16 | K | 2 | ROZPOCET | 0 | 0 | 0 | 0 | 0 | 2 | 0 | 16 | 452253007
| PP |  | Demontáž záchoda splachovacieho s nádržou alebo s tlakovým splachovačom, -0,01933t | [14 empty] | PP | 2
31 | K | 725130811.S | Demontáž pisoárového státia 1 dielnych, -0,03968t | súb. | 3 |  | 0 |  |  | znížená |  | 0 | 0 | 0 | 0.03968 | 0.11904 | 16 | K | 2 | ROZPOCET | 0 | 0 | 0 | 0 | 0 | 2 | 0 | 16 | 1118514897
| PP |  | Demontáž pisoárového státia 1 dielnych, -0,03968t | [14 empty] | PP | 2
32 | K | 725190102.S | Demontáž sanitárnej priečky z HPL dosiek na WC kabíny/boxy 0,01595 t | m2 | 9 |  | 0 |  |  | znížená |  | 0 | 0 | 0 | 0.0174 | 0.1566 | 16 | K | 2 | ROZPOCET | 0 | 0 | 0 | 0 | 0 | 2 | 0 | 16 | 896729946
| PP |  | Demontáž sanitárnej priečky z HPL dosiek na WC kabíny/boxy 0,01595 t | [14 empty] | PP | 2
33 | K | 725210821.S | Demontáž umývadiel alebo umývadielok bez výtokovej armatúry, -0,01946t | súb. | 4 |  | 0 |  |  | znížená |  | 0 | 0 | 0 | 0.01946 | 0.07784 | 16 | K | 2 | ROZPOCET | 0 | 0 | 0 | 0 | 0 | 2 | 0 | 16 | 388526589
| PP |  | Demontáž umývadiel alebo umývadielok bez výtokovej armatúry, -0,01946t | [14 empty] | PP | 2
34 | K | 725530831.S | Demontáž elektrického zásobníkového ohrievača vody akumulačného prietokových, -0,01493t | súb. | 4 |  | 0 |  |  | znížená |  | 0 | 0 | 0 | 0.01493 | 0.05972 | 16 | K | 2 | ROZPOCET | 0 | 0 | 0 | 0 | 0 | 2 | 0 | 16 | 1109999567
| PP |  | Demontáž elektrického zásobníkového ohrievača vody akumulačného prietokových, -0,01493t | [14 empty] | PP | 2
35 | K | 725820810.S | Demontáž batérie drezovej, umývadlovej nástennej, -0,0026t | súb. | 4 |  | 0 |  |  | znížená |  | 0 | 0 | 0 | 0.0026 | 0.0104 | 16 | K | 2 | ROZPOCET | 0 | 0 | 0 | 0 | 0 | 2 | 0 | 16 | 1353262591
| PP |  | Demontáž batérie drezovej, umývadlovej nástennej, -0,0026t | [14 empty] | PP | 2
36 | K | 725860820.S | Demontáž jednoduchej zápachovej uzávierky pre zariaďovacie predmety, umývadlá, drezy, práčky -0,00085t | ks | 7 |  | 0 |  |  | znížená |  | 0 | 0 | 0 | 0.00085 | 0.00595 | 16 | K | 2 | ROZPOCET | 0 | 0 | 0 | 0 | 0 | 2 | 0 | 16 | 1078564203
| PP |  | Demontáž jednoduchej zápachovej uzávierky pre zariaďovacie predmety, umývadlá, drezy, práčky -0,00085t | [14 empty] | PP | 2
| D | 764 | Konštrukcie klampiarske |  |  |  | 0 |  |  |  |  | 0 |  | 0 |  | 0.091463 | 2 | D | 1 | ROZPOCET | [6 empty] | 0
37 | K | 764352810.S | Demontáž žľabov pododkvapových polkruhových so sklonom do 30st. rš 330 mm, -0,00330t | m | 8.65 |  | 0 |  |  | znížená |  | 0 | 0 | 0 | 0.0033 | 0.028545 | 16 | K | 2 | ROZPOCET | 0 | 0 | 0 | 0 | 0 | 2 | 0 | 16 | 1871891380
| PP |  | Demontáž žľabov pododkvapových polkruhových so sklonom do 30st. rš 330 mm, -0,00330t | [14 empty] | PP | 2
38 | K | 764410850.S | Demontáž oplechovania parapetov rš od 100 do 330 mm, -0,00135t | m | 7.8 |  | 0 |  |  | znížená |  | 0 | 0 | 0 | 0.00135 | 0.01053 | 16 | K | 2 | ROZPOCET | 0 | 0 | 0 | 0 | 0 | 2 | 0 | 16 | -1894890952
| PP |  | Demontáž oplechovania parapetov rš od 100 do 330 mm, -0,00135t | [14 empty] | PP | 2
39 | K | 764421870.S | Demontáž oplechovania ríms rš od 400 do 500 mm, -0,00252t | m | 17.65 |  | 0 |  |  | znížená |  | 0 | 0 | 0 | 0.00252 | 0.044478 | 16 | K | 2 | ROZPOCET | 0 | 0 | 0 | 0 | 0 | 2 | 0 | 16 | 1744898620
| PP |  | Demontáž oplechovania ríms rš od 400 do 500 mm, -0,00252t | [14 empty] | PP | 2
40 | K | 764454801.S | Demontáž odpadových rúr kruhových, s priemerom 75 a 100 mm, -0,00226t | m | 3.5 |  | 0 |  |  | znížená |  | 0 | 0 | 0 | 0.00226 | 0.00791 | 16 | K | 2 | ROZPOCET | 0 | 0 | 0 | 0 | 0 | 2 | 0 | 16 | 1612733197
| PP |  | Demontáž odpadových rúr kruhových, s priemerom 75 a 100 mm, -0,00226t | [14 empty] | PP | 2
| D | 766 | Konštrukcie stolárske |  |  |  | 0 |  |  |  |  | 0 |  | 0 |  | 0.027 | 2 | D | 1 | ROZPOCET | [6 empty] | 0
41 | K | 766694980.S | Demontáž parapetnej dosky drevenej šírky do 300 mm, dĺžky do 1600 mm, -0,003t | ks | 5 |  | 0 |  |  | znížená |  | 0 | 0 | 0 | 0.003 | 0.015 | 16 | K | 2 | ROZPOCET | 0 | 0 | 0 | 0 | 0 | 2 | 0 | 16 | -206696776
| PP |  | Demontáž parapetnej dosky drevenej šírky do 300 mm, dĺžky do 1600 mm, -0,003t | [14 empty] | PP | 2
42 | K | 766694981.S | Demontáž parapetnej dosky drevenej šírky do 300 mm, dĺžky nad 1600 mm, -0,006t | ks | 2 |  | 0 |  |  | znížená |  | 0 | 0 | 0 | 0.006 | 0.012 | 16 | K | 2 | ROZPOCET | 0 | 0 | 0 | 0 | 0 | 2 | 0 | 16 | 1810813537
| PP |  | Demontáž parapetnej dosky drevenej šírky do 300 mm, dĺžky nad 1600 mm, -0,006t | [14 empty] | PP | 2
| D | M | Práce a dodávky M |  |  |  | 0 |  |  |  |  | 0 |  | 0 |  | 0.07 | 3 | D | 0 | ROZPOCET | [6 empty] | 0
| D | 21-M | Elektromontáže |  |  |  | 0 |  |  |  |  | 0 |  | 0 |  | 0.07 | 3 | D | 1 | ROZPOCET | [6 empty] | 0
43 | K | 210961133.SR | Demontáž rozvodov elektroinštalácie, vr. bleskozvodu | súb. | 1 |  | 0 |  |  | znížená |  | 0 | 0 | 0 | 0 | 0 | 64 | K | 2 | ROZPOCET | 0 | 0 | 0 | 0 | 0 | 2 | 0 | 64 | 1997111783
| PP |  | Demontáž rozvodov elektroinštalácie, vr. bleskozvodu | [14 empty] | PP | 2
44 | K | 210964324.S | Demontáž do sute - svietidla interiérového na strop do 5 kg vrátane odpojenia -0,00500 t | ks | 14 |  | 0 |  |  | znížená |  | 0 | 0 | 0 | 0.005 | 0.07 | 64 | K | 2 | ROZPOCET | 0 | 0 | 0 | 0 | 0 | 2 | 0 | 64 | 1832330002
| PP |  | Demontáž do sute - svietidla interiérového na strop do 5 kg vrátane odpojenia -0,00500 t | [14 empty] | PP | 2

## 09 - Kompresorovňa
{ae050a65-29c3-44b8-8367-8c88a8e6b2b6}
0
| KRYCÍ LIST ROZPOČTU | [7 empty] | v --- nižšie sa nachádzajú doplnkové a pomocné údaje k zostavám --- v | [8 empty] | False
Stavba:
Modernizácia údržbovej základne trolejbusov a výstavba meniarne
Objekt:
A - SO 001 Odstránenie stavieb
Časť:
09 - Kompresorovňa
| JKSO: |  |  |  |  | ČS:
| Miesto: |  | Prešov |  |  | Dátum: | 2. 12. 2025
| Objednávateľ: |  |  |  |  | IČO:
IČ DPH:
| Zhotoviteľ: |  |  |  |  | IČO: | Vyplň údaj
|  | Vyplň údaj |  |  |  | IČ DPH: | Vyplň údaj
| Projektant: |  |  |  |  | IČO:
IČ DPH:
| Spracovateľ: |  |  |  |  | IČO:
IČ DPH:
Poznámka:
| Cena bez DPH | [5 empty] | 0
|  |  | Základ dane |  |  | Sadzba dane | Výška dane
| DPH | základná | 0 |  |  | 20% | 0
|  | znížená | 0 |  |  | 23% | 0
|  | zákl. prenesená | 0 |  |  | 20% | 0
|  | zníž. prenesená | 0 |  |  | 23% | 0
|  | nulová | 0 |  |  | 0% | 0
| Cena s DPH |  |  | v | EUR |  | 0
| Projektant |  |  | Spracovateľ
| Dátum a podpis: |  | Pečiatka | Dátum a podpis: |  |  | Pečiatka
| Objednávateľ |  |  | Zhotoviteľ
| Dátum a podpis: |  | Pečiatka | Dátum a podpis: |  |  | Pečiatka
REKAPITULÁCIA ROZPOČTU
Stavba:
Modernizácia údržbovej základne trolejbusov a výstavba meniarne
Objekt:
A - SO 001 Odstránenie stavieb
Časť:
09 - Kompresorovňa
Miesto: |  |  | Prešov |  |  | Dátum: | 2. 12. 2025
Objednávateľ: | [5 empty] | Projektant:
Zhotoviteľ: |  |  | Vyplň údaj |  |  | Spracovateľ:
Kód dielu - Popis | [6 empty] | Cena celkom [EUR]
Náklady z rozpočtu | [6 empty] | 0 | [11 empty] | -1
| HSV - Práce a dodávky HSV | [5 empty] | 0
| 9 - Ostatné konštrukcie a práce-búranie | [5 empty] | 0
| PSV - Práce a dodávky PSV | [5 empty] | 0
| 712 - Izolácie striech, povlakové krytiny | [5 empty] | 0
| 713 - Izolácie tepelné | [5 empty] | 0
| 764 - Konštrukcie klampiarske | [5 empty] | 0
| 766 - Konštrukcie stolárske | [5 empty] | 0
| 767 - Konštrukcie doplnkové kovové | [5 empty] | 0
| M - Práce a dodávky M | [5 empty] | 0
| 21-M - Elektromontáže | [5 empty] | 0
ROZPOČET
Stavba:
Modernizácia údržbovej základne trolejbusov a výstavba meniarne
Objekt:
A - SO 001 Odstránenie stavieb
Časť:
09 - Kompresorovňa
Miesto: |  |  | Prešov |  |  | Dátum: | 2. 12. 2025
Objednávateľ: | [5 empty] | Projektant:
Zhotoviteľ: |  |  | Vyplň údaj |  |  | Spracovateľ:
PČ | Typ | Kód | Popis | MJ | Množstvo | J.cena [EUR] | Cena celkom [EUR] | Cenová sústava |  | DPH | J. Nh [h] | Nh celkom [h] | J. hmotnosť [t] | Hmotnosť celkom [t] | J. suť [t] | Suť Celkom [t]
Náklady z rozpočtu | [6 empty] | 0 |  |  |  |  | 0 |  | 0.17626 |  | 566.0469 |  | D | -1 | [7 empty] | 0
| D | HSV | Práce a dodávky HSV |  |  |  | 0 |  |  |  |  | 0 |  | 0.051264 |  | 561.9339 | 1 | D | 0 | ROZPOCET | [6 empty] | 0
| D | 9 | Ostatné konštrukcie a práce-búranie |  |  |  | 0 |  |  |  |  | 0 |  | 0.051264 |  | 561.9339 | 1 | D | 1 | ROZPOCET | [6 empty] | 0
1 | K | 941955002.S | Lešenie ľahké pracovné pomocné s výškou lešeňovej podlahy nad 1,20 do 1,90 m | m2 | 26.7 |  | 0 |  |  | znížená |  | 0 | 0.00192 | 0.051264 | 0 | 0 | 4 | K | 2 | ROZPOCET | 0 | 0 | 0 | 0 | 0 | 2 | 0 | 4 | -50597763
| PP |  | Lešenie ľahké pracovné pomocné s výškou lešeňovej podlahy nad 1,20 do 1,90 m | [14 empty] | PP | 2
2 | K | 961043111.S | Búranie základov alebo vybúranie otvorov plochy nad 4 m2 z betónu prostého alebo preloženého kameňom, -2,20000t | m3 | 197.98 |  | 0 |  |  | znížená |  | 0 | 0 | 0 | 2.2 | 435.556 | 4 | K | 2 | ROZPOCET | 0 | 0 | 0 | 0 | 0 | 2 | 0 | 4 | -933200508
| PP |  | Búranie základov alebo vybúranie otvorov plochy nad 4 m2 z betónu prostého alebo preloženého kameňom, -2,20000t | [14 empty] | PP | 2
3 | K | 962032231.S | Búranie muriva alebo vybúranie otvorov plochy nad 4 m2 nadzákladového z tehál pálených, vápenopieskových, cementových na maltu, -1,90500t | m3 | 39.29 |  | 0 |  |  | znížená |  | 0 | 0 | 0 | 1.905 | 74.8474 | 4 | K | 2 | ROZPOCET | 0 | 0 | 0 | 0 | 0 | 2 | 0 | 4 | -958719040
| PP |  | Búranie muriva alebo vybúranie otvorov plochy nad 4 m2 nadzákladového z tehál pálených, vápenopieskových, cementových na maltu, -1,90500t | [14 empty] | PP | 2
4 | K | 962081131.S | Búranie muriva priečok zo sklenených tvárnic, hr. do 100 mm, -0,05500t | m2 | 10.4 |  | 0 |  |  | znížená |  | 0 | 0 | 0 | 0.055 | 0.572 | 4 | K | 2 | ROZPOCET | 0 | 0 | 0 | 0 | 0 | 2 | 0 | 4 | 1921838074
| PP |  | Búranie muriva priečok zo sklenených tvárnic, hr. do 100 mm, -0,05500t | [14 empty] | PP | 2
5 | K | 963012520.S | Búranie stropov z dosiek alebo panelov zo železobetónu prefabrikovaných s dutinami hr. nad 140 mm, -1,60000t | m3 | 6.08 |  | 0 |  |  | znížená |  | 0 | 0 | 0 | 1.6 | 9.728 | 4 | K | 2 | ROZPOCET | 0 | 0 | 0 | 0 | 0 | 2 | 0 | 4 | -1639037698
| PP |  | Búranie stropov z dosiek alebo panelov zo železobetónu prefabrikovaných s dutinami hr. nad 140 mm, -1,60000t | [14 empty] | PP | 2
6 | K | 964011221.S | Vybúranie prekladov železobetónových prefabrikovaných, dľ. do 3 m, do 75 kg/m, -2,40000t | m3 | 0.23 |  | 0 |  |  | znížená |  | 0 | 0 | 0 | 2.4 | 0.552 | 4 | K | 2 | ROZPOCET | 0 | 0 | 0 | 0 | 0 | 2 | 0 | 4 | 1150132736
| PP |  | Vybúranie prekladov železobetónových prefabrikovaných, dľ. do 3 m, do 75 kg/m, -2,40000t | [14 empty] | PP | 2
7 | K | 964051111.S | Búranie samostatných trámov, prievlakov alebo pásov zo železobetónu do 0,16 m2, -2,40000t | m3 | 1.94 |  | 0 |  |  | znížená |  | 0 | 0 | 0 | 2.4 | 4.656 | 4 | K | 2 | ROZPOCET | 0 | 0 | 0 | 0 | 0 | 2 | 0 | 4 | -441948971
| PP |  | Búranie samostatných trámov, prievlakov alebo pásov zo železobetónu do 0,16 m2, -2,40000t | [14 empty] | PP | 2
8 | K | 965043341.S | Búranie podkladov pod dlažby, liatych dlažieb a mazanín,betón s poterom,teracom hr.do 100 mm, plochy nad 4 m2 -2,20000t | m3 | 5.15 |  | 0 |  |  | znížená |  | 0 | 0 | 0 | 2.2 | 11.33 | 4 | K | 2 | ROZPOCET | 0 | 0 | 0 | 0 | 0 | 2 | 0 | 4 | 1933751124
| PP |  | Búranie podkladov pod dlažby, liatych dlažieb a mazanín,betón s poterom,teracom hr.do 100 mm, plochy nad 4 m2 -2,20000t | [14 empty] | PP | 2
9 | K | 965043441.S | Búranie podkladov pod dlažby, liatych dlažieb a mazanín,betón s poterom,teracom hr.do 150 mm, plochy nad 4 m2 -2,20000t | m3 | 5.14 |  | 0 |  |  | znížená |  | 0 | 0 | 0 | 2.2 | 11.308 | 4 | K | 2 | ROZPOCET | 0 | 0 | 0 | 0 | 0 | 2 | 0 | 4 | 1944410583
| PP |  | Búranie podkladov pod dlažby, liatych dlažieb a mazanín,betón s poterom,teracom hr.do 150 mm, plochy nad 4 m2 -2,20000t | [14 empty] | PP | 2
10 | K | 965049110.S | Príplatok za búranie betónovej mazaniny so zváranou sieťou alebo rabicovým pletivom hr. do 100 mm | m3 | 5.14 |  | 0 |  |  | znížená |  | 0 | 0 | 0 | 0 | 0 | 4 | K | 2 | ROZPOCET | 0 | 0 | 0 | 0 | 0 | 2 | 0 | 4 | -196950173
| PP |  | Príplatok za búranie betónovej mazaniny so zváranou sieťou alebo rabicovým pletivom hr. do 100 mm | [14 empty] | PP | 2
11 | K | 965081712.S | Búranie dlažieb, bez podklad. lôžka z xylolit., alebo keramických dlaždíc hr. do 10 mm, -0,02000t | m2 | 26.81 |  | 0 |  |  | znížená |  | 0 | 0 | 0 | 0.02 | 0.5362 | 4 | K | 2 | ROZPOCET | 0 | 0 | 0 | 0 | 0 | 2 | 0 | 4 | 1088242003
| PP |  | Búranie dlažieb, bez podklad. lôžka z xylolit., alebo keramických dlaždíc hr. do 10 mm, -0,02000t | [14 empty] | PP | 2
12 | K | 965082930.S | Odstránenie násypu pod podlahami alebo na strechách, hr.do 200 mm, -1,40000t | m3 | 7.34 |  | 0 |  |  | znížená |  | 0 | 0 | 0 | 1.4 | 10.276 | 4 | K | 2 | ROZPOCET | 0 | 0 | 0 | 0 | 0 | 2 | 0 | 4 | 1467272435
| PP |  | Odstránenie násypu pod podlahami alebo na strechách, hr.do 200 mm, -1,40000t | [14 empty] | PP | 2
13 | K | 966053121.S | Vybúranie častí ríms zo železobetónu vyložených do 500 mm, -0,08300t | m | 8.6 |  | 0 |  |  | znížená |  | 0 | 0 | 0 | 0.083 | 0.7138 | 4 | K | 2 | ROZPOCET | 0 | 0 | 0 | 0 | 0 | 2 | 0 | 4 | -1388540503
| PP |  | Vybúranie častí ríms zo železobetónu vyložených do 500 mm, -0,08300t | [14 empty] | PP | 2
14 | K | 968061112.S | Vyvesenie dreveného okenného krídla do suti plochy do 1,5 m2, -0,01200t | ks | 1 |  | 0 |  |  | znížená |  | 0 | 0 | 0 | 0.012 | 0.012 | 4 | K | 2 | ROZPOCET | 0 | 0 | 0 | 0 | 0 | 2 | 0 | 4 | -1549538380
| PP |  | Vyvesenie dreveného okenného krídla do suti plochy do 1,5 m2, -0,01200t | [14 empty] | PP | 2
15 | K | 968061115.S | Demontáž okien drevených, 1 bm obvodu - 0,008t | m | 3.6 |  | 0 |  |  | znížená |  | 0 | 0 | 0 | 0.008 | 0.0288 | 4 | K | 2 | ROZPOCET | 0 | 0 | 0 | 0 | 0 | 2 | 0 | 4 | 1848863765
| PP |  | Demontáž okien drevených, 1 bm obvodu - 0,008t | [14 empty] | PP | 2
16 | K | 968071137.S | Vyvesenie kovového krídla vrát do suti plochy nad 4 m2 | ks | 4 |  | 0 |  |  | znížená |  | 0 | 0 | 0 | 0.006 | 0.024 | 4 | K | 2 | ROZPOCET | 0 | 0 | 0 | 0 | 0 | 2 | 0 | 4 | -1203035373
| PP |  | Vyvesenie kovového krídla vrát do suti plochy nad 4 m2 | [14 empty] | PP | 2
17 | K | 968072558.S | Vybúranie kovových vrát plochy do 5 m2, -0,06000t | m2 | 8 |  | 0 |  |  | znížená |  | 0 | 0 | 0 | 0.06 | 0.48 | 4 | K | 2 | ROZPOCET | 0 | 0 | 0 | 0 | 0 | 2 | 0 | 4 | 1086256462
| PP |  | Vybúranie kovových vrát plochy do 5 m2, -0,06000t | [14 empty] | PP | 2
18 | K | 978059631.S | Odsekanie a odobratie obkladov stien z obkladačiek vonkajších vrátane podkladovej omietky nad 2 m2, -0,08900t | m2 | 14.76 |  | 0 |  |  | znížená |  | 0 | 0 | 0 | 0.089 | 1.3136 | 4 | K | 2 | ROZPOCET | 0 | 0 | 0 | 0 | 0 | 2 | 0 | 4 | -358505926
| PP |  | Odsekanie a odobratie obkladov stien z obkladačiek vonkajších vrátane podkladovej omietky nad 2 m2, -0,08900t | [14 empty] | PP | 2
19 | K | 979083113.S | Vodorovné premiestnenie sutiny na skládku s naložením a zložením nad 1000 do 2000 m - medziskládka | t | 546.02 |  | 0 |  |  | znížená |  | 0 | 0 | 0 | 0 | 0 | 4 | K | 2 | ROZPOCET | 0 | 0 | 0 | 0 | 0 | 2 | 0 | 4 | -1277611719
| PP |  | Vodorovné premiestnenie sutiny na skládku s naložením a zložením nad 1000 do 2000 m - medziskládka | [14 empty] | PP | 2
20 | K | 979084216.S | Vodorovná doprava vybúraných hmôt po suchu bez naloženia, ale so zložením na vzdialenosť do 5 km | t | 20 |  | 0 |  |  | znížená |  | 0 | 0 | 0 | 0 | 0 | 4 | K | 2 | ROZPOCET | 0 | 0 | 0 | 0 | 0 | 2 | 0 | 4 | 1918024748
| PP |  | Vodorovná doprava vybúraných hmôt po suchu bez naloženia, ale so zložením na vzdialenosť do 5 km | [14 empty] | PP | 2
21 | K | 979084219.S | Príplatok k cene za každých ďalších aj začatých 5 km nad 5 km | t | 60 |  | 0 |  |  | znížená |  | 0 | 0 | 0 | 0 | 0 | 4 | K | 2 | ROZPOCET | 0 | 0 | 0 | 0 | 0 | 2 | 0 | 4 | 1824931325
| PP |  | Príplatok k cene za každých ďalších aj začatých 5 km nad 5 km | [14 empty] | PP | 2
22 | K | 979087212.S | Nakladanie na dopravné prostriedky pre vodorovnú dopravu sutiny | t | 566.02 |  | 0 |  |  | znížená |  | 0 | 0 | 0 | 0 | 0 | 4 | K | 2 | ROZPOCET | 0 | 0 | 0 | 0 | 0 | 2 | 0 | 4 | 1918858195
| PP |  | Nakladanie na dopravné prostriedky pre vodorovnú dopravu sutiny | [14 empty] | PP | 2
23 | K | 979089012.S | Poplatok za skládku - betón, tehly, dlaždice (17 01) ostatné | t | 20 |  | 0 |  |  | znížená |  | 0 | 0 | 0 | 0 | 0 | 4 | K | 2 | ROZPOCET | 0 | 0 | 0 | 0 | 0 | 2 | 0 | 4 | 1304733554
| PP |  | Poplatok za skládku - betón, tehly, dlaždice (17 01) ostatné | [14 empty] | PP | 2
24 | K | 979089212.S | Poplatok za skládku - bitúmenové zmesi, uholný decht, dechtové výrobky (17 03 ), ostatné | t | 1.15 |  | 0 |  |  | znížená |  | 0 | 0 | 0 | 0 | 0 | 4 | K | 2 | ROZPOCET | 0 | 0 | 0 | 0 | 0 | 2 | 0 | 4 | 180280804
| PP |  | Poplatok za skládku - bitúmenové zmesi, uholný decht, dechtové výrobky (17 03 ), ostatné | [14 empty] | PP | 2
25 | K | 979093111.S | Uloženie sutiny na skládku s hrubým urovnaním bez zhutnenia | t | 546.02 |  | 0 |  |  | znížená |  | 0 | 0 | 0 | 0 | 0 | 4 | K | 2 | ROZPOCET | 0 | 0 | 0 | 0 | 0 | 2 | 0 | 4 | -445272918
| PP |  | Uloženie sutiny na skládku s hrubým urovnaním bez zhutnenia | [14 empty] | PP | 2
26 | K | 979093513.S | Drvenie stavebného odpadu z demolácií (recyklácia bez kov. mat.) z muriva z betónu železového | t | 546.02 |  | 0 |  |  | znížená |  | 0 | 0 | 0 | 0 | 0 | 4 | K | 2 | ROZPOCET | 0 | 0 | 0 | 0 | 0 | 2 | 0 | 4 | 572558271
| PP |  | Drvenie stavebného odpadu z demolácií (recyklácia bez kov. mat.) z muriva z betónu železového | [14 empty] | PP | 2
| D | PSV | Práce a dodávky PSV |  |  |  | 0 |  |  |  |  | 0 |  | 0.125 |  | 4.083 | 2 | D | 0 | ROZPOCET | [6 empty] | 0
| D | 712 | Izolácie striech, povlakové krytiny |  |  |  | 0 |  |  |  |  | 0 |  | 0 |  | 1.1537 | 2 | D | 1 | ROZPOCET | [6 empty] | 0
27 | K | 712300833.S | Odstránenie povlakovej krytiny na strechách plochých 10° trojvrstvovej, -0,01400t | m2 | 82.41 |  | 0 |  |  | znížená |  | 0 | 0 | 0 | 0.014 | 1.1537 | 16 | K | 2 | ROZPOCET | 0 | 0 | 0 | 0 | 0 | 2 | 0 | 16 | 1218603359
| PP |  | Odstránenie povlakovej krytiny na strechách plochých 10° trojvrstvovej, -0,01400t | [14 empty] | PP | 2
| D | 713 | Izolácie tepelné |  |  |  | 0 |  |  |  |  | 0 |  | 0 |  | 0.32076 | 2 | D | 1 | ROZPOCET | [6 empty] | 0
28 | K | 713000050.S | Odstránenie nadstresnej tepelnej izolácie striech plochých lepenej z polystyrénu hr. do 10 cm -0,0088t | m2 | 36.45 |  | 0 |  |  | znížená |  | 0 | 0 | 0 | 0.0088 | 0.32076 | 16 | K | 2 | ROZPOCET | 0 | 0 | 0 | 0 | 0 | 2 | 0 | 16 | -127115993
| PP |  | Odstránenie nadstresnej tepelnej izolácie striech plochých lepenej z polystyrénu hr. do 10 cm -0,0088t | [14 empty] | PP | 2
| D | 764 | Konštrukcie klampiarske |  |  |  | 0 |  |  |  |  | 0 |  | 0 |  | 0.090487 | 2 | D | 1 | ROZPOCET | [6 empty] | 0
29 | K | 764352810.S | Demontáž žľabov pododkvapových polkruhových so sklonom do 30st. rš 330 mm, -0,00330t | m | 8.6 |  | 0 |  |  | znížená |  | 0 | 0 | 0 | 0.0033 | 0.02838 | 16 | K | 2 | ROZPOCET | 0 | 0 | 0 | 0 | 0 | 2 | 0 | 16 | -456824565
| PP |  | Demontáž žľabov pododkvapových polkruhových so sklonom do 30st. rš 330 mm, -0,00330t | [14 empty] | PP | 2
30 | K | 764410850.S | Demontáž oplechovania parapetov rš od 100 do 330 mm, -0,00135t | m | 5.2 |  | 0 |  |  | znížená |  | 0 | 0 | 0 | 0.00135 | 0.00702 | 16 | K | 2 | ROZPOCET | 0 | 0 | 0 | 0 | 0 | 2 | 0 | 16 | -868385568
| PP |  | Demontáž oplechovania parapetov rš od 100 do 330 mm, -0,00135t | [14 empty] | PP | 2
31 | K | 764421870.S | Demontáž oplechovania ríms rš od 400 do 500 mm, -0,00252t | m | 17.6 |  | 0 |  |  | znížená |  | 0 | 0 | 0 | 0.00252 | 0.044352 | 16 | K | 2 | ROZPOCET | 0 | 0 | 0 | 0 | 0 | 2 | 0 | 16 | 1768139845
| PP |  | Demontáž oplechovania ríms rš od 400 do 500 mm, -0,00252t | [14 empty] | PP | 2
32 | K | 764454801.S | Demontáž odpadových rúr kruhových, s priemerom 75 a 100 mm, -0,00226t | m | 4.75 |  | 0 |  |  | znížená |  | 0 | 0 | 0 | 0.00226 | 0.010735 | 16 | K | 2 | ROZPOCET | 0 | 0 | 0 | 0 | 0 | 2 | 0 | 16 | -1433985745
| PP |  | Demontáž odpadových rúr kruhových, s priemerom 75 a 100 mm, -0,00226t | [14 empty] | PP | 2
| D | 766 | Konštrukcie stolárske |  |  |  | 0 |  |  |  |  | 0 |  | 0 |  | 0.018 | 2 | D | 1 | ROZPOCET | [6 empty] | 0
33 | K | 766694980.S | Demontáž parapetnej dosky drevenej šírky do 300 mm, dĺžky do 1600 mm, -0,003t | ks | 6 |  | 0 |  |  | znížená |  | 0 | 0 | 0 | 0.003 | 0.018 | 16 | K | 2 | ROZPOCET | 0 | 0 | 0 | 0 | 0 | 2 | 0 | 16 | -764915354
| PP |  | Demontáž parapetnej dosky drevenej šírky do 300 mm, dĺžky do 1600 mm, -0,003t | [14 empty] | PP | 2
| D | 767 | Konštrukcie doplnkové kovové |  |  |  | 0 |  |  |  |  | 0 |  | 0.125 |  | 2.5 | 2 | D | 1 | ROZPOCET | [6 empty] | 0
34 | K | 767996804.S | Demontáž ostatných doplnkov stavieb s hmotnosťou jednotlivých dielov konšt. nad 250 do 500 kg - technológia kompresorovne ( orientačne ) | kg | 2500 |  | 0 |  |  | znížená |  | 0 | 5e-05 | 0.125 | 0.001 | 2.5 | 16 | K | 2 | ROZPOCET | 0 | 0 | 0 | 0 | 0 | 2 | 0 | 16 | 294614259
| PP |  | Demontáž ostatných doplnkov stavieb s hmotnosťou jednotlivých dielov konšt. nad 250 do 500 kg - technológia kompresorovne ( orientačne ) | [14 empty] | PP | 2
| D | M | Práce a dodávky M |  |  |  | 0 |  |  |  |  | 0 |  | 0 |  | 0.03 | 3 | D | 0 | ROZPOCET | [6 empty] | 0
| D | 21-M | Elektromontáže |  |  |  | 0 |  |  |  |  | 0 |  | 0 |  | 0.03 | 3 | D | 1 | ROZPOCET | [6 empty] | 0
35 | K | 210961133.SR | Demontáž rozvodov elektroinštalácie, vr. bleskozvodu | súb. | 1 |  | 0 |  |  | znížená |  | 0 | 0 | 0 | 0 | 0 | 64 | K | 2 | ROZPOCET | 0 | 0 | 0 | 0 | 0 | 2 | 0 | 64 | -803399956
| PP |  | Demontáž rozvodov elektroinštalácie, vr. bleskozvodu | [14 empty] | PP | 2
36 | K | 210964324.S | Demontáž do sute - svietidla interiérového na strop do 5 kg vrátane odpojenia -0,00500 t | ks | 6 |  | 0 |  |  | znížená |  | 0 | 0 | 0 | 0.005 | 0.03 | 64 | K | 2 | ROZPOCET | 0 | 0 | 0 | 0 | 0 | 2 | 0 | 64 | 220053863
| PP |  | Demontáž do sute - svietidla interiérového na strop do 5 kg vrátane odpojenia -0,00500 t | [14 empty] | PP | 2

## 10 - Bilbordy pri opornom...
{b9d1842b-39bc-4a66-95fa-07f346fdcb10}
0
| KRYCÍ LIST ROZPOČTU | [7 empty] | v --- nižšie sa nachádzajú doplnkové a pomocné údaje k zostavám --- v | [8 empty] | False
Stavba:
Modernizácia údržbovej základne trolejbusov a výstavba meniarne
Objekt:
A - SO 001 Odstránenie stavieb
Časť:
10 - Bilbordy pri opornom múre
| JKSO: |  |  |  |  | ČS:
| Miesto: |  | Prešov |  |  | Dátum: | 2. 12. 2025
| Objednávateľ: |  |  |  |  | IČO:
IČ DPH:
| Zhotoviteľ: |  |  |  |  | IČO: | Vyplň údaj
|  | Vyplň údaj |  |  |  | IČ DPH: | Vyplň údaj
| Projektant: |  |  |  |  | IČO:
IČ DPH:
| Spracovateľ: |  |  |  |  | IČO:
IČ DPH:
Poznámka:
| Cena bez DPH | [5 empty] | 0
|  |  | Základ dane |  |  | Sadzba dane | Výška dane
| DPH | základná | 0 |  |  | 20% | 0
|  | znížená | 0 |  |  | 23% | 0
|  | zákl. prenesená | 0 |  |  | 20% | 0
|  | zníž. prenesená | 0 |  |  | 23% | 0
|  | nulová | 0 |  |  | 0% | 0
| Cena s DPH |  |  | v | EUR |  | 0
| Projektant |  |  | Spracovateľ
| Dátum a podpis: |  | Pečiatka | Dátum a podpis: |  |  | Pečiatka
| Objednávateľ |  |  | Zhotoviteľ
| Dátum a podpis: |  | Pečiatka | Dátum a podpis: |  |  | Pečiatka
REKAPITULÁCIA ROZPOČTU
Stavba:
Modernizácia údržbovej základne trolejbusov a výstavba meniarne
Objekt:
A - SO 001 Odstránenie stavieb
Časť:
10 - Bilbordy pri opornom múre
Miesto: |  |  | Prešov |  |  | Dátum: | 2. 12. 2025
Objednávateľ: | [5 empty] | Projektant:
Zhotoviteľ: |  |  | Vyplň údaj |  |  | Spracovateľ:
Kód dielu - Popis | [6 empty] | Cena celkom [EUR]
Náklady z rozpočtu | [6 empty] | 0 | [11 empty] | -1
| HSV - Práce a dodávky HSV | [5 empty] | 0
| 9 - Ostatné konštrukcie a práce-búranie | [5 empty] | 0
| PSV - Práce a dodávky PSV | [5 empty] | 0
| 767 - Konštrukcie doplnkové kovové | [5 empty] | 0
ROZPOČET
Stavba:
Modernizácia údržbovej základne trolejbusov a výstavba meniarne
Objekt:
A - SO 001 Odstránenie stavieb
Časť:
10 - Bilbordy pri opornom múre
Miesto: |  |  | Prešov |  |  | Dátum: | 2. 12. 2025
Objednávateľ: | [5 empty] | Projektant:
Zhotoviteľ: |  |  | Vyplň údaj |  |  | Spracovateľ:
PČ | Typ | Kód | Popis | MJ | Množstvo | J.cena [EUR] | Cena celkom [EUR] | Cenová sústava |  | DPH | J. Nh [h] | Nh celkom [h] | J. hmotnosť [t] | Hmotnosť celkom [t] | J. suť [t] | Suť Celkom [t]
Náklady z rozpočtu | [6 empty] | 0 |  |  |  |  | 0 |  | 0.03125 |  | 45.836 |  | D | -1 | [7 empty] | 0
| D | HSV | Práce a dodávky HSV |  |  |  | 0 |  |  |  |  | 0 |  | 0 |  | 44.55 | 1 | D | 0 | ROZPOCET | [6 empty] | 0
| D | 9 | Ostatné konštrukcie a práce-búranie |  |  |  | 0 |  |  |  |  | 0 |  | 0 |  | 44.55 | 1 | D | 1 | ROZPOCET | [6 empty] | 0
1 | K | 961043111.S | Búranie základov alebo vybúranie otvorov plochy nad 4 m2 z betónu prostého alebo preloženého kameňom, -2,20000t | m3 | 20.25 |  | 0 |  |  | znížená |  | 0 | 0 | 0 | 2.2 | 44.55 | 4 | K | 2 | ROZPOCET | 0 | 0 | 0 | 0 | 0 | 2 | 0 | 4 | -2006911485
| PP |  | Búranie základov alebo vybúranie otvorov plochy nad 4 m2 z betónu prostého alebo preloženého kameňom, -2,20000t | [14 empty] | PP | 2
2 | K | 979084216.S | Vodorovná doprava vybúraných hmôt po suchu bez naloženia, ale so zložením na vzdialenosť do 5 km | t | 45.84 |  | 0 |  |  | znížená |  | 0 | 0 | 0 | 0 | 0 | 4 | K | 2 | ROZPOCET | 0 | 0 | 0 | 0 | 0 | 2 | 0 | 4 | 301496700
| PP |  | Vodorovná doprava vybúraných hmôt po suchu bez naloženia, ale so zložením na vzdialenosť do 5 km | [14 empty] | PP | 2
3 | K | 979084219.S | Príplatok k cene za každých ďalších aj začatých 5 km nad 5 km | t | 137.52 |  | 0 |  |  | znížená |  | 0 | 0 | 0 | 0 | 0 | 4 | K | 2 | ROZPOCET | 0 | 0 | 0 | 0 | 0 | 2 | 0 | 4 | 118591289
| PP |  | Príplatok k cene za každých ďalších aj začatých 5 km nad 5 km | [14 empty] | PP | 2
4 | K | 979087212.S | Nakladanie na dopravné prostriedky pre vodorovnú dopravu sutiny | t | 45.84 |  | 0 |  |  | znížená |  | 0 | 0 | 0 | 0 | 0 | 4 | K | 2 | ROZPOCET | 0 | 0 | 0 | 0 | 0 | 2 | 0 | 4 | 782567133
| PP |  | Nakladanie na dopravné prostriedky pre vodorovnú dopravu sutiny | [14 empty] | PP | 2
5 | K | 979093111.S | Uloženie sutiny na skládku s hrubým urovnaním bez zhutnenia | t | 44.55 |  | 0 |  |  | znížená |  | 0 | 0 | 0 | 0 | 0 | 4 | K | 2 | ROZPOCET | 0 | 0 | 0 | 0 | 0 | 2 | 0 | 4 | 169197370
| PP |  | Uloženie sutiny na skládku s hrubým urovnaním bez zhutnenia | [14 empty] | PP | 2
6 | K | 979093513.S | Drvenie stavebného odpadu z demolácií (recyklácia bez kov. mat.) z muriva z betónu železového | t | 44.55 |  | 0 |  |  | znížená |  | 0 | 0 | 0 | 0 | 0 | 4 | K | 2 | ROZPOCET | 0 | 0 | 0 | 0 | 0 | 2 | 0 | 4 | 1421622728
| PP |  | Drvenie stavebného odpadu z demolácií (recyklácia bez kov. mat.) z muriva z betónu železového | [14 empty] | PP | 2
| D | PSV | Práce a dodávky PSV |  |  |  | 0 |  |  |  |  | 0 |  | 0.03125 |  | 1.286 | 2 | D | 0 | ROZPOCET | [6 empty] | 0
| D | 767 | Konštrukcie doplnkové kovové |  |  |  | 0 |  |  |  |  | 0 |  | 0.03125 |  | 1.286 | 2 | D | 1 | ROZPOCET | [6 empty] | 0
7 | K | 767132811.S | Demontáž stien a priečok z plechu skrutkovaných, -0,01800t | m2 | 36.72 |  | 0 |  |  | znížená |  | 0 | 0 | 0 | 0.018 | 0.66096 | 16 | K | 2 | ROZPOCET | 0 | 0 | 0 | 0 | 0 | 2 | 0 | 16 | 800773672
| PP |  | Demontáž stien a priečok z plechu skrutkovaných, -0,01800t | [14 empty] | PP | 2
8 | K | 767996801.S | Demontáž ostatných doplnkov stavieb s hmotnosťou jednotlivých dielov konštrukcií do 50 kg, -0,00100t | kg | 625 |  | 0 |  |  | znížená |  | 0 | 5e-05 | 0.03125 | 0.001 | 0.625 | 16 | K | 2 | ROZPOCET | 0 | 0 | 0 | 0 | 0 | 2 | 0 | 16 | -1312950756
| PP |  | Demontáž ostatných doplnkov stavieb s hmotnosťou jednotlivých dielov konštrukcií do 50 kg, -0,00100t | [14 empty] | PP | 2

## B - SO 201 Kábelovod
{44d1762e-5d4f-4a00-b492-73458f2bc111}
0
| KRYCÍ LIST ROZPOČTU | [7 empty] | v --- nižšie sa nachádzajú doplnkové a pomocné údaje k zostavám --- v | [8 empty] | False
Stavba:
Modernizácia údržbovej základne trolejbusov a výstavba meniarne
Objekt:
B - SO 201 Kábelovod
| JKSO: |  |  |  |  | ČS:
| Miesto: |  | Prešov |  |  | Dátum: | 2. 12. 2025
| Objednávateľ: |  |  |  |  | IČO:
IČ DPH:
| Zhotoviteľ: |  |  |  |  | IČO: | Vyplň údaj
|  | Vyplň údaj |  |  |  | IČ DPH: | Vyplň údaj
| Projektant: |  |  |  |  | IČO:
IČ DPH:
| Spracovateľ: |  |  |  |  | IČO:
IČ DPH:
Poznámka:
| Cena bez DPH | [5 empty] | 0
|  |  | Základ dane |  |  | Sadzba dane | Výška dane
| DPH | základná | 0 |  |  | 20% | 0
|  | znížená | 0 |  |  | 23% | 0
|  | zákl. prenesená | 0 |  |  | 20% | 0
|  | zníž. prenesená | 0 |  |  | 23% | 0
|  | nulová | 0 |  |  | 0% | 0
| Cena s DPH |  |  | v | EUR |  | 0
| Projektant |  |  | Spracovateľ
| Dátum a podpis: |  | Pečiatka | Dátum a podpis: |  |  | Pečiatka
| Objednávateľ |  |  | Zhotoviteľ
| Dátum a podpis: |  | Pečiatka | Dátum a podpis: |  |  | Pečiatka
REKAPITULÁCIA ROZPOČTU
Stavba:
Modernizácia údržbovej základne trolejbusov a výstavba meniarne
Objekt:
B - SO 201 Kábelovod
Miesto: |  |  | Prešov |  |  | Dátum: | 2. 12. 2025
Objednávateľ: | [5 empty] | Projektant:
Zhotoviteľ: |  |  | Vyplň údaj |  |  | Spracovateľ:
Kód dielu - Popis | [6 empty] | Cena celkom [EUR]
Náklady z rozpočtu | [6 empty] | 0 | [11 empty] | -1
| HSV - Práce a dodávky HSV | [5 empty] | 0
| 1 - Zemné práce | [5 empty] | 0
| 2 - Zakladanie | [5 empty] | 0
| 4 - Vodorovné konštrukcie | [5 empty] | 0
| 8 - Rúrové vedenie | [5 empty] | 0
| 99 - Presun hmôt HSV | [5 empty] | 0
| PSV - Práce a dodávky PSV | [5 empty] | 0
| 711 - Izolácie proti vode a vlhkosti | [5 empty] | 0
ROZPOČET
Stavba:
Modernizácia údržbovej základne trolejbusov a výstavba meniarne
Objekt:
B - SO 201 Kábelovod
Miesto: |  |  | Prešov |  |  | Dátum: | 2. 12. 2025
Objednávateľ: | [5 empty] | Projektant:
Zhotoviteľ: |  |  | Vyplň údaj |  |  | Spracovateľ:
PČ | Typ | Kód | Popis | MJ | Množstvo | J.cena [EUR] | Cena celkom [EUR] | Cenová sústava |  | DPH | J. Nh [h] | Nh celkom [h] | J. hmotnosť [t] | Hmotnosť celkom [t] | J. suť [t] | Suť Celkom [t]
Náklady z rozpočtu | [6 empty] | 0 |  |  |  |  | 0 |  | 690.5508 |  | 0 |  | D | -1 | [7 empty] | 0
| D | HSV | Práce a dodávky HSV |  |  |  | 0 |  |  |  |  | 0 |  | 690.4459 |  | 0 | 1 | D | 0 | ROZPOCET | [6 empty] | 0
| D | 1 | Zemné práce |  |  |  | 0 |  |  |  |  | 0 |  | 569.8997 |  | 0 | 1 | D | 1 | ROZPOCET | [6 empty] | 0
1 | K | 121101111.S | Odstránenie ornice s vodor. premiestn. na hromady, so zložením na vzdialenosť do 100 m a do 100m3 | m3 | 6 |  | 0 |  |  | znížená |  | 0 | 0 | 0 | 0 | 0 | 4 | K | 2 | ROZPOCET | 0 | 0 | 0 | 0 | 0 | 2 | 0 | 4 | -1176632201
| PP |  | Odstránenie ornice s vodor. premiestn. na hromady, so zložením na vzdialenosť do 100 m a do 100m3 | [14 empty] | PP | 2
2 | K | 130001101.S | Príplatok k cenám za sťaženie výkopu v blízkosti podzemného vedenia alebo výbušnín - pre všetky triedy, 20% výkopu | m3 | 206.38 |  | 0 |  |  | znížená |  | 0 | 0 | 0 | 0 | 0 | 4 | K | 2 | ROZPOCET | 0 | 0 | 0 | 0 | 0 | 2 | 0 | 4 | 656375064
| PP |  | Príplatok k cenám za sťaženie výkopu v blízkosti podzemného vedenia alebo výbušnín - pre všetky triedy, 20% výkopu | [14 empty] | PP | 2
3 | K | 132201202.S | Výkop ryhy šírky 600-2000mm horn.3 od 100 do 1000 m3 | m3 | 748 |  | 0 |  |  | znížená |  | 0 | 0 | 0 | 0 | 0 | 4 | K | 2 | ROZPOCET | 0 | 0 | 0 | 0 | 0 | 2 | 0 | 4 | -1358783965
| PP |  | Výkop ryhy šírky 600-2000mm horn.3 od 100 do 1000 m3 | [14 empty] | PP | 2
4 | K | 132201209.S | Príplatok k cenám za lepivosť pri hĺbení rýh š. nad 600 do 2 000 mm zapaž. i nezapažených, s urovnaním dna v hornine 3 | m3 | 224.4 |  | 0 |  |  | znížená |  | 0 | 0 | 0 | 0 | 0 | 4 | K | 2 | ROZPOCET | 0 | 0 | 0 | 0 | 0 | 2 | 0 | 4 | -1516123045
| PP |  | Príplatok k cenám za lepivosť pri hĺbení rýh š. nad 600 do 2 000 mm zapaž. i nezapažených, s urovnaním dna v hornine 3 | [14 empty] | PP | 2
5 | K | 133201102.S | Výkop šachty zapaženej, hornina 3 nad 100 m3 | m3 | 299.2 |  | 0 |  |  | znížená |  | 0 | 0 | 0 | 0 | 0 | 4 | K | 2 | ROZPOCET | 0 | 0 | 0 | 0 | 0 | 2 | 0 | 4 | -523624193
| PP |  | Výkop šachty zapaženej, hornina 3 nad 100 m3 | [14 empty] | PP | 2
6 | K | 133201109.S | Príplatok k cenám za lepivosť pri hĺbení šachiet zapažených i nezapažených v hornine 3 | m3 | 89.76 |  | 0 |  |  | znížená |  | 0 | 0 | 0 | 0 | 0 | 4 | K | 2 | ROZPOCET | 0 | 0 | 0 | 0 | 0 | 2 | 0 | 4 | 1621852645
| PP |  | Príplatok k cenám za lepivosť pri hĺbení šachiet zapažených i nezapažených v hornine 3 | [14 empty] | PP | 2
7 | K | 151101101.S | Paženie a rozopretie stien rýh pre podzemné vedenie, príložné do 2 m | m2 | 292.2 |  | 0 |  |  | znížená |  | 0 | 0.00091 | 0.2659 | 0 | 0 | 4 | K | 2 | ROZPOCET | 0 | 0 | 0 | 0 | 0 | 2 | 0 | 4 | -95734650
| PP |  | Paženie a rozopretie stien rýh pre podzemné vedenie, príložné do 2 m | [14 empty] | PP | 2
8 | K | 151101111.S | Odstránenie paženia rýh pre podzemné vedenie, príložné hĺbky do 2 m | m2 | 292.2 |  | 0 |  |  | znížená |  | 0 | 0 | 0 | 0 | 0 | 4 | K | 2 | ROZPOCET | 0 | 0 | 0 | 0 | 0 | 2 | 0 | 4 | -750441065
| PP |  | Odstránenie paženia rýh pre podzemné vedenie, príložné hĺbky do 2 m | [14 empty] | PP | 2
9 | K | 162401142.S | Vodorovné premiestnenie výkopku po spevnenej ceste z horniny tr.1-4, nad 1000 do 10000 m3 na vzdialenosť do 2000 m - medziskládka | m3 | 1382.27 |  | 0 |  |  | znížená |  | 0 | 0 | 0 | 0 | 0 | 4 | K | 2 | ROZPOCET | 0 | 0 | 0 | 0 | 0 | 2 | 0 | 4 | -1944237073
| PP |  | Vodorovné premiestnenie výkopku po spevnenej ceste z horniny tr.1-4, nad 1000 do 10000 m3 na vzdialenosť do 2000 m - medziskládka | [14 empty] | PP | 2
10 | K | 171201202.S | Uloženie sypaniny na skládky nad 100 do 1000 m3 | m3 | 712.13 |  | 0 |  |  | znížená |  | 0 | 0 | 0 | 0 | 0 | 4 | K | 2 | ROZPOCET | 0 | 0 | 0 | 0 | 0 | 2 | 0 | 4 | 688512931
| PP |  | Uloženie sypaniny na skládky nad 100 do 1000 m3 | [14 empty] | PP | 2
11 | K | 171209002.S | Poplatok za skládku - zemina a kamenivo (17 05) ostatné | t | 996.98 |  | 0 |  |  | znížená |  | 0 | 0 | 0 | 0 | 0 | 4 | K | 2 | ROZPOCET | 0 | 0 | 0 | 0 | 0 | 2 | 0 | 4 | -1671838105
| PP |  | Poplatok za skládku - zemina a kamenivo (17 05) ostatné | [14 empty] | PP | 2
12 | K | 175101101.S | Obsyp potrubia sypaninou z vhodných hornín 1 až 4 bez prehodenia sypaniny ( 50% výkopok + 50% štrkodrva ) | m3 | 670.14 |  | 0 |  |  | znížená |  | 0 | 0 | 0 | 0 | 0 | 4 | K | 2 | ROZPOCET | 0 | 0 | 0 | 0 | 0 | 2 | 0 | 4 | 849900020
| PP |  | Obsyp potrubia sypaninou z vhodných hornín 1 až 4 bez prehodenia sypaniny ( 50% výkopok + 50% štrkodrva ) | [14 empty] | PP | 2
13 | M | 583310004100.S | Kamenivo ťažené hrubé drvené frakcia 0-32 mm | t | 569.62 |  | 0 |  |  | znížená |  | 0 | 1 | 569.62 | 0 | 0 | 8 | M | 2 | ROZPOCET | 0 | 0 | 0 | 0 | 0 | 2 | 0 | 4 | 458724920
| PP |  | Kamenivo ťažené hrubé drvené frakcia 0-32 mm | [14 empty] | PP | 2
14 | K | 181301105.S | Rozprestretie ornice v rovine, plocha do 500 m2, hr. do 300 mm | m2 | 20 |  | 0 |  |  | znížená |  | 0 | 0 | 0 | 0 | 0 | 4 | K | 2 | ROZPOCET | 0 | 0 | 0 | 0 | 0 | 2 | 0 | 4 | 251137699
| PP |  | Rozprestretie ornice v rovine, plocha do 500 m2, hr. do 300 mm | [14 empty] | PP | 2
15 | K | 183405211.S | Výsev trávniku hydroosevom na ornicu | m2 | 20 |  | 0 |  |  | znížená |  | 0 | 0.00064 | 0.0128 | 0 | 0 | 4 | K | 2 | ROZPOCET | 0 | 0 | 0 | 0 | 0 | 2 | 0 | 4 | 2045194386
| PP |  | Výsev trávniku hydroosevom na ornicu | [14 empty] | PP | 2
16 | M | 005720001400.S | Osivá tráv - semená parkovej zmesi | kg | 0.62 |  | 0 |  |  | znížená |  | 0 | 0.001 | 0.00062 | 0 | 0 | 8 | M | 2 | ROZPOCET | 0 | 0 | 0 | 0 | 0 | 2 | 0 | 4 | 17829398
| PP |  | Osivá tráv - semená parkovej zmesi | [14 empty] | PP | 2
17 | K | 183405291.S | Príplatok k cene za vykonanie mulčovania súčasne s osevom | m2 | 20 |  | 0 |  |  | znížená |  | 0 | 2e-05 | 0.0004 | 0 | 0 | 4 | K | 2 | ROZPOCET | 0 | 0 | 0 | 0 | 0 | 2 | 0 | 4 | 1064809555
| PP |  | Príplatok k cene za vykonanie mulčovania súčasne s osevom | [14 empty] | PP | 2
18 | K | 184802111.S | Chemické odburinenie pôdy v rovine alebo na svahu do 1:5 postrekom naširoko | m2 | 20 |  | 0 |  |  | znížená |  | 0 | 0 | 0 | 0 | 0 | 4 | K | 2 | ROZPOCET | 0 | 0 | 0 | 0 | 0 | 2 | 0 | 4 | 1095047625
| PP |  | Chemické odburinenie pôdy v rovine alebo na svahu do 1:5 postrekom naširoko | [14 empty] | PP | 2
19 | M | 252310000100.S | Postrekový prípravok na ničenie burín v trávniku | l | 0.01 |  | 0 |  |  | znížená |  | 0 | 0.001 | 1e-05 | 0 | 0 | 8 | M | 2 | ROZPOCET | 0 | 0 | 0 | 0 | 0 | 2 | 0 | 4 | 1836882706
| PP |  | Postrekový prípravok na ničenie burín v trávniku | [14 empty] | PP | 2
| D | 2 | Zakladanie |  |  |  | 0 |  |  |  |  | 0 |  | 0 |  | 0 | 1 | D | 1 | ROZPOCET | [6 empty] | 0
20 | K | 215901101.S | Zhutnenie podložia z rastlej horniny 1 až 4 pod násypy, z hornina súdržných do 92 % PS a nesúdržných | m2 | 745.33 |  | 0 |  |  | znížená |  | 0 | 0 | 0 | 0 | 0 | 4 | K | 2 | ROZPOCET | 0 | 0 | 0 | 0 | 0 | 2 | 0 | 4 | -190816050
| PP |  | Zhutnenie podložia z rastlej horniny 1 až 4 pod násypy, z hornina súdržných do 92 % PS a nesúdržných | [14 empty] | PP | 2
| D | 4 | Vodorovné konštrukcie |  |  |  | 0 |  |  |  |  | 0 |  | 102.3006 |  | 0 | 1 | D | 1 | ROZPOCET | [6 empty] | 0
21 | K | 451572111.S | Lôžko pod potrubie, stoky a drobné objekty, v otvorenom výkope z kameniva drobného ťaženého 0-4 mm | m3 | 29.17 |  | 0 |  |  | znížená |  | 0 | 1.8908 | 55.1538 | 0 | 0 | 4 | K | 2 | ROZPOCET | 0 | 0 | 0 | 0 | 0 | 2 | 0 | 4 | 2006451272
| PP |  | Lôžko pod potrubie, stoky a drobné objekty, v otvorenom výkope z kameniva drobného ťaženého 0-4 mm | [14 empty] | PP | 2
22 | K | 452311151.S.1 | Dosky, bloky, sedlá z betónu v otvorenom výkope tr. C 25/30 | m3 | 19.45 |  | 0 |  |  | znížená |  | 0 | 2.4064 | 46.8055 | 0 | 0 | 4 | K | 2 | ROZPOCET | 0 | 0 | 0 | 0 | 0 | 2 | 0 | 4 | 582981960
| PP |  | Dosky, bloky, sedlá z betónu v otvorenom výkope tr. C 25/30 | [14 empty] | PP | 2
23 | K | 452368113.S | Výstuž podkladových dosiek, blokov,podvalov v otvorenom výkope,z betonárskej ocele B500 (10505), KARI siete | t | 0.34 |  | 0 |  |  | znížená |  | 0 | 1.004 | 0.34135 | 0 | 0 | 4 | K | 2 | ROZPOCET | 0 | 0 | 0 | 0 | 0 | 2 | 0 | 4 | 1197151101
| PP |  | Výstuž podkladových dosiek, blokov,podvalov v otvorenom výkope,z betonárskej ocele B500 (10505), KARI siete | [14 empty] | PP | 2
| D | 8 | Rúrové vedenie |  |  |  | 0 |  |  |  |  | 0 |  | 18.2456 |  | 0 | 1 | D | 1 | ROZPOCET | [6 empty] | 0
24 | K | 894810012.SR | Montáž káblovej šachty | ks | 33 |  | 0 |  |  | znížená |  | 0 | 0 | 0 | 0 | 0 | 4 | K | 2 | ROZPOCET | 0 | 0 | 0 | 0 | 0 | 2 | 0 | 4 | 289681357
| PP |  | Montáž káblovej šachty | [14 empty] | PP | 2
25 | M | 286610041100.S | Káblová šachta z HDPE - 2700x2100x2100 mm | ks | 1 |  | 0 |  |  | znížená |  | 0 | 0.0633 | 0.0633 | 0 | 0 | 8 | M | 2 | ROZPOCET | 0 | 0 | 0 | 0 | 0 | 2 | 0 | 4 | 749078773
| PP |  | Káblová šachta z HDPE - 2700x2100x2100 mm | [14 empty] | PP | 2
26 | M | 286610041100.S.1 | Káblová šachta z HDPE - 2100x1500x2100 mm | ks | 2 |  | 0 |  |  | znížená |  | 0 | 0.0633 | 0.1266 | 0 | 0 | 8 | M | 2 | ROZPOCET | 0 | 0 | 0 | 0 | 0 | 2 | 0 | 4 | -1716666670
| PP |  | Káblová šachta z HDPE - 2100x1500x2100 mm | [14 empty] | PP | 2
27 | M | 286610041100.S.2 | Káblová šachta z HDPE - 1900x1200x2100 mm | ks | 1 |  | 0 |  |  | znížená |  | 0 | 0.0633 | 0.0633 | 0 | 0 | 8 | M | 2 | ROZPOCET | 0 | 0 | 0 | 0 | 0 | 2 | 0 | 4 | -1200805017
| PP |  | Káblová šachta z HDPE - 1900x1200x2100 mm | [14 empty] | PP | 2
28 | M | 286610041100.S.3 | Káblová šachta z HDPE - 1900x1200x1800 mm | ks | 2 |  | 0 |  |  | znížená |  | 0 | 0.0633 | 0.1266 | 0 | 0 | 8 | M | 2 | ROZPOCET | 0 | 0 | 0 | 0 | 0 | 2 | 0 | 4 | 739702273
| PP |  | Káblová šachta z HDPE - 1900x1200x1800 mm | [14 empty] | PP | 2
29 | M | 286610041100.S.4 | Káblová šachta z HDPE - 1500x1500x2100 mm | ks | 1 |  | 0 |  |  | znížená |  | 0 | 0.0633 | 0.0633 | 0 | 0 | 8 | M | 2 | ROZPOCET | 0 | 0 | 0 | 0 | 0 | 2 | 0 | 4 | -1121333257
| PP |  | Káblová šachta z HDPE - 1500x1500x2100 mm | [14 empty] | PP | 2
30 | M | 286610041100.S.5 | Káblová šachta z HDPE - 1500x1500x1800 mm | ks | 18 |  | 0 |  |  | znížená |  | 0 | 0.0633 | 1.1394 | 0 | 0 | 8 | M | 2 | ROZPOCET | 0 | 0 | 0 | 0 | 0 | 2 | 0 | 4 | -700256372
| PP |  | Káblová šachta z HDPE - 1500x1500x1800 mm | [14 empty] | PP | 2
31 | M | 286610041100.S.6 | Káblová šachta z HDPE - 1500x1200x1800 mm | ks | 8 |  | 0 |  |  | znížená |  | 0 | 0.0633 | 0.5064 | 0 | 0 | 8 | M | 2 | ROZPOCET | 0 | 0 | 0 | 0 | 0 | 2 | 0 | 4 | -1596603498
| PP |  | Káblová šachta z HDPE - 1500x1200x1800 mm | [14 empty] | PP | 2
32 | K | 388995021.SR | Montáž a dodávka 9-otvorového multikanálu 385x385 mm, vr. spoj. a tesniaceho materiálu | m | 1362.45 |  | 0 |  |  | znížená |  | 0 | 0.00468 | 6.3763 | 0 | 0 | 4 | K | 2 | ROZPOCET | 0 | 0 | 0 | 0 | 0 | 2 | 0 | 4 | -142630021
| PP |  | Montáž a dodávka 9-otvorového multikanálu 385x385 mm, vr. spoj. a tesniaceho materiálu | [14 empty] | PP | 2
33 | K | 899103111.S | Osadenie poklopu liatinového a oceľového vrátane rámu hmotn. nad 100 do 150 kg | ks | 33 |  | 0 |  |  | znížená |  | 0 | 0.0063 | 0.2079 | 0 | 0 | 4 | K | 2 | ROZPOCET | 0 | 0 | 0 | 0 | 0 | 2 | 0 | 4 | 1735817498
| PP |  | Osadenie poklopu liatinového a oceľového vrátane rámu hmotn. nad 100 do 150 kg | [14 empty] | PP | 2
34 | M | RF730000 | Liatinový poklop, vodotesný, 900x600 / D400 | ks | 33 |  | 0 |  |  | znížená |  | 0 | 0.0864 | 2.8512 | 0 | 0 | 8 | M | 2 | ROZPOCET | 0 | 0 | 0 | 0 | 0 | 2 | 0 | 4 | -1003021891
| PP |  | Liatinový poklop, vodotesný, 900x600 / D400 | [14 empty] | PP | 2
35 | K | 899623171.S | Obetónovanie potrubia alebo muriva stôk betónom prostým tr. C 25/30 v otvorenom výkope | m3 | 2.34 |  | 0 |  |  | znížená |  | 0 | 2.4157 | 5.6528 | 0 | 0 | 4 | K | 2 | ROZPOCET | 0 | 0 | 0 | 0 | 0 | 2 | 0 | 4 | -1939217531
| PP |  | Obetónovanie potrubia alebo muriva stôk betónom prostým tr. C 25/30 v otvorenom výkope | [14 empty] | PP | 2
36 | K | 899721121.SR | Zatiahnutie oceľ. drôtu do každej komory kanála | m | 12261.96 |  | 0 |  |  | znížená |  | 0 | 8e-05 | 0.98096 | 0 | 0 | 4 | K | 2 | ROZPOCET | 0 | 0 | 0 | 0 | 0 | 2 | 0 | 4 | 2063973755
| PP |  | Zatiahnutie oceľ. drôtu do každej komory kanála | [14 empty] | PP | 2
37 | K | 899721132.S | Označenie potrubia výstražnou fóliou | m | 876.3 |  | 0 |  |  | znížená |  | 0 | 0.0001 | 0.08763 | 0 | 0 | 4 | K | 2 | ROZPOCET | 0 | 0 | 0 | 0 | 0 | 2 | 0 | 4 | 880038655
| PP |  | Označenie potrubia výstražnou fóliou | [14 empty] | PP | 2
| D | 99 | Presun hmôt HSV |  |  |  | 0 |  |  |  |  | 0 |  | 0 |  | 0 | 1 | D | 1 | ROZPOCET | [6 empty] | 0
38 | K | 998276101.S | Presun hmôt pre rúrové vedenie hĺbené z rúr z plast., hmôt alebo sklolamin. v otvorenom výkope | t | 690.45 |  | 0 |  |  | znížená |  | 0 | 0 | 0 | 0 | 0 | 4 | K | 2 | ROZPOCET | 0 | 0 | 0 | 0 | 0 | 2 | 0 | 4 | 725469998
| PP |  | Presun hmôt pre rúrové vedenie hĺbené z rúr z plast., hmôt alebo sklolamin. v otvorenom výkope | [14 empty] | PP | 2
| D | PSV | Práce a dodávky PSV |  |  |  | 0 |  |  |  |  | 0 |  | 0.1049 |  | 0 | 2 | D | 0 | ROZPOCET | [6 empty] | 0
| D | 711 | Izolácie proti vode a vlhkosti |  |  |  | 0 |  |  |  |  | 0 |  | 0.1049 |  | 0 | 2 | D | 1 | ROZPOCET | [6 empty] | 0
39 | K | 711415115.S | Izolácia proti tlakovej vode hr.25 mm na ploche vodorovnej ( steny šachty a stropu ) | m2 | 29.97 |  | 0 |  |  | znížená |  | 0 | 0.0035 | 0.1049 | 0 | 0 | 16 | K | 2 | ROZPOCET | 0 | 0 | 0 | 0 | 0 | 2 | 0 | 16 | -2145136939
| PP |  | Izolácia proti tlakovej vode hr.25 mm na ploche vodorovnej ( steny šachty a stropu ) | [14 empty] | PP | 2
40 | K | 998711201.S | Presun hmôt pre izoláciu proti vode v objektoch výšky do 6 m | % |  |  | 0 |  |  | znížená |  | 0 | 0 | 0 | 0 | 0 | 16 | K | 2 | ROZPOCET | 0 | 0 | 0 | 0 | 0 | 2 | 0 | 16 | 1035952374
| PP |  | Presun hmôt pre izoláciu proti vode v objektoch výšky do 6 m | [14 empty] | PP | 2

## 1 - Búracie práce
{d4a9e656-bb76-4c36-aeeb-8624deb29c44}
0
| KRYCÍ LIST ROZPOČTU | [7 empty] | v --- nižšie sa nachádzajú doplnkové a pomocné údaje k zostavám --- v | [8 empty] | False
Stavba:
Modernizácia údržbovej základne trolejbusov a výstavba meniarne
Objekt:
C - SO 401 Hala prevádzkovej údržby trolejbusov
Časť:
100,200 - Architektúra a statika
Úroveň 3:
1 - Búracie práce
| JKSO: |  |  |  |  | ČS:
| Miesto: |  | Prešov |  |  | Dátum: | 2. 12. 2025
| Objednávateľ: |  |  |  |  | IČO:
IČ DPH:
| Zhotoviteľ: |  |  |  |  | IČO: | Vyplň údaj
|  | Vyplň údaj |  |  |  | IČ DPH: | Vyplň údaj
| Projektant: |  |  |  |  | IČO:
IČ DPH:
| Spracovateľ: |  |  |  |  | IČO:
IČ DPH:
Poznámka:
| Cena bez DPH | [5 empty] | 0
|  |  | Základ dane |  |  | Sadzba dane | Výška dane
| DPH | základná | 0 |  |  | 20% | 0
|  | znížená | 0 |  |  | 23% | 0
|  | zákl. prenesená | 0 |  |  | 20% | 0
|  | zníž. prenesená | 0 |  |  | 23% | 0
|  | nulová | 0 |  |  | 0% | 0
| Cena s DPH |  |  | v | EUR |  | 0
| Projektant |  |  | Spracovateľ
| Dátum a podpis: |  | Pečiatka | Dátum a podpis: |  |  | Pečiatka
| Objednávateľ |  |  | Zhotoviteľ
| Dátum a podpis: |  | Pečiatka | Dátum a podpis: |  |  | Pečiatka
REKAPITULÁCIA ROZPOČTU
Stavba:
Modernizácia údržbovej základne trolejbusov a výstavba meniarne
Objekt:
C - SO 401 Hala prevádzkovej údržby trolejbusov
Časť:
100,200 - Architektúra a statika
Úroveň 3:
1 - Búracie práce
Miesto: |  |  | Prešov |  |  | Dátum: | 2. 12. 2025
Objednávateľ: | [5 empty] | Projektant:
Zhotoviteľ: |  |  | Vyplň údaj |  |  | Spracovateľ:
Kód dielu - Popis | [6 empty] | Cena celkom [EUR]
Náklady z rozpočtu | [6 empty] | 0 | [11 empty] | -1
| HSV - Práce a dodávky HSV | [5 empty] | 0
| 9 - Ostatné konštrukcie a práce-búranie | [5 empty] | 0
| PSV - Práce a dodávky PSV | [5 empty] | 0
| 712 - Izolácie striech, povlakové krytiny | [5 empty] | 0
| 764 - Konštrukcie klampiarske | [5 empty] | 0
| 767 - Konštrukcie doplnkové kovové | [5 empty] | 0
ROZPOČET
Stavba:
Modernizácia údržbovej základne trolejbusov a výstavba meniarne
Objekt:
C - SO 401 Hala prevádzkovej údržby trolejbusov
Časť:
100,200 - Architektúra a statika
Úroveň 3:
1 - Búracie práce
Miesto: |  |  | Prešov |  |  | Dátum: | 2. 12. 2025
Objednávateľ: | [5 empty] | Projektant:
Zhotoviteľ: |  |  | Vyplň údaj |  |  | Spracovateľ:
PČ | Typ | Kód | Popis | MJ | Množstvo | J.cena [EUR] | Cena celkom [EUR] | Cenová sústava |  | DPH | J. Nh [h] | Nh celkom [h] | J. hmotnosť [t] | Hmotnosť celkom [t] | J. suť [t] | Suť Celkom [t]
Náklady z rozpočtu | [6 empty] | 0 |  |  |  |  | 0 |  | 0.85463 |  | 3470.6144 |  | D | -1 | [7 empty] | 0
| D | HSV | Práce a dodávky HSV |  |  |  | 0 |  |  |  |  | 0 |  | 0.012 |  | 3384.4974 | 1 | D | 0 | ROZPOCET | [6 empty] | 0
| D | 9 | Ostatné konštrukcie a práce-búranie |  |  |  | 0 |  |  |  |  | 0 |  | 0.012 |  | 3384.4974 | 1 | D | 1 | ROZPOCET | [6 empty] | 0
1 | K | 919735126.S | Rezanie existujúceho betónového krytu alebo podkladu hĺbky nad 250 do 300 mm | m | 600 |  | 0 |  |  | znížená |  | 0 | 2e-05 | 0.012 | 0 | 0 | 4 | K | 2 | ROZPOCET | 0 | 0 | 0 | 0 | 0 | 2 | 0 | 4 | -1709082114
| PP |  | Rezanie existujúceho betónového krytu alebo podkladu hĺbky nad 250 do 300 mm | [14 empty] | PP | 2
2 | K | 961043111.S | Búranie základov alebo vybúranie otvorov plochy nad 4 m2 z betónu prostého alebo preloženého kameňom, -2,20000t | m3 | 83.58 |  | 0 |  |  | znížená |  | 0 | 0 | 0 | 2.2 | 183.876 | 4 | K | 2 | ROZPOCET | 0 | 0 | 0 | 0 | 0 | 2 | 0 | 4 | 445045361
| PP |  | Búranie základov alebo vybúranie otvorov plochy nad 4 m2 z betónu prostého alebo preloženého kameňom, -2,20000t | [14 empty] | PP | 2
3 | K | 961055111.S | Búranie základov alebo vybúranie otvorov plochy nad 4 m2 v základoch železobetónových, -2,40000t | m3 | 12.96 |  | 0 |  |  | znížená |  | 0 | 0 | 0 | 2.4 | 31.104 | 4 | K | 2 | ROZPOCET | 0 | 0 | 0 | 0 | 0 | 2 | 0 | 4 | 1684396146
| PP |  | Búranie základov alebo vybúranie otvorov plochy nad 4 m2 v základoch železobetónových, -2,40000t | [14 empty] | PP | 2
4 | K | 962031132.S | Búranie priečok alebo vybúranie otvorov plochy nad 4 m2 z tehál pálených, plných alebo dutých hr. do 150 mm, -0,19600t | m2 | 670.8 |  | 0 |  |  | znížená |  | 0 | 0 | 0 | 0.196 | 131.4768 | 4 | K | 2 | ROZPOCET | 0 | 0 | 0 | 0 | 0 | 2 | 0 | 4 | 844709269
| PP |  | Búranie priečok alebo vybúranie otvorov plochy nad 4 m2 z tehál pálených, plných alebo dutých hr. do 150 mm, -0,19600t | [14 empty] | PP | 2
5 | K | 962032231.S | Búranie muriva alebo vybúranie otvorov plochy nad 4 m2 nadzákladového z tehál pálených, vápenopieskových, cementových na maltu, -1,90500t | m3 | 340.77 |  | 0 |  |  | znížená |  | 0 | 0 | 0 | 1.905 | 649.1668 | 4 | K | 2 | ROZPOCET | 0 | 0 | 0 | 0 | 0 | 2 | 0 | 4 | 1566164307
| PP |  | Búranie muriva alebo vybúranie otvorov plochy nad 4 m2 nadzákladového z tehál pálených, vápenopieskových, cementových na maltu, -1,90500t | [14 empty] | PP | 2
6 | K | 962052211.S | Búranie muriva alebo vybúranie otvorov plochy nad 4 m2 železobetonového nadzákladného, -2,40000t | m3 | 62.43 |  | 0 |  |  | znížená |  | 0 | 0 | 0 | 2.4 | 149.832 | 4 | K | 2 | ROZPOCET | 0 | 0 | 0 | 0 | 0 | 2 | 0 | 4 | -2143758523
| PP |  | Búranie muriva alebo vybúranie otvorov plochy nad 4 m2 železobetonového nadzákladného, -2,40000t | [14 empty] | PP | 2
7 | K | 962052314.S | Búranie muriva alebo vybúranie otvorov plochy nad 4 m2 železobetonového pilierov, -2,40000t | m3 | 21.53 |  | 0 |  |  | znížená |  | 0 | 0 | 0 | 2.4 | 51.672 | 4 | K | 2 | ROZPOCET | 0 | 0 | 0 | 0 | 0 | 2 | 0 | 4 | -641133448
| PP |  | Búranie muriva alebo vybúranie otvorov plochy nad 4 m2 železobetonového pilierov, -2,40000t | [14 empty] | PP | 2
8 | K | 963051113.S | Búranie železobetónových stropov doskových hr.nad 80 mm, -2,40000t | m3 | 11.85 |  | 0 |  |  | znížená |  | 0 | 0 | 0 | 2.4 | 28.44 | 4 | K | 2 | ROZPOCET | 0 | 0 | 0 | 0 | 0 | 2 | 0 | 4 | -352797082
| PP |  | Búranie železobetónových stropov doskových hr.nad 80 mm, -2,40000t | [14 empty] | PP | 2
9 | K | 963051213.S | Búranie železobetónových stropov rebrových s viditeľnými trámami, -2,40000t | m3 | 220.59 |  | 0 |  |  | znížená |  | 0 | 0 | 0 | 2.4 | 529.416 | 4 | K | 2 | ROZPOCET | 0 | 0 | 0 | 0 | 0 | 2 | 0 | 4 | -1534435004
| PP |  | Búranie železobetónových stropov rebrových s viditeľnými trámami, -2,40000t | [14 empty] | PP | 2
10 | K | 963053935.S | Búranie železobetónových schodiskových ramien monolitických, -0,39200t | m2 | 2.08 |  | 0 |  |  | znížená |  | 0 | 0 | 0 | 0.392 | 0.81536 | 4 | K | 2 | ROZPOCET | 0 | 0 | 0 | 0 | 0 | 2 | 0 | 4 | 1118932564
| PP |  | Búranie železobetónových schodiskových ramien monolitických, -0,39200t | [14 empty] | PP | 2
11 | K | 964053111.S | Búranie samostatných trámov, prievlakov alebo pásov zo železobetónu do 0,36 m2, -2,40000t | m3 | 8.81 |  | 0 |  |  | znížená |  | 0 | 0 | 0 | 2.4 | 21.144 | 4 | K | 2 | ROZPOCET | 0 | 0 | 0 | 0 | 0 | 2 | 0 | 4 | -327143803
| PP |  | Búranie samostatných trámov, prievlakov alebo pásov zo železobetónu do 0,36 m2, -2,40000t | [14 empty] | PP | 2
12 | K | 965043341.S | Búranie podkladov pod dlažby, liatych dlažieb a mazanín,betón s poterom,teracom hr.do 100 mm, plochy nad 4 m2 -2,20000t | m3 | 69.33 |  | 0 |  |  | znížená |  | 0 | 0 | 0 | 2.2 | 152.526 | 4 | K | 2 | ROZPOCET | 0 | 0 | 0 | 0 | 0 | 2 | 0 | 4 | -1441328223
| PP |  | Búranie podkladov pod dlažby, liatych dlažieb a mazanín,betón s poterom,teracom hr.do 100 mm, plochy nad 4 m2 -2,20000t | [14 empty] | PP | 2
13 | K | 965043441.S | Búranie podkladov pod dlažby, liatych dlažieb a mazanín,betón s poterom,teracom hr.do 150 mm, plochy nad 4 m2 -2,20000t | m3 | 237.58 |  | 0 |  |  | znížená |  | 0 | 0 | 0 | 2.2 | 522.676 | 4 | K | 2 | ROZPOCET | 0 | 0 | 0 | 0 | 0 | 2 | 0 | 4 | -132539545
| PP |  | Búranie podkladov pod dlažby, liatych dlažieb a mazanín,betón s poterom,teracom hr.do 150 mm, plochy nad 4 m2 -2,20000t | [14 empty] | PP | 2
14 | K | 965043441.S.1 | Búranie zákl. dosiek z betón s výstužou hr.do 300 mm, plochy nad 4 m2 -2,20000t | m3 | 286.97 |  | 0 |  |  | znížená |  | 0 | 0 | 0 | 2.2 | 631.334 | 4 | K | 2 | ROZPOCET | 0 | 0 | 0 | 0 | 0 | 2 | 0 | 4 | 1339700796
| PP |  | Búranie zákl. dosiek z betón s výstužou hr.do 300 mm, plochy nad 4 m2 -2,20000t | [14 empty] | PP | 2
15 | K | 965049120.S | Príplatok za búranie betónovej mazaniny so zváranou sieťou alebo rabicovým pletivom hr. nad 100 mm | m3 | 383.71 |  | 0 |  |  | znížená |  | 0 | 0 | 0 | 0 | 0 | 4 | K | 2 | ROZPOCET | 0 | 0 | 0 | 0 | 0 | 2 | 0 | 4 | 187344447
| PP |  | Príplatok za búranie betónovej mazaniny so zváranou sieťou alebo rabicovým pletivom hr. nad 100 mm | [14 empty] | PP | 2
16 | K | 965061821.S | Búranie dlažieb bez podkladného lôžka z drevených klátikov do asfaltu, -0,07000t | m2 | 480 |  | 0 |  |  | znížená |  | 0 | 0 | 0 | 0.07 | 33.6 | 4 | K | 2 | ROZPOCET | 0 | 0 | 0 | 0 | 0 | 2 | 0 | 4 | 1826314959
| PP |  | Búranie dlažieb bez podkladného lôžka z drevených klátikov do asfaltu, -0,07000t | [14 empty] | PP | 2
17 | K | 965081712.S | Búranie dlažieb, bez podklad. lôžka z xylolit., alebo keramických dlaždíc hr. do 10 mm, -0,02000t | m2 | 265.2 |  | 0 |  |  | znížená |  | 0 | 0 | 0 | 0.02 | 5.304 | 4 | K | 2 | ROZPOCET | 0 | 0 | 0 | 0 | 0 | 2 | 0 | 4 | -943818532
| PP |  | Búranie dlažieb, bez podklad. lôžka z xylolit., alebo keramických dlaždíc hr. do 10 mm, -0,02000t | [14 empty] | PP | 2
18 | K | 965082930.SR | Odstránenie tepelnej izolácie na strechách, hr.do 200 mm, -1,40000t | m3 | 144.7 |  | 0 |  |  | znížená |  | 0 | 0 | 0 | 1.4 | 202.58 | 4 | K | 2 | ROZPOCET | 0 | 0 | 0 | 0 | 0 | 2 | 0 | 4 | 1970935936
| PP |  | Odstránenie tepelnej izolácie na strechách, hr.do 200 mm, -1,40000t | [14 empty] | PP | 2
19 | K | 966053121.S | Vybúranie častí ríms zo železobetónu vyložených do 500 mm, -0,08300t | m | 204.9 |  | 0 |  |  | znížená |  | 0 | 0 | 0 | 0.083 | 17.0067 | 4 | K | 2 | ROZPOCET | 0 | 0 | 0 | 0 | 0 | 2 | 0 | 4 | -655399927
| PP |  | Vybúranie častí ríms zo železobetónu vyložených do 500 mm, -0,08300t | [14 empty] | PP | 2
20 | K | 968071113.S | Vyvesenie kovového okenného krídla do suti plochy nad 1, 5 m2 | ks | 69 |  | 0 |  |  | znížená |  | 0 | 0 | 0 | 0.06 | 4.14 | 4 | K | 2 | ROZPOCET | 0 | 0 | 0 | 0 | 0 | 2 | 0 | 4 | -61043563
| PP |  | Vyvesenie kovového okenného krídla do suti plochy nad 1, 5 m2 | [14 empty] | PP | 2
21 | K | 968071125.S | Vyvesenie kovového dverného krídla do suti plochy do 2 m2 | ks | 31 |  | 0 |  |  | znížená |  | 0 | 0 | 0 | 0.03 | 0.93 | 4 | K | 2 | ROZPOCET | 0 | 0 | 0 | 0 | 0 | 2 | 0 | 4 | 1913262972
| PP |  | Vyvesenie kovového dverného krídla do suti plochy do 2 m2 | [14 empty] | PP | 2
22 | K | 968071126.S | Vyvesenie kovového dverného krídla do suti plochy nad 2 m2 | ks | 26 |  | 0 |  |  | znížená |  | 0 | 0 | 0 | 0.06 | 1.56 | 4 | K | 2 | ROZPOCET | 0 | 0 | 0 | 0 | 0 | 2 | 0 | 4 | -1519977819
| PP |  | Vyvesenie kovového dverného krídla do suti plochy nad 2 m2 | [14 empty] | PP | 2
23 | K | 968071137.S | Vyvesenie kovového krídla vrát do suti plochy nad 4 m2 | ks | 16 |  | 0 |  |  | znížená |  | 0 | 0 | 0 | 0.006 | 0.096 | 4 | K | 2 | ROZPOCET | 0 | 0 | 0 | 0 | 0 | 2 | 0 | 4 | 956699510
| PP |  | Vyvesenie kovového krídla vrát do suti plochy nad 4 m2 | [14 empty] | PP | 2
24 | K | 968072355.S | Vybúranie kovových rámov okien dvojitých alebo zdvojených, plochy do 2 m2, -0,06100t | m2 | 107.97 |  | 0 |  |  | znížená |  | 0 | 0 | 0 | 0.061 | 6.5862 | 4 | K | 2 | ROZPOCET | 0 | 0 | 0 | 0 | 0 | 2 | 0 | 4 | -512562094
| PP |  | Vybúranie kovových rámov okien dvojitých alebo zdvojených, plochy do 2 m2, -0,06100t | [14 empty] | PP | 2
25 | K | 968072455.S | Vybúranie kovových dverových zárubní plochy do 2 m2, -0,07600t | m2 | 57.13 |  | 0 |  |  | znížená |  | 0 | 0 | 0 | 0.076 | 4.3419 | 4 | K | 2 | ROZPOCET | 0 | 0 | 0 | 0 | 0 | 2 | 0 | 4 | -1378843110
| PP |  | Vybúranie kovových dverových zárubní plochy do 2 m2, -0,07600t | [14 empty] | PP | 2
26 | K | 968072456.S | Vybúranie kovových dverových zárubní plochy nad 2 m2, -0,06300t | m2 | 66.56 |  | 0 |  |  | znížená |  | 0 | 0 | 0 | 0.063 | 4.1933 | 4 | K | 2 | ROZPOCET | 0 | 0 | 0 | 0 | 0 | 2 | 0 | 4 | -521975893
| PP |  | Vybúranie kovových dverových zárubní plochy nad 2 m2, -0,06300t | [14 empty] | PP | 2
27 | K | 968072559.S | Vybúranie kovových vrát plochy nad 5 m2, -0,06600t | m2 | 134.4 |  | 0 |  |  | znížená |  | 0 | 0 | 0 | 0.066 | 8.8704 | 4 | K | 2 | ROZPOCET | 0 | 0 | 0 | 0 | 0 | 2 | 0 | 4 | 1383323011
| PP |  | Vybúranie kovových vrát plochy nad 5 m2, -0,06600t | [14 empty] | PP | 2
28 | K | 968081113.S | Vyvesenie plastového okenného krídla do suti plochy nad 1, 5 m2, -0,02000t | ks | 64 |  | 0 |  |  | znížená |  | 0 | 0 | 0 | 0.02 | 1.28 | 4 | K | 2 | ROZPOCET | 0 | 0 | 0 | 0 | 0 | 2 | 0 | 4 | 1626701316
| PP |  | Vyvesenie plastového okenného krídla do suti plochy nad 1, 5 m2, -0,02000t | [14 empty] | PP | 2
29 | K | 968082355.S | Vybúranie plastových rámov okien dvojitých, plochy cez 1 do 2 m2, -0,06000t | m2 | 90.5 |  | 0 |  |  | znížená |  | 0 | 0 | 0 | 0.06 | 5.43 | 4 | K | 2 | ROZPOCET | 0 | 0 | 0 | 0 | 0 | 2 | 0 | 4 | 599548773
| PP |  | Vybúranie plastových rámov okien dvojitých, plochy cez 1 do 2 m2, -0,06000t | [14 empty] | PP | 2
30 | K | 978059511.S | Odsekanie a odobratie obkladov stien z obkladačiek vnútorných vrátane podkladovej omietky do 2 m2, -0,06800t | m2 | 75 |  | 0 |  |  | znížená |  | 0 | 0 | 0 | 0.068 | 5.1 | 4 | K | 2 | ROZPOCET | 0 | 0 | 0 | 0 | 0 | 2 | 0 | 4 | -1894369489
| PP |  | Odsekanie a odobratie obkladov stien z obkladačiek vnútorných vrátane podkladovej omietky do 2 m2, -0,06800t | [14 empty] | PP | 2
31 | K | 979081111.S | Odvoz sutiny a vybúraných hmôt na skládku do 1 km | t | 3884.51 |  | 0 |  |  | znížená |  | 0 | 0 | 0 | 0 | 0 | 4 | K | 2 | ROZPOCET | 0 | 0 | 0 | 0 | 0 | 2 | 0 | 4 | 1776887553
| PP |  | Odvoz sutiny a vybúraných hmôt na skládku do 1 km | [14 empty] | PP | 2
32 | K | 979081121.S | Odvoz sutiny a vybúraných hmôt na skládku za každý ďalší 1 km | t | 26502.12 |  | 0 |  |  | znížená |  | 0 | 0 | 0 | 0 | 0 | 4 | K | 2 | ROZPOCET | 0 | 0 | 0 | 0 | 0 | 2 | 0 | 4 | -262293424
| PP |  | Odvoz sutiny a vybúraných hmôt na skládku za každý ďalší 1 km | [14 empty] | PP | 2
33 | K | 979087212.S | Nakladanie na dopravné prostriedky pre vodorovnú dopravu sutiny | t | 3884.51 |  | 0 |  |  | znížená |  | 0 | 0 | 0 | 0 | 0 | 4 | K | 2 | ROZPOCET | 0 | 0 | 0 | 0 | 0 | 2 | 0 | 4 | -1662346189
| PP |  | Nakladanie na dopravné prostriedky pre vodorovnú dopravu sutiny | [14 empty] | PP | 2
34 | K | 979089012.S | Poplatok za skládku - betón, tehly, dlaždice (17 01) ostatné | t | 3884.51 |  | 0 |  |  | znížená |  | 0 | 0 | 0 | 0 | 0 | 4 | K | 2 | ROZPOCET | 0 | 0 | 0 | 0 | 0 | 2 | 0 | 4 | -114382409
| PP |  | Poplatok za skládku - betón, tehly, dlaždice (17 01) ostatné | [14 empty] | PP | 2
35 | K | 979089212.S | Poplatok za skládku - bitúmenové zmesi, uholný decht, dechtové výrobky (17 03 ), ostatné | t | 24.6 |  | 0 |  |  | znížená |  | 0 | 0 | 0 | 0 | 0 | 4 | K | 2 | ROZPOCET | 0 | 0 | 0 | 0 | 0 | 2 | 0 | 4 | -994060634
| PP |  | Poplatok za skládku - bitúmenové zmesi, uholný decht, dechtové výrobky (17 03 ), ostatné | [14 empty] | PP | 2
36 | K | 979093111.S | Uloženie sutiny na skládku s hrubým urovnaním bez zhutnenia | t | 3884.51 |  | 0 |  |  | znížená |  | 0 | 0 | 0 | 0 | 0 | 4 | K | 2 | ROZPOCET | 0 | 0 | 0 | 0 | 0 | 2 | 0 | 4 | 762440522
| PP |  | Uloženie sutiny na skládku s hrubým urovnaním bez zhutnenia | [14 empty] | PP | 2
| D | PSV | Práce a dodávky PSV |  |  |  | 0 |  |  |  |  | 0 |  | 0.84263 |  | 86.117 | 2 | D | 0 | ROZPOCET | [6 empty] | 0
| D | 712 | Izolácie striech, povlakové krytiny |  |  |  | 0 |  |  |  |  | 0 |  | 0 |  | 24.6302 | 2 | D | 1 | ROZPOCET | [6 empty] | 0
37 | K | 712300833.S | Odstránenie povlakovej krytiny na strechách plochých 10° trojvrstvovej, -0,01400t | m2 | 1759.3 |  | 0 |  |  | znížená |  | 0 | 0 | 0 | 0.014 | 24.6302 | 16 | K | 2 | ROZPOCET | 0 | 0 | 0 | 0 | 0 | 2 | 0 | 16 | 1901891597
| PP |  | Odstránenie povlakovej krytiny na strechách plochých 10° trojvrstvovej, -0,01400t | [14 empty] | PP | 2
| D | 764 | Konštrukcie klampiarske |  |  |  | 0 |  |  |  |  | 0 |  | 0 |  | 2.3344 | 2 | D | 1 | ROZPOCET | [6 empty] | 0
38 | K | 764323820.S | Demontáž odkvapov na strechách s lepenkovou krytinou rš 250 mm, -0,00260t | m | 225.39 |  | 0 |  |  | znížená |  | 0 | 0 | 0 | 0.0026 | 0.58601 | 16 | K | 2 | ROZPOCET | 0 | 0 | 0 | 0 | 0 | 2 | 0 | 16 | 160412363
| PP |  | Demontáž odkvapov na strechách s lepenkovou krytinou rš 250 mm, -0,00260t | [14 empty] | PP | 2
39 | K | 764331830.S | Demontáž lemovania múrov na strechách s tvrdou krytinou, so sklonom do 30st. rš 250 a 330 mm, -0,00205t | m | 154 |  | 0 |  |  | znížená |  | 0 | 0 | 0 | 0.00205 | 0.3157 | 16 | K | 2 | ROZPOCET | 0 | 0 | 0 | 0 | 0 | 2 | 0 | 16 | -797211007
| PP |  | Demontáž lemovania múrov na strechách s tvrdou krytinou, so sklonom do 30st. rš 250 a 330 mm, -0,00205t | [14 empty] | PP | 2
40 | K | 764334850.S | Demontáž lemovania múrov na plochých strechách vrátane krycieho plechu nadmúroviek rš 500 mm, -0,00320t | m | 104 |  | 0 |  |  | znížená |  | 0 | 0 | 0 | 0.0032 | 0.3328 | 16 | K | 2 | ROZPOCET | 0 | 0 | 0 | 0 | 0 | 2 | 0 | 16 | 328062912
| PP |  | Demontáž lemovania múrov na plochých strechách vrátane krycieho plechu nadmúroviek rš 500 mm, -0,00320t | [14 empty] | PP | 2
41 | K | 764352810.S | Demontáž žľabov pododkvapových polkruhových so sklonom do 30st. rš 330 mm, -0,00330t | m | 156 |  | 0 |  |  | znížená |  | 0 | 0 | 0 | 0.0033 | 0.5148 | 16 | K | 2 | ROZPOCET | 0 | 0 | 0 | 0 | 0 | 2 | 0 | 16 | 1021802217
| PP |  | Demontáž žľabov pododkvapových polkruhových so sklonom do 30st. rš 330 mm, -0,00330t | [14 empty] | PP | 2
42 | K | 764357801.S | Demontáž žľabov medzistrešných a zaatikových rš 1100 mm, -0,00820t | m | 36 |  | 0 |  |  | znížená |  | 0 | 0 | 0 | 0.0082 | 0.2952 | 16 | K | 2 | ROZPOCET | 0 | 0 | 0 | 0 | 0 | 2 | 0 | 16 | 2059839143
| PP |  | Demontáž žľabov medzistrešných a zaatikových rš 1100 mm, -0,00820t | [14 empty] | PP | 2
43 | K | 764359810.S | Demontáž kotlíka kónického, so sklonom žľabu do 30st., -0,00110t | ks | 19 |  | 0 |  |  | znížená |  | 0 | 0 | 0 | 0.0011 | 0.0209 | 16 | K | 2 | ROZPOCET | 0 | 0 | 0 | 0 | 0 | 2 | 0 | 16 | 868366541
| PP |  | Demontáž kotlíka kónického, so sklonom žľabu do 30st., -0,00110t | [14 empty] | PP | 2
44 | K | 764410850.S | Demontáž oplechovania parapetov rš od 100 do 330 mm, -0,00135t | m | 123.9 |  | 0 |  |  | znížená |  | 0 | 0 | 0 | 0.00135 | 0.16727 | 16 | K | 2 | ROZPOCET | 0 | 0 | 0 | 0 | 0 | 2 | 0 | 16 | -1392989977
| PP |  | Demontáž oplechovania parapetov rš od 100 do 330 mm, -0,00135t | [14 empty] | PP | 2
45 | K | 764454801.S | Demontáž odpadových rúr kruhových, s priemerom 75 a 100 mm, -0,00226t | m | 45 |  | 0 |  |  | znížená |  | 0 | 0 | 0 | 0.00226 | 0.1017 | 16 | K | 2 | ROZPOCET | 0 | 0 | 0 | 0 | 0 | 2 | 0 | 16 | -2074163309
| PP |  | Demontáž odpadových rúr kruhových, s priemerom 75 a 100 mm, -0,00226t | [14 empty] | PP | 2
| D | 767 | Konštrukcie doplnkové kovové |  |  |  | 0 |  |  |  |  | 0 |  | 0.84263 |  | 59.1524 | 2 | D | 1 | ROZPOCET | [6 empty] | 0
46 | K | 767112812.S | Demontáž stien a priečok pre zasklenie zváraných, -0,03300t | m2 | 25.44 |  | 0 |  |  | znížená |  | 0 | 0 | 0 | 0.033 | 0.83952 | 16 | K | 2 | ROZPOCET | 0 | 0 | 0 | 0 | 0 | 2 | 0 | 16 | 665461871
| PP |  | Demontáž stien a priečok pre zasklenie zváraných, -0,03300t | [14 empty] | PP | 2
47 | K | 767311810.S | Demontáž svetlíkov všetkých typov, vrátane zasklenia, -0,21000t | m2 | 197.43 |  | 0 |  |  | znížená |  | 0 | 0 | 0 | 0.21 | 41.4603 | 16 | K | 2 | ROZPOCET | 0 | 0 | 0 | 0 | 0 | 2 | 0 | 16 | -2041242184
| PP |  | Demontáž svetlíkov všetkých typov, vrátane zasklenia, -0,21000t | [14 empty] | PP | 2
48 | K | 767996801.S | Demontáž ostatných doplnkov stavieb s hmotnosťou jednotlivých dielov konštrukcií do 50 kg, -0,00100t | kg | 2352.6 |  | 0 |  |  | znížená |  | 0 | 5e-05 | 0.11763 | 0.001 | 2.3526 | 16 | K | 2 | ROZPOCET | 0 | 0 | 0 | 0 | 0 | 2 | 0 | 16 | 1851119676
| PP |  | Demontáž ostatných doplnkov stavieb s hmotnosťou jednotlivých dielov konštrukcií do 50 kg, -0,00100t | [14 empty] | PP | 2
49 | K | 767996802.S | Demontáž ostatných doplnkov stavieb s hmotnosťou jednotlivých dielov konštr. nad 50 do 100 kg, -0,00100t | kg | 7500 |  | 0 |  |  | znížená |  | 0 | 5e-05 | 0.375 | 0.001 | 7.5 | 16 | K | 2 | ROZPOCET | 0 | 0 | 0 | 0 | 0 | 2 | 0 | 16 | 947722144
| PP |  | Demontáž ostatných doplnkov stavieb s hmotnosťou jednotlivých dielov konštr. nad 50 do 100 kg, -0,00100t | [14 empty] | PP | 2
50 | K | 767996803.S | Demontáž ostatných doplnkov stavieb s hmotnosťou jednotlivých dielov konšt. nad 100 do 250 kg, -0,00100t | kg | 7000 |  | 0 |  |  | znížená |  | 0 | 5e-05 | 0.35 | 0.001 | 7 | 16 | K | 2 | ROZPOCET | 0 | 0 | 0 | 0 | 0 | 2 | 0 | 16 | -1163141180
| PP |  | Demontáž ostatných doplnkov stavieb s hmotnosťou jednotlivých dielov konšt. nad 100 do 250 kg, -0,00100t | [14 empty] | PP | 2

## 2 - Nový stav
{7d2c8462-b826-4e7a-a2c1-ecf7d2ba5fc1}
0
| KRYCÍ LIST ROZPOČTU | [7 empty] | v --- nižšie sa nachádzajú doplnkové a pomocné údaje k zostavám --- v | [8 empty] | False
Stavba:
Modernizácia údržbovej základne trolejbusov a výstavba meniarne
Objekt:
C - SO 401 Hala prevádzkovej údržby trolejbusov
Časť:
100,200 - Architektúra a statika
Úroveň 3:
2 - Nový stav
| JKSO: |  |  |  |  | ČS:
| Miesto: |  | Prešov |  |  | Dátum: | 2. 12. 2025
| Objednávateľ: |  |  |  |  | IČO:
IČ DPH:
| Zhotoviteľ: |  |  |  |  | IČO: | Vyplň údaj
|  | Vyplň údaj |  |  |  | IČ DPH: | Vyplň údaj
| Projektant: |  |  |  |  | IČO:
IČ DPH:
| Spracovateľ: |  |  |  |  | IČO:
IČ DPH:
Poznámka:
| Cena bez DPH | [5 empty] | 0
|  |  | Základ dane |  |  | Sadzba dane | Výška dane
| DPH | základná | 0 |  |  | 20% | 0
|  | znížená | 0 |  |  | 23% | 0
|  | zákl. prenesená | 0 |  |  | 20% | 0
|  | zníž. prenesená | 0 |  |  | 23% | 0
|  | nulová | 0 |  |  | 0% | 0
| Cena s DPH |  |  | v | EUR |  | 0
| Projektant |  |  | Spracovateľ
| Dátum a podpis: |  | Pečiatka | Dátum a podpis: |  |  | Pečiatka
| Objednávateľ |  |  | Zhotoviteľ
| Dátum a podpis: |  | Pečiatka | Dátum a podpis: |  |  | Pečiatka
REKAPITULÁCIA ROZPOČTU
Stavba:
Modernizácia údržbovej základne trolejbusov a výstavba meniarne
Objekt:
C - SO 401 Hala prevádzkovej údržby trolejbusov
Časť:
100,200 - Architektúra a statika
Úroveň 3:
2 - Nový stav
Miesto: |  |  | Prešov |  |  | Dátum: | 2. 12. 2025
Objednávateľ: | [5 empty] | Projektant:
Zhotoviteľ: |  |  | Vyplň údaj |  |  | Spracovateľ:
Kód dielu - Popis | [6 empty] | Cena celkom [EUR]
Náklady z rozpočtu | [6 empty] | 0 | [11 empty] | -1
| HSV - Práce a dodávky HSV | [5 empty] | 0
| 1 - Zemné práce | [5 empty] | 0
| 2 - Zakladanie | [5 empty] | 0
| 3 - Zvislé a kompletné konštrukcie | [5 empty] | 0
| 4 - Vodorovné konštrukcie | [5 empty] | 0
| 6 - Úpravy povrchov, podlahy, osadenie | [5 empty] | 0
| 8 - Rúrové vedenie | [5 empty] | 0
| 9 - Ostatné konštrukcie a práce-búranie | [5 empty] | 0
| 99 - Presun hmôt HSV | [5 empty] | 0
| PSV - Práce a dodávky PSV | [5 empty] | 0
| 711 - Izolácie proti vode a vlhkosti | [5 empty] | 0
| 712 - Izolácie striech, povlakové krytiny | [5 empty] | 0
| 713 - Izolácie tepelné | [5 empty] | 0
| 722 - Zdravotechnika - vnútorný vodovod | [5 empty] | 0
| 725 - Zdravotechnika - zariaďovacie predmety | [5 empty] | 0
| 762 - Konštrukcie tesárske | [5 empty] | 0
| 763 - Konštrukcie - drevostavby | [5 empty] | 0
| 764 - Konštrukcie klampiarske | [5 empty] | 0
| 766 - Konštrukcie stolárske | [5 empty] | 0
| 767 - Konštrukcie doplnkové kovové | [5 empty] | 0
| 771 - Podlahy z dlaždíc | [5 empty] | 0
| 776 - Podlahy povlakové | [5 empty] | 0
| 777 - Podlahy syntetické | [5 empty] | 0
| 781 - Obklady | [5 empty] | 0
| 784 - Maľby | [5 empty] | 0
| M - Práce a dodávky M | [5 empty] | 0
| 21-M - Elektromontáže | [5 empty] | 0
| 22-M - Montáže oznamovacích a zabezpečovacích zariadení | [5 empty] | 0
| 33-M - Montáže dopravných zariadení, skladových zariadení a váh | [5 empty] | 0
ROZPOČET
Stavba:
Modernizácia údržbovej základne trolejbusov a výstavba meniarne
Objekt:
C - SO 401 Hala prevádzkovej údržby trolejbusov
Časť:
100,200 - Architektúra a statika
Úroveň 3:
2 - Nový stav
Miesto: |  |  | Prešov |  |  | Dátum: | 2. 12. 2025
Objednávateľ: | [5 empty] | Projektant:
Zhotoviteľ: |  |  | Vyplň údaj |  |  | Spracovateľ:
PČ | Typ | Kód | Popis | MJ | Množstvo | J.cena [EUR] | Cena celkom [EUR] | Cenová sústava |  | DPH | J. Nh [h] | Nh celkom [h] | J. hmotnosť [t] | Hmotnosť celkom [t] | J. suť [t] | Suť Celkom [t]
Náklady z rozpočtu | [6 empty] | 0 |  |  |  |  | 0 |  | 8355.3718 |  | 5.7763 |  | D | -1 | [7 empty] | 0
| D | HSV | Práce a dodávky HSV |  |  |  | 0 |  |  |  |  | 0 |  | 8143.4014 |  | 5.7763 | 1 | D | 0 | ROZPOCET | [6 empty] | 0
| D | 1 | Zemné práce |  |  |  | 0 |  |  |  |  | 0 |  | 13.8092 |  | 0 | 1 | D | 1 | ROZPOCET | [6 empty] | 0
1 | K | 131201103.S | Výkop nezapaženej jamy v hornine 3, nad 1000 do 10000 m3 | m3 | 1250.68 |  | 0 |  |  | znížená |  | 0 | 0 | 0 | 0 | 0 | 4 | K | 2 | ROZPOCET | 0 | 0 | 0 | 0 | 0 | 2 | 0 | 4 | 45908094
| PP |  | Výkop nezapaženej jamy v hornine 3, nad 1000 do 10000 m3 | [14 empty] | PP | 2
2 | K | 131201109.S | Hĺbenie nezapažených jám a zárezov. Príplatok za lepivosť horniny 3 | m3 | 375.2 |  | 0 |  |  | znížená |  | 0 | 0 | 0 | 0 | 0 | 4 | K | 2 | ROZPOCET | 0 | 0 | 0 | 0 | 0 | 2 | 0 | 4 | 1255696312
| PP |  | Hĺbenie nezapažených jám a zárezov. Príplatok za lepivosť horniny 3 | [14 empty] | PP | 2
3 | K | 132201102.S | Výkop ryhy do šírky 600 mm v horn.3 nad 100 m3 | m3 | 103.43 |  | 0 |  |  | znížená |  | 0 | 0 | 0 | 0 | 0 | 4 | K | 2 | ROZPOCET | 0 | 0 | 0 | 0 | 0 | 2 | 0 | 4 | 1309641411
| PP |  | Výkop ryhy do šírky 600 mm v horn.3 nad 100 m3 | [14 empty] | PP | 2
4 | K | 132201109.S | Príplatok k cene za lepivosť pri hĺbení rýh šírky do 600 mm zapažených i nezapažených s urovnaním dna v hornine 3 | m3 | 31.03 |  | 0 |  |  | znížená |  | 0 | 0 | 0 | 0 | 0 | 4 | K | 2 | ROZPOCET | 0 | 0 | 0 | 0 | 0 | 2 | 0 | 4 | 2041552580
| PP |  | Príplatok k cene za lepivosť pri hĺbení rýh šírky do 600 mm zapažených i nezapažených s urovnaním dna v hornine 3 | [14 empty] | PP | 2
5 | K | 132201201.S | Výkop ryhy šírky 600-2000mm horn.3 do 100m3 | m3 | 50.07 |  | 0 |  |  | znížená |  | 0 | 0 | 0 | 0 | 0 | 4 | K | 2 | ROZPOCET | 0 | 0 | 0 | 0 | 0 | 2 | 0 | 4 | -1640014210
| PP |  | Výkop ryhy šírky 600-2000mm horn.3 do 100m3 | [14 empty] | PP | 2
6 | K | 132201209.S | Príplatok k cenám za lepivosť pri hĺbení rýh š. nad 600 do 2 000 mm zapaž. i nezapažených, s urovnaním dna v hornine 3 | m3 | 15.02 |  | 0 |  |  | znížená |  | 0 | 0 | 0 | 0 | 0 | 4 | K | 2 | ROZPOCET | 0 | 0 | 0 | 0 | 0 | 2 | 0 | 4 | -1571191983
| PP |  | Príplatok k cenám za lepivosť pri hĺbení rýh š. nad 600 do 2 000 mm zapaž. i nezapažených, s urovnaním dna v hornine 3 | [14 empty] | PP | 2
7 | K | 139711101.S | Výkop v uzavretých priestoroch s naložením výkopu na dopravný prostriedok v hornine 1 až 4 | m3 | 2171.94 |  | 0 |  |  | znížená |  | 0 | 0 | 0 | 0 | 0 | 4 | K | 2 | ROZPOCET | 0 | 0 | 0 | 0 | 0 | 2 | 0 | 4 | -2075840955
| PP |  | Výkop v uzavretých priestoroch s naložením výkopu na dopravný prostriedok v hornine 1 až 4 | [14 empty] | PP | 2
8 | K | 162301141.S | Vodorovné premiestnenie výkopku po spevnenej ceste z horniny tr.1-4, nad 1000 do 10000 m3 na vzdialenosť nad 50 do 500 m - medziskládka | m3 | 4975.12 |  | 0 |  |  | znížená |  | 0 | 0 | 0 | 0 | 0 | 4 | K | 2 | ROZPOCET | 0 | 0 | 0 | 0 | 0 | 2 | 0 | 4 | 1504163957
| PP |  | Vodorovné premiestnenie výkopku po spevnenej ceste z horniny tr.1-4, nad 1000 do 10000 m3 na vzdialenosť nad 50 do 500 m - medziskládka | [14 empty] | PP | 2
9 | K | 162501142.S | Vodorovné premiestnenie výkopku po spevnenej ceste z horniny tr.1-4, nad 1000 do 10000 m3 na vzdialenosť do 3000 m | m3 | 1411.3 |  | 0 |  |  | znížená |  | 0 | 0 | 0 | 0 | 0 | 4 | K | 2 | ROZPOCET | 0 | 0 | 0 | 0 | 0 | 2 | 0 | 4 | -802669876
| PP |  | Vodorovné premiestnenie výkopku po spevnenej ceste z horniny tr.1-4, nad 1000 do 10000 m3 na vzdialenosť do 3000 m | [14 empty] | PP | 2
10 | K | 162501143.S | Vodorovné premiestnenie výkopku po spevnenej ceste z horniny tr.1-4, nad 1000 do 10000 m3, príplatok k cene za každých ďalšich a začatých 1000 m | m3 | 9879.1 |  | 0 |  |  | znížená |  | 0 | 0 | 0 | 0 | 0 | 4 | K | 2 | ROZPOCET | 0 | 0 | 0 | 0 | 0 | 2 | 0 | 4 | -1923190688
| PP |  | Vodorovné premiestnenie výkopku po spevnenej ceste z horniny tr.1-4, nad 1000 do 10000 m3, príplatok k cene za každých ďalšich a začatých 1000 m | [14 empty] | PP | 2
11 | K | 167102102.S | Nakladanie neuľahnutého výkopku z hornín tr.1-4 nad 1000 do 10000 m3 | m3 | 2493.26 |  | 0 |  |  | znížená |  | 0 | 0 | 0 | 0 | 0 | 4 | K | 2 | ROZPOCET | 0 | 0 | 0 | 0 | 0 | 2 | 0 | 4 | 730578407
| PP |  | Nakladanie neuľahnutého výkopku z hornín tr.1-4 nad 1000 do 10000 m3 | [14 empty] | PP | 2
12 | K | 171201203.S | Uloženie sypaniny na skládky nad 1000 do 10000 m3 | m3 | 1411.3 |  | 0 |  |  | znížená |  | 0 | 0 | 0 | 0 | 0 | 4 | K | 2 | ROZPOCET | 0 | 0 | 0 | 0 | 0 | 2 | 0 | 4 | 1337378964
| PP |  | Uloženie sypaniny na skládky nad 1000 do 10000 m3 | [14 empty] | PP | 2
13 | K | 171209002.S | Poplatok za skládku - zemina a kamenivo (17 05) ostatné | t | 1975.82 |  | 0 |  |  | znížená |  | 0 | 0 | 0 | 0 | 0 | 4 | K | 2 | ROZPOCET | 0 | 0 | 0 | 0 | 0 | 2 | 0 | 4 | 1483132855
| PP |  | Poplatok za skládku - zemina a kamenivo (17 05) ostatné | [14 empty] | PP | 2
14 | K | 174101002.S | Zásyp sypaninou so zhutnením jám, šachiet, rýh, zárezov alebo okolo objektov nad 100 do 1000 m3 | m3 | 220.54 |  | 0 |  |  | znížená |  | 0 | 0 | 0 | 0 | 0 | 4 | K | 2 | ROZPOCET | 0 | 0 | 0 | 0 | 0 | 2 | 0 | 4 | -1649425261
| PP |  | Zásyp sypaninou so zhutnením jám, šachiet, rýh, zárezov alebo okolo objektov nad 100 do 1000 m3 | [14 empty] | PP | 2
15 | K | 174101102.S1 | Zásyp sypaninou v uzavretých priestoroch s urovnaním povrchu zásypu a zhutnením | m3 | 2013.27 |  | 0 |  |  | znížená |  | 0 | 0 | 0 | 0 | 0 | 4 | K | 2 | ROZPOCET | 0 | 0 | 0 | 0 | 0 | 2 | 0 | 4 | 1715148741
| PP |  | Zásyp sypaninou v uzavretých priestoroch s urovnaním povrchu zásypu a zhutnením | [14 empty] | PP | 2
16 | K | 175101201.S | Obsyp objektov sypaninou z vhodných hornín 1 až 4 bez prehodenia sypaniny | m3 | 248.05 |  | 0 |  |  | znížená |  | 0 | 0 | 0 | 0 | 0 | 4 | K | 2 | ROZPOCET | 0 | 0 | 0 | 0 | 0 | 2 | 0 | 4 | 1849004286
| PP |  | Obsyp objektov sypaninou z vhodných hornín 1 až 4 bez prehodenia sypaniny | [14 empty] | PP | 2
17 | K | 183205509.S | Položenie vegetačnej alebo trávnikovej rohože pre zelené strechy do 5° | m2 | 690.46 |  | 0 |  |  | znížená |  | 0 | 0 | 0 | 0 | 0 | 4 | K | 2 | ROZPOCET | 0 | 0 | 0 | 0 | 0 | 2 | 0 | 4 | 254422588
| PP |  | Položenie vegetačnej alebo trávnikovej rohože pre zelené strechy do 5° | [14 empty] | PP | 2
18 | M | 005740000115.S | Rohož vegetačná z rozchodníkov s vytlievajúcou vložkou, hrúbka 25 - 40 mm | m2 | 690.46 |  | 0 |  |  | znížená |  | 0 | 0.02 | 13.8092 | 0 | 0 | 8 | M | 2 | ROZPOCET | 0 | 0 | 0 | 0 | 0 | 2 | 0 | 4 | 2065371461
| PP |  | Rohož vegetačná z rozchodníkov s vytlievajúcou vložkou, hrúbka 25 - 40 mm | [14 empty] | PP | 2
| D | 2 | Zakladanie |  |  |  | 0 |  |  |  |  | 0 |  | 2998.5796 |  | 0 | 1 | D | 1 | ROZPOCET | [6 empty] | 0
19 | K | 215901101.S | Zhutnenie podložia z rastlej horniny 1 až 4 pod násypy, z hornina súdržných do 92 % PS a nesúdržných | m2 | 2469.73 |  | 0 |  |  | znížená |  | 0 | 0 | 0 | 0 | 0 | 4 | K | 2 | ROZPOCET | 0 | 0 | 0 | 0 | 0 | 2 | 0 | 4 | -678460125
| PP |  | Zhutnenie podložia z rastlej horniny 1 až 4 pod násypy, z hornina súdržných do 92 % PS a nesúdržných | [14 empty] | PP | 2
20 | K | 224311224.S | Výplň pilót z troskoportlandského betónu železového vodostavebného tr. C 25/30 -XC2,XF1,XA1 | m3 | 2.88 |  | 0 |  |  | znížená |  | 0 | 2.2814 | 6.5703 | 0 | 0 | 4 | K | 2 | ROZPOCET | 0 | 0 | 0 | 0 | 0 | 2 | 0 | 4 | -1069035804
| PP |  | Výplň pilót z troskoportlandského betónu železového vodostavebného tr. C 25/30 -XC2,XF1,XA1 | [14 empty] | PP | 2
21 | K | 224361114.S | Výstuž pilót betónovaných do zeme, s vytiahnutím pažnice, z ocele B500 (10505) | t | 1.32 |  | 0 |  |  | znížená |  | 0 | 1.0739 | 1.4176 | 0 | 0 | 4 | K | 2 | ROZPOCET | 0 | 0 | 0 | 0 | 0 | 2 | 0 | 4 | -146230862
| PP |  | Výstuž pilót betónovaných do zeme, s vytiahnutím pažnice, z ocele B500 (10505) | [14 empty] | PP | 2
22 | K | 264311412.S | Vrty pre pilóty nezapažené, zvislé, priemeru nad 550 do 650 mm, v hĺbke nad 5 m v hornine III | m | 11.4 |  | 0 |  |  | znížená |  | 0 | 0.00141 | 0.016074 | 0 | 0 | 4 | K | 2 | ROZPOCET | 0 | 0 | 0 | 0 | 0 | 2 | 0 | 4 | 2002437234
| PP |  | Vrty pre pilóty nezapažené, zvislé, priemeru nad 550 do 650 mm, v hĺbke nad 5 m v hornine III | [14 empty] | PP | 2
23 | K | 273313711.S | Betón základových dosiek, prostý tr. C 25/30 - podkladný | m3 | 198.92 |  | 0 |  |  | znížená |  | 0 | 2.4157 | 480.535 | 0 | 0 | 4 | K | 2 | ROZPOCET | 0 | 0 | 0 | 0 | 0 | 2 | 0 | 4 | 1836945409
| PP |  | Betón základových dosiek, prostý tr. C 25/30 - podkladný | [14 empty] | PP | 2
24 | K | 275321611.S | Betón základových pätiek, železový (bez výstuže), tr. C 35/45 | m3 | 1.96 |  | 0 |  |  | znížená |  | 0 | 2.3619 | 4.6293 | 0 | 0 | 4 | K | 2 | ROZPOCET | 0 | 0 | 0 | 0 | 0 | 2 | 0 | 4 | 424424152
| PP |  | Betón základových pätiek, železový (bez výstuže), tr. C 35/45 | [14 empty] | PP | 2
25 | K | 275351215.S | Debnenie stien základových pätiek, zhotovenie-dielce | m2 | 7.85 |  | 0 |  |  | znížená |  | 0 | 0.0016 | 0.01256 | 0 | 0 | 4 | K | 2 | ROZPOCET | 0 | 0 | 0 | 0 | 0 | 2 | 0 | 4 | -54721625
| PP |  | Debnenie stien základových pätiek, zhotovenie-dielce | [14 empty] | PP | 2
26 | K | 275351216.S | Debnenie stien základovýcb pätiek, odstránenie-dielce | m2 | 7.85 |  | 0 |  |  | znížená |  | 0 | 0 | 0 | 0 | 0 | 4 | K | 2 | ROZPOCET | 0 | 0 | 0 | 0 | 0 | 2 | 0 | 4 | 2008592709
| PP |  | Debnenie stien základovýcb pätiek, odstránenie-dielce | [14 empty] | PP | 2
27 | K | 273321411.S | Betón základových dosiek, železový (bez výstuže), tr. C 25/30 | m3 | 189.03 |  | 0 |  |  | znížená |  | 0 | 2.4157 | 456.6436 | 0 | 0 | 4 | K | 2 | ROZPOCET | 0 | 0 | 0 | 0 | 0 | 2 | 0 | 4 | 2130725292
| PP |  | Betón základových dosiek, železový (bez výstuže), tr. C 25/30 | [14 empty] | PP | 2
28 | K | 273351215.S | Debnenie stien základových dosiek, zhotovenie-dielce | m2 | 424.22 |  | 0 |  |  | znížená |  | 0 | 0.0016 | 0.67875 | 0 | 0 | 4 | K | 2 | ROZPOCET | 0 | 0 | 0 | 0 | 0 | 2 | 0 | 4 | -614284473
| PP |  | Debnenie stien základových dosiek, zhotovenie-dielce | [14 empty] | PP | 2
29 | K | 273351216.S | Debnenie stien základových dosiek, odstránenie-dielce | m2 | 424.22 |  | 0 |  |  | znížená |  | 0 | 0 | 0 | 0 | 0 | 4 | K | 2 | ROZPOCET | 0 | 0 | 0 | 0 | 0 | 2 | 0 | 4 | -1718825837
| PP |  | Debnenie stien základových dosiek, odstránenie-dielce | [14 empty] | PP | 2
30 | K | 273361821.S | Výstuž základových dosiek z ocele B500 (10505) | t | 40.13 |  | 0 |  |  | znížená |  | 0 | 1.019 | 40.8905 | 0 | 0 | 4 | K | 2 | ROZPOCET | 0 | 0 | 0 | 0 | 0 | 2 | 0 | 4 | 952985030
| PP |  | Výstuž základových dosiek z ocele B500 (10505) | [14 empty] | PP | 2
31 | K | 273362021.S | Výstuž základových dosiek zo zvár. sietí KARI | t | 56.45 |  | 0 |  |  | znížená |  | 0 | 1.203 | 67.9071 | 0 | 0 | 4 | K | 2 | ROZPOCET | 0 | 0 | 0 | 0 | 0 | 2 | 0 | 4 | -286728745
| PP |  | Výstuž základových dosiek zo zvár. sietí KARI | [14 empty] | PP | 2
32 | K | 274313711.S | Betón základových pásov, prostý tr. C 25/30 | m3 | 28.29 |  | 0 |  |  | znížená |  | 0 | 2.4157 | 68.3407 | 0 | 0 | 4 | K | 2 | ROZPOCET | 0 | 0 | 0 | 0 | 0 | 2 | 0 | 4 | -898834041
| PP |  | Betón základových pásov, prostý tr. C 25/30 | [14 empty] | PP | 2
33 | K | 274321411.S | Betón základových pásov, železový (bez výstuže), tr. C 25/30 | m3 | 530.43 |  | 0 |  |  | znížená |  | 0 | 2.4157 | 1281.3704 | 0 | 0 | 4 | K | 2 | ROZPOCET | 0 | 0 | 0 | 0 | 0 | 2 | 0 | 4 | -1188669355
| PP |  | Betón základových pásov, železový (bez výstuže), tr. C 25/30 | [14 empty] | PP | 2
34 | K | 274351215.S | Debnenie stien základových pásov, zhotovenie-dielce | m2 | 857 |  | 0 |  |  | znížená |  | 0 | 0.0016 | 1.3712 | 0 | 0 | 4 | K | 2 | ROZPOCET | 0 | 0 | 0 | 0 | 0 | 2 | 0 | 4 | -1029224219
| PP |  | Debnenie stien základových pásov, zhotovenie-dielce | [14 empty] | PP | 2
35 | K | 274351216.S | Debnenie stien základových pásov, odstránenie-dielce | m2 | 857 |  | 0 |  |  | znížená |  | 0 | 0 | 0 | 0 | 0 | 4 | K | 2 | ROZPOCET | 0 | 0 | 0 | 0 | 0 | 2 | 0 | 4 | 586976412
| PP |  | Debnenie stien základových pásov, odstránenie-dielce | [14 empty] | PP | 2
36 | K | 274361821.S | Výstuž základových pásov z ocele B500 (10505) | t | 30.45 |  | 0 |  |  | znížená |  | 0 | 1.019 | 31.027 | 0 | 0 | 4 | K | 2 | ROZPOCET | 0 | 0 | 0 | 0 | 0 | 2 | 0 | 4 | 2118632422
| PP |  | Výstuž základových pásov z ocele B500 (10505) | [14 empty] | PP | 2
37 | K | 279100021.SR | Prestup / prieraz v základoch - viď. PD | ks | 41 |  | 0 |  |  | znížená |  | 0 | 0.01064 | 0.43624 | 0 | 0 | 4 | K | 2 | ROZPOCET | 0 | 0 | 0 | 0 | 0 | 2 | 0 | 4 | -1109118516
| PP |  | Prestup / prieraz v základoch - viď. PD | [14 empty] | PP | 2
38 | K | 279100022.SR | Prestup / prieraz v stene - viď. PD | ks | 35 |  | 0 |  |  | znížená |  | 0 | 0.01123 | 0.39305 | 0 | 0 | 4 | K | 2 | ROZPOCET | 0 | 0 | 0 | 0 | 0 | 2 | 0 | 4 | 2118960316
| PP |  | Prestup / prieraz v stene - viď. PD | [14 empty] | PP | 2
39 | K | 279313711.S | Betón základových múrov, prostý tr. C 25/30 - obetónovanie mont. jamy | m3 | 230.3 |  | 0 |  |  | znížená |  | 0 | 2.4157 | 556.3403 | 0 | 0 | 4 | K | 2 | ROZPOCET | 0 | 0 | 0 | 0 | 0 | 2 | 0 | 4 | 531869594
| PP |  | Betón základových múrov, prostý tr. C 25/30 - obetónovanie mont. jamy | [14 empty] | PP | 2
| D | 3 | Zvislé a kompletné konštrukcie |  |  |  | 0 |  |  |  |  | 0 |  | 1082.9611 |  | 0 | 1 | D | 1 | ROZPOCET | [6 empty] | 0
40 | K | 310239211.S | Zamurovanie otvoru s plochou nad 1 do 4 m2 v murive nadzákladného tehlami na maltu vápennocementovú | m3 | 14.61 |  | 0 |  |  | znížená |  | 0 | 1.9274 | 28.1587 | 0 | 0 | 4 | K | 2 | ROZPOCET | 0 | 0 | 0 | 0 | 0 | 2 | 0 | 4 | 1059911473
| PP |  | Zamurovanie otvoru s plochou nad 1 do 4 m2 v murive nadzákladného tehlami na maltu vápennocementovú | [14 empty] | PP | 2
41 | K | 311233121.S | Murivo nosné (m3) z tehál pálených dierovaných brúsených na pero a drážku hrúbky 440 mm, na maltu pre tenké škáry | m3 | 3.88 |  | 0 |  |  | znížená |  | 0 | 0.75745 | 2.9389 | 0 | 0 | 4 | K | 2 | ROZPOCET | 0 | 0 | 0 | 0 | 0 | 2 | 0 | 4 | -434788547
| PP |  | Murivo nosné (m3) z tehál pálených dierovaných brúsených na pero a drážku hrúbky 440 mm, na maltu pre tenké škáry | [14 empty] | PP | 2
42 | K | 311233131.S | Murivo nosné (m3) z tehál pálených dierovaných brúsených na pero a drážku hrúbky 380 mm, na maltu pre tenké škáry | m3 | 104.17 |  | 0 |  |  | znížená |  | 0 | 0.73857 | 76.9368 | 0 | 0 | 4 | K | 2 | ROZPOCET | 0 | 0 | 0 | 0 | 0 | 2 | 0 | 4 | 1232096732
| PP |  | Murivo nosné (m3) z tehál pálených dierovaných brúsených na pero a drážku hrúbky 380 mm, na maltu pre tenké škáry | [14 empty] | PP | 2
43 | K | 311233141.S | Murivo nosné (m3) z tehál pálených dierovaných brúsených na pero a drážku hrúbky 300 mm, na maltu pre tenké škáry | m3 | 469.76 |  | 0 |  |  | znížená |  | 0 | 0.83186 | 390.7746 | 0 | 0 | 4 | K | 2 | ROZPOCET | 0 | 0 | 0 | 0 | 0 | 2 | 0 | 4 | 838540321
| PP |  | Murivo nosné (m3) z tehál pálených dierovaných brúsených na pero a drážku hrúbky 300 mm, na maltu pre tenké škáry | [14 empty] | PP | 2
44 | K | 311272021.S | Murivo nosné (m3) z betónových debniacich tvárnic s betónovou výplňou C 16/20 hrúbky 200 mm | m3 | 1.84 |  | 0 |  |  | znížená |  | 0 | 2.165 | 3.9836 | 0 | 0 | 4 | K | 2 | ROZPOCET | 0 | 0 | 0 | 0 | 0 | 2 | 0 | 4 | -1375136909
| PP |  | Murivo nosné (m3) z betónových debniacich tvárnic s betónovou výplňou C 16/20 hrúbky 200 mm | [14 empty] | PP | 2
45 | K | 311272031.S | Murivo nosné (m3) z betónových debniacich tvárnic s betónovou výplňou C 16/20 hrúbky 250 mm | m3 | 0.34 |  | 0 |  |  | znížená |  | 0 | 2.1286 | 0.72374 | 0 | 0 | 4 | K | 2 | ROZPOCET | 0 | 0 | 0 | 0 | 0 | 2 | 0 | 4 | 697819223
| PP |  | Murivo nosné (m3) z betónových debniacich tvárnic s betónovou výplňou C 16/20 hrúbky 250 mm | [14 empty] | PP | 2
46 | K | 311272041.S | Murivo nosné (m3) z betónových debniacich tvárnic s betónovou výplňou C 16/20 hrúbky 300 mm | m3 | 9.19 |  | 0 |  |  | znížená |  | 0 | 2.1171 | 19.4561 | 0 | 0 | 4 | K | 2 | ROZPOCET | 0 | 0 | 0 | 0 | 0 | 2 | 0 | 4 | -429071346
| PP |  | Murivo nosné (m3) z betónových debniacich tvárnic s betónovou výplňou C 16/20 hrúbky 300 mm | [14 empty] | PP | 2
47 | K | 314275286.S | Komínový modul trojvrstvový z ľahčeného betónu jednoprieduchový s vetracou šachtou, výšky 0,33 m, pre komín DN 160 | ks | 41 |  | 0 |  |  | znížená |  | 0 | 0.036 | 1.476 | 0 | 0 | 4 | K | 2 | ROZPOCET | 0 | 0 | 0 | 0 | 0 | 2 | 0 | 4 | -1677502370
| PP |  | Komínový modul trojvrstvový z ľahčeného betónu jednoprieduchový s vetracou šachtou, výšky 0,33 m, pre komín DN 160 | [14 empty] | PP | 2
48 | K | 316121001.S | Montáž komínovej dosky | ks | 1 |  | 0 |  |  | znížená |  | 0 | 0.01396 | 0.01396 | 0 | 0 | 4 | K | 2 | ROZPOCET | 0 | 0 | 0 | 0 | 0 | 2 | 0 | 4 | -730745400
| PP |  | Montáž komínovej dosky | [14 empty] | PP | 2
49 | M | 598210047300.S | Betónová krycia doska, šxlxhr 620x480x60 mm, pre trojvrstvové jednoprieduchové komínové systémy keramické s vetracou šachtou | ks | 1 |  | 0 |  |  | znížená |  | 0 | 0.07 | 0.07 | 0 | 0 | 8 | M | 2 | ROZPOCET | 0 | 0 | 0 | 0 | 0 | 2 | 0 | 4 | -1073253366
| PP |  | Betónová krycia doska, šxlxhr 620x480x60 mm, pre trojvrstvové jednoprieduchové komínové systémy keramické s vetracou šachtou | [14 empty] | PP | 2
50 | M | 598220008200.S | Rovný diel so sponou pre dvojvrsvový komínový systém z nehrdzavejúcej ocele, dĺžka 955 mm, d 160 mm | ks | 14 |  | 0 |  |  | znížená |  | 0 | 0.00658 | 0.09212 | 0 | 0 | 8 | M | 2 | ROZPOCET | 0 | 0 | 0 | 0 | 0 | 2 | 0 | 4 | 1257643561
| PP |  | Rovný diel so sponou pre dvojvrsvový komínový systém z nehrdzavejúcej ocele, dĺžka 955 mm, d 160 mm | [14 empty] | PP | 2
51 | M | 598220001500.S | Revízny uzáver podtlaku DN 160, pre jednovrstvový komínový systém z nehrdzavejúcej ocele | ks | 1 |  | 0 |  |  | znížená |  | 0 | 0.00046 | 0.00046 | 0 | 0 | 128 | M | 2 | ROZPOCET | 0 | 0 | 0 | 0 | 0 | 2 | 0 | 128 | 89050226
| PP |  | Revízny uzáver podtlaku DN 160, pre jednovrstvový komínový systém z nehrdzavejúcej ocele | [14 empty] | PP | 2
52 | M | 598220007100.S | Rovný diel so sponou pre dvojvrsvový komínový systém z nehrdzavejúcej ocele, dĺžka 205 mm, d 160 mm | ks | 1 |  | 0 |  |  | znížená |  | 0 | 0.00159 | 0.00159 | 0 | 0 | 128 | M | 2 | ROZPOCET | 0 | 0 | 0 | 0 | 0 | 2 | 0 | 128 | -1568922050
| PP |  | Rovný diel so sponou pre dvojvrsvový komínový systém z nehrdzavejúcej ocele, dĺžka 205 mm, d 160 mm | [14 empty] | PP | 2
53 | M | 598220012400.S | Koleno pätné 85° so sponou pre dvojvrsvový komínový systém z nehrdzavejúcej ocele d 160 mm | ks | 1 |  | 0 |  |  | znížená |  | 0 | 0.00181 | 0.00181 | 0 | 0 | 128 | M | 2 | ROZPOCET | 0 | 0 | 0 | 0 | 0 | 2 | 0 | 128 | -570105899
| PP |  | Koleno pätné 85° so sponou pre dvojvrsvový komínový systém z nehrdzavejúcej ocele d 160 mm | [14 empty] | PP | 2
54 | M | 598220007610.S | Rovný diel so sponou pre dvojvrsvový komínový systém z nehrdzavejúcej ocele, dĺžka 455 mm, d 160 mm | ks | 1 |  | 0 |  |  | znížená |  | 0 | 0.00326 | 0.00326 | 0 | 0 | 128 | M | 2 | ROZPOCET | 0 | 0 | 0 | 0 | 0 | 2 | 0 | 128 | 1630700649
| PP |  | Rovný diel so sponou pre dvojvrsvový komínový systém z nehrdzavejúcej ocele, dĺžka 455 mm, d 160 mm | [14 empty] | PP | 2
55 | M | 598220009400.S | Krycia hlava kónická so sponou pre dvojvrsvový komínový systém z nehrdzavejúcej ocele, výška 205 mm, d 160 mm | ks | 1 |  | 0 |  |  | znížená |  | 0 | 0.00148 | 0.00148 | 0 | 0 | 128 | M | 2 | ROZPOCET | 0 | 0 | 0 | 0 | 0 | 2 | 0 | 128 | -517932293
| PP |  | Krycia hlava kónická so sponou pre dvojvrsvový komínový systém z nehrdzavejúcej ocele, výška 205 mm, d 160 mm | [14 empty] | PP | 2
56 | K | 317160152.S | Keramický preklad nenosný šírky 115 mm, výšky 71 mm, dĺžky 1250 mm | ks | 1 |  | 0 |  |  | znížená |  | 0 | 0.02056 | 0.02056 | 0 | 0 | 4 | K | 2 | ROZPOCET | 0 | 0 | 0 | 0 | 0 | 2 | 0 | 4 | 479874268
| PP |  | Keramický preklad nenosný šírky 115 mm, výšky 71 mm, dĺžky 1250 mm | [14 empty] | PP | 2
57 | K | 317160171.S | Keramický preklad nenosný šírky 145 mm, výšky 71 mm, dĺžky 1000 mm | ks | 4 |  | 0 |  |  | znížená |  | 0 | 0.02306 | 0.09224 | 0 | 0 | 4 | K | 2 | ROZPOCET | 0 | 0 | 0 | 0 | 0 | 2 | 0 | 4 | 2143191593
| PP |  | Keramický preklad nenosný šírky 145 mm, výšky 71 mm, dĺžky 1000 mm | [14 empty] | PP | 2
58 | K | 317160172.S | Keramický preklad nenosný šírky 145 mm, výšky 71 mm, dĺžky 1250 mm | ks | 47 |  | 0 |  |  | znížená |  | 0 | 0.02922 | 1.3733 | 0 | 0 | 4 | K | 2 | ROZPOCET | 0 | 0 | 0 | 0 | 0 | 2 | 0 | 4 | -383630668
| PP |  | Keramický preklad nenosný šírky 145 mm, výšky 71 mm, dĺžky 1250 mm | [14 empty] | PP | 2
59 | K | 317160173.S | Keramický preklad nenosný šírky 145 mm, výšky 71 mm, dĺžky 1500 mm | ks | 6 |  | 0 |  |  | znížená |  | 0 | 0.03477 | 0.20862 | 0 | 0 | 4 | K | 2 | ROZPOCET | 0 | 0 | 0 | 0 | 0 | 2 | 0 | 4 | 2049941711
| PP |  | Keramický preklad nenosný šírky 145 mm, výšky 71 mm, dĺžky 1500 mm | [14 empty] | PP | 2
60 | K | 317160176.S | Keramický preklad nenosný šírky 145 mm, výšky 71 mm, dĺžky 2250 mm | ks | 2 |  | 0 |  |  | znížená |  | 0 | 0.05191 | 0.10382 | 0 | 0 | 4 | K | 2 | ROZPOCET | 0 | 0 | 0 | 0 | 0 | 2 | 0 | 4 | -1277552927
| PP |  | Keramický preklad nenosný šírky 145 mm, výšky 71 mm, dĺžky 2250 mm | [14 empty] | PP | 2
61 | K | 317160312.S | Keramický preklad nosný šírky 70 mm, výšky 238 mm, dĺžky 1250 mm | ks | 4 |  | 0 |  |  | znížená |  | 0 | 0.04885 | 0.1954 | 0 | 0 | 4 | K | 2 | ROZPOCET | 0 | 0 | 0 | 0 | 0 | 2 | 0 | 4 | -75571585
| PP |  | Keramický preklad nosný šírky 70 mm, výšky 238 mm, dĺžky 1250 mm | [14 empty] | PP | 2
62 | K | 317160313.S | Keramický preklad nosný šírky 70 mm, výšky 238 mm, dĺžky 1500 mm | ks | 11 |  | 0 |  |  | znížená |  | 0 | 0.05854 | 0.64394 | 0 | 0 | 4 | K | 2 | ROZPOCET | 0 | 0 | 0 | 0 | 0 | 2 | 0 | 4 | 327607063
| PP |  | Keramický preklad nosný šírky 70 mm, výšky 238 mm, dĺžky 1500 mm | [14 empty] | PP | 2
63 | K | 317160314.S | Keramický preklad nosný šírky 70 mm, výšky 238 mm, dĺžky 1750 mm | ks | 36 |  | 0 |  |  | znížená |  | 0 | 0.06823 | 2.4563 | 0 | 0 | 4 | K | 2 | ROZPOCET | 0 | 0 | 0 | 0 | 0 | 2 | 0 | 4 | 1048255172
| PP |  | Keramický preklad nosný šírky 70 mm, výšky 238 mm, dĺžky 1750 mm | [14 empty] | PP | 2
64 | K | 317160315.S | Keramický preklad nosný šírky 70 mm, výšky 238 mm, dĺžky 2000 mm | ks | 6 |  | 0 |  |  | znížená |  | 0 | 0.07816 | 0.46896 | 0 | 0 | 4 | K | 2 | ROZPOCET | 0 | 0 | 0 | 0 | 0 | 2 | 0 | 4 | 1017877496
| PP |  | Keramický preklad nosný šírky 70 mm, výšky 238 mm, dĺžky 2000 mm | [14 empty] | PP | 2
65 | K | 317160316.S | Keramický preklad nosný šírky 70 mm, výšky 238 mm, dĺžky 2250 mm | ks | 39 |  | 0 |  |  | znížená |  | 0 | 0.08785 | 3.4261 | 0 | 0 | 4 | K | 2 | ROZPOCET | 0 | 0 | 0 | 0 | 0 | 2 | 0 | 4 | -1723192189
| PP |  | Keramický preklad nosný šírky 70 mm, výšky 238 mm, dĺžky 2250 mm | [14 empty] | PP | 2
66 | K | 317160317.S | Keramický preklad nosný šírky 70 mm, výšky 238 mm, dĺžky 2500 mm | ks | 4 |  | 0 |  |  | znížená |  | 0 | 0.0977 | 0.3908 | 0 | 0 | 4 | K | 2 | ROZPOCET | 0 | 0 | 0 | 0 | 0 | 2 | 0 | 4 | -1075834684
| PP |  | Keramický preklad nosný šírky 70 mm, výšky 238 mm, dĺžky 2500 mm | [14 empty] | PP | 2
67 | K | 317160318.S | Keramický preklad nosný šírky 70 mm, výšky 238 mm, dĺžky 2750 mm | ks | 3 |  | 0 |  |  | znížená |  | 0 | 0.10739 | 0.32217 | 0 | 0 | 4 | K | 2 | ROZPOCET | 0 | 0 | 0 | 0 | 0 | 2 | 0 | 4 | 1101232962
| PP |  | Keramický preklad nosný šírky 70 mm, výšky 238 mm, dĺžky 2750 mm | [14 empty] | PP | 2
68 | K | 317160319.S | Keramický preklad nosný šírky 70 mm, výšky 238 mm, dĺžky 3000 mm | ks | 4 |  | 0 |  |  | znížená |  | 0 | 0.11708 | 0.46832 | 0 | 0 | 4 | K | 2 | ROZPOCET | 0 | 0 | 0 | 0 | 0 | 2 | 0 | 4 | -733779400
| PP |  | Keramický preklad nosný šírky 70 mm, výšky 238 mm, dĺžky 3000 mm | [14 empty] | PP | 2
69 | K | 317160321.S | Keramický preklad nosný šírky 70 mm, výšky 238 mm, dĺžky 3500 mm | ks | 3 |  | 0 |  |  | znížená |  | 0 | 0.13646 | 0.40938 | 0 | 0 | 4 | K | 2 | ROZPOCET | 0 | 0 | 0 | 0 | 0 | 2 | 0 | 4 | 512068880
| PP |  | Keramický preklad nosný šírky 70 mm, výšky 238 mm, dĺžky 3500 mm | [14 empty] | PP | 2
70 | K | 317944313.S | Valcované nosníky dodatočne osadzované do pripravených otvorov bez zamurovania hláv č.14 až 22 , vr. povrch. pravy - (v.č.241) | t | 0.93 |  | 0 |  |  | znížená |  | 0 | 1.09 | 1.0137 | 0 | 0 | 4 | K | 2 | ROZPOCET | 0 | 0 | 0 | 0 | 0 | 2 | 0 | 4 | -1942398958
| PP |  | Valcované nosníky dodatočne osadzované do pripravených otvorov bez zamurovania hláv č.14 až 22 , vr. povrch. pravy - (v.č.241) | [14 empty] | PP | 2
71 | K | 319202321.SR | Vyrovnanie nerovného povrchu primurovaním hr.30-80 mm - vyspravenie muriva po osadení ocel. prekladov | m2 | 34.8 |  | 0 |  |  | znížená |  | 0 | 0.05469 | 1.9032 | 0 | 0 | 4 | K | 2 | ROZPOCET | 0 | 0 | 0 | 0 | 0 | 2 | 0 | 4 | 1791595412
| PP |  | Vyrovnanie nerovného povrchu primurovaním hr.30-80 mm - vyspravenie muriva po osadení ocel. prekladov | [14 empty] | PP | 2
72 | K | 331321410.S | Betón stĺpov a pilierov hranatých, ťahadiel, rámových stojok, vzpier, železový (bez výstuže) tr. C 25/30 | m3 | 46.07 |  | 0 |  |  | znížená |  | 0 | 2.4018 | 110.6491 | 0 | 0 | 4 | K | 2 | ROZPOCET | 0 | 0 | 0 | 0 | 0 | 2 | 0 | 4 | 863171622
| PP |  | Betón stĺpov a pilierov hranatých, ťahadiel, rámových stojok, vzpier, železový (bez výstuže) tr. C 25/30 | [14 empty] | PP | 2
73 | K | 331351101.S | Debnenie hranatých stĺpov prierezu pravouhlého štvoruholníka výšky do 4 m, zhotovenie-dielce | m2 | 384.79 |  | 0 |  |  | znížená |  | 0 | 0.0018 | 0.69262 | 0 | 0 | 4 | K | 2 | ROZPOCET | 0 | 0 | 0 | 0 | 0 | 2 | 0 | 4 | -1085906439
| PP |  | Debnenie hranatých stĺpov prierezu pravouhlého štvoruholníka výšky do 4 m, zhotovenie-dielce | [14 empty] | PP | 2
74 | K | 331351102.S | Debnenie hranatých stĺpov prierezu pravouhlého štvoruholníka výšky do 4 m, odstránenie-dielce | m2 | 384.79 |  | 0 |  |  | znížená |  | 0 | 0 | 0 | 0 | 0 | 4 | K | 2 | ROZPOCET | 0 | 0 | 0 | 0 | 0 | 2 | 0 | 4 | 290203541
| PP |  | Debnenie hranatých stĺpov prierezu pravouhlého štvoruholníka výšky do 4 m, odstránenie-dielce | [14 empty] | PP | 2
75 | K | 331351105.S | Debnenie hranatých stĺpov prierezu päť a viacuholníka výšky do 4 m, zhotovenie-dielce | m2 | 75.88 |  | 0 |  |  | znížená |  | 0 | 0.00191 | 0.14493 | 0 | 0 | 4 | K | 2 | ROZPOCET | 0 | 0 | 0 | 0 | 0 | 2 | 0 | 4 | -113018770
| PP |  | Debnenie hranatých stĺpov prierezu päť a viacuholníka výšky do 4 m, zhotovenie-dielce | [14 empty] | PP | 2
76 | K | 331351106.S | Debnenie hranatých stĺpov prierezu päť a viacuholníka výšky do 4 m, odstránenie-dielce | m2 | 75.88 |  | 0 |  |  | znížená |  | 0 | 0 | 0 | 0 | 0 | 4 | K | 2 | ROZPOCET | 0 | 0 | 0 | 0 | 0 | 2 | 0 | 4 | -1595480589
| PP |  | Debnenie hranatých stĺpov prierezu päť a viacuholníka výšky do 4 m, odstránenie-dielce | [14 empty] | PP | 2
77 | K | 331361821.S | Výstuž stĺpov, pilierov, stojok hranatých z bet. ocele B500 (10505) | t | 6.22 |  | 0 |  |  | znížená |  | 0 | 1.0195 | 6.3415 | 0 | 0 | 4 | K | 2 | ROZPOCET | 0 | 0 | 0 | 0 | 0 | 2 | 0 | 4 | -1769812559
| PP |  | Výstuž stĺpov, pilierov, stojok hranatých z bet. ocele B500 (10505) | [14 empty] | PP | 2
78 | K | 341321410.S | Betón stien a priečok, železový (bez výstuže) tr. C 25/30 | m3 | 53.1 |  | 0 |  |  | znížená |  | 0 | 2.4018 | 127.534 | 0 | 0 | 4 | K | 2 | ROZPOCET | 0 | 0 | 0 | 0 | 0 | 2 | 0 | 4 | 444402100
| PP |  | Betón stien a priečok, železový (bez výstuže) tr. C 25/30 | [14 empty] | PP | 2
79 | K | 341351105.S | Debnenie stien a priečok obojstranné zhotovenie-dielce | m2 | 455.42 |  | 0 |  |  | znížená |  | 0 | 0.00229 | 1.0429 | 0 | 0 | 4 | K | 2 | ROZPOCET | 0 | 0 | 0 | 0 | 0 | 2 | 0 | 4 | 551062372
| PP |  | Debnenie stien a priečok obojstranné zhotovenie-dielce | [14 empty] | PP | 2
80 | K | 341351106.S | Debnenie stien a priečok obojstranné odstránenie-dielce | m2 | 455.42 |  | 0 |  |  | znížená |  | 0 | 0 | 0 | 0 | 0 | 4 | K | 2 | ROZPOCET | 0 | 0 | 0 | 0 | 0 | 2 | 0 | 4 | -1898797300
| PP |  | Debnenie stien a priečok obojstranné odstránenie-dielce | [14 empty] | PP | 2
81 | K | 341361821.S | Výstuž stien a priečok B500 (10505) | t | 3.51 |  | 0 |  |  | znížená |  | 0 | 1.0155 | 3.5646 | 0 | 0 | 4 | K | 2 | ROZPOCET | 0 | 0 | 0 | 0 | 0 | 2 | 0 | 4 | -926249580
| PP |  | Výstuž stien a priečok B500 (10505) | [14 empty] | PP | 2
82 | K | 342240111.S | Priečky z tehál pálených dierovaných brúsených na pero a drážku hrúbky 80 mm, na maltu pre tenké škáry | m2 | 30.09 |  | 0 |  |  | znížená |  | 0 | 0.0717 | 2.1575 | 0 | 0 | 4 | K | 2 | ROZPOCET | 0 | 0 | 0 | 0 | 0 | 2 | 0 | 4 | -2142266
| PP |  | Priečky z tehál pálených dierovaných brúsených na pero a drážku hrúbky 80 mm, na maltu pre tenké škáry | [14 empty] | PP | 2
83 | K | 342240161.S | Priečky z tehál pálených dierovaných brúsených na pero a drážku hrúbky 140 mm, na maltu pre tenké škáry | m2 | 1695.7 |  | 0 |  |  | znížená |  | 0 | 0.10614 | 179.9816 | 0 | 0 | 4 | K | 2 | ROZPOCET | 0 | 0 | 0 | 0 | 0 | 2 | 0 | 4 | 683375653
| PP |  | Priečky z tehál pálených dierovaných brúsených na pero a drážku hrúbky 140 mm, na maltu pre tenké škáry | [14 empty] | PP | 2
84 | K | 345321515.S | Betón múrikov parapetných, atikových, schodiskových, zábradelných, železový (bez výstuže) tr. C 25/30 | m3 | 45.85 |  | 0 |  |  | znížená |  | 0 | 2.4018 | 110.1216 | 0 | 0 | 4 | K | 2 | ROZPOCET | 0 | 0 | 0 | 0 | 0 | 2 | 0 | 4 | 475759857
| PP |  | Betón múrikov parapetných, atikových, schodiskových, zábradelných, železový (bez výstuže) tr. C 25/30 | [14 empty] | PP | 2
85 | K | 345351101.S | Debnenie múrikov parapet., atik., zábradl., plnostenných- zhotovenie | m2 | 577.97 |  | 0 |  |  | znížená |  | 0 | 0.0045 | 2.6009 | 0 | 0 | 4 | K | 2 | ROZPOCET | 0 | 0 | 0 | 0 | 0 | 2 | 0 | 4 | -1855740300
| PP |  | Debnenie múrikov parapet., atik., zábradl., plnostenných- zhotovenie | [14 empty] | PP | 2
86 | K | 345351102.S | Debnenie múrikov parapet., atik., zábradl., plnostenných- odstránenie | m2 | 577.97 |  | 0 |  |  | znížená |  | 0 | 0 | 0 | 0 | 0 | 4 | K | 2 | ROZPOCET | 0 | 0 | 0 | 0 | 0 | 2 | 0 | 4 | 110227667
| PP |  | Debnenie múrikov parapet., atik., zábradl., plnostenných- odstránenie | [14 empty] | PP | 2
| D | 4 | Vodorovné konštrukcie |  |  |  | 0 |  |  |  |  | 0 |  | 1939.0958 |  | 0 | 1 | D | 1 | ROZPOCET | [6 empty] | 0
87 | K | 411121145.S | Montáž panela stropného prefabrikovaného zo železobetónu šírky 1800-2600 mm, dĺ. 3800-7000 mm | ks | 2 |  | 0 |  |  | znížená |  | 0 | 0.15929 | 0.31858 | 0 | 0 | 4 | K | 2 | ROZPOCET | 0 | 0 | 0 | 0 | 0 | 2 | 0 | 4 | 846618870
| PP |  | Montáž panela stropného prefabrikovaného zo železobetónu šírky 1800-2600 mm, dĺ. 3800-7000 mm | [14 empty] | PP | 2
88 | M | 593430008700.S | Stropný prefa panel 250x2560x5600 | m2 | 28.67 |  | 0 |  |  | znížená |  | 0 | 0.204 | 5.8487 | 0 | 0 | 8 | M | 2 | ROZPOCET | 0 | 0 | 0 | 0 | 0 | 2 | 0 | 4 | 1614970672
| PP |  | Stropný prefa panel 250x2560x5600 | [14 empty] | PP | 2
89 | K | 411321414.S | Betón stropov doskových a trámových, železový tr. C 25/30 | m3 | 529.43 |  | 0 |  |  | znížená |  | 0 | 2.4019 | 1271.6379 | 0 | 0 | 4 | K | 2 | ROZPOCET | 0 | 0 | 0 | 0 | 0 | 2 | 0 | 4 | 93654825
| PP |  | Betón stropov doskových a trámových, železový tr. C 25/30 | [14 empty] | PP | 2
90 | K | 411351101.S | Debnenie stropov doskových zhotovenie-dielce | m2 | 2544.97 |  | 0 |  |  | znížená |  | 0 | 0.00186 | 4.7336 | 0 | 0 | 4 | K | 2 | ROZPOCET | 0 | 0 | 0 | 0 | 0 | 2 | 0 | 4 | 1746311393
| PP |  | Debnenie stropov doskových zhotovenie-dielce | [14 empty] | PP | 2
91 | K | 411351102.S | Debnenie stropov doskových odstránenie-dielce | m2 | 2544.97 |  | 0 |  |  | znížená |  | 0 | 0 | 0 | 0 | 0 | 4 | K | 2 | ROZPOCET | 0 | 0 | 0 | 0 | 0 | 2 | 0 | 4 | 390425782
| PP |  | Debnenie stropov doskových odstránenie-dielce | [14 empty] | PP | 2
92 | K | 411354177.S | Podporná konštrukcia stropov výšky do 4 m pre zaťaženie do 30 kPa zhotovenie | m2 | 2377.81 |  | 0 |  |  | znížená |  | 0 | 0.00731 | 17.3818 | 0 | 0 | 4 | K | 2 | ROZPOCET | 0 | 0 | 0 | 0 | 0 | 2 | 0 | 4 | -570171377
| PP |  | Podporná konštrukcia stropov výšky do 4 m pre zaťaženie do 30 kPa zhotovenie | [14 empty] | PP | 2
93 | K | 411354178.S | Podporná konštrukcia stropov výšky do 4 m pre zaťaženie do 30 kPa odstránenie | m2 | 2377.81 |  | 0 |  |  | znížená |  | 0 | 0 | 0 | 0 | 0 | 4 | K | 2 | ROZPOCET | 0 | 0 | 0 | 0 | 0 | 2 | 0 | 4 | -674031284
| PP |  | Podporná konštrukcia stropov výšky do 4 m pre zaťaženie do 30 kPa odstránenie | [14 empty] | PP | 2
94 | K | 411361821.S | Výstuž stropov doskových, trámových, vložkových,konzolových alebo balkónových, B500 (10505) | t | 54.67 |  | 0 |  |  | znížená |  | 0 | 1.0163 | 55.5606 | 0 | 0 | 4 | K | 2 | ROZPOCET | 0 | 0 | 0 | 0 | 0 | 2 | 0 | 4 | -954794892
| PP |  | Výstuž stropov doskových, trámových, vložkových,konzolových alebo balkónových, B500 (10505) | [14 empty] | PP | 2
95 | K | 413351217.S | Podporná konštrukcia nosníkov výšky do 4 m zaťaženia do 30 kPa - zhotovenie | m2 | 155.88 |  | 0 |  |  | znížená |  | 0 | 0.01058 | 1.6492 | 0 | 0 | 4 | K | 2 | ROZPOCET | 0 | 0 | 0 | 0 | 0 | 2 | 0 | 4 | -1491598106
| PP |  | Podporná konštrukcia nosníkov výšky do 4 m zaťaženia do 30 kPa - zhotovenie | [14 empty] | PP | 2
96 | K | 413351218.S | Podporná konštrukcia nosníkov výšky do 4 m zaťaženia do 30 kPa - odstránenie | m2 | 155.88 |  | 0 |  |  | znížená |  | 0 | 0 | 0 | 0 | 0 | 4 | K | 2 | ROZPOCET | 0 | 0 | 0 | 0 | 0 | 2 | 0 | 4 | 2073158590
| PP |  | Podporná konštrukcia nosníkov výšky do 4 m zaťaženia do 30 kPa - odstránenie | [14 empty] | PP | 2
97 | K | 417321515.S | Betón stužujúcich pásov a vencov železový tr. C 25/30 | m3 | 221.97 |  | 0 |  |  | znížená |  | 0 | 2.4019 | 533.1409 | 0 | 0 | 4 | K | 2 | ROZPOCET | 0 | 0 | 0 | 0 | 0 | 2 | 0 | 4 | -1289071217
| PP |  | Betón stužujúcich pásov a vencov železový tr. C 25/30 | [14 empty] | PP | 2
98 | K | 417351115.S | Debnenie bočníc stužujúcich pásov a vencov vrátane vzpier zhotovenie | m2 | 1826.68 |  | 0 |  |  | znížená |  | 0 | 0.00314 | 5.7358 | 0 | 0 | 4 | K | 2 | ROZPOCET | 0 | 0 | 0 | 0 | 0 | 2 | 0 | 4 | -1808995930
| PP |  | Debnenie bočníc stužujúcich pásov a vencov vrátane vzpier zhotovenie | [14 empty] | PP | 2
99 | K | 417351116.S | Debnenie bočníc stužujúcich pásov a vencov vrátane vzpier odstránenie | m2 | 1826.68 |  | 0 |  |  | znížená |  | 0 | 0 | 0 | 0 | 0 | 4 | K | 2 | ROZPOCET | 0 | 0 | 0 | 0 | 0 | 2 | 0 | 4 | -1122814209
| PP |  | Debnenie bočníc stužujúcich pásov a vencov vrátane vzpier odstránenie | [14 empty] | PP | 2
100 | K | 417361821.S | Výstuž stužujúcich pásov a vencov z betonárskej ocele B500 (10505) | t | 24.64 |  | 0 |  |  | znížená |  | 0 | 1.0166 | 25.049 | 0 | 0 | 4 | K | 2 | ROZPOCET | 0 | 0 | 0 | 0 | 0 | 2 | 0 | 4 | 1244183587
| PP |  | Výstuž stužujúcich pásov a vencov z betonárskej ocele B500 (10505) | [14 empty] | PP | 2
101 | K | 417391151.S | Montáž obkladu betónových konštrukcií vykonaný súčasne s betónovaním extrudovaným polystyrénom | m2 | 767.25 |  | 0 |  |  | znížená |  | 0 | 0.00015 | 0.11509 | 0 | 0 | 4 | K | 2 | ROZPOCET | 0 | 0 | 0 | 0 | 0 | 2 | 0 | 4 | 895232262
| PP |  | Montáž obkladu betónových konštrukcií vykonaný súčasne s betónovaním extrudovaným polystyrénom | [14 empty] | PP | 2
102 | M | 283750000700.S | Doska XPS hr. 50 mm | m2 | 586.49 |  | 0 |  |  | znížená |  | 0 | 0.0015 | 0.87974 | 0 | 0 | 8 | M | 2 | ROZPOCET | 0 | 0 | 0 | 0 | 0 | 2 | 0 | 4 | -1404265621
| PP |  | Doska XPS hr. 50 mm | [14 empty] | PP | 2
103 | M | 283750000900.S | Doska XPS hr. 80 mm | m2 | 219.12 |  | 0 |  |  | znížená |  | 0 | 0.0024 | 0.52589 | 0 | 0 | 8 | M | 2 | ROZPOCET | 0 | 0 | 0 | 0 | 0 | 2 | 0 | 4 | 420640584
| PP |  | Doska XPS hr. 80 mm | [14 empty] | PP | 2
104 | K | 430321414.S | Schodiskové konštrukcie, betón železový tr. C 25/30 | m3 | 6.38 |  | 0 |  |  | znížená |  | 0 | 2.4158 | 15.4128 | 0 | 0 | 4 | K | 2 | ROZPOCET | 0 | 0 | 0 | 0 | 0 | 2 | 0 | 4 | 135070043
| PP |  | Schodiskové konštrukcie, betón železový tr. C 25/30 | [14 empty] | PP | 2
105 | K | 430361821.S | Výstuž schodiskových konštrukcií z betonárskej ocele B500 (10505) | t | 0.82 |  | 0 |  |  | znížená |  | 0 | 1.0166 | 0.83357 | 0 | 0 | 4 | K | 2 | ROZPOCET | 0 | 0 | 0 | 0 | 0 | 2 | 0 | 4 | 61066367
| PP |  | Výstuž schodiskových konštrukcií z betonárskej ocele B500 (10505) | [14 empty] | PP | 2
106 | K | 431351121.S | Debnenie do 4 m výšky - podest a podstupňových dosiek pôdorysne priamočiarych zhotovenie | m2 | 34.78 |  | 0 |  |  | znížená |  | 0 | 0.00784 | 0.27268 | 0 | 0 | 4 | K | 2 | ROZPOCET | 0 | 0 | 0 | 0 | 0 | 2 | 0 | 4 | 1879423743
| PP |  | Debnenie do 4 m výšky - podest a podstupňových dosiek pôdorysne priamočiarych zhotovenie | [14 empty] | PP | 2
107 | K | 431351122.S | Debnenie do 4 m výšky - podest a podstupňových dosiek pôdorysne priamočiarych odstránenie | m2 | 34.78 |  | 0 |  |  | znížená |  | 0 | 0 | 0 | 0 | 0 | 4 | K | 2 | ROZPOCET | 0 | 0 | 0 | 0 | 0 | 2 | 0 | 4 | 636134203
| PP |  | Debnenie do 4 m výšky - podest a podstupňových dosiek pôdorysne priamočiarych odstránenie | [14 empty] | PP | 2
| D | 6 | Úpravy povrchov, podlahy, osadenie |  |  |  | 0 |  |  |  |  | 0 |  | 1951.1324 |  | 0 | 1 | D | 1 | ROZPOCET | [6 empty] | 0
108 | K | 611459171.SR | Vyspravenie povrchu betónových alebo železobetón. konštrukcií maltou cementovou pre omietky - pôvodný strop haly | m2 | 1666.5 |  | 0 |  |  | znížená |  | 0 | 0.00621 | 10.349 | 0 | 0 | 4 | K | 2 | ROZPOCET | 0 | 0 | 0 | 0 | 0 | 2 | 0 | 4 | -1005756866
| PP |  | Vyspravenie povrchu betónových alebo železobetón. konštrukcií maltou cementovou pre omietky - pôvodný strop haly | [14 empty] | PP | 2
109 | K | 611460112.S | Príprava vnútorného podkladu stropov na betónové podklady kontaktným mostíkom | m2 | 2940.4 |  | 0 |  |  | znížená |  | 0 | 0.00042 | 1.235 | 0 | 0 | 4 | K | 2 | ROZPOCET | 0 | 0 | 0 | 0 | 0 | 2 | 0 | 4 | -650975944
| PP |  | Príprava vnútorného podkladu stropov na betónové podklady kontaktným mostíkom | [14 empty] | PP | 2
110 | K | 611460363.S | Vnútorná omietka stropov vápennocementová jednovrstvová, hr. 10 mm | m2 | 1273.9 |  | 0 |  |  | znížená |  | 0 | 0.01375 | 17.5161 | 0 | 0 | 4 | K | 2 | ROZPOCET | 0 | 0 | 0 | 0 | 0 | 2 | 0 | 4 | -613612528
| PP |  | Vnútorná omietka stropov vápennocementová jednovrstvová, hr. 10 mm | [14 empty] | PP | 2
111 | K | 612460112.S | Príprava vnútorného podkladu stien na betónové podklady kontaktným mostíkom | m2 | 1239.29 |  | 0 |  |  | znížená |  | 0 | 0.00042 | 0.5205 | 0 | 0 | 4 | K | 2 | ROZPOCET | 0 | 0 | 0 | 0 | 0 | 2 | 0 | 4 | 1990974457
| PP |  | Príprava vnútorného podkladu stien na betónové podklady kontaktným mostíkom | [14 empty] | PP | 2
112 | K | 612460151.S | Príprava vnútorného podkladu stien cementovým prednástrekom, hr. 3 mm | m2 | 1239.29 |  | 0 |  |  | znížená |  | 0 | 0.00493 | 6.1097 | 0 | 0 | 4 | K | 2 | ROZPOCET | 0 | 0 | 0 | 0 | 0 | 2 | 0 | 4 | 2131376294
| PP |  | Príprava vnútorného podkladu stien cementovým prednástrekom, hr. 3 mm | [14 empty] | PP | 2
113 | K | 612460364.S | Vnútorná omietka stien vápennocementová jednovrstvová, hr. 15 mm | m2 | 6196.45 |  | 0 |  |  | znížená |  | 0 | 0.01969 | 122.0081 | 0 | 0 | 4 | K | 2 | ROZPOCET | 0 | 0 | 0 | 0 | 0 | 2 | 0 | 4 | -1436868366
| PP |  | Vnútorná omietka stien vápennocementová jednovrstvová, hr. 15 mm | [14 empty] | PP | 2
114 | K | 612481031.SR | Príplatok za rohový profil z pozinkovaného plechu pre hrúbku omietky 8 až 12 mm | m2 | 6196.45 |  | 0 |  |  | znížená |  | 0 | 0.00191 | 11.8352 | 0 | 0 | 4 | K | 2 | ROZPOCET | 0 | 0 | 0 | 0 | 0 | 2 | 0 | 4 | 1020004951
| PP |  | Príplatok za rohový profil z pozinkovaného plechu pre hrúbku omietky 8 až 12 mm | [14 empty] | PP | 2
115 | K | 612481119.S | Potiahnutie vnútorných stien sklotextilnou mriežkou s celoplošným prilepením | m2 | 1239.29 |  | 0 |  |  | znížená |  | 0 | 0.00515 | 6.3823 | 0 | 0 | 4 | K | 2 | ROZPOCET | 0 | 0 | 0 | 0 | 0 | 2 | 0 | 4 | -584526417
| PP |  | Potiahnutie vnútorných stien sklotextilnou mriežkou s celoplošným prilepením | [14 empty] | PP | 2
116 | K | 622255041.S | Montáž stien prevetrávanej fasády z fasádnych dosiek, s hliníkovou konštrukcou, uchytenie na nity, bez tepelnej izolácie | m2 | 1062.9 |  | 0 |  |  | znížená |  | 0 | 0.00253 | 2.6891 | 0 | 0 | 4 | K | 2 | ROZPOCET | 0 | 0 | 0 | 0 | 0 | 2 | 0 | 4 | 511103056
| PP |  | Montáž stien prevetrávanej fasády z fasádnych dosiek, s hliníkovou konštrukcou, uchytenie na nity, bez tepelnej izolácie | [14 empty] | PP | 2
117 | M | 591510000600.S | Fasádna sklovláknobetónová doska, hr.12 mm s povrch. úpravou - špec. viď. PD | m2 | 1116.05 |  | 0 |  |  | znížená |  | 0 | 0.018 | 20.0889 | 0 | 0 | 8 | M | 2 | ROZPOCET | 0 | 0 | 0 | 0 | 0 | 2 | 0 | 4 | -222006841
| PP |  | Fasádna sklovláknobetónová doska, hr.12 mm s povrch. úpravou - špec. viď. PD | [14 empty] | PP | 2
118 | K | 622255108.S | Montáž tepelnej izolácie stien prevetrávanej fasády doskami z minerálnej vlny, hrúbky 160 mm prikotvením | m2 | 890.73 |  | 0 |  |  | znížená |  | 0 | 0 | 0 | 0 | 0 | 4 | K | 2 | ROZPOCET | 0 | 0 | 0 | 0 | 0 | 2 | 0 | 4 | 1427331552
| PP |  | Montáž tepelnej izolácie stien prevetrávanej fasády doskami z minerálnej vlny, hrúbky 160 mm prikotvením | [14 empty] | PP | 2
119 | M | 631640003100.S | Doska zo sklenej vlny hr. 160 mm s netkanou textíliou, pre prevetrávané fasády | m2 | 908.54 |  | 0 |  |  | znížená |  | 0 | 0.009 | 8.1769 | 0 | 0 | 8 | M | 2 | ROZPOCET | 0 | 0 | 0 | 0 | 0 | 2 | 0 | 4 | 368259676
| PP |  | Doska zo sklenej vlny hr. 160 mm s netkanou textíliou, pre prevetrávané fasády | [14 empty] | PP | 2
120 | K | 622460121.S | Príprava vonkajšieho podkladu stien penetráciou základnou | m2 | 714.85 |  | 0 |  |  | znížená |  | 0 | 0.00023 | 0.16442 | 0 | 0 | 4 | K | 2 | ROZPOCET | 0 | 0 | 0 | 0 | 0 | 2 | 0 | 4 | -735606080
| PP |  | Príprava vonkajšieho podkladu stien penetráciou základnou | [14 empty] | PP | 2
121 | K | 622461033.S | Vonkajšia omietka stien pastovitá silikátová roztieraná, hr. 2 mm | m2 | 644.35 |  | 0 |  |  | znížená |  | 0 | 0.0033 | 2.1264 | 0 | 0 | 4 | K | 2 | ROZPOCET | 0 | 0 | 0 | 0 | 0 | 2 | 0 | 4 | -300211414
| PP |  | Vonkajšia omietka stien pastovitá silikátová roztieraná, hr. 2 mm | [14 empty] | PP | 2
122 | K | 622461053.S | Vonkajšia omietka stien pastovitá silikónová roztieraná, hr. 2 mm | m2 | 70.5 |  | 0 |  |  | znížená |  | 0 | 0.00322 | 0.22701 | 0 | 0 | 4 | K | 2 | ROZPOCET | 0 | 0 | 0 | 0 | 0 | 2 | 0 | 4 | 273772422
| PP |  | Vonkajšia omietka stien pastovitá silikónová roztieraná, hr. 2 mm | [14 empty] | PP | 2
123 | K | 625250544.S | Kontaktný zatepľovací systém soklovej alebo vodou namáhanej časti hr. 60 mm, skrutkovacie kotvy | m2 | 123.09 |  | 0 |  |  | znížená |  | 0 | 0.01167 | 1.4365 | 0 | 0 | 4 | K | 2 | ROZPOCET | 0 | 0 | 0 | 0 | 0 | 2 | 0 | 4 | 515770001
| PP |  | Kontaktný zatepľovací systém soklovej alebo vodou namáhanej časti hr. 60 mm, skrutkovacie kotvy | [14 empty] | PP | 2
124 | K | 625250554.S | Kontaktný zatepľovací systém soklovej alebo vodou namáhanej časti hr. 160 mm, skrutkovacie kotvy | m2 | 51.57 |  | 0 |  |  | znížená |  | 0 | 0.01494 | 0.77046 | 0 | 0 | 4 | K | 2 | ROZPOCET | 0 | 0 | 0 | 0 | 0 | 2 | 0 | 4 | 623524193
| PP |  | Kontaktný zatepľovací systém soklovej alebo vodou namáhanej časti hr. 160 mm, skrutkovacie kotvy | [14 empty] | PP | 2
125 | K | 625250703.S | Kontaktný zatepľovací systém z minerálnej vlny hr. 50 mm, skrutkovacie kotvy | m2 | 3.84 |  | 0 |  |  | znížená |  | 0 | 0.02081 | 0.07991 | 0 | 0 | 4 | K | 2 | ROZPOCET | 0 | 0 | 0 | 0 | 0 | 2 | 0 | 4 | -2004590383
| PP |  | Kontaktný zatepľovací systém z minerálnej vlny hr. 50 mm, skrutkovacie kotvy | [14 empty] | PP | 2
126 | K | 625250706.S | Kontaktný zatepľovací systém z minerálnej vlny hr. 80 mm, skrutkovacie kotvy | m2 | 358.61 |  | 0 |  |  | znížená |  | 0 | 0.02517 | 9.0262 | 0 | 0 | 4 | K | 2 | ROZPOCET | 0 | 0 | 0 | 0 | 0 | 2 | 0 | 4 | -422024228
| PP |  | Kontaktný zatepľovací systém z minerálnej vlny hr. 80 mm, skrutkovacie kotvy | [14 empty] | PP | 2
127 | K | 625250707.S | Kontaktný zatepľovací systém z minerálnej vlny hr. 100 mm, skrutkovacie kotvy | m2 | 251.1 |  | 0 |  |  | znížená |  | 0 | 0.02759 | 6.9278 | 0 | 0 | 4 | K | 2 | ROZPOCET | 0 | 0 | 0 | 0 | 0 | 2 | 0 | 4 | -2061851676
| PP |  | Kontaktný zatepľovací systém z minerálnej vlny hr. 100 mm, skrutkovacie kotvy | [14 empty] | PP | 2
128 | K | 625250711.S | Kontaktný zatepľovací systém z minerálnej vlny hr. 160 mm, skrutkovacie kotvy | m2 | 30.8 |  | 0 |  |  | znížená |  | 0 | 0.03489 | 1.0746 | 0 | 0 | 4 | K | 2 | ROZPOCET | 0 | 0 | 0 | 0 | 0 | 2 | 0 | 4 | 525131106
| PP |  | Kontaktný zatepľovací systém z minerálnej vlny hr. 160 mm, skrutkovacie kotvy | [14 empty] | PP | 2
129 | K | 631315711.SR | Mazanina z betónu prostého (m3) tr. C 25/30 hr.nad 120 do 250 mm, vr. rezania dilatácií a vyplnenia dilatácií | m3 | 653.47 |  | 0 |  |  | znížená |  | 0 | 2.4157 | 1578.6005 | 0 | 0 | 4 | K | 2 | ROZPOCET | 0 | 0 | 0 | 0 | 0 | 2 | 0 | 4 | 1417941411
| PP |  | Mazanina z betónu prostého (m3) tr. C 25/30 hr.nad 120 do 250 mm, vr. rezania dilatácií a vyplnenia dilatácií | [14 empty] | PP | 2
130 | K | 631319101.S | Ochranný nástrek betónových podláh, ošetrovací prostriedok na čerstvý betón, na zníženie odparovania vody z povrchu betónu | m2 | 2542.67 |  | 0 |  |  | znížená |  | 0 | 0.00022 | 0.55939 | 0 | 0 | 4 | K | 2 | ROZPOCET | 0 | 0 | 0 | 0 | 0 | 2 | 0 | 4 | 326754746
| PP |  | Ochranný nástrek betónových podláh, ošetrovací prostriedok na čerstvý betón, na zníženie odparovania vody z povrchu betónu | [14 empty] | PP | 2
131 | K | 631319111.S | Príplatok za vytvorenie odtokového žliabku, v dne kanálu pre rozvody a pod. š x v=do 200x150 mm | m | 252 |  | 0 |  |  | znížená |  | 0 | 0 | 0 | 0 | 0 | 4 | K | 2 | ROZPOCET | 0 | 0 | 0 | 0 | 0 | 2 | 0 | 4 | 1870841451
| PP |  | Príplatok za vytvorenie odtokového žliabku, v dne kanálu pre rozvody a pod. š x v=do 200x150 mm | [14 empty] | PP | 2
132 | K | 631319155.SR | Príplatok za prehlad. povrchu betónovej mazaniny min. tr.C 8/10 oceľ. hlad. hr. 120-250 mm | m3 | 653.47 |  | 0 |  |  | znížená |  | 0 | 0 | 0 | 0 | 0 | 4 | K | 2 | ROZPOCET | 0 | 0 | 0 | 0 | 0 | 2 | 0 | 4 | 23581666
| PP |  | Príplatok za prehlad. povrchu betónovej mazaniny min. tr.C 8/10 oceľ. hlad. hr. 120-250 mm | [14 empty] | PP | 2
133 | K | 631571017.S | Násyp - ochranných pásov pri atike z praného kameniva s utlačením a urovnaním povrchu pre zelené strechy do 5° | m3 | 9.87 |  | 0 |  |  | znížená |  | 0 | 2.04 | 20.1348 | 0 | 0 | 4 | K | 2 | ROZPOCET | 0 | 0 | 0 | 0 | 0 | 2 | 0 | 4 | 1057624077
| PP |  | Násyp - ochranných pásov pri atike z praného kameniva s utlačením a urovnaním povrchu pre zelené strechy do 5° | [14 empty] | PP | 2
134 | K | 632001051.S | Zhotovenie jednonásobného penetračného náteru pre potery a stierky | m2 | 323.5 |  | 0 |  |  | znížená |  | 0 | 0 | 0 | 0 | 0 | 4 | K | 2 | ROZPOCET | 0 | 0 | 0 | 0 | 0 | 2 | 0 | 4 | 1333583638
| PP |  | Zhotovenie jednonásobného penetračného náteru pre potery a stierky | [14 empty] | PP | 2
135 | M | 585520008700.S | Penetračný náter na nasiakavé podklady pod potery, samonivelizačné hmoty a stavebné lepidlá | kg | 66.64 |  | 0 |  |  | znížená |  | 0 | 0.001 | 0.06664 | 0 | 0 | 8 | M | 2 | ROZPOCET | 0 | 0 | 0 | 0 | 0 | 2 | 0 | 4 | 727758868
| PP |  | Penetračný náter na nasiakavé podklady pod potery, samonivelizačné hmoty a stavebné lepidlá | [14 empty] | PP | 2
136 | K | 632452219.S | Cementový poter, pevnosti v tlaku 20 MPa, hr. 50 mm | m2 | 312.8 |  | 0 |  |  | znížená |  | 0 | 0.103 | 32.2184 | 0 | 0 | 4 | K | 2 | ROZPOCET | 0 | 0 | 0 | 0 | 0 | 2 | 0 | 4 | 1093333162
| PP |  | Cementový poter, pevnosti v tlaku 20 MPa, hr. 50 mm | [14 empty] | PP | 2
137 | K | 632452220.S | Cementový poter, pevnosti v tlaku 20 MPa, hr. 55 mm | m2 | 624.3 |  | 0 |  |  | znížená |  | 0 | 0.1133 | 70.7332 | 0 | 0 | 4 | K | 2 | ROZPOCET | 0 | 0 | 0 | 0 | 0 | 2 | 0 | 4 | -1915497830
| PP |  | Cementový poter, pevnosti v tlaku 20 MPa, hr. 55 mm | [14 empty] | PP | 2
138 | K | 632452223.S | Cementový poter, pevnosti v tlaku 20 MPa, hr. 70 mm | m2 | 84.3 |  | 0 |  |  | znížená |  | 0 | 0.1442 | 12.1561 | 0 | 0 | 4 | K | 2 | ROZPOCET | 0 | 0 | 0 | 0 | 0 | 2 | 0 | 4 | -1286328612
| PP |  | Cementový poter, pevnosti v tlaku 20 MPa, hr. 70 mm | [14 empty] | PP | 2
139 | K | 632452623.S | Cementová samonivelizačná stierka, pevnosti v tlaku 20 MPa, do hr. 15 mm | m2 | 323.5 |  | 0 |  |  | znížená |  | 0 | 0.02448 | 7.9193 | 0 | 0 | 4 | K | 2 | ROZPOCET | 0 | 0 | 0 | 0 | 0 | 2 | 0 | 4 | 305175232
| PP |  | Cementová samonivelizačná stierka, pevnosti v tlaku 20 MPa, do hr. 15 mm | [14 empty] | PP | 2
| D | 8 | Rúrové vedenie |  |  |  | 0 |  |  |  |  | 0 |  | 0.4365 |  | 0 | 1 | D | 1 | ROZPOCET | [6 empty] | 0
140 | K | 899503211.S | Stúpadlo do šachiet a drobných objektov poplastované vidlicové osadené do vynechaných otvorov - 3/Z | ks | 9 |  | 0 |  |  | znížená |  | 0 | 0.0485 | 0.4365 | 0 | 0 | 4 | K | 2 | ROZPOCET | 0 | 0 | 0 | 0 | 0 | 2 | 0 | 4 | 1663225886
| PP |  | Stúpadlo do šachiet a drobných objektov poplastované vidlicové osadené do vynechaných otvorov - 3/Z | [14 empty] | PP | 2
| D | 9 | Ostatné konštrukcie a práce-búranie |  |  |  | 0 |  |  |  |  | 0 |  | 157.3868 |  | 5.7763 | 1 | D | 1 | ROZPOCET | [6 empty] | 0
141 | K | 931961112.SR | Vložky do dilatačných škár zvislé (MW/XPS) hr. 50 mm | m2 | 268.46 |  | 0 |  |  | znížená |  | 0 | 0.00336 | 0.90203 | 0 | 0 | 4 | K | 2 | ROZPOCET | 0 | 0 | 0 | 0 | 0 | 2 | 0 | 4 | -1508228173
| PP |  | Vložky do dilatačných škár zvislé (MW/XPS) hr. 50 mm | [14 empty] | PP | 2
142 | K | 935141774.S | Osadenie odvodňovacieho vláknobetónového žľabu s ochrannou hranou, svetlej šírky 200 mm a s roštom triedy D 400 | m | 246 |  | 0 |  |  | znížená |  | 0 | 0.43355 | 106.6533 | 0 | 0 | 4 | K | 2 | ROZPOCET | 0 | 0 | 0 | 0 | 0 | 2 | 0 | 4 | 1691390207
| PP |  | Osadenie odvodňovacieho vláknobetónového žľabu s ochrannou hranou, svetlej šírky 200 mm a s roštom triedy D 400 | [14 empty] | PP | 2
143 | M | 10520100 | pro žlab mini G NW 200, liat. hrana, výška 120 mm, bez spádu | ks | 246 |  | 0 |  |  | znížená |  | 0 | 0.0189 | 4.6494 | 0 | 0 | 8 | M | 2 | ROZPOCET | 0 | 0 | 0 | 0 | 0 | 2 | 0 | 4 | -1068343202
| PP |  | pro žlab mini G NW 200, liat. hrana, výška 120 mm, bez spádu | [14 empty] | PP | 2
144 | K | 935141793.S | Osadenie vpustu pre odvodňovací vláknobetónový žľab s ochrannou hranou svetlej šírky 200 mm | ks | 12 |  | 0 |  |  | znížená |  | 0 | 0.3053 | 3.6636 | 0 | 0 | 4 | K | 2 | ROZPOCET | 0 | 0 | 0 | 0 | 0 | 2 | 0 | 4 | -1898700627
| PP |  | Osadenie vpustu pre odvodňovací vláknobetónový žľab s ochrannou hranou svetlej šírky 200 mm | [14 empty] | PP | 2
145 | M | 10620192 | pro Vpust G NW 200 pozink., 500/265/750 s presuvkou DN 200 a kalovým košom | ks | 12 |  | 0 |  |  | znížená |  | 0 | 0.048 | 0.576 | 0 | 0 | 8 | M | 2 | ROZPOCET | 0 | 0 | 0 | 0 | 0 | 2 | 0 | 4 | -165906792
| PP |  | pro Vpust G NW 200 pozink., 500/265/750 s presuvkou DN 200 a kalovým košom | [14 empty] | PP | 2
146 | M | 19015200 | Čelná, koncová stena pro mini, pozink. /pre výšku 100 mm a 120 mm/ | ks | 24 |  | 0 |  |  | znížená |  | 0 | 0.0003 | 0.0072 | 0 | 0 | 8 | M | 2 | ROZPOCET | 0 | 0 | 0 | 0 | 0 | 2 | 0 | 4 | 1287347088
| PP |  | Čelná, koncová stena pro mini, pozink. /pre výšku 100 mm a 120 mm/ | [14 empty] | PP | 2
147 | M | 19015927 | Výškový nástavec - vrchný diel+spodný diel, veľ. 2, vrátane skrutiek a matíc(NW 150,200) | ks | 246 |  | 0 |  |  | znížená |  | 0 | 0.0005 | 0.123 | 0 | 0 | 8 | M | 2 | ROZPOCET | 0 | 0 | 0 | 0 | 0 | 2 | 0 | 4 | 1816436655
| PP |  | Výškový nástavec - vrchný diel+spodný diel, veľ. 2, vrátane skrutiek a matíc(NW 150,200) | [14 empty] | PP | 2
148 | M | 17020104 | pro Liatinový rošt s pozdĺžnou mriežkou NW 200, 500/222/20, MW 29/13, tr. D 400 kN | ks | 492 |  | 0 |  |  | znížená |  | 0 | 0.0099 | 4.8708 | 0 | 0 | 8 | M | 2 | ROZPOCET | 0 | 0 | 0 | 0 | 0 | 2 | 0 | 4 | 273442589
| PP |  | pro Liatinový rošt s pozdĺžnou mriežkou NW 200, 500/222/20, MW 29/13, tr. D 400 kN | [14 empty] | PP | 2
149 | K | 939941212.S | Tesniaci plech do pracovných škár betónových konštrukcií s bitúmenovým povrchom obojstranným šírky 150 mm typ TPO | m | 176.33 |  | 0 |  |  | znížená |  | 0 | 0.00122 | 0.21512 | 0 | 0 | 4 | K | 2 | ROZPOCET | 0 | 0 | 0 | 0 | 0 | 2 | 0 | 4 | 65670758
| PP |  | Tesniaci plech do pracovných škár betónových konštrukcií s bitúmenovým povrchom obojstranným šírky 150 mm typ TPO | [14 empty] | PP | 2
150 | K | 941942001.S | Montáž lešenia rámového systémového s podlahami šírky do 0,75 m, výšky do 10 m | m2 | 803.75 |  | 0 |  |  | znížená |  | 0 | 0.01653 | 13.286 | 0 | 0 | 4 | K | 2 | ROZPOCET | 0 | 0 | 0 | 0 | 0 | 2 | 0 | 4 | -1638720958
| PP |  | Montáž lešenia rámového systémového s podlahami šírky do 0,75 m, výšky do 10 m | [14 empty] | PP | 2
151 | K | 941942002.S | Montáž lešenia rámového systémového s podlahami šírky do 0,75 m, výšky nad 10 do 20 m | m2 | 997 |  | 0 |  |  | znížená |  | 0 | 0.01601 | 15.962 | 0 | 0 | 4 | K | 2 | ROZPOCET | 0 | 0 | 0 | 0 | 0 | 2 | 0 | 4 | -493991331
| PP |  | Montáž lešenia rámového systémového s podlahami šírky do 0,75 m, výšky nad 10 do 20 m | [14 empty] | PP | 2
152 | K | 941942801.S | Demontáž lešenia rámového systémového s podlahami šírky do 0,75 m, výšky do 10 m | m2 | 803.75 |  | 0 |  |  | znížená |  | 0 | 0 | 0 | 0 | 0 | 4 | K | 2 | ROZPOCET | 0 | 0 | 0 | 0 | 0 | 2 | 0 | 4 | 688555142
| PP |  | Demontáž lešenia rámového systémového s podlahami šírky do 0,75 m, výšky do 10 m | [14 empty] | PP | 2
153 | K | 941942802.S | Demontáž lešenia rámového systémového s podlahami šírky do 0,75 m, výšky nad 10 do 20 m | m2 | 997 |  | 0 |  |  | znížená |  | 0 | 0 | 0 | 0 | 0 | 4 | K | 2 | ROZPOCET | 0 | 0 | 0 | 0 | 0 | 2 | 0 | 4 | -745740171
| PP |  | Demontáž lešenia rámového systémového s podlahami šírky do 0,75 m, výšky nad 10 do 20 m | [14 empty] | PP | 2
154 | K | 941942901.S | Príplatok za prvý a každý ďalší i začatý týždeň použitia lešenia rámového systémového šírky do 0,75 m, výšky do 10 m | m2 | 3215 |  | 0 |  |  | znížená |  | 0 | 0 | 0 | 0 | 0 | 4 | K | 2 | ROZPOCET | 0 | 0 | 0 | 0 | 0 | 2 | 0 | 4 | -628447392
| PP |  | Príplatok za prvý a každý ďalší i začatý týždeň použitia lešenia rámového systémového šírky do 0,75 m, výšky do 10 m | [14 empty] | PP | 2
155 | K | 941942902.S | Príplatok za prvý a každý ďalší i začatý týždeň použitia lešenia rámového systémového šírky do 0,75 m, výšky nad 10 do 20 m | m2 | 3988 |  | 0 |  |  | znížená |  | 0 | 0 | 0 | 0 | 0 | 4 | K | 2 | ROZPOCET | 0 | 0 | 0 | 0 | 0 | 2 | 0 | 4 | -2040985865
| PP |  | Príplatok za prvý a každý ďalší i začatý týždeň použitia lešenia rámového systémového šírky do 0,75 m, výšky nad 10 do 20 m | [14 empty] | PP | 2
156 | K | 941955002.S | Lešenie ľahké pracovné pomocné s výškou lešeňovej podlahy nad 1,20 do 1,90 m | m2 | 1444 |  | 0 |  |  | znížená |  | 0 | 0.00192 | 2.7725 | 0 | 0 | 4 | K | 2 | ROZPOCET | 0 | 0 | 0 | 0 | 0 | 2 | 0 | 4 | -824867778
| PP |  | Lešenie ľahké pracovné pomocné s výškou lešeňovej podlahy nad 1,20 do 1,90 m | [14 empty] | PP | 2
157 | K | 941955102.S | Lešenie ľahké pracovné v schodisku plochy do 6 m2, s výškou lešeňovej podlahy nad 1,50 do 3,5 m | m2 | 497.8 |  | 0 |  |  | znížená |  | 0 | 0.00637 | 3.171 | 0 | 0 | 4 | K | 2 | ROZPOCET | 0 | 0 | 0 | 0 | 0 | 2 | 0 | 4 | 1362086635
| PP |  | Lešenie ľahké pracovné v schodisku plochy do 6 m2, s výškou lešeňovej podlahy nad 1,50 do 3,5 m | [14 empty] | PP | 2
158 | K | 949941101.S | Výsuvná plošina s motorickým zdvihom - 4ks | den | 240 |  | 0 |  |  | znížená |  | 0 | 0 | 0 | 0 | 0 | 4 | K | 2 | ROZPOCET | 0 | 0 | 0 | 0 | 0 | 2 | 0 | 4 | 1716938138
| PP |  | Výsuvná plošina s motorickým zdvihom - 4ks | [14 empty] | PP | 2
159 | K | 953171001.S | Osadenie kovového predmetu, poklopu liatin.alebo oceľového vrátane rámu, hmotnosti do 50 kg - 1/P | ks | 5 |  | 0 |  |  | znížená |  | 0 | 0.00399 | 0.01995 | 0 | 0 | 4 | K | 2 | ROZPOCET | 0 | 0 | 0 | 0 | 0 | 2 | 0 | 4 | 795795863
| PP |  | Osadenie kovového predmetu, poklopu liatin.alebo oceľového vrátane rámu, hmotnosti do 50 kg - 1/P | [14 empty] | PP | 2
160 | M | 286620001100.S | Plastový poklop 750x750 ,tr. zaťaženia A15 | ks | 5 |  | 0 |  |  | znížená |  | 0 | 0.0085 | 0.0425 | 0 | 0 | 8 | M | 2 | ROZPOCET | 0 | 0 | 0 | 0 | 0 | 2 | 0 | 4 | 1420568710
| PP |  | Plastový poklop 750x750 ,tr. zaťaženia A15 | [14 empty] | PP | 2
161 | K | 953945351.S | Hliníkový rohový ochranný profil s integrovanou mriežkou | m | 230.2 |  | 0 |  |  | znížená |  | 0 | 3e-05 | 0.006906 | 0 | 0 | 4 | K | 2 | ROZPOCET | 0 | 0 | 0 | 0 | 0 | 2 | 0 | 4 | 708087787
| PP |  | Hliníkový rohový ochranný profil s integrovanou mriežkou | [14 empty] | PP | 2
162 | K | 953995406.S | Okenný a dverový začisťovací profil APU | m | 987.91 |  | 0 |  |  | znížená |  | 0 | 0.00023 | 0.22722 | 0 | 0 | 4 | K | 2 | ROZPOCET | 0 | 0 | 0 | 0 | 0 | 2 | 0 | 4 | 262156923
| PP |  | Okenný a dverový začisťovací profil APU | [14 empty] | PP | 2
163 | K | 953995411.S | Nadokenný profil so skrytou okapničkou | m | 113.2 |  | 0 |  |  | znížená |  | 0 | 0.00026 | 0.029432 | 0 | 0 | 4 | K | 2 | ROZPOCET | 0 | 0 | 0 | 0 | 0 | 2 | 0 | 4 | -798390947
| PP |  | Nadokenný profil so skrytou okapničkou | [14 empty] | PP | 2
164 | K | 959941141.S | Chemická kotva s kotevným svorníkom tesnená chemickou ampulkou do betónu, ŽB, kameňa, s vyvŕtaním otvoru M20/60/260 mm | ks | 120 |  | 0 |  |  | znížená |  | 0 | 0.00085 | 0.102 | 0 | 0 | 4 | K | 2 | ROZPOCET | 0 | 0 | 0 | 0 | 0 | 2 | 0 | 4 | -998846034
| PP |  | Chemická kotva s kotevným svorníkom tesnená chemickou ampulkou do betónu, ŽB, kameňa, s vyvŕtaním otvoru M20/60/260 mm | [14 empty] | PP | 2
165 | K | 971036014.S | Jadrové vrty diamantovými korunkami do D 150 mm do stien - murivo tehlové -0,00028t | cm | 270 |  | 0 |  |  | znížená |  | 0 | 3e-05 | 0.0081 | 0.00028 | 0.0756 | 4 | K | 2 | ROZPOCET | 0 | 0 | 0 | 0 | 0 | 2 | 0 | 4 | 1207258982
| PP |  | Jadrové vrty diamantovými korunkami do D 150 mm do stien - murivo tehlové -0,00028t | [14 empty] | PP | 2
166 | K | 971036020.S | Jadrové vrty diamantovými korunkami do D 250 mm do stien - murivo tehlové -0,00079t | cm | 60 |  | 0 |  |  | znížená |  | 0 | 3e-05 | 0.0018 | 0.00079 | 0.0474 | 4 | K | 2 | ROZPOCET | 0 | 0 | 0 | 0 | 0 | 2 | 0 | 4 | -164178870
| PP |  | Jadrové vrty diamantovými korunkami do D 250 mm do stien - murivo tehlové -0,00079t | [14 empty] | PP | 2
167 | K | 971056014.S | Jadrové vrty diamantovými korunkami do D 150 mm do stien - železobetónových -0,00042t | cm | 250 |  | 0 |  |  | znížená |  | 0 | 3e-05 | 0.0075 | 0.00042 | 0.105 | 4 | K | 2 | ROZPOCET | 0 | 0 | 0 | 0 | 0 | 2 | 0 | 4 | 1138916321
| PP |  | Jadrové vrty diamantovými korunkami do D 150 mm do stien - železobetónových -0,00042t | [14 empty] | PP | 2
168 | K | 971056020.S | Jadrové vrty diamantovými korunkami do D 250 mm do stien - železobetónových -0,00118t | cm | 75 |  | 0 |  |  | znížená |  | 0 | 3e-05 | 0.00225 | 0.00118 | 0.0885 | 4 | K | 2 | ROZPOCET | 0 | 0 | 0 | 0 | 0 | 2 | 0 | 4 | 1344699722
| PP |  | Jadrové vrty diamantovými korunkami do D 250 mm do stien - železobetónových -0,00118t | [14 empty] | PP | 2
169 | K | 972056004.S | Jadrové vrty diamantovými korunkami do D 50 mm do stropov - železobetónových -0,00005t | cm | 1300 |  | 0 |  |  | znížená |  | 0 | 1e-05 | 0.013 | 5e-05 | 0.065 | 4 | K | 2 | ROZPOCET | 0 | 0 | 0 | 0 | 0 | 2 | 0 | 4 | 1976419922
| PP |  | Jadrové vrty diamantovými korunkami do D 50 mm do stropov - železobetónových -0,00005t | [14 empty] | PP | 2
170 | K | 972056009.S | Jadrové vrty diamantovými korunkami do D 100 mm do stropov - železobetónových -0,00019t | cm | 150 |  | 0 |  |  | znížená |  | 0 | 1e-05 | 0.0015 | 0.00019 | 0.0285 | 4 | K | 2 | ROZPOCET | 0 | 0 | 0 | 0 | 0 | 2 | 0 | 4 | 1471017384
| PP |  | Jadrové vrty diamantovými korunkami do D 100 mm do stropov - železobetónových -0,00019t | [14 empty] | PP | 2
171 | K | 972056014.S | Jadrové vrty diamantovými korunkami do D 150 mm do stropov - železobetónových -0,00042t | cm | 1025 |  | 0 |  |  | znížená |  | 0 | 3e-05 | 0.03075 | 0.00042 | 0.4305 | 4 | K | 2 | ROZPOCET | 0 | 0 | 0 | 0 | 0 | 2 | 0 | 4 | 114207650
| PP |  | Jadrové vrty diamantovými korunkami do D 150 mm do stropov - železobetónových -0,00042t | [14 empty] | PP | 2
172 | K | 972056018.S | Jadrové vrty diamantovými korunkami do D 200 mm do stropov - železobetónových -0,00075t | cm | 325 |  | 0 |  |  | znížená |  | 0 | 4e-05 | 0.013 | 0.00075 | 0.24375 | 4 | K | 2 | ROZPOCET | 0 | 0 | 0 | 0 | 0 | 2 | 0 | 4 | -1837104030
| PP |  | Jadrové vrty diamantovými korunkami do D 200 mm do stropov - železobetónových -0,00075t | [14 empty] | PP | 2
173 | K | 972056021.S | Jadrové vrty diamantovými korunkami do D 300 mm do stropov - železobetónových -0,00170t | cm | 475 |  | 0 |  |  | znížená |  | 0 | 4e-05 | 0.019 | 0.0017 | 0.8075 | 4 | K | 2 | ROZPOCET | 0 | 0 | 0 | 0 | 0 | 2 | 0 | 4 | -1135231843
| PP |  | Jadrové vrty diamantovými korunkami do D 300 mm do stropov - železobetónových -0,00170t | [14 empty] | PP | 2
174 | K | 972056023.S | Jadrové vrty diamantovými korunkami do D 400 mm do stropov - železobetónových -0,00301t | cm | 250 |  | 0 |  |  | znížená |  | 0 | 4e-05 | 0.01 | 0.00301 | 0.7525 | 4 | K | 2 | ROZPOCET | 0 | 0 | 0 | 0 | 0 | 2 | 0 | 4 | 114543471
| PP |  | Jadrové vrty diamantovými korunkami do D 400 mm do stropov - železobetónových -0,00301t | [14 empty] | PP | 2
175 | K | 974031165.S | Vysekávanie rýh v akomkoľvek murive tehlovom na akúkoľvek maltu do hĺbky 150 mm a š. do 200 mm, -0,05400t | m | 58 |  | 0 |  |  | znížená |  | 0 | 0 | 0 | 0.054 | 3.132 | 4 | K | 2 | ROZPOCET | 0 | 0 | 0 | 0 | 0 | 2 | 0 | 4 | -2096194553
| PP |  | Vysekávanie rýh v akomkoľvek murive tehlovom na akúkoľvek maltu do hĺbky 150 mm a š. do 200 mm, -0,05400t | [14 empty] | PP | 2
| D | 99 | Presun hmôt HSV |  |  |  | 0 |  |  |  |  | 0 |  | 0 |  | 0 | 1 | D | 1 | ROZPOCET | [6 empty] | 0
176 | K | 998011002.S | Presun hmôt pre budovy (801, 803, 812), zvislá konštr. z tehál, tvárnic, z kovu výšky do 12 m | t | 8143.39 |  | 0 |  |  | znížená |  | 0 | 0 | 0 | 0 | 0 | 4 | K | 2 | ROZPOCET | 0 | 0 | 0 | 0 | 0 | 2 | 0 | 4 | -1605267154
| PP |  | Presun hmôt pre budovy (801, 803, 812), zvislá konštr. z tehál, tvárnic, z kovu výšky do 12 m | [14 empty] | PP | 2
| D | PSV | Práce a dodávky PSV |  |  |  | 0 |  |  |  |  | 0 |  | 211.9704 |  | 0 | 2 | D | 0 | ROZPOCET | [6 empty] | 0
| D | 711 | Izolácie proti vode a vlhkosti |  |  |  | 0 |  |  |  |  | 0 |  | 13.4473 |  | 0 | 2 | D | 1 | ROZPOCET | [6 empty] | 0
177 | K | 711132107.S | Zhotovenie izolácie proti zemnej vlhkosti nopovou fóloiu položenou voľne na ploche zvislej | m2 | 134.63 |  | 0 |  |  | znížená |  | 0 | 8e-05 | 0.01077 | 0 | 0 | 16 | K | 2 | ROZPOCET | 0 | 0 | 0 | 0 | 0 | 2 | 0 | 16 | 1879725823
| PP |  | Zhotovenie izolácie proti zemnej vlhkosti nopovou fóloiu položenou voľne na ploche zvislej | [14 empty] | PP | 2
178 | M | 283230002700.S | Nopová HDPE fólia hrúbky 0,5 mm, výška nopu 8 mm, proti zemnej vlhkosti s radónovou ochranou, pre spodnú stavbu | m2 | 154.82 |  | 0 |  |  | znížená |  | 0 | 0.002 | 0.30964 | 0 | 0 | 32 | M | 2 | ROZPOCET | 0 | 0 | 0 | 0 | 0 | 2 | 0 | 16 | -1928742386
| PP |  | Nopová HDPE fólia hrúbky 0,5 mm, výška nopu 8 mm, proti zemnej vlhkosti s radónovou ochranou, pre spodnú stavbu | [14 empty] | PP | 2
179 | K | 711211001.S | Jednozlož. hydroizolačná hmota disperzná, náter na vnútorne použitie vodorovná, vr. tesniacej pásky | m2 | 172.43 |  | 0 |  |  | znížená |  | 0 | 0.00158 | 0.27244 | 0 | 0 | 16 | K | 2 | ROZPOCET | 0 | 0 | 0 | 0 | 0 | 2 | 0 | 16 | -449778633
| PP |  | Jednozlož. hydroizolačná hmota disperzná, náter na vnútorne použitie vodorovná, vr. tesniacej pásky | [14 empty] | PP | 2
180 | K | 711212001.S | Jednozlož. hydroizolačná hmota disperzná, náter na vnútorne použitie zvislá | m2 | 121 |  | 0 |  |  | znížená |  | 0 | 0.00173 | 0.20933 | 0 | 0 | 16 | K | 2 | ROZPOCET | 0 | 0 | 0 | 0 | 0 | 2 | 0 | 16 | 1906738523
| PP |  | Jednozlož. hydroizolačná hmota disperzná, náter na vnútorne použitie zvislá | [14 empty] | PP | 2
181 | K | 711471051.S | Zhotovenie izolácie proti tlakovej vode PVC fóliou položenou voľne na vodorovnej ploche so zvarením spoju | m2 | 2476.4 |  | 0 |  |  | znížená |  | 0 | 3e-05 | 0.074292 | 0 | 0 | 16 | K | 2 | ROZPOCET | 0 | 0 | 0 | 0 | 0 | 2 | 0 | 16 | -1944327665
| PP |  | Zhotovenie izolácie proti tlakovej vode PVC fóliou položenou voľne na vodorovnej ploche so zvarením spoju | [14 empty] | PP | 2
182 | M | 283220000400.S | Hydroizolačná fólia PVC-P, hr. 2 mm, izolácia základov proti zemnej vlhkosti, tlakovej vode, radónu | m2 | 2847.86 |  | 0 |  |  | znížená |  | 0 | 0.00262 | 7.4614 | 0 | 0 | 32 | M | 2 | ROZPOCET | 0 | 0 | 0 | 0 | 0 | 2 | 0 | 16 | -1241338378
| PP |  | Hydroizolačná fólia PVC-P, hr. 2 mm, izolácia základov proti zemnej vlhkosti, tlakovej vode, radónu | [14 empty] | PP | 2
183 | K | 711472051.S | Zhotovenie izolácie proti tlakovej vode PVC fóliou položenou voľne na ploche zvislej so zvarením spoju | m2 | 384.82 |  | 0 |  |  | znížená |  | 0 | 3e-05 | 0.011545 | 0 | 0 | 16 | K | 2 | ROZPOCET | 0 | 0 | 0 | 0 | 0 | 2 | 0 | 16 | 357132447
| PP |  | Zhotovenie izolácie proti tlakovej vode PVC fóliou položenou voľne na ploche zvislej so zvarením spoju | [14 empty] | PP | 2
184 | M | 283220000400.S | Hydroizolačná fólia PVC-P, hr. 2 mm, izolácia základov proti zemnej vlhkosti, tlakovej vode, radónu | m2 | 461.78 |  | 0 |  |  | znížená |  | 0 | 0.00262 | 1.2099 | 0 | 0 | 32 | M | 2 | ROZPOCET | 0 | 0 | 0 | 0 | 0 | 2 | 0 | 16 | -2071336236
| PP |  | Hydroizolačná fólia PVC-P, hr. 2 mm, izolácia základov proti zemnej vlhkosti, tlakovej vode, radónu | [14 empty] | PP | 2
185 | K | 711491171.S | Zhotovenie podkladnej vrstvy izolácie z textílie na ploche vodorovnej, pre izolácie proti zemnej vlhkosti, podpovrchovej a tlakovej vode | m2 | 2476.4 |  | 0 |  |  | znížená |  | 0 | 0 | 0 | 0 | 0 | 16 | K | 2 | ROZPOCET | 0 | 0 | 0 | 0 | 0 | 2 | 0 | 16 | 1393242614
| PP |  | Zhotovenie podkladnej vrstvy izolácie z textílie na ploche vodorovnej, pre izolácie proti zemnej vlhkosti, podpovrchovej a tlakovej vode | [14 empty] | PP | 2
186 | M | 693110003200.S | Geotextília polypropylénová netkaná 500 g/m2 | m2 | 2847.86 |  | 0 |  |  | znížená |  | 0 | 0.0005 | 1.4239 | 0 | 0 | 32 | M | 2 | ROZPOCET | 0 | 0 | 0 | 0 | 0 | 2 | 0 | 16 | 1134621487
| PP |  | Geotextília polypropylénová netkaná 500 g/m2 | [14 empty] | PP | 2
187 | K | 711491172.S | Zhotovenie ochrannej vrstvy izolácie z textílie na ploche vodorovnej, pre izolácie proti zemnej vlhkosti, podpovrchovej a tlakovej vode | m2 | 2476.4 |  | 0 |  |  | znížená |  | 0 | 0 | 0 | 0 | 0 | 16 | K | 2 | ROZPOCET | 0 | 0 | 0 | 0 | 0 | 2 | 0 | 16 | 1484402112
| PP |  | Zhotovenie ochrannej vrstvy izolácie z textílie na ploche vodorovnej, pre izolácie proti zemnej vlhkosti, podpovrchovej a tlakovej vode | [14 empty] | PP | 2
188 | M | 693110003200.S | Geotextília polypropylénová netkaná 500 g/m2 | m2 | 2847.86 |  | 0 |  |  | znížená |  | 0 | 0.0005 | 1.4239 | 0 | 0 | 32 | M | 2 | ROZPOCET | 0 | 0 | 0 | 0 | 0 | 2 | 0 | 16 | -1247436179
| PP |  | Geotextília polypropylénová netkaná 500 g/m2 | [14 empty] | PP | 2
189 | K | 711491271.S | Zhotovenie podkladnej vrstvy izolácie z textílie na ploche zvislej, pre izolácie proti zemnej vlhkosti, podpovrchovej a tlakovej vode | m2 | 384.82 |  | 0 |  |  | znížená |  | 0 | 0 | 0 | 0 | 0 | 16 | K | 2 | ROZPOCET | 0 | 0 | 0 | 0 | 0 | 2 | 0 | 16 | -713601956
| PP |  | Zhotovenie podkladnej vrstvy izolácie z textílie na ploche zvislej, pre izolácie proti zemnej vlhkosti, podpovrchovej a tlakovej vode | [14 empty] | PP | 2
190 | M | 693110003200.S | Geotextília polypropylénová netkaná 500 g/m2 | m2 | 461.78 |  | 0 |  |  | znížená |  | 0 | 0.0005 | 0.23089 | 0 | 0 | 32 | M | 2 | ROZPOCET | 0 | 0 | 0 | 0 | 0 | 2 | 0 | 16 | -1859934968
| PP |  | Geotextília polypropylénová netkaná 500 g/m2 | [14 empty] | PP | 2
191 | K | 711491272.S | Zhotovenie ochrannej vrstvy izolácie z textílie na ploche zvislej, pre izolácie proti zemnej vlhkosti, podpovrchovej a tlakovej vode | m2 | 384.82 |  | 0 |  |  | znížená |  | 0 | 2e-05 | 0.0076964 | 0 | 0 | 16 | K | 2 | ROZPOCET | 0 | 0 | 0 | 0 | 0 | 2 | 0 | 16 | 1836509367
| PP |  | Zhotovenie ochrannej vrstvy izolácie z textílie na ploche zvislej, pre izolácie proti zemnej vlhkosti, podpovrchovej a tlakovej vode | [14 empty] | PP | 2
192 | M | 693110003200.S | Geotextília polypropylénová netkaná 500 g/m2 | m2 | 461.78 |  | 0 |  |  | znížená |  | 0 | 0.0005 | 0.23089 | 0 | 0 | 32 | M | 2 | ROZPOCET | 0 | 0 | 0 | 0 | 0 | 2 | 0 | 16 | -1689196887
| PP |  | Geotextília polypropylénová netkaná 500 g/m2 | [14 empty] | PP | 2
193 | K | 711790100.S | Zhotovenie detailov k hydroizolačným fóliam - stenová lišta z HPP rš. 70 mm pre etapové ukončenie, líniové kotvenie, ukončenie na zvislej hrane | m | 375.45 |  | 0 |  |  | znížená |  | 0 | 2e-05 | 0.007509 | 0 | 0 | 16 | K | 2 | ROZPOCET | 0 | 0 | 0 | 0 | 0 | 2 | 0 | 16 | -1400675285
| PP |  | Zhotovenie detailov k hydroizolačným fóliam - stenová lišta z HPP rš. 70 mm pre etapové ukončenie, líniové kotvenie, ukončenie na zvislej hrane | [14 empty] | PP | 2
194 | M | 311970001500.S | Vrut do dĺžky 150 mm na upevnenie | ks | 3003.6 |  | 0 |  |  | znížená |  | 0 | 0.00015 | 0.45054 | 0 | 0 | 32 | M | 2 | ROZPOCET | 0 | 0 | 0 | 0 | 0 | 2 | 0 | 16 | -1204034469
| PP |  | Vrut do dĺžky 150 mm na upevnenie | [14 empty] | PP | 2
195 | M | 553430004500.S | Lišta stenová z poplastovaného plechu PVC š. 70 mm, dĺ. 2 m | m | 375.45 |  | 0 |  |  | znížená |  | 0 | 0.0003 | 0.11263 | 0 | 0 | 32 | M | 2 | ROZPOCET | 0 | 0 | 0 | 0 | 0 | 2 | 0 | 16 | -1541531936
| PP |  | Lišta stenová z poplastovaného plechu PVC š. 70 mm, dĺ. 2 m | [14 empty] | PP | 2
196 | K | 998711202.S | Presun hmôt pre izoláciu proti vode v objektoch výšky nad 6 do 12 m | % |  |  | 0 |  |  | znížená |  | 0 | 0 | 0 | 0 | 0 | 16 | K | 2 | ROZPOCET | 0 | 0 | 0 | 0 | 0 | 2 | 0 | 16 | -117714337
| PP |  | Presun hmôt pre izoláciu proti vode v objektoch výšky nad 6 do 12 m | [14 empty] | PP | 2
| D | 712 | Izolácie striech, povlakové krytiny |  |  |  | 0 |  |  |  |  | 0 |  | 18.7124 |  | 0 | 2 | D | 1 | ROZPOCET | [6 empty] | 0
197 | K | 712290010.S | Zhotovenie parozábrany pre strechy ploché do 10° | m2 | 2845.27 |  | 0 |  |  | znížená |  | 0 | 0 | 0 | 0 | 0 | 16 | K | 2 | ROZPOCET | 0 | 0 | 0 | 0 | 0 | 2 | 0 | 16 | -1121448706
| PP |  | Zhotovenie parozábrany pre strechy ploché do 10° | [14 empty] | PP | 2
198 | M | 283230007300.S | Parozábrana hr.0,15 mm - modifikovaný PE, vr. tesniacej pásky | m2 | 3272.06 |  | 0 |  |  | znížená |  | 0 | 0.00019 | 0.62169 | 0 | 0 | 32 | M | 2 | ROZPOCET | 0 | 0 | 0 | 0 | 0 | 2 | 0 | 16 | 2015976499
| PP |  | Parozábrana hr.0,15 mm - modifikovaný PE, vr. tesniacej pásky | [14 empty] | PP | 2
199 | K | 712370070.S | Zhotovenie povlakovej krytiny striech plochých do 10° PVC-P fóliou upevnenou prikotvením so zvarením spoju | m2 | 2332.8 |  | 0 |  |  | znížená |  | 0 | 0 | 0 | 0 | 0 | 16 | K | 2 | ROZPOCET | 0 | 0 | 0 | 0 | 0 | 2 | 0 | 16 | 1506037925
| PP |  | Zhotovenie povlakovej krytiny striech plochých do 10° PVC-P fóliou upevnenou prikotvením so zvarením spoju | [14 empty] | PP | 2
200 | M | 311970001200.S | Kotviaci prvok 4,8x180 mm , oceľový | ks | 9331.2 |  | 0 |  |  | znížená |  | 0 | 0.00025 | 2.3328 | 0 | 0 | 32 | M | 2 | ROZPOCET | 0 | 0 | 0 | 0 | 0 | 2 | 0 | 16 | -979703588
| PP |  | Kotviaci prvok 4,8x180 mm , oceľový | [14 empty] | PP | 2
201 | M | 283220002300.S | Hydroizolačná fólia PVC-P hr. 2,0 mm izolácia plochých striech | m2 | 3088.92 |  | 0 |  |  | znížená |  | 0 | 0.0022 | 6.7956 | 0 | 0 | 32 | M | 2 | ROZPOCET | 0 | 0 | 0 | 0 | 0 | 2 | 0 | 16 | -92224355
| PP |  | Hydroizolačná fólia PVC-P hr. 2,0 mm izolácia plochých striech | [14 empty] | PP | 2
202 | K | 712370383.S | Zhotovenie drenážnej vrstvy z profilovaných nopových fólií pre zelené strechy do 5°, výška nopov do 25 mm | m2 | 749.38 |  | 0 |  |  | znížená |  | 0 | 0 | 0 | 0 | 0 | 16 | K | 2 | ROZPOCET | 0 | 0 | 0 | 0 | 0 | 2 | 0 | 16 | -66728504
| PP |  | Zhotovenie drenážnej vrstvy z profilovaných nopových fólií pre zelené strechy do 5°, výška nopov do 25 mm | [14 empty] | PP | 2
203 | M | 283230006605.S | Fólia profilovaná drenážna a vodoakumulačná z recyklovaného HDPE pre zelené strechy, výška nopov 25 mm | m2 | 861.79 |  | 0 |  |  | znížená |  | 0 | 0.00135 | 1.1634 | 0 | 0 | 32 | M | 2 | ROZPOCET | 0 | 0 | 0 | 0 | 0 | 2 | 0 | 16 | -714913808
| PP |  | Fólia profilovaná drenážna a vodoakumulačná z recyklovaného HDPE pre zelené strechy, výška nopov 25 mm | [14 empty] | PP | 2
204 | K | 712370411.S | Zhotovenie hydroakumulačnej vrstvy z vegetačných pásov pre zelené strechy do 5° | m2 | 619.37 |  | 0 |  |  | znížená |  | 0 | 0 | 0 | 0 | 0 | 16 | K | 2 | ROZPOCET | 0 | 0 | 0 | 0 | 0 | 2 | 0 | 16 | -118793123
| PP |  | Zhotovenie hydroakumulačnej vrstvy z vegetačných pásov pre zelené strechy do 5° | [14 empty] | PP | 2
205 | M | 631490000500.S | Pás substrátu hydrofilný z dlhých vlákien minerálnej vlny pre zelené strechy, hrúbka 40 mm | m2 | 650.34 |  | 0 |  |  | znížená |  | 0 | 0.0044 | 2.8615 | 0 | 0 | 32 | M | 2 | ROZPOCET | 0 | 0 | 0 | 0 | 0 | 2 | 0 | 16 | -1294255365
| PP |  | Pás substrátu hydrofilný z dlhých vlákien minerálnej vlny pre zelené strechy, hrúbka 40 mm | [14 empty] | PP | 2
206 | K | 712873230.S | Zhotovenie povlakovej krytiny vytiahnutím izol.povlaku z PVC-P fólie na konštrukcie prevyšujúce úroveň strechy do 50 cm so zvarením spoju | m2 | 475.31 |  | 0 |  |  | znížená |  | 0 | 0 | 0 | 0 | 0 | 16 | K | 2 | ROZPOCET | 0 | 0 | 0 | 0 | 0 | 2 | 0 | 16 | -2142210072
| PP |  | Zhotovenie povlakovej krytiny vytiahnutím izol.povlaku z PVC-P fólie na konštrukcie prevyšujúce úroveň strechy do 50 cm so zvarením spoju | [14 empty] | PP | 2
207 | K | 712973220.S | Detaily k PVC-P fóliam osadenie hotovej strešnej vpuste | ks | 17 |  | 0 |  |  | znížená |  | 0 | 6e-05 | 0.00102 | 0 | 0 | 16 | K | 2 | ROZPOCET | 0 | 0 | 0 | 0 | 0 | 2 | 0 | 16 | -1358393356
| PP |  | Detaily k PVC-P fóliam osadenie hotovej strešnej vpuste | [14 empty] | PP | 2
208 | M | R1519 | TWE 110 PVC Strešný vpust vyhrievaný | ks | 14 |  | 0 |  |  | znížená |  | 0 | 0 | 0 | 0 | 0 | 32 | M | 2 | ROZPOCET | 0 | 0 | 0 | 0 | 0 | 2 | 0 | 16 | -1239602103
| PP |  | TWE 110 PVC Strešný vpust vyhrievaný | [14 empty] | PP | 2
209 | M | R2690 | TW 110 PVC Strešný vpust | ks | 3 |  | 0 |  |  | znížená |  | 0 | 0 | 0 | 0 | 0 | 32 | M | 2 | ROZPOCET | 0 | 0 | 0 | 0 | 0 | 2 | 0 | 16 | -1202456143
| PP |  | TW 110 PVC Strešný vpust | [14 empty] | PP | 2
210 | K | 712973231.S | Detaily k PVC-P fóliam zaizolovanie kruhového prestupu 51 – 100 mm | ks | 4 |  | 0 |  |  | znížená |  | 0 | 9e-05 | 0.00036 | 0 | 0 | 16 | K | 2 | ROZPOCET | 0 | 0 | 0 | 0 | 0 | 2 | 0 | 16 | -514174110
| PP |  | Detaily k PVC-P fóliam zaizolovanie kruhového prestupu 51 – 100 mm | [14 empty] | PP | 2
211 | K | 712973232.S | Detaily k PVC-P fóliam zaizolovanie kruhového prestupu 101 – 250 mm | ks | 23 |  | 0 |  |  | znížená |  | 0 | 0.00014 | 0.00322 | 0 | 0 | 16 | K | 2 | ROZPOCET | 0 | 0 | 0 | 0 | 0 | 2 | 0 | 16 | 2090798701
| PP |  | Detaily k PVC-P fóliam zaizolovanie kruhového prestupu 101 – 250 mm | [14 empty] | PP | 2
212 | K | 712973233.S | Detaily k PVC-P fóliam zaizolovanie kruhového prestupu 251 – 400 mm | ks | 6 |  | 0 |  |  | znížená |  | 0 | 0.00019 | 0.00114 | 0 | 0 | 16 | K | 2 | ROZPOCET | 0 | 0 | 0 | 0 | 0 | 2 | 0 | 16 | -677824770
| PP |  | Detaily k PVC-P fóliam zaizolovanie kruhového prestupu 251 – 400 mm | [14 empty] | PP | 2
213 | K | 712973245.S | Zhotovenie flekov v rohoch na povlakovej krytine z PVC-P fólie | ks | 76 |  | 0 |  |  | znížená |  | 0 | 1e-05 | 0.00076 | 0 | 0 | 16 | K | 2 | ROZPOCET | 0 | 0 | 0 | 0 | 0 | 2 | 0 | 16 | -1104830632
| PP |  | Zhotovenie flekov v rohoch na povlakovej krytine z PVC-P fólie | [14 empty] | PP | 2
214 | K | 712973410.S | Detaily k termoplastom všeobecne, kútový uholník z hrubopoplastovaného plechu RŠ 80 mm, ohyb 90-135° | m | 614.3 |  | 0 |  |  | znížená |  | 0 | 0.00036 | 0.22115 | 0 | 0 | 16 | K | 2 | ROZPOCET | 0 | 0 | 0 | 0 | 0 | 2 | 0 | 16 | -675286258
| PP |  | Detaily k termoplastom všeobecne, kútový uholník z hrubopoplastovaného plechu RŠ 80 mm, ohyb 90-135° | [14 empty] | PP | 2
215 | K | 712973610.S | Detaily k termoplastom všeobecne, nárožný uholník z hrubopoplast. plechu RŠ 80 mm, ohyb 90-135° | m | 414.5 |  | 0 |  |  | znížená |  | 0 | 0.00036 | 0.14922 | 0 | 0 | 16 | K | 2 | ROZPOCET | 0 | 0 | 0 | 0 | 0 | 2 | 0 | 16 | 1413824823
| PP |  | Detaily k termoplastom všeobecne, nárožný uholník z hrubopoplast. plechu RŠ 80 mm, ohyb 90-135° | [14 empty] | PP | 2
216 | K | 712973781.S | Detaily k termoplastom všeobecne, stenový kotviaci pásik z hrubopoplast. plechu RŠ 70 mm | m | 170.4 |  | 0 |  |  | znížená |  | 0 | 0.00034 | 0.057936 | 0 | 0 | 16 | K | 2 | ROZPOCET | 0 | 0 | 0 | 0 | 0 | 2 | 0 | 16 | 986196331
| PP |  | Detaily k termoplastom všeobecne, stenový kotviaci pásik z hrubopoplast. plechu RŠ 70 mm | [14 empty] | PP | 2
217 | K | 712973885.S | Detaily k termoplastom všeobecne, oplechovanie okraja odkvapovou lištou z hrubopolpast. plechu RŠ 200 mm | m | 99.5 |  | 0 |  |  | znížená |  | 0 | 0.00108 | 0.10746 | 0 | 0 | 16 | K | 2 | ROZPOCET | 0 | 0 | 0 | 0 | 0 | 2 | 0 | 16 | 20323140
| PP |  | Detaily k termoplastom všeobecne, oplechovanie okraja odkvapovou lištou z hrubopolpast. plechu RŠ 200 mm | [14 empty] | PP | 2
218 | K | 712973895.S | Detaily k termoplastom všeobecne, oplechovanie okraja odkvapovou lištou z hrubopolpast. plechu RŠ 330 mm | m | 12.2 |  | 0 |  |  | znížená |  | 0 | 0.00169 | 0.020618 | 0 | 0 | 16 | K | 2 | ROZPOCET | 0 | 0 | 0 | 0 | 0 | 2 | 0 | 16 | -875373551
| PP |  | Detaily k termoplastom všeobecne, oplechovanie okraja odkvapovou lištou z hrubopolpast. plechu RŠ 330 mm | [14 empty] | PP | 2
219 | K | 712990040.S | Položenie geotextílie vodorovne alebo zvislo na strechy ploché do 10° | m2 | 892.68 |  | 0 |  |  | znížená |  | 0 | 0 | 0 | 0 | 0 | 16 | K | 2 | ROZPOCET | 0 | 0 | 0 | 0 | 0 | 2 | 0 | 16 | 985285552
| PP |  | Položenie geotextílie vodorovne alebo zvislo na strechy ploché do 10° | [14 empty] | PP | 2
220 | M | 693110003200.S | Geotextília polypropylénová netkaná 500 g/m2 | m2 | 1026.58 |  | 0 |  |  | znížená |  | 0 | 0.0005 | 0.51329 | 0 | 0 | 32 | M | 2 | ROZPOCET | 0 | 0 | 0 | 0 | 0 | 2 | 0 | 16 | 277613594
| PP |  | Geotextília polypropylénová netkaná 500 g/m2 | [14 empty] | PP | 2
221 | K | 712990200.SR | D+M záchytný systém na streche , 57xkotviaci bod, 189 m dĺžka - komplet, viď. PD | súb. | 1 |  | 0 |  |  | znížená |  | 0 | 0 | 0 | 0 | 0 | 4 | K | 2 | ROZPOCET | 0 | 0 | 0 | 0 | 0 | 2 | 0 | 4 | 1387419420
| PP |  | D+M záchytný systém na streche , 57xkotviaci bod, 189 m dĺžka - komplet, viď. PD | [14 empty] | PP | 2
222 | K | 712990335.S | Osadenie ochrannej kačírkovej lišty tvaru L natavením na hydroizoláciu pre zelené strechy | m | 254.31 |  | 0 |  |  | znížená |  | 0 | 0.00285 | 0.72478 | 0 | 0 | 16 | K | 2 | ROZPOCET | 0 | 0 | 0 | 0 | 0 | 2 | 0 | 16 | 1085048988
| PP |  | Osadenie ochrannej kačírkovej lišty tvaru L natavením na hydroizoláciu pre zelené strechy | [14 empty] | PP | 2
223 | M | 553430005651.S | Lišta kačírková dierovaná hliníková tvaru L pre zelené strechy, hrúbky 1 mm, vxšxl 100x120x2500 mm | m | 254.31 |  | 0 |  |  | znížená |  | 0 | 0.00042 | 0.10681 | 0 | 0 | 32 | M | 2 | ROZPOCET | 0 | 0 | 0 | 0 | 0 | 2 | 0 | 16 | -592415770
| PP |  | Lišta kačírková dierovaná hliníková tvaru L pre zelené strechy, hrúbky 1 mm, vxšxl 100x120x2500 mm | [14 empty] | PP | 2
224 | K | 712990400.S | Vykonanie iskrovej skúšky striech z povlakových krytín, nevodivých fólií | m2 | 2333.51 |  | 0 |  |  | znížená |  | 0 | 0 | 0 | 0 | 0 | 16 | K | 2 | ROZPOCET | 0 | 0 | 0 | 0 | 0 | 2 | 0 | 16 | 120644206
| PP |  | Vykonanie iskrovej skúšky striech z povlakových krytín, nevodivých fólií | [14 empty] | PP | 2
225 | K | 712991020.S | Montáž podkladnej konštrukcie z OSB dosiek na atike šírky 251 - 310 mm pod klampiarske konštrukcie | m | 158.6 |  | 0 |  |  | znížená |  | 0 | 3e-05 | 0.004758 | 0 | 0 | 16 | K | 2 | ROZPOCET | 0 | 0 | 0 | 0 | 0 | 2 | 0 | 16 | 594813528
| PP |  | Montáž podkladnej konštrukcie z OSB dosiek na atike šírky 251 - 310 mm pod klampiarske konštrukcie | [14 empty] | PP | 2
226 | M | 607260000450.S | Doska OSB nebrúsená hr. 25 mm | m2 | 49.17 |  | 0 |  |  | znížená |  | 0 | 0.011 | 0.54087 | 0 | 0 | 32 | M | 2 | ROZPOCET | 0 | 0 | 0 | 0 | 0 | 2 | 0 | 16 | 255643015
| PP |  | Doska OSB nebrúsená hr. 25 mm | [14 empty] | PP | 2
227 | M | 311970001100.S1 | Kotviaci prvok do betónu L , oceľový | ks | 32 |  | 0 |  |  | znížená |  | 0 | 0.0002 | 0.0064 | 0 | 0 | 32 | M | 2 | ROZPOCET | 0 | 0 | 0 | 0 | 0 | 2 | 0 | 16 | 1281248084
| PP |  | Kotviaci prvok do betónu L , oceľový | [14 empty] | PP | 2
228 | K | 712991040.S | Montáž podkladnej konštrukcie z OSB dosiek na atike šírky 411 - 620 mm pod klampiarske konštrukcie | m | 327.1 |  | 0 |  |  | znížená |  | 0 | 3e-05 | 0.009813 | 0 | 0 | 16 | K | 2 | ROZPOCET | 0 | 0 | 0 | 0 | 0 | 2 | 0 | 16 | -203742764
| PP |  | Montáž podkladnej konštrukcie z OSB dosiek na atike šírky 411 - 620 mm pod klampiarske konštrukcie | [14 empty] | PP | 2
229 | M | 311970001100.S | Kotviaci prvok do betónu 6,3x160 mm, oceľový | ks | 654.2 |  | 0 |  |  | znížená |  | 0 | 0.0002 | 0.13084 | 0 | 0 | 32 | M | 2 | ROZPOCET | 0 | 0 | 0 | 0 | 0 | 2 | 0 | 16 | 41484513
| PP |  | Kotviaci prvok do betónu 6,3x160 mm, oceľový | [14 empty] | PP | 2
230 | M | 607260000450.S | Doska OSB nebrúsená hr. 25 mm | m2 | 202.8 |  | 0 |  |  | znížená |  | 0 | 0.011 | 2.2308 | 0 | 0 | 32 | M | 2 | ROZPOCET | 0 | 0 | 0 | 0 | 0 | 2 | 0 | 16 | 1396013348
| PP |  | Doska OSB nebrúsená hr. 25 mm | [14 empty] | PP | 2
231 | K | 712997003.S | Montáž spádových atikových klinov z minerálnej vlny | m | 44.2 |  | 0 |  |  | znížená |  | 0 | 0 | 0 | 0 | 0 | 16 | K | 2 | ROZPOCET | 0 | 0 | 0 | 0 | 0 | 2 | 0 | 16 | 434142638
| PP |  | Montáž spádových atikových klinov z minerálnej vlny | [14 empty] | PP | 2
232 | M | 631440028400.S | Doska z minerálnej vlny jednostranne spádová 40/20x1000x1000 mm, izolácia pre ploché strechy | m2 | 22.1 |  | 0 |  |  | znížená |  | 0 | 0.0048 | 0.10608 | 0 | 0 | 32 | M | 2 | ROZPOCET | 0 | 0 | 0 | 0 | 0 | 2 | 0 | 16 | 919398757
| PP |  | Doska z minerálnej vlny jednostranne spádová 40/20x1000x1000 mm, izolácia pre ploché strechy | [14 empty] | PP | 2
233 | K | 998712202.S | Presun hmôt pre izoláciu povlakovej krytiny v objektoch výšky nad 6 do 12 m | % |  |  | 0 |  |  | znížená |  | 0 | 0 | 0 | 0 | 0 | 16 | K | 2 | ROZPOCET | 0 | 0 | 0 | 0 | 0 | 2 | 0 | 16 | -2002118333
| PP |  | Presun hmôt pre izoláciu povlakovej krytiny v objektoch výšky nad 6 do 12 m | [14 empty] | PP | 2
| D | 713 | Izolácie tepelné |  |  |  | 0 |  |  |  |  | 0 |  | 83.1292 |  | 0 | 2 | D | 1 | ROZPOCET | [6 empty] | 0
234 | K | 713120010.S | Zakrývanie tepelnej izolácie podláh fóliou | m2 | 3265.45 |  | 0 |  |  | znížená |  | 0 | 0 | 0 | 0 | 0 | 16 | K | 2 | ROZPOCET | 0 | 0 | 0 | 0 | 0 | 2 | 0 | 16 | -2091518639
| PP |  | Zakrývanie tepelnej izolácie podláh fóliou | [14 empty] | PP | 2
235 | M | 283230011400.S | Krycia PE fólia | m2 | 3755.27 |  | 0 |  |  | znížená |  | 0 | 0.0001 | 0.37553 | 0 | 0 | 32 | M | 2 | ROZPOCET | 0 | 0 | 0 | 0 | 0 | 2 | 0 | 16 | -1804874601
| PP |  | Krycia PE fólia | [14 empty] | PP | 2
236 | K | 713121111.S | Montáž tepelnej izolácie podláh minerálnou vlnou, kladená voľne v jednej vrstve | m2 | 1022.4 |  | 0 |  |  | znížená |  | 0 | 0 | 0 | 0 | 0 | 16 | K | 2 | ROZPOCET | 0 | 0 | 0 | 0 | 0 | 2 | 0 | 16 | 143853950
| PP |  | Montáž tepelnej izolácie podláh minerálnou vlnou, kladená voľne v jednej vrstve | [14 empty] | PP | 2
237 | M | 631440021800.S | Doska z minerálnej vlny hr. 30 mm, izolácia vhodná pre ľahké aj ťažké plávajúce podlahy | m2 | 1073.52 |  | 0 |  |  | znížená |  | 0 | 0.0036 | 3.8647 | 0 | 0 | 32 | M | 2 | ROZPOCET | 0 | 0 | 0 | 0 | 0 | 2 | 0 | 16 | 1371122511
| PP |  | Doska z minerálnej vlny hr. 30 mm, izolácia vhodná pre ľahké aj ťažké plávajúce podlahy | [14 empty] | PP | 2
238 | K | 713122111.S | Montáž tepelnej izolácie podláh polystyrénom, kladeným voľne v jednej vrstve | m2 | 2315.72 |  | 0 |  |  | znížená |  | 0 | 0 | 0 | 0 | 0 | 16 | K | 2 | ROZPOCET | 0 | 0 | 0 | 0 | 0 | 2 | 0 | 16 | -100433768
| PP |  | Montáž tepelnej izolácie podláh polystyrénom, kladeným voľne v jednej vrstve | [14 empty] | PP | 2
239 | M | 283750002100.S | Doska XPS 300 hr. 100 mm | m2 | 332.98 |  | 0 |  |  | znížená |  | 0 | 0.0033 | 1.0988 | 0 | 0 | 32 | M | 2 | ROZPOCET | 0 | 0 | 0 | 0 | 0 | 2 | 0 | 16 | -563857063
| PP |  | Doska XPS 300 hr. 100 mm | [14 empty] | PP | 2
240 | M | 283750001900.S | Doska XPS 300 hr. 60 mm | m2 | 2098.53 |  | 0 |  |  | znížená |  | 0 | 0.00198 | 4.1551 | 0 | 0 | 32 | M | 2 | ROZPOCET | 0 | 0 | 0 | 0 | 0 | 2 | 0 | 16 | 2043896342
| PP |  | Doska XPS 300 hr. 60 mm | [14 empty] | PP | 2
241 | K | 713131134.S | Montáž tepelnej izolácie stien minerálnou vlnou, vložením voľne v jednej vrstve | m2 | 39.54 |  | 0 |  |  | znížená |  | 0 | 0 | 0 | 0 | 0 | 16 | K | 2 | ROZPOCET | 0 | 0 | 0 | 0 | 0 | 2 | 0 | 16 | 927644695
| PP |  | Montáž tepelnej izolácie stien minerálnou vlnou, vložením voľne v jednej vrstve | [14 empty] | PP | 2
242 | M | 631440041700.S | Doska z minerálnej vlny hr. 50 mm | m2 | 40.33 |  | 0 |  |  | znížená |  | 0 | 0.002 | 0.08066 | 0 | 0 | 32 | M | 2 | ROZPOCET | 0 | 0 | 0 | 0 | 0 | 2 | 0 | 16 | -756771786
| PP |  | Doska z minerálnej vlny hr. 50 mm | [14 empty] | PP | 2
243 | K | 713131144.S | Montáž paropriepustnej fólie na steny | m2 | 979.8 |  | 0 |  |  | znížená |  | 0 | 1e-05 | 0.009798 | 0 | 0 | 16 | K | 2 | ROZPOCET | 0 | 0 | 0 | 0 | 0 | 2 | 0 | 16 | -330597374
| PP |  | Montáž paropriepustnej fólie na steny | [14 empty] | PP | 2
244 | M | 283230012200.S | Fasádna fólia polyesterová so samolepiacim okrajom, hmotnosť 210 g/m2, difúzne otvorená, UV stabilná | m2 | 1126.77 |  | 0 |  |  | znížená |  | 0 | 0.00021 | 0.23662 | 0 | 0 | 32 | M | 2 | ROZPOCET | 0 | 0 | 0 | 0 | 0 | 2 | 0 | 16 | -1497576499
| PP |  | Fasádna fólia polyesterová so samolepiacim okrajom, hmotnosť 210 g/m2, difúzne otvorená, UV stabilná | [14 empty] | PP | 2
245 | K | 713132134.S | Montáž tepelnej izolácie stien polystyrénom, vložením voľne v jednej vrstve | m2 | 2.51 |  | 0 |  |  | znížená |  | 0 | 0 | 0 | 0 | 0 | 16 | K | 2 | ROZPOCET | 0 | 0 | 0 | 0 | 0 | 2 | 0 | 16 | 707942585
| PP |  | Montáž tepelnej izolácie stien polystyrénom, vložením voľne v jednej vrstve | [14 empty] | PP | 2
246 | M | 283720006400.S | Doska EPS hr. 80 mm | m2 | 2.64 |  | 0 |  |  | znížená |  | 0 | 0.00116 | 0.0030624 | 0 | 0 | 32 | M | 2 | ROZPOCET | 0 | 0 | 0 | 0 | 0 | 2 | 0 | 16 | -820586777
| PP |  | Doska EPS hr. 80 mm | [14 empty] | PP | 2
247 | K | 713132215.S | Montáž tepelnej izolácie podzemných stien a základov xps kotvením a lepením | m2 | 225.8 |  | 0 |  |  | znížená |  | 0 | 0.00362 | 0.8174 | 0 | 0 | 16 | K | 2 | ROZPOCET | 0 | 0 | 0 | 0 | 0 | 2 | 0 | 16 | -1078153451
| PP |  | Montáž tepelnej izolácie podzemných stien a základov xps kotvením a lepením | [14 empty] | PP | 2
248 | M | 283750002100.S | Doska XPS 300 hr. 100 mm | m2 | 10.4 |  | 0 |  |  | znížená |  | 0 | 0.0033 | 0.03432 | 0 | 0 | 32 | M | 2 | ROZPOCET | 0 | 0 | 0 | 0 | 0 | 2 | 0 | 16 | 380455570
| PP |  | Doska XPS 300 hr. 100 mm | [14 empty] | PP | 2
249 | M | 283750001900.S | Doska XPS 300 hr. 60 mm | m2 | 226.7 |  | 0 |  |  | znížená |  | 0 | 0.00198 | 0.44887 | 0 | 0 | 32 | M | 2 | ROZPOCET | 0 | 0 | 0 | 0 | 0 | 2 | 0 | 16 | 1715847257
| PP |  | Doska XPS 300 hr. 60 mm | [14 empty] | PP | 2
250 | K | 713141151.S | Montáž tepelnej izolácie striech plochých do 10° minerálnou vlnou, jednovrstvová kladenými voľne | m2 | 4.29 |  | 0 |  |  | znížená |  | 0 | 0 | 0 | 0 | 0 | 16 | K | 2 | ROZPOCET | 0 | 0 | 0 | 0 | 0 | 2 | 0 | 16 | 1983470019
| PP |  | Montáž tepelnej izolácie striech plochých do 10° minerálnou vlnou, jednovrstvová kladenými voľne | [14 empty] | PP | 2
251 | M | 631440033500.S | Doska z minerálnej vlny hr. 160 mm, izolácia pre zateplenie plochých striech | m2 | 4.5 |  | 0 |  |  | znížená |  | 0 | 0.0066 | 0.0297 | 0 | 0 | 32 | M | 2 | ROZPOCET | 0 | 0 | 0 | 0 | 0 | 2 | 0 | 16 | -1638399016
| PP |  | Doska z minerálnej vlny hr. 160 mm, izolácia pre zateplenie plochých striech | [14 empty] | PP | 2
252 | K | 713141160.S | Montáž tepelnej izolácie striech plochých do 10° spádovými doskami z minerálnej vlny v jednej vrstve | m2 | 80.83 |  | 0 |  |  | znížená |  | 0 | 0 | 0 | 0 | 0 | 16 | K | 2 | ROZPOCET | 0 | 0 | 0 | 0 | 0 | 2 | 0 | 16 | -45649425
| PP |  | Montáž tepelnej izolácie striech plochých do 10° spádovými doskami z minerálnej vlny v jednej vrstve | [14 empty] | PP | 2
253 | M | 2837653503 | MW spádová doska / 20-125(150) mm | m3 | 84.87 |  | 0 |  |  | znížená |  | 0 | 0 | 0 | 0 | 0 | 32 | M | 2 | ROZPOCET | 0 | 0 | 0 | 0 | 0 | 2 | 0 | 16 | 1436029375
| PP |  | MW spádová doska / 20-125(150) mm | [14 empty] | PP | 2
254 | K | 713141250.S | Montáž tepelnej izolácie striech plochých do 10° minerálnou vlnou, dvojvrstvová kladenými voľne | m2 | 2329.48 |  | 0 |  |  | znížená |  | 0 | 0 | 0 | 0 | 0 | 16 | K | 2 | ROZPOCET | 0 | 0 | 0 | 0 | 0 | 2 | 0 | 16 | -995703752
| PP |  | Montáž tepelnej izolácie striech plochých do 10° minerálnou vlnou, dvojvrstvová kladenými voľne | [14 empty] | PP | 2
255 | M | 631440025000.S | Doska z minerálnej vlny hr. 140 mm, izolácia pre zateplenie plochých striech | m2 | 523.01 |  | 0 |  |  | znížená |  | 0 | 0.0189 | 9.8849 | 0 | 0 | 32 | M | 2 | ROZPOCET | 0 | 0 | 0 | 0 | 0 | 2 | 0 | 16 | -1994837428
| PP |  | Doska z minerálnej vlny hr. 140 mm, izolácia pre zateplenie plochých striech | [14 empty] | PP | 2
256 | M | 631440025500.S | Doska z minerálnej vlny hr. 120 mm, izolácia pre zateplenie plochých striech | m2 | 523.01 |  | 0 |  |  | znížená |  | 0 | 0.018 | 9.4142 | 0 | 0 | 32 | M | 2 | ROZPOCET | 0 | 0 | 0 | 0 | 0 | 2 | 0 | 16 | -186208547
| PP |  | Doska z minerálnej vlny hr. 120 mm, izolácia pre zateplenie plochých striech | [14 empty] | PP | 2
257 | M | 631440025300.S | Doska z minerálnej vlny hr. 80 mm, izolácia pre zateplenie plochých striech | m2 | 3845.9 |  | 0 |  |  | znížená |  | 0 | 0.012 | 46.1508 | 0 | 0 | 32 | M | 2 | ROZPOCET | 0 | 0 | 0 | 0 | 0 | 2 | 0 | 16 | 232405182
| PP |  | Doska z minerálnej vlny hr. 80 mm, izolácia pre zateplenie plochých striech | [14 empty] | PP | 2
258 | K | 713144050.S | Montáž tepelnej izolácie na atiku minerálnou vlnou do lepidla | m2 | 325.53 |  | 0 |  |  | znížená |  | 0 | 0.004 | 1.3021 | 0 | 0 | 16 | K | 2 | ROZPOCET | 0 | 0 | 0 | 0 | 0 | 2 | 0 | 16 | -140013945
| PP |  | Montáž tepelnej izolácie na atiku minerálnou vlnou do lepidla | [14 empty] | PP | 2
259 | M | 631440033500.S | Doska z minerálnej vlny hr. 160 mm, izolácia pre zateplenie plochých striech | m2 | 130.48 |  | 0 |  |  | znížená |  | 0 | 0.0066 | 0.86117 | 0 | 0 | 32 | M | 2 | ROZPOCET | 0 | 0 | 0 | 0 | 0 | 2 | 0 | 16 | 340924744
| PP |  | Doska z minerálnej vlny hr. 160 mm, izolácia pre zateplenie plochých striech | [14 empty] | PP | 2
260 | M | 631440025400.S | Doska z minerálnej vlny hr. 100 mm, izolácia pre zateplenie plochých striech | m2 | 211.32 |  | 0 |  |  | znížená |  | 0 | 0.015 | 3.1698 | 0 | 0 | 32 | M | 2 | ROZPOCET | 0 | 0 | 0 | 0 | 0 | 2 | 0 | 16 | -2104446283
| PP |  | Doska z minerálnej vlny hr. 100 mm, izolácia pre zateplenie plochých striech | [14 empty] | PP | 2
261 | K | 713144080.S | Montáž tepelnej izolácie na atiku z XPS do lepidla | m2 | 154.57 |  | 0 |  |  | znížená |  | 0 | 0.004 | 0.61828 | 0 | 0 | 16 | K | 2 | ROZPOCET | 0 | 0 | 0 | 0 | 0 | 2 | 0 | 16 | 253150431
| PP |  | Montáž tepelnej izolácie na atiku z XPS do lepidla | [14 empty] | PP | 2
262 | M | 283750002100.S | Doska XPS 300 hr. 100 mm | m2 | 162.3 |  | 0 |  |  | znížená |  | 0 | 0.0033 | 0.53559 | 0 | 0 | 32 | M | 2 | ROZPOCET | 0 | 0 | 0 | 0 | 0 | 2 | 0 | 16 | -1762821773
| PP |  | Doska XPS 300 hr. 100 mm | [14 empty] | PP | 2
263 | K | 713341112.S | Montáž izolácie tepelnej telies z pásov vlákn. materiálov pchanej, s konštr. z dištančných kruhov plôch tvarovaných | m2 | 5.5 |  | 0 |  |  | znížená |  | 0 | 0.00394 | 0.02167 | 0 | 0 | 16 | K | 2 | ROZPOCET | 0 | 0 | 0 | 0 | 0 | 2 | 0 | 16 | -1276050126
| PP |  | Montáž izolácie tepelnej telies z pásov vlákn. materiálov pchanej, s konštr. z dištančných kruhov plôch tvarovaných | [14 empty] | PP | 2
264 | M | 631450002000.S | Rohož z minerálnej vlny hr. 40 mm na izoláciu rovinných i zakrivených plôch | m2 | 5.78 |  | 0 |  |  | znížená |  | 0 | 0.0028 | 0.016184 | 0 | 0 | 32 | M | 2 | ROZPOCET | 0 | 0 | 0 | 0 | 0 | 2 | 0 | 16 | -2000400414
| PP |  | Rohož z minerálnej vlny hr. 40 mm na izoláciu rovinných i zakrivených plôch | [14 empty] | PP | 2
265 | K | 998713202.S | Presun hmôt pre izolácie tepelné v objektoch výšky nad 6 m do 12 m | % |  |  | 0 |  |  | znížená |  | 0 | 0 | 0 | 0 | 0 | 16 | K | 2 | ROZPOCET | 0 | 0 | 0 | 0 | 0 | 2 | 0 | 16 | 1401494018
| PP |  | Presun hmôt pre izolácie tepelné v objektoch výšky nad 6 m do 12 m | [14 empty] | PP | 2
| D | 722 | Zdravotechnika - vnútorný vodovod |  |  |  | 0 |  |  |  |  | 0 |  | 0.92603 |  | 0 | 2 | D | 1 | ROZPOCET | [6 empty] | 0
266 | K | 722250180.S | Montáž hasiaceho prístroja na stenu | ks | 42 |  | 0 |  |  | znížená |  | 0 | 0 | 0 | 0 | 0 | 16 | K | 2 | ROZPOCET | 0 | 0 | 0 | 0 | 0 | 2 | 0 | 16 | -600587177
| PP |  | Montáž hasiaceho prístroja na stenu | [14 empty] | PP | 2
267 | M | 449170000900.S | Prenosný hasiaci prístroj práškový P6Če 6 kg, 21A | ks | 41 |  | 0 |  |  | znížená |  | 0 | 0.02132 | 0.87412 | 0 | 0 | 32 | M | 2 | ROZPOCET | 0 | 0 | 0 | 0 | 0 | 2 | 0 | 16 | -377453917
| PP |  | Prenosný hasiaci prístroj práškový P6Če 6 kg, 21A | [14 empty] | PP | 2
268 | M | 449170000800.S | Prenosný hasiaci prístroj snehový CO2 S5Če 5 kg | ks | 1 |  | 0 |  |  | znížená |  | 0 | 0.05191 | 0.05191 | 0 | 0 | 32 | M | 2 | ROZPOCET | 0 | 0 | 0 | 0 | 0 | 2 | 0 | 16 | -1230182091
| PP |  | Prenosný hasiaci prístroj snehový CO2 S5Če 5 kg | [14 empty] | PP | 2
| D | 725 | Zdravotechnika - zariaďovacie predmety |  |  |  | 0 |  |  |  |  | 0 |  | 0.71327 |  | 0 | 2 | D | 1 | ROZPOCET | [6 empty] | 0
269 | K | 725190000.S | Montáž pisoárovej deliacej steny plastovej | ks | 6 |  | 0 |  |  | znížená |  | 0 | 0 | 0 | 0 | 0 | 16 | K | 2 | ROZPOCET | 0 | 0 | 0 | 0 | 0 | 2 | 0 | 16 | 1291141114
| PP |  | Montáž pisoárovej deliacej steny plastovej | [14 empty] | PP | 2
270 | M | 554950000100.S | Pisoárová deliaca stena, plastová, biela - 13/S | ks | 6 |  | 0 |  |  | znížená |  | 0 | 0.00528 | 0.03168 | 0 | 0 | 32 | M | 2 | ROZPOCET | 0 | 0 | 0 | 0 | 0 | 2 | 0 | 16 | 885154098
| PP |  | Pisoárová deliaca stena, plastová, biela - 13/S | [14 empty] | PP | 2
271 | K | 725190101.S | Montáž sanitárnej priečky z HPL dosiek na WC a prezliekacie kabíny/boxy pre vlhké priestory s nerezovým kovaním | m2 | 62.1 |  | 0 |  |  | znížená |  | 0 | 0.00184 | 0.11426 | 0 | 0 | 16 | K | 2 | ROZPOCET | 0 | 0 | 0 | 0 | 0 | 2 | 0 | 16 | -2069413969
| PP |  | Montáž sanitárnej priečky z HPL dosiek na WC a prezliekacie kabíny/boxy pre vlhké priestory s nerezovým kovaním | [14 empty] | PP | 2
272 | M | 607930000280.S | Doska kompaktná z vysokotlakého laminátu (HPL) povrchovo úpravená , vr. dverí a kovania - 1/D - 12/D | m2 | 65.21 |  | 0 |  |  | znížená |  | 0 | 0.0087 | 0.56733 | 0 | 0 | 32 | M | 2 | ROZPOCET | 0 | 0 | 0 | 0 | 0 | 2 | 0 | 16 | -1933719550
| PP |  | Doska kompaktná z vysokotlakého laminátu (HPL) povrchovo úpravená , vr. dverí a kovania - 1/D - 12/D | [14 empty] | PP | 2
273 | K | 998725202.S | Presun hmôt pre zariaďovacie predmety v objektoch výšky nad 6 do 12 m | % |  |  | 0 |  |  | znížená |  | 0 | 0 | 0 | 0 | 0 | 16 | K | 2 | ROZPOCET | 0 | 0 | 0 | 0 | 0 | 2 | 0 | 16 | -817779274
| PP |  | Presun hmôt pre zariaďovacie predmety v objektoch výšky nad 6 do 12 m | [14 empty] | PP | 2
| D | 762 | Konštrukcie tesárske |  |  |  | 0 |  |  |  |  | 0 |  | 0.56579 |  | 0 | 2 | D | 1 | ROZPOCET | [6 empty] | 0
274 | K | 762332110.S | Montáž viazaných konštrukcií krovov striech z reziva priemernej plochy do 120 cm2 | m | 84.9 |  | 0 |  |  | znížená |  | 0 | 0.00026 | 0.022074 | 0 | 0 | 16 | K | 2 | ROZPOCET | 0 | 0 | 0 | 0 | 0 | 2 | 0 | 16 | 804312974
| PP |  | Montáž viazaných konštrukcií krovov striech z reziva priemernej plochy do 120 cm2 | [14 empty] | PP | 2
275 | M | 605120002900.S | Hranoly z mäkkého reziva neopracované hranené akosť I | m3 | 0.95 |  | 0 |  |  | znížená |  | 0 | 0.55 | 0.5225 | 0 | 0 | 32 | M | 2 | ROZPOCET | 0 | 0 | 0 | 0 | 0 | 2 | 0 | 16 | -1325104104
| PP |  | Hranoly z mäkkého reziva neopracované hranené akosť I | [14 empty] | PP | 2
276 | K | 762395000.S | Spojovacie prostriedky pre viazané konštrukcie krovov, debnenie a laťovanie, nadstrešné konštr., spádové kliny - svorky, dosky, klince, pásová oceľ, vruty | m3 | 0.95 |  | 0 |  |  | znížená |  | 0 | 0.02233 | 0.021213 | 0 | 0 | 16 | K | 2 | ROZPOCET | 0 | 0 | 0 | 0 | 0 | 2 | 0 | 16 | -1496932635
| PP |  | Spojovacie prostriedky pre viazané konštrukcie krovov, debnenie a laťovanie, nadstrešné konštr., spádové kliny - svorky, dosky, klince, pásová oceľ, vruty | [14 empty] | PP | 2
277 | K | 998762202.S | Presun hmôt pre konštrukcie tesárske v objektoch výšky do 12 m | % |  |  | 0 |  |  | znížená |  | 0 | 0 | 0 | 0 | 0 | 16 | K | 2 | ROZPOCET | 0 | 0 | 0 | 0 | 0 | 2 | 0 | 16 | 248278566
| PP |  | Presun hmôt pre konštrukcie tesárske v objektoch výšky do 12 m | [14 empty] | PP | 2
| D | 763 | Konštrukcie - drevostavby |  |  |  | 0 |  |  |  |  | 0 |  | 14.608 |  | 0 | 2 | D | 1 | ROZPOCET | [6 empty] | 0
278 | K | 763115122.S | Priečka SDK hr. 100 mm, kca CW+UW 75, jednoducho opláštená doskou impregnovanou H2 12,5 mm | m2 | 2.2 |  | 0 |  |  | znížená |  | 0 | 0.02235 | 0.04917 | 0 | 0 | 16 | K | 2 | ROZPOCET | 0 | 0 | 0 | 0 | 0 | 2 | 0 | 16 | -507809056
| PP |  | Priečka SDK hr. 100 mm, kca CW+UW 75, jednoducho opláštená doskou impregnovanou H2 12,5 mm | [14 empty] | PP | 2
279 | K | 763124132.SR | Predsadená SDK stena hr. 150 mm, kca CW+UW 75, dvojito opláštená doskou impregnovanou H2 2x12.5 mm | m2 | 226.77 |  | 0 |  |  | znížená |  | 0 | 0.0239 | 5.4198 | 0 | 0 | 16 | K | 2 | ROZPOCET | 0 | 0 | 0 | 0 | 0 | 2 | 0 | 16 | -1559195775
| PP |  | Predsadená SDK stena hr. 150 mm, kca CW+UW 75, dvojito opláštená doskou impregnovanou H2 2x12.5 mm | [14 empty] | PP | 2
280 | K | 763125305.SR | Šachtová SDK predsadená stena hr.75 mm, jednoduchá kca CW+UW 50 dvojito opláštená doskou protipožiarnou DF 2x12,5 mm, TI 50 mm | m2 | 18.68 |  | 0 |  |  | znížená |  | 0 | 0.02472 | 0.46177 | 0 | 0 | 16 | K | 2 | ROZPOCET | 0 | 0 | 0 | 0 | 0 | 2 | 0 | 16 | 2125693725
| PP |  | Šachtová SDK predsadená stena hr.75 mm, jednoduchá kca CW+UW 50 dvojito opláštená doskou protipožiarnou DF 2x12,5 mm, TI 50 mm | [14 empty] | PP | 2
281 | K | 763125345.SR | Šachtová SDK predsadená stena hr.125 mm, jednoduchá kca CW+UW 100, dvojito opláštená doskou protipožiarnou DF 2x12,5 mm, TI 100 mm | m2 | 52.69 |  | 0 |  |  | znížená |  | 0 | 0.02596 | 1.3678 | 0 | 0 | 16 | K | 2 | ROZPOCET | 0 | 0 | 0 | 0 | 0 | 2 | 0 | 16 | 1291117788
| PP |  | Šachtová SDK predsadená stena hr.125 mm, jednoduchá kca CW+UW 100, dvojito opláštená doskou protipožiarnou DF 2x12,5 mm, TI 100 mm | [14 empty] | PP | 2
282 | K | 763126622.SR | Predsadená SDK stena hr. 100 mm, na oceľovej konštrukcií CD+UD, dvojito opláštená doskou impregnovanou H2 12x2.5 mm | m2 | 10 |  | 0 |  |  | znížená |  | 0 | 0.02211 | 0.2211 | 0 | 0 | 16 | K | 2 | ROZPOCET | 0 | 0 | 0 | 0 | 0 | 2 | 0 | 16 | 882458637
| PP |  | Predsadená SDK stena hr. 100 mm, na oceľovej konštrukcií CD+UD, dvojito opláštená doskou impregnovanou H2 12x2.5 mm | [14 empty] | PP | 2
283 | K | 763126682.S | Predsadená SDK stena hr. 200 mm, kca CW+UW 100, dvojito opláštená doskou impregnovanou H2 2x12.5 mm | m2 | 69.83 |  | 0 |  |  | znížená |  | 0 | 0.02417 | 1.6878 | 0 | 0 | 16 | K | 2 | ROZPOCET | 0 | 0 | 0 | 0 | 0 | 2 | 0 | 16 | 348346012
| PP |  | Predsadená SDK stena hr. 200 mm, kca CW+UW 100, dvojito opláštená doskou impregnovanou H2 2x12.5 mm | [14 empty] | PP | 2
284 | K | 763134500.S | Montáž minerálnych kaziet, rozmer 600x600 mm | m2 | 864.9 |  | 0 |  |  | znížená |  | 0 | 0 | 0 | 0 | 0 | 16 | K | 2 | ROZPOCET | 0 | 0 | 0 | 0 | 0 | 2 | 0 | 16 | -892136964
| PP |  | Montáž minerálnych kaziet, rozmer 600x600 mm | [14 empty] | PP | 2
285 | M | 631480002000.S | Kazeta stropná minerálna, hr. 14 mm, šxl 600x600 mm s ostrou hranou | m2 | 908.15 |  | 0 |  |  | znížená |  | 0 | 0.00278 | 2.5247 | 0 | 0 | 32 | M | 2 | ROZPOCET | 0 | 0 | 0 | 0 | 0 | 2 | 0 | 16 | 1601514766
| PP |  | Kazeta stropná minerálna, hr. 14 mm, šxl 600x600 mm s ostrou hranou | [14 empty] | PP | 2
286 | K | 763134520.S | Montáž nosnej konštrukcie pre podhľady z minerálnych kaziet, rozmer 600x600 mm | m2 | 864.9 |  | 0 |  |  | znížená |  | 0 | 6e-05 | 0.051894 | 0 | 0 | 16 | K | 2 | ROZPOCET | 0 | 0 | 0 | 0 | 0 | 2 | 0 | 16 | -502673204
| PP |  | Montáž nosnej konštrukcie pre podhľady z minerálnych kaziet, rozmer 600x600 mm | [14 empty] | PP | 2
287 | M | 590190001000.S | Nosný materiál pre montáž kazetových podhľadov | m2 | 864.9 |  | 0 |  |  | znížená |  | 0 | 0.0006 | 0.51894 | 0 | 0 | 32 | M | 2 | ROZPOCET | 0 | 0 | 0 | 0 | 0 | 2 | 0 | 16 | 638875287
| PP |  | Nosný materiál pre montáž kazetových podhľadov | [14 empty] | PP | 2
288 | K | 763138212.S | Podhľad SDK závesný na jednoúrovňovej oceľovej podkonštrukcií CD+UD, doska impregnovaná H2 12.5 mm | m2 | 189.25 |  | 0 |  |  | znížená |  | 0 | 0.01218 | 2.3051 | 0 | 0 | 16 | K | 2 | ROZPOCET | 0 | 0 | 0 | 0 | 0 | 2 | 0 | 16 | -1503290152
| PP |  | Podhľad SDK závesný na jednoúrovňovej oceľovej podkonštrukcií CD+UD, doska impregnovaná H2 12.5 mm | [14 empty] | PP | 2
289 | K | 998763403.S | Presun hmôt pre sádrokartónové konštrukcie v stavbách (objektoch) výšky od 7 do 24 m | % |  |  | 0 |  |  | znížená |  | 0 | 0 | 0 | 0 | 0 | 16 | K | 2 | ROZPOCET | 0 | 0 | 0 | 0 | 0 | 2 | 0 | 16 | -10108551
| PP |  | Presun hmôt pre sádrokartónové konštrukcie v stavbách (objektoch) výšky od 7 do 24 m | [14 empty] | PP | 2
| D | 764 | Konštrukcie klampiarske |  |  |  | 0 |  |  |  |  | 0 |  | 3.4501 |  | 0 | 2 | D | 1 | ROZPOCET | [6 empty] | 0
290 | K | 764327220.S | Oplechovanie z pozinkovaného farbeného PZf plechu, odkvapov na strechách s tvrdou krytinou r.š. 155-210 mm, vr. príchytky - 5/K,7/K | m | 108.7 |  | 0 |  |  | znížená |  | 0 | 0.00276 | 0.30001 | 0 | 0 | 16 | K | 2 | ROZPOCET | 0 | 0 | 0 | 0 | 0 | 2 | 0 | 16 | 979747414
| PP |  | Oplechovanie z pozinkovaného farbeného PZf plechu, odkvapov na strechách s tvrdou krytinou r.š. 155-210 mm, vr. príchytky - 5/K,7/K | [14 empty] | PP | 2
291 | K | 764327240.SR | Oplechovanie z pozinkovaného farbeného PZf plechu, odkvapov na strechách s tvrdou krytinou r.š. 347 (617,417) mm - 6a/K,6b/K,6c/K | m | 12.9 |  | 0 |  |  | znížená |  | 0 | 0.00416 | 0.053664 | 0 | 0 | 16 | K | 2 | ROZPOCET | 0 | 0 | 0 | 0 | 0 | 2 | 0 | 16 | 897789858
| PP |  | Oplechovanie z pozinkovaného farbeného PZf plechu, odkvapov na strechách s tvrdou krytinou r.š. 347 (617,417) mm - 6a/K,6b/K,6c/K | [14 empty] | PP | 2
292 | K | 764327250.SR | Oplechovanie z pozinkovaného farbeného PZf plechu, odkvapov na strechách s tvrdou krytinou r.š. 660 - 690 mm, vr. príchytky - 4a/L,4b/K,4d/K | m | 142.6 |  | 0 |  |  | znížená |  | 0 | 0.00549 | 0.78287 | 0 | 0 | 16 | K | 2 | ROZPOCET | 0 | 0 | 0 | 0 | 0 | 2 | 0 | 16 | 728050476
| PP |  | Oplechovanie z pozinkovaného farbeného PZf plechu, odkvapov na strechách s tvrdou krytinou r.š. 660 - 690 mm, vr. príchytky - 4a/L,4b/K,4d/K | [14 empty] | PP | 2
293 | K | 764333470.SR | Oplechovanie atiky z pozinkovaného farbeného PZf plechu, múrov na plochých strechách r.š. 720 mm, vr. príchytky - 4c/K | m | 53 |  | 0 |  |  | znížená |  | 0 | 0.0063 | 0.3339 | 0 | 0 | 16 | K | 2 | ROZPOCET | 0 | 0 | 0 | 0 | 0 | 2 | 0 | 16 | 1491907909
| PP |  | Oplechovanie atiky z pozinkovaného farbeného PZf plechu, múrov na plochých strechách r.š. 720 mm, vr. príchytky - 4c/K | [14 empty] | PP | 2
294 | K | 764333480.SR | Oplechovanie atiky z pozinkovaného farbeného PZf plechu, múrov na plochých strechách r.š. 953 mm, vr. príchytky - 4e/K | m | 129 |  | 0 |  |  | znížená |  | 0 | 0.00754 | 0.97266 | 0 | 0 | 16 | K | 2 | ROZPOCET | 0 | 0 | 0 | 0 | 0 | 2 | 0 | 16 | 558354916
| PP |  | Oplechovanie atiky z pozinkovaného farbeného PZf plechu, múrov na plochých strechách r.š. 953 mm, vr. príchytky - 4e/K | [14 empty] | PP | 2
295 | K | 764351403.S | Žľaby z pozinkovaného farbeného PZf plechu, pododkvapové štvorhranné r.š. 330 mm - 8/K | m | 10.1 |  | 0 |  |  | znížená |  | 0 | 0.00401 | 0.040501 | 0 | 0 | 16 | K | 2 | ROZPOCET | 0 | 0 | 0 | 0 | 0 | 2 | 0 | 16 | -1963616060
| PP |  | Žľaby z pozinkovaného farbeného PZf plechu, pododkvapové štvorhranné r.š. 330 mm - 8/K | [14 empty] | PP | 2
296 | K | 764352425.S | Žľaby z pozinkovaného farbeného PZf plechu, pododkvapové polkruhové r.š. 280 mm - 1/K | m | 93.8 |  | 0 |  |  | znížená |  | 0 | 0.00207 | 0.19417 | 0 | 0 | 16 | K | 2 | ROZPOCET | 0 | 0 | 0 | 0 | 0 | 2 | 0 | 16 | -2103305115
| PP |  | Žľaby z pozinkovaného farbeného PZf plechu, pododkvapové polkruhové r.š. 280 mm - 1/K | [14 empty] | PP | 2
297 | K | 764359411.S | Kotlík kónický z pozinkovaného farbeného PZf plechu, pre rúry s priemerom do 100 mm - 2/K | ks | 7 |  | 0 |  |  | znížená |  | 0 | 0.00158 | 0.01106 | 0 | 0 | 16 | K | 2 | ROZPOCET | 0 | 0 | 0 | 0 | 0 | 2 | 0 | 16 | -691943654
| PP |  | Kotlík kónický z pozinkovaného farbeného PZf plechu, pre rúry s priemerom do 100 mm - 2/K | [14 empty] | PP | 2
298 | K | 764359431.S | Kotlík štvorhranný z pozinkovaného farbeného PZf plechu, pre pododkvapové žľaby rozmerov 125/80/80 - 9/K | ks | 2 |  | 0 |  |  | znížená |  | 0 | 0.00465 | 0.0093 | 0 | 0 | 16 | K | 2 | ROZPOCET | 0 | 0 | 0 | 0 | 0 | 2 | 0 | 16 | 471539783
| PP |  | Kotlík štvorhranný z pozinkovaného farbeného PZf plechu, pre pododkvapové žľaby rozmerov 125/80/80 - 9/K | [14 empty] | PP | 2
299 | K | 764410450.S | Oplechovanie parapetov z pozinkovaného farbeného PZf plechu, vrátane rohov r.š. 330 mm | m | 226.75 |  | 0 |  |  | znížená |  | 0 | 0.00292 | 0.66211 | 0 | 0 | 16 | K | 2 | ROZPOCET | 0 | 0 | 0 | 0 | 0 | 2 | 0 | 16 | -2080037461
| PP |  | Oplechovanie parapetov z pozinkovaného farbeného PZf plechu, vrátane rohov r.š. 330 mm | [14 empty] | PP | 2
300 | K | 764443440.SR | Oplechovanie prestupu VZT potrubia z pozinkovaného farbeného PZf plechu - komplet 11/K,12/K | ks | 11 |  | 0 |  |  | znížená |  | 0 | 0.00107 | 0.01177 | 0 | 0 | 16 | K | 2 | ROZPOCET | 0 | 0 | 0 | 0 | 0 | 2 | 0 | 16 | 474214326
| PP |  | Oplechovanie prestupu VZT potrubia z pozinkovaného farbeného PZf plechu - komplet 11/K,12/K | [14 empty] | PP | 2
301 | K | 764451401.SR | Zvodové rúry z pozinkovaného farbeného PZf plechu, štvorcové s dĺžkou strany 80 mm - komplet 10/K | m | 7 |  | 0 |  |  | znížená |  | 0 | 0.00346 | 0.02422 | 0 | 0 | 16 | K | 2 | ROZPOCET | 0 | 0 | 0 | 0 | 0 | 2 | 0 | 16 | -666647274
| PP |  | Zvodové rúry z pozinkovaného farbeného PZf plechu, štvorcové s dĺžkou strany 80 mm - komplet 10/K | [14 empty] | PP | 2
302 | K | 764454453.S | Zvodové rúry z pozinkovaného farbeného PZf plechu, kruhové priemer 100 mm - 3/K | m | 26 |  | 0 |  |  | znížená |  | 0 | 0.00207 | 0.05382 | 0 | 0 | 16 | K | 2 | ROZPOCET | 0 | 0 | 0 | 0 | 0 | 2 | 0 | 16 | 253607350
| PP |  | Zvodové rúry z pozinkovaného farbeného PZf plechu, kruhové priemer 100 mm - 3/K | [14 empty] | PP | 2
303 | K | 998764202.S | Presun hmôt pre konštrukcie klampiarske v objektoch výšky nad 6 do 12 m | % |  |  | 0 |  |  | znížená |  | 0 | 0 | 0 | 0 | 0 | 16 | K | 2 | ROZPOCET | 0 | 0 | 0 | 0 | 0 | 2 | 0 | 16 | 940088930
| PP |  | Presun hmôt pre konštrukcie klampiarske v objektoch výšky nad 6 do 12 m | [14 empty] | PP | 2
| D | 766 | Konštrukcie stolárske |  |  |  | 0 |  |  |  |  | 0 |  | 0.3371 |  | 0 | 2 | D | 1 | ROZPOCET | [6 empty] | 0
304 | K | 766661422.SR | Montáž a dodávka zasklenej steny protipožiarnej EI30D3-C - 5a/ZS,6a/ZS | m2 | 13.05 |  | 0 |  |  | znížená |  | 0 | 0.0012 | 0.01566 | 0 | 0 | 16 | K | 2 | ROZPOCET | 0 | 0 | 0 | 0 | 0 | 2 | 0 | 16 | -1872861075
| PP |  | Montáž a dodávka zasklenej steny protipožiarnej EI30D3-C - 5a/ZS,6a/ZS | [14 empty] | PP | 2
305 | K | 766661422.SR.1 | Montáž a dodávka dverí plechových , požiarnych EW 30D3-C , 1600x2400 mm do kovovej zárubne - D15 | ks | 3 |  | 0 |  |  | znížená |  | 0 | 0.0012 | 0.0036 | 0 | 0 | 16 | K | 2 | ROZPOCET | 0 | 0 | 0 | 0 | 0 | 2 | 0 | 16 | 950745921
| PP |  | Montáž a dodávka dverí plechových , požiarnych EW 30D3-C , 1600x2400 mm do kovovej zárubne - D15 | [14 empty] | PP | 2
306 | K | 766661422.SR.20 | Montáž a dodávka dverí plechových , požiarnych EW 30D1-C , 1400x2400 mm do kovovej zárubne - D7b | ks | 1 |  | 0 |  |  | znížená |  | 0 | 0.0012 | 0.0012 | 0 | 0 | 16 | K | 2 | ROZPOCET | 0 | 0 | 0 | 0 | 0 | 2 | 0 | 16 | -2031839703
| PP |  | Montáž a dodávka dverí plechových , požiarnych EW 30D1-C , 1400x2400 mm do kovovej zárubne - D7b | [14 empty] | PP | 2
307 | K | 766661422.SR.7 | Montáž a dodávka dverí plechových , požiarnych EW 60D3-C , 1400x2400 mm do kovovej zárubne - D16 | ks | 1 |  | 0 |  |  | znížená |  | 0 | 0.0012 | 0.0012 | 0 | 0 | 16 | K | 2 | ROZPOCET | 0 | 0 | 0 | 0 | 0 | 2 | 0 | 16 | -1439243339
| PP |  | Montáž a dodávka dverí plechových , požiarnych EW 60D3-C , 1400x2400 mm do kovovej zárubne - D16 | [14 empty] | PP | 2
308 | K | 766661422.SR.8 | Montáž a dodávka dverí plechových , požiarnych EW 30D3-C , 1400x2400 mm do kovovej zárubne - D28 | ks | 2 |  | 0 |  |  | znížená |  | 0 | 0.0012 | 0.0024 | 0 | 0 | 16 | K | 2 | ROZPOCET | 0 | 0 | 0 | 0 | 0 | 2 | 0 | 16 | 1007030421
| PP |  | Montáž a dodávka dverí plechových , požiarnych EW 30D3-C , 1400x2400 mm do kovovej zárubne - D28 | [14 empty] | PP | 2
309 | K | 766661422.SR1 | Montáž a dodávka zasklenej steny protipožiarnej EI15D3-C - 5b/ZS,6b/ZS | m2 | 12.99 |  | 0 |  |  | znížená |  | 0 | 0.0012 | 0.015588 | 0 | 0 | 16 | K | 2 | ROZPOCET | 0 | 0 | 0 | 0 | 0 | 2 | 0 | 16 | 1874113233
| PP |  | Montáž a dodávka zasklenej steny protipožiarnej EI15D3-C - 5b/ZS,6b/ZS | [14 empty] | PP | 2
310 | K | 766661422.SR1.1 | Montáž a dodávka dverí drevených , 1300x2550 mm do rámovej zárubne - D24 | ks | 2 |  | 0 |  |  | znížená |  | 0 | 0.0012 | 0.0024 | 0 | 0 | 16 | K | 2 | ROZPOCET | 0 | 0 | 0 | 0 | 0 | 2 | 0 | 16 | -1466447069
| PP |  | Montáž a dodávka dverí drevených , 1300x2550 mm do rámovej zárubne - D24 | [14 empty] | PP | 2
311 | K | 766661422.SR1.11 | Montáž a dodávka dverí drevených , požiarnych EI 30D3-C , 800x2650 mm do rámovej zárubne - D21 | ks | 1 |  | 0 |  |  | znížená |  | 0 | 0.0012 | 0.0012 | 0 | 0 | 16 | K | 2 | ROZPOCET | 0 | 0 | 0 | 0 | 0 | 2 | 0 | 16 | -215692001
| PP |  | Montáž a dodávka dverí drevených , požiarnych EI 30D3-C , 800x2650 mm do rámovej zárubne - D21 | [14 empty] | PP | 2
312 | K | 766661422.SR10 | Montáž a dodávka dverí hliníkových, presklených , 1400x2000 mm - D14 | ks | 1 |  | 0 |  |  | znížená |  | 0 | 0.0012 | 0.0012 | 0 | 0 | 16 | K | 2 | ROZPOCET | 0 | 0 | 0 | 0 | 0 | 2 | 0 | 16 | 384987887
| PP |  | Montáž a dodávka dverí hliníkových, presklených , 1400x2000 mm - D14 | [14 empty] | PP | 2
313 | K | 766661422.SR11 | Montáž a dodávka dverí hliníkových, presklených ,protipožiarnch EI30D3-C 1600x2400 mm - D13 | ks | 1 |  | 0 |  |  | znížená |  | 0 | 0.0012 | 0.0012 | 0 | 0 | 16 | K | 2 | ROZPOCET | 0 | 0 | 0 | 0 | 0 | 2 | 0 | 16 | 1025210298
| PP |  | Montáž a dodávka dverí hliníkových, presklených ,protipožiarnch EI30D3-C 1600x2400 mm - D13 | [14 empty] | PP | 2
314 | K | 766661422.SR12 | Montáž a dodávka dverí hliníkových, presklených , 1900x2470 mm - D12 | ks | 1 |  | 0 |  |  | znížená |  | 0 | 0.0012 | 0.0012 | 0 | 0 | 16 | K | 2 | ROZPOCET | 0 | 0 | 0 | 0 | 0 | 2 | 0 | 16 | 447738417
| PP |  | Montáž a dodávka dverí hliníkových, presklených , 1900x2470 mm - D12 | [14 empty] | PP | 2
315 | K | 766661422.SR13 | Montáž a dodávka dverí exteriérových , kovových 1600x2400 mm - D2,D3 | ks | 2 |  | 0 |  |  | znížená |  | 0 | 0.0012 | 0.0024 | 0 | 0 | 16 | K | 2 | ROZPOCET | 0 | 0 | 0 | 0 | 0 | 2 | 0 | 16 | 1453678580
| PP |  | Montáž a dodávka dverí exteriérových , kovových 1600x2400 mm - D2,D3 | [14 empty] | PP | 2
316 | K | 766661422.SR14 | Montáž a dodávka dverí exteriérových , kovových 900x2400 mm - D1 | ks | 3 |  | 0 |  |  | znížená |  | 0 | 0.0012 | 0.0036 | 0 | 0 | 16 | K | 2 | ROZPOCET | 0 | 0 | 0 | 0 | 0 | 2 | 0 | 16 | -1153892629
| PP |  | Montáž a dodávka dverí exteriérových , kovových 900x2400 mm - D1 | [14 empty] | PP | 2
317 | K | 766661422.SR15 | Montáž a dodávka dverí exteriérových , kovových 2700x2400 mm - D4 | ks | 1 |  | 0 |  |  | znížená |  | 0 | 0.0012 | 0.0012 | 0 | 0 | 16 | K | 2 | ROZPOCET | 0 | 0 | 0 | 0 | 0 | 2 | 0 | 16 | -334123566
| PP |  | Montáž a dodávka dverí exteriérových , kovových 2700x2400 mm - D4 | [14 empty] | PP | 2
318 | K | 766661422.SR16 | Montáž a dodávka dverí kovových , 800/900x2100 mm do rámovej zárubne - BD07,D5cD6b | ks | 4 |  | 0 |  |  | znížená |  | 0 | 0.0012 | 0.0048 | 0 | 0 | 16 | K | 2 | ROZPOCET | 0 | 0 | 0 | 0 | 0 | 2 | 0 | 16 | 1994168785
| PP |  | Montáž a dodávka dverí kovových , 800/900x2100 mm do rámovej zárubne - BD07,D5cD6b | [14 empty] | PP | 2
319 | K | 766661422.SR17 | Montáž a dodávka dverí kovových, požiarnych EW 45D1-C , 800x2200 mm do rámovej zárubne - D5b | ks | 1 |  | 0 |  |  | znížená |  | 0 | 0.0012 | 0.0012 | 0 | 0 | 16 | K | 2 | ROZPOCET | 0 | 0 | 0 | 0 | 0 | 2 | 0 | 16 | -1840618827
| PP |  | Montáž a dodávka dverí kovových, požiarnych EW 45D1-C , 800x2200 mm do rámovej zárubne - D5b | [14 empty] | PP | 2
320 | K | 766661422.SR18 | Montáž a dodávka dverí kovových, požiarnych EW 15D1-C , 900x2100 mm do rámovej zárubne - D6a | ks | 1 |  | 0 |  |  | znížená |  | 0 | 0.0012 | 0.0012 | 0 | 0 | 16 | K | 2 | ROZPOCET | 0 | 0 | 0 | 0 | 0 | 2 | 0 | 16 | 42215
| PP |  | Montáž a dodávka dverí kovových, požiarnych EW 15D1-C , 900x2100 mm do rámovej zárubne - D6a | [14 empty] | PP | 2
321 | K | 766661422.SR19 | Montáž a dodávka dverí kovových , požiarnych EW 15D1-C , 1400x2400 mm do rámovej zárubne - D7a | ks | 1 |  | 0 |  |  | znížená |  | 0 | 0.0012 | 0.0012 | 0 | 0 | 16 | K | 2 | ROZPOCET | 0 | 0 | 0 | 0 | 0 | 2 | 0 | 16 | 788267369
| PP |  | Montáž a dodávka dverí kovových , požiarnych EW 15D1-C , 1400x2400 mm do rámovej zárubne - D7a | [14 empty] | PP | 2
322 | K | 766661422.SR2 | Montáž a dodávka dverí drevených , 800/900x2550 mm do rámovej zárubne - D22,D29 | ks | 20 |  | 0 |  |  | znížená |  | 0 | 0.0012 | 0.024 | 0 | 0 | 16 | K | 2 | ROZPOCET | 0 | 0 | 0 | 0 | 0 | 2 | 0 | 16 | 627023257
| PP |  | Montáž a dodávka dverí drevených , 800/900x2550 mm do rámovej zárubne - D22,D29 | [14 empty] | PP | 2
323 | K | 766661422.SR21 | Montáž a dodávka dverí kovových , požiarnych EW 15D1-C , 1600x2400 mm do rámovej zárubne - D8b | ks | 1 |  | 0 |  |  | znížená |  | 0 | 0.0012 | 0.0012 | 0 | 0 | 16 | K | 2 | ROZPOCET | 0 | 0 | 0 | 0 | 0 | 2 | 0 | 16 | -1840356192
| PP |  | Montáž a dodávka dverí kovových , požiarnych EW 15D1-C , 1600x2400 mm do rámovej zárubne - D8b | [14 empty] | PP | 2
324 | K | 766661422.SR22 | Montáž a dodávka dverí interierových , kovových 1600x2400 mm - D8a,D8d | ks | 13 |  | 0 |  |  | znížená |  | 0 | 0.0012 | 0.0156 | 0 | 0 | 16 | K | 2 | ROZPOCET | 0 | 0 | 0 | 0 | 0 | 2 | 0 | 16 | 559596894
| PP |  | Montáž a dodávka dverí interierových , kovových 1600x2400 mm - D8a,D8d | [14 empty] | PP | 2
325 | K | 766661422.SR23 | Montáž a dodávka dverí interiérových , kovových 2400x2700 mm - D9 | ks | 1 |  | 0 |  |  | znížená |  | 0 | 0.0012 | 0.0012 | 0 | 0 | 16 | K | 2 | ROZPOCET | 0 | 0 | 0 | 0 | 0 | 2 | 0 | 16 | 1660491693
| PP |  | Montáž a dodávka dverí interiérových , kovových 2400x2700 mm - D9 | [14 empty] | PP | 2
326 | K | 766661422.SR3 | Montáž a dodávka dverí drevených , požiarnych EI 30D3-C , 800x1970 mm do rámovej zárubne - D26 | ks | 1 |  | 0 |  |  | znížená |  | 0 | 0.0012 | 0.0012 | 0 | 0 | 16 | K | 2 | ROZPOCET | 0 | 0 | 0 | 0 | 0 | 2 | 0 | 16 | -339932607
| PP |  | Montáž a dodávka dverí drevených , požiarnych EI 30D3-C , 800x1970 mm do rámovej zárubne - D26 | [14 empty] | PP | 2
327 | K | 766661422.SR4 | Montáž a dodávka dverí drevených , požiarnych EW 15D3-C , 600/700x1970 mm do rámovej zárubne - D32,D33 | ks | 2 |  | 0 |  |  | znížená |  | 0 | 0.0012 | 0.0024 | 0 | 0 | 16 | K | 2 | ROZPOCET | 0 | 0 | 0 | 0 | 0 | 2 | 0 | 16 | 1191046638
| PP |  | Montáž a dodávka dverí drevených , požiarnych EW 15D3-C , 600/700x1970 mm do rámovej zárubne - D32,D33 | [14 empty] | PP | 2
328 | K | 766661422.SR5 | Montáž a dodávka dverí drevených , 600-900x1970 mm do rámovej zárubne - D20,D23,D25,D27,D30,D31,D34 | ks | 23 |  | 0 |  |  | znížená |  | 0 | 0.0012 | 0.0276 | 0 | 0 | 16 | K | 2 | ROZPOCET | 0 | 0 | 0 | 0 | 0 | 2 | 0 | 16 | -1607423852
| PP |  | Montáž a dodávka dverí drevených , 600-900x1970 mm do rámovej zárubne - D20,D23,D25,D27,D30,D31,D34 | [14 empty] | PP | 2
329 | K | 766661422.SR6 | Montáž a dodávka dverí plechových, požiarnych EW 30D1-C , 900x1970 mm do rámovej zárubne - D17 | ks | 1 |  | 0 |  |  | znížená |  | 0 | 0.0012 | 0.0012 | 0 | 0 | 16 | K | 2 | ROZPOCET | 0 | 0 | 0 | 0 | 0 | 2 | 0 | 16 | 463681646
| PP |  | Montáž a dodávka dverí plechových, požiarnych EW 30D1-C , 900x1970 mm do rámovej zárubne - D17 | [14 empty] | PP | 2
330 | K | 766661422.SR9 | Montáž a dodávka dverí hliníkových, presklených , 900x2100 mm - D19 | ks | 1 |  | 0 |  |  | znížená |  | 0 | 0.0012 | 0.0012 | 0 | 0 | 16 | K | 2 | ROZPOCET | 0 | 0 | 0 | 0 | 0 | 2 | 0 | 16 | -223456655
| PP |  | Montáž a dodávka dverí hliníkových, presklených , 900x2100 mm - D19 | [14 empty] | PP | 2
331 | K | 766694112.S | Montáž parapetnej dosky drevenej šírky do 300 mm | ks | 102 |  | 0 |  |  | znížená |  | 0 | 4e-05 | 0.00408 | 0 | 0 | 16 | K | 2 | ROZPOCET | 0 | 0 | 0 | 0 | 0 | 2 | 0 | 16 | 258709573
| PP |  | Montáž parapetnej dosky drevenej šírky do 300 mm | [14 empty] | PP | 2
332 | M | 611550000300.S | Parapetná doska vnútorná, šírka 295 mm, z drevotriesky laminovanej | m | 177.25 |  | 0 |  |  | znížená |  | 0 | 0.0011 | 0.19498 | 0 | 0 | 32 | M | 2 | ROZPOCET | 0 | 0 | 0 | 0 | 0 | 2 | 0 | 16 | 586915656
| PP |  | Parapetná doska vnútorná, šírka 295 mm, z drevotriesky laminovanej | [14 empty] | PP | 2
333 | K | 998766202.S | Presun hmot pre konštrukcie stolárske v objektoch výšky nad 6 do 12 m | % |  |  | 0 |  |  | znížená |  | 0 | 0 | 0 | 0 | 0 | 16 | K | 2 | ROZPOCET | 0 | 0 | 0 | 0 | 0 | 2 | 0 | 16 | -1993093163
| PP |  | Presun hmot pre konštrukcie stolárske v objektoch výšky nad 6 do 12 m | [14 empty] | PP | 2
| D | 767 | Konštrukcie doplnkové kovové |  |  |  | 0 |  |  |  |  | 0 |  | 10.7833 |  | 0 | 2 | D | 1 | ROZPOCET | [6 empty] | 0
334 | K | 767230070.SR | Montáž a dodávka hliníkového madla na stenu - 8g/Z | ks | 2 |  | 0 |  |  | znížená |  | 0 | 0.00172 | 0.00344 | 0 | 0 | 16 | K | 2 | ROZPOCET | 0 | 0 | 0 | 0 | 0 | 2 | 0 | 16 | -826382319
| PP |  | Montáž a dodávka hliníkového madla na stenu - 8g/Z | [14 empty] | PP | 2
335 | K | 767251135.S | Montáž podest z oceľových pochôdznych lisovaných roštov skrutkovaním hmotnosti od 30 do 50 kg/m2 | m2 | 39.64 |  | 0 |  |  | znížená |  | 0 | 0.00061 | 0.02418 | 0 | 0 | 16 | K | 2 | ROZPOCET | 0 | 0 | 0 | 0 | 0 | 2 | 0 | 16 | -790318659
| PP |  | Montáž podest z oceľových pochôdznych lisovaných roštov skrutkovaním hmotnosti od 30 do 50 kg/m2 | [14 empty] | PP | 2
336 | M | 553430010110.S | Rošt podlahový lisovaný žiarozink - pororošt P 340/33/3 | m2 | 39.64 |  | 0 |  |  | znížená |  | 0 | 0.027 | 1.0703 | 0 | 0 | 32 | M | 2 | ROZPOCET | 0 | 0 | 0 | 0 | 0 | 2 | 0 | 16 | 311241645
| PP |  | Rošt podlahový lisovaný žiarozink - pororošt P 340/33/3 | [14 empty] | PP | 2
337 | K | 767311220.SR | Montáž a dodávka svetlíkov pásových, oblúkových so zasklenia, s rozpätím 2850 mm - 7/O,8/O,9/O komplet | m | 53.7 |  | 0 |  |  | znížená |  | 0 | 0.00084 | 0.045108 | 0 | 0 | 16 | K | 2 | ROZPOCET | 0 | 0 | 0 | 0 | 0 | 2 | 0 | 16 | -836614867
| PP |  | Montáž a dodávka svetlíkov pásových, oblúkových so zasklenia, s rozpätím 2850 mm - 7/O,8/O,9/O komplet | [14 empty] | PP | 2
338 | K | 767340015.SR | Montáž prístrešku - šikmá strecha z polykarbonátu | m2 | 53.5 |  | 0 |  |  | znížená |  | 0 | 0 | 0 | 0 | 0 | 16 | K | 2 | ROZPOCET | 0 | 0 | 0 | 0 | 0 | 2 | 0 | 16 | -996809529
| PP |  | Montáž prístrešku - šikmá strecha z polykarbonátu | [14 empty] | PP | 2
339 | K | 767111110.S | Montáž stien a priečok pre zasklenie z polykarbonátu | m2 | 19.8 |  | 0 |  |  | znížená |  | 0 | 0.00017 | 0.003366 | 0 | 0 | 16 | K | 2 | ROZPOCET | 0 | 0 | 0 | 0 | 0 | 2 | 0 | 16 | -328587049
| PP |  | Montáž stien a priečok pre zasklenie z polykarbonátu | [14 empty] | PP | 2
340 | M | 553580000900.S | Prístrešok - strešná krytina / UV polykarbonát, hr.12 mm, vr. kotvenia a tesnenia | m2 | 73.3 |  | 0 |  |  | znížená |  | 0 | 0.0084 | 0.61572 | 0 | 0 | 32 | M | 2 | ROZPOCET | 0 | 0 | 0 | 0 | 0 | 2 | 0 | 16 | -1541001968
| PP |  | Prístrešok - strešná krytina / UV polykarbonát, hr.12 mm, vr. kotvenia a tesnenia | [14 empty] | PP | 2
341 | M | 553580000900.S1 | Prístrešok - strešná krytina / hliníková lišta s tesnením - 19/Z,20/Z | m | 97.66 |  | 0 |  |  | znížená |  | 0 | 0.0084 | 0.82034 | 0 | 0 | 32 | M | 2 | ROZPOCET | 0 | 0 | 0 | 0 | 0 | 2 | 0 | 16 | -2127365369
| PP |  | Prístrešok - strešná krytina / hliníková lišta s tesnením - 19/Z,20/Z | [14 empty] | PP | 2
342 | K | 767392113.S | Montáž krytiny striech plechom tvarovaným pristrelením | m2 | 4.3 |  | 0 |  |  | znížená |  | 0 | 9e-05 | 0.000387 | 0 | 0 | 16 | K | 2 | ROZPOCET | 0 | 0 | 0 | 0 | 0 | 2 | 0 | 16 | -1167439926
| PP |  | Montáž krytiny striech plechom tvarovaným pristrelením | [14 empty] | PP | 2
343 | M | 138310005200 | Plech trapézový pozinkovaný T 50 1085x50 mm hr. 0,75 mm | m2 | 4.6 |  | 0 |  |  | znížená |  | 0 | 0.0097 | 0.04462 | 0 | 0 | 32 | M | 2 | ROZPOCET | 0 | 0 | 0 | 0 | 0 | 2 | 0 | 16 | 1181905835
| PP |  | Plech trapézový pozinkovaný T 50 1085x50 mm hr. 0,75 mm | [14 empty] | PP | 2
344 | K | 767531035.SR | Zdvojená podlaha s rastrových profilov, výška rektifikačných stojok od 460 do 530 mm, vr. antistatického koberca - 9/Z,21/Z | m2 | 8.43 |  | 0 |  |  | znížená |  | 0 | 0.03897 | 0.32852 | 0 | 0 | 16 | K | 2 | ROZPOCET | 0 | 0 | 0 | 0 | 0 | 2 | 0 | 16 | 1594145271
| PP |  | Zdvojená podlaha s rastrových profilov, výška rektifikačných stojok od 460 do 530 mm, vr. antistatického koberca - 9/Z,21/Z | [14 empty] | PP | 2
345 | K | 767612100.SR | Montáž a dodávka hliníkových zasklenných stien - 1/ZS,2/ZS,3/ZS,4/ZS,7/ZS,8/ZS | m2 | 52.03 |  | 0 |  |  | znížená |  | 0 | 0.00021 | 0.010926 | 0 | 0 | 16 | K | 2 | ROZPOCET | 0 | 0 | 0 | 0 | 0 | 2 | 0 | 16 | 1736025758
| PP |  | Montáž a dodávka hliníkových zasklenných stien - 1/ZS,2/ZS,3/ZS,4/ZS,7/ZS,8/ZS | [14 empty] | PP | 2
346 | K | 767612110.SR | Montáž a dodávka exteriérových okien hliníkových - 1/O - 6/O,10/O - 27/O | m2 | 307.7 |  | 0 |  |  | znížená |  | 0 | 0.00021 | 0.064617 | 0 | 0 | 16 | K | 2 | ROZPOCET | 0 | 0 | 0 | 0 | 0 | 2 | 0 | 16 | 316992722
| PP |  | Montáž a dodávka exteriérových okien hliníkových - 1/O - 6/O,10/O - 27/O | [14 empty] | PP | 2
347 | K | 767612120.SR | Montáž a dodávka interiérových okien hliníkových - 28/O - 31/O | m2 | 8.43 |  | 0 |  |  | znížená |  | 0 | 0.00021 | 0.0017703 | 0 | 0 | 16 | K | 2 | ROZPOCET | 0 | 0 | 0 | 0 | 0 | 2 | 0 | 16 | -1772317944
| PP |  | Montáž a dodávka interiérových okien hliníkových - 28/O - 31/O | [14 empty] | PP | 2
348 | K | 767655240.SR | Montáž vrát skladacích, osadzovaných do oceľovej zárubne z dielov dvojkrídlových, s plochou do 20 m2 | ks | 8 |  | 0 |  |  | znížená |  | 0 | 0.0011 | 0.0088 | 0 | 0 | 16 | K | 2 | ROZPOCET | 0 | 0 | 0 | 0 | 0 | 2 | 0 | 16 | 1654051874
| PP |  | Montáž vrát skladacích, osadzovaných do oceľovej zárubne z dielov dvojkrídlových, s plochou do 20 m2 | [14 empty] | PP | 2
349 | M | 553410062550.S1 | Harmoniková brána pre vjazd s osvetľovacími panelami s elektrickým pohonom 4400x5350 mm, hrúbka PUR panelu 52 mm, RAL 7035 - 10/D - komplet | ks | 8 |  | 0 |  |  | znížená |  | 0 | 0.772 | 6.176 | 0 | 0 | 32 | M | 2 | ROZPOCET | 0 | 0 | 0 | 0 | 0 | 2 | 0 | 16 | 667887788
| PP |  | Harmoniková brána pre vjazd s osvetľovacími panelami s elektrickým pohonom 4400x5350 mm, hrúbka PUR panelu 52 mm, RAL 7035 - 10/D - komplet | [14 empty] | PP | 2
350 | K | 767655260.S | Montáž vrát skladacích, osadzovaných do oceľovej zárubne z dielov štvorkrídlových, s plochou nad 32 m2 | ks | 2 |  | 0 |  |  | znížená |  | 0 | 0.00184 | 0.00368 | 0 | 0 | 16 | K | 2 | ROZPOCET | 0 | 0 | 0 | 0 | 0 | 2 | 0 | 16 | -2061805501
| PP |  | Montáž vrát skladacích, osadzovaných do oceľovej zárubne z dielov štvorkrídlových, s plochou nad 32 m2 | [14 empty] | PP | 2
351 | M | 553410062550.S | Harmoniková brána pre vjazd s osvetľovacími panelami s elektrickým pohonom 9300x5350 mm, hrúbka PUR panelu 52 mm, RAL 7035 - 11/D - komplet | ks | 2 |  | 0 |  |  | znížená |  | 0 | 0.772 | 1.544 | 0 | 0 | 32 | M | 2 | ROZPOCET | 0 | 0 | 0 | 0 | 0 | 2 | 0 | 16 | -730538344
| PP |  | Harmoniková brána pre vjazd s osvetľovacími panelami s elektrickým pohonom 9300x5350 mm, hrúbka PUR panelu 52 mm, RAL 7035 - 11/D - komplet | [14 empty] | PP | 2
352 | K | 767661500.S | Montáž interierovej žalúzie hliníkovej lamelovej štandardnej | m2 | 4.5 |  | 0 |  |  | znížená |  | 0 | 0.0001 | 0.00045 | 0 | 0 | 16 | K | 2 | ROZPOCET | 0 | 0 | 0 | 0 | 0 | 2 | 0 | 16 | 19588686
| PP |  | Montáž interierovej žalúzie hliníkovej lamelovej štandardnej | [14 empty] | PP | 2
353 | M | 611530061300.S | Žalúzie interiérové hliníkové, lamela šírky 18/25 mm - 5/O,6/O | m2 | 4.5 |  | 0 |  |  | znížená |  | 0 | 0.002 | 0.009 | 0 | 0 | 32 | M | 2 | ROZPOCET | 0 | 0 | 0 | 0 | 0 | 2 | 0 | 16 | -327546331
| PP |  | Žalúzie interiérové hliníkové, lamela šírky 18/25 mm - 5/O,6/O | [14 empty] | PP | 2
354 | K | 767832100.SR | Montáž a dodávka požiarneho rebríka 8a-d/Z , vr. povrch. úpravy | ks | 4 |  | 0 |  |  | znížená |  | 0 | 9e-05 | 0.00036 | 0 | 0 | 16 | K | 2 | ROZPOCET | 0 | 0 | 0 | 0 | 0 | 2 | 0 | 16 | 369082965
| PP |  | Montáž a dodávka požiarneho rebríka 8a-d/Z , vr. povrch. úpravy | [14 empty] | PP | 2
355 | K | 767832100.SR1 | Montáž a dodávka hliníkového rebríka 8e-f/Z , vr. povrch. úpravy | ks | 2 |  | 0 |  |  | znížená |  | 0 | 9e-05 | 0.00018 | 0 | 0 | 16 | K | 2 | ROZPOCET | 0 | 0 | 0 | 0 | 0 | 2 | 0 | 16 | 1906267019
| PP |  | Montáž a dodávka hliníkového rebríka 8e-f/Z , vr. povrch. úpravy | [14 empty] | PP | 2
356 | K | 767832100.SR2 | Montáž a dodávka požiarneho rebríka 16/Z , vr. povrch. úpravy | ks | 1 |  | 0 |  |  | znížená |  | 0 | 9e-05 | 9e-05 | 0 | 0 | 16 | K | 2 | ROZPOCET | 0 | 0 | 0 | 0 | 0 | 2 | 0 | 16 | -414440475
| PP |  | Montáž a dodávka požiarneho rebríka 16/Z , vr. povrch. úpravy | [14 empty] | PP | 2
357 | K | 767832100.SR3 | Montáž a dodávka ocelového rebríka 17/Z , vr. povrch. úpravy | ks | 1 |  | 0 |  |  | znížená |  | 0 | 9e-05 | 9e-05 | 0 | 0 | 16 | K | 2 | ROZPOCET | 0 | 0 | 0 | 0 | 0 | 2 | 0 | 16 | 2033904591
| PP |  | Montáž a dodávka ocelového rebríka 17/Z , vr. povrch. úpravy | [14 empty] | PP | 2
358 | K | 767896110.SR | Montáž a dodávka ostatných doplnkov stavieb - antivibračná podl. konzola - 10c/Z | ks | 2 |  | 0 |  |  | znížená |  | 0 | 1e-05 | 2e-05 | 0 | 0 | 16 | K | 2 | ROZPOCET | 0 | 0 | 0 | 0 | 0 | 2 | 0 | 16 | -811610378
| PP |  | Montáž a dodávka ostatných doplnkov stavieb - antivibračná podl. konzola - 10c/Z | [14 empty] | PP | 2
359 | K | 767896115.SR | Montáž a dodávka ostatných doplnkov stavieb - lemovací uholník s pracňou 4/Z, 6/Z vr. povrch. úpravy | kg | 734.3 |  | 0 |  |  | znížená |  | 0 | 1e-05 | 0.007343 | 0 | 0 | 16 | K | 2 | ROZPOCET | 0 | 0 | 0 | 0 | 0 | 2 | 0 | 16 | 1515085101
| PP |  | Montáž a dodávka ostatných doplnkov stavieb - lemovací uholník s pracňou 4/Z, 6/Z vr. povrch. úpravy | [14 empty] | PP | 2
360 | K | 767896210.SR | Montáž a dodávka ostatných doplnkov stavieb - ochranný stĺpik 5/Z, vr. povrch. úpravy a kotvenia | ks | 2 |  | 0 |  |  | znížená |  | 0 | 0 | 0 | 0 | 0 | 16 | K | 2 | ROZPOCET | 0 | 0 | 0 | 0 | 0 | 2 | 0 | 16 | 252177837
| PP |  | Montáž a dodávka ostatných doplnkov stavieb - ochranný stĺpik 5/Z, vr. povrch. úpravy a kotvenia | [14 empty] | PP | 2
361 | K | 767896910.SR | Montáž ostatných doplnkov stavieb - nápisy brán | ks | 10 |  | 0 |  |  | znížená |  | 0 | 0 | 0 | 0 | 0 | 16 | K | 2 | ROZPOCET | 0 | 0 | 0 | 0 | 0 | 2 | 0 | 16 | 1386484277
| PP |  | Montáž ostatných doplnkov stavieb - nápisy brán | [14 empty] | PP | 2
362 | K | 767995205.SR | Výroba atypického zábradlia D+M - nerezové madlo 22a/Z , vr. povrch. úpravy | m | 24 |  | 0 |  |  | znížená |  | 0 | 0 | 0 | 0 | 0 | 16 | K | 2 | ROZPOCET | 0 | 0 | 0 | 0 | 0 | 2 | 0 | 16 | 206527529
| PP |  | Výroba atypického zábradlia D+M - nerezové madlo 22a/Z , vr. povrch. úpravy | [14 empty] | PP | 2
363 | K | 767995210.SR | Výroba atypického zábradlia nerezového, interiérového D+M - 22b/Z , komplet vr. povrch. úpravy | ks | 82.5 |  | 0 |  |  | znížená |  | 0 | 0 | 0 | 0 | 0 | 16 | K | 2 | ROZPOCET | 0 | 0 | 0 | 0 | 0 | 2 | 0 | 16 | -1969419875
| PP |  | Výroba atypického zábradlia nerezového, interiérového D+M - 22b/Z , komplet vr. povrch. úpravy | [14 empty] | PP | 2
364 | K | 767995215.SR | Výroba atypického zábradlia rovného z rúrok D+M - 18/Z komplet vr. povrch. úpravy | ks | 1 |  | 0 |  |  | znížená |  | 0 | 0 | 0 | 0 | 0 | 16 | K | 2 | ROZPOCET | 0 | 0 | 0 | 0 | 0 | 2 | 0 | 16 | -692252835
| PP |  | Výroba atypického zábradlia rovného z rúrok D+M - 18/Z komplet vr. povrch. úpravy | [14 empty] | PP | 2
365 | K | 767995315.SR | D+M doplnku stavebného atypického - ocelové konštrukcie, vr. povrch. úpravy / 10a,10b/Z | kg | 2836.45 |  | 0 |  |  | znížená |  | 0 | 0 | 0 | 0 | 0 | 16 | K | 2 | ROZPOCET | 0 | 0 | 0 | 0 | 0 | 2 | 0 | 16 | 958135097
| PP |  | D+M doplnku stavebného atypického - ocelové konštrukcie, vr. povrch. úpravy / 10a,10b/Z | [14 empty] | PP | 2
366 | K | 767995315.SR.1 | D+M doplnku stavebného atypického - podsada VZT 11/Z-15/Z, vr. povrch. úpravy | kg | 943.01 |  | 0 |  |  | znížená |  | 0 | 0 | 0 | 0 | 0 | 16 | K | 2 | ROZPOCET | 0 | 0 | 0 | 0 | 0 | 2 | 0 | 16 | -2118755651
| PP |  | D+M doplnku stavebného atypického - podsada VZT 11/Z-15/Z, vr. povrch. úpravy | [14 empty] | PP | 2
367 | K | 767995340.S | Výroba a montáž stavebného atypického prvku - kovové prvky, vr. povrch. úpravy (v.č.237,238,239,205,258,259,260,273) | kg | 8114.33 |  | 0 |  |  | znížená |  | 0 | 0 | 0 | 0 | 0 | 16 | K | 2 | ROZPOCET | 0 | 0 | 0 | 0 | 0 | 2 | 0 | 16 | -514549489
| PP |  | Výroba a montáž stavebného atypického prvku - kovové prvky, vr. povrch. úpravy (v.č.237,238,239,205,258,259,260,273) | [14 empty] | PP | 2
368 | K | 998767202.S | Presun hmôt pre kovové stavebné doplnkové konštrukcie v objektoch výšky nad 6 do 12 m | % |  |  | 0 |  |  | znížená |  | 0 | 0 | 0 | 0 | 0 | 16 | K | 2 | ROZPOCET | 0 | 0 | 0 | 0 | 0 | 2 | 0 | 16 | -1035099767
| PP |  | Presun hmôt pre kovové stavebné doplnkové konštrukcie v objektoch výšky nad 6 do 12 m | [14 empty] | PP | 2
| D | 771 | Podlahy z dlaždíc |  |  |  | 0 |  |  |  |  | 0 |  | 15.7845 |  | 0 | 2 | D | 1 | ROZPOCET | [6 empty] | 0
369 | K | 771275307.S | Montáž obkladov schodiskových stupňov dlaždicami do flexibilného tmelu veľ. 300 x 300 mm, vr. sokla | m2 | 52.88 |  | 0 |  |  | znížená |  | 0 | 0.00375 | 0.1983 | 0 | 0 | 16 | K | 2 | ROZPOCET | 0 | 0 | 0 | 0 | 0 | 2 | 0 | 16 | 1910006126
| PP |  | Montáž obkladov schodiskových stupňov dlaždicami do flexibilného tmelu veľ. 300 x 300 mm, vr. sokla | [14 empty] | PP | 2
370 | M | 597740001000.S | Dlaždice keramické s protišmykovým povrchom, lxv 300x300 mm, jednofarebné | m2 | 55 |  | 0 |  |  | znížená |  | 0 | 0.012 | 0.66 | 0 | 0 | 32 | M | 2 | ROZPOCET | 0 | 0 | 0 | 0 | 0 | 2 | 0 | 16 | 1062854057
| PP |  | Dlaždice keramické s protišmykovým povrchom, lxv 300x300 mm, jednofarebné | [14 empty] | PP | 2
371 | K | 771275901.S | Montáž profilu schodiskovej hrany | m | 82.5 |  | 0 |  |  | znížená |  | 0 | 0 | 0 | 0 | 0 | 16 | K | 2 | ROZPOCET | 0 | 0 | 0 | 0 | 0 | 2 | 0 | 16 | 883781360
| PP |  | Montáž profilu schodiskovej hrany | [14 empty] | PP | 2
372 | M | 2576 | Schodový profil hranatý 10mm AL prírodný 2,5m | ks | 33 |  | 0 |  |  | znížená |  | 0 | 0 | 0 | 0 | 0 | 32 | M | 2 | ROZPOCET | 0 | 0 | 0 | 0 | 0 | 2 | 0 | 16 | -246415636
| PP |  | Schodový profil hranatý 10mm AL prírodný 2,5m | [14 empty] | PP | 2
373 | K | 771576119.S | Montáž podláh z dlaždíc keramických do tmelu flexibilného mrazuvzdorného v obmedzenom priestore | m2 | 687.46 |  | 0 |  |  | znížená |  | 0 | 0.0032 | 2.1999 | 0 | 0 | 16 | K | 2 | ROZPOCET | 0 | 0 | 0 | 0 | 0 | 2 | 0 | 16 | 1311493539
| PP |  | Montáž podláh z dlaždíc keramických do tmelu flexibilného mrazuvzdorného v obmedzenom priestore | [14 empty] | PP | 2
374 | M | 597740001600.S | Dlaždice keramické, protišmykové | m2 | 714.96 |  | 0 |  |  | znížená |  | 0 | 0.0178 | 12.7263 | 0 | 0 | 32 | M | 2 | ROZPOCET | 0 | 0 | 0 | 0 | 0 | 2 | 0 | 16 | -1151223069
| PP |  | Dlaždice keramické, protišmykové | [14 empty] | PP | 2
375 | K | 998771202.S | Presun hmôt pre podlahy z dlaždíc v objektoch výšky nad 6 do 12 m | % |  |  | 0 |  |  | znížená |  | 0 | 0 | 0 | 0 | 0 | 16 | K | 2 | ROZPOCET | 0 | 0 | 0 | 0 | 0 | 2 | 0 | 16 | 1361854128
| PP |  | Presun hmôt pre podlahy z dlaždíc v objektoch výšky nad 6 do 12 m | [14 empty] | PP | 2
| D | 776 | Podlahy povlakové |  |  |  | 0 |  |  |  |  | 0 |  | 2.7416 |  | 0 | 2 | D | 1 | ROZPOCET | [6 empty] | 0
376 | K | 776560020.S | Položenie povlakových podláh z prírodného linolea spoj click, vr. sokl. lišty | m2 | 328.44 |  | 0 |  |  | znížená |  | 0 | 0 | 0 | 0 | 0 | 16 | K | 2 | ROZPOCET | 0 | 0 | 0 | 0 | 0 | 2 | 0 | 16 | 1089388299
| PP |  | Položenie povlakových podláh z prírodného linolea spoj click, vr. sokl. lišty | [14 empty] | PP | 2
377 | M | 284110004520.S | Podlaha PVC heterogénna, vinylové dielce, spoj click, hrúbka do 5 mm, vr. soklovej lišty | m2 | 338.29 |  | 0 |  |  | znížená |  | 0 | 0.008 | 2.7063 | 0 | 0 | 32 | M | 2 | ROZPOCET | 0 | 0 | 0 | 0 | 0 | 2 | 0 | 16 | 1261891547
| PP |  | Podlaha PVC heterogénna, vinylové dielce, spoj click, hrúbka do 5 mm, vr. soklovej lišty | [14 empty] | PP | 2
378 | K | 775592110.S | Montáž podložky vyrovnávacej a tlmiacej penovej hr. 2 mm pod plávajúce podlahy | m2 | 328.44 |  | 0 |  |  | znížená |  | 0 | 0 | 0 | 0 | 0 | 16 | K | 2 | ROZPOCET | 0 | 0 | 0 | 0 | 0 | 2 | 0 | 16 | 1168494567
| PP |  | Montáž podložky vyrovnávacej a tlmiacej penovej hr. 2 mm pod plávajúce podlahy | [14 empty] | PP | 2
379 | M | 283230008500.S | Podložka z penového PE pod plávajúce podlahy, hr. 2 mm | m2 | 338.29 |  | 0 |  |  | znížená |  | 0 | 6e-05 | 0.020297 | 0 | 0 | 32 | M | 2 | ROZPOCET | 0 | 0 | 0 | 0 | 0 | 2 | 0 | 16 | 1337417233
| PP |  | Podložka z penového PE pod plávajúce podlahy, hr. 2 mm | [14 empty] | PP | 2
380 | K | 776560030.S | Lepenie povlakových podláh z linolea elektrostaticky vodivých na Cu pásku, vr. sokla | m2 | 11.77 |  | 0 |  |  | znížená |  | 0 | 0.00035 | 0.0041195 | 0 | 0 | 16 | K | 2 | ROZPOCET | 0 | 0 | 0 | 0 | 0 | 2 | 0 | 16 | -668396266
| PP |  | Lepenie povlakových podláh z linolea elektrostaticky vodivých na Cu pásku, vr. sokla | [14 empty] | PP | 2
381 | M | 284130000500.S | Kaučuková podlaha elektrostaticky vodivá (antistatická), hrúbka do 3 mm, vr. sokla | m2 | 12.12 |  | 0 |  |  | znížená |  | 0 | 0.0009 | 0.010908 | 0 | 0 | 32 | M | 2 | ROZPOCET | 0 | 0 | 0 | 0 | 0 | 2 | 0 | 16 | 1780336574
| PP |  | Kaučuková podlaha elektrostaticky vodivá (antistatická), hrúbka do 3 mm, vr. sokla | [14 empty] | PP | 2
382 | K | 776992200.S | Príprava podkladu prebrúsením strojne brúskou na betón | m2 | 340.21 |  | 0 |  |  | znížená |  | 0 | 0 | 0 | 0 | 0 | 16 | K | 2 | ROZPOCET | 0 | 0 | 0 | 0 | 0 | 2 | 0 | 16 | 2126353616
| PP |  | Príprava podkladu prebrúsením strojne brúskou na betón | [14 empty] | PP | 2
383 | K | 998776202.S | Presun hmôt pre podlahy povlakové v objektoch výšky nad 6 do 12 m | % |  |  | 0 |  |  | znížená |  | 0 | 0 | 0 | 0 | 0 | 16 | K | 2 | ROZPOCET | 0 | 0 | 0 | 0 | 0 | 2 | 0 | 16 | -293422185
| PP |  | Presun hmôt pre podlahy povlakové v objektoch výšky nad 6 do 12 m | [14 empty] | PP | 2
| D | 777 | Podlahy syntetické |  |  |  | 0 |  |  |  |  | 0 |  | 20.8884 |  | 0 | 2 | D | 1 | ROZPOCET | [6 empty] | 0
384 | K | 777130010.S | Polyuretánové podlahy parkovacích plôch, penetrácia, stierka s pieskom, uzatvárací náter | m2 | 1872.2 |  | 0 |  |  | znížená |  | 0 | 0.0105 | 19.6581 | 0 | 0 | 16 | K | 2 | ROZPOCET | 0 | 0 | 0 | 0 | 0 | 2 | 0 | 16 | -510554301
| PP |  | Polyuretánové podlahy parkovacích plôch, penetrácia, stierka s pieskom, uzatvárací náter | [14 empty] | PP | 2
385 | K | 777610020.S | Epoxidový samonivelačný náter s protišmykovou odolnosťou, uzatvárací vrchný náter - viď. PD | m2 | 758.44 |  | 0 |  |  | znížená |  | 0 | 0.00106 | 0.80395 | 0 | 0 | 16 | K | 2 | ROZPOCET | 0 | 0 | 0 | 0 | 0 | 2 | 0 | 16 | 1376263172
| PP |  | Epoxidový samonivelačný náter s protišmykovou odolnosťou, uzatvárací vrchný náter - viď. PD | [14 empty] | PP | 2
386 | K | 777610020.S1 | Epoxidový samonivelačný náter s protišmykovou odolnosťou, uzatvárací vrchný náter - kyselinovzdorný ( resp. odolný voči ropným produktom )- viď. PD | m2 | 116.06 |  | 0 |  |  | znížená |  | 0 | 0.00106 | 0.12302 | 0 | 0 | 16 | K | 2 | ROZPOCET | 0 | 0 | 0 | 0 | 0 | 2 | 0 | 16 | -1147301940
| PP |  | Epoxidový samonivelačný náter s protišmykovou odolnosťou, uzatvárací vrchný náter - kyselinovzdorný ( resp. odolný voči ropným produktom )- viď. PD | [14 empty] | PP | 2
387 | K | 777610100.S | Epoxidový penetračný náter jednonásobný | m2 | 758.44 |  | 0 |  |  | znížená |  | 0 | 0.0004 | 0.30338 | 0 | 0 | 16 | K | 2 | ROZPOCET | 0 | 0 | 0 | 0 | 0 | 2 | 0 | 16 | -2122835745
| PP |  | Epoxidový penetračný náter jednonásobný | [14 empty] | PP | 2
388 | K | 998777202.S | Presun hmôt pre podlahy syntetické v objektoch výšky nad 6 do 12 m | % |  |  | 0 |  |  | znížená |  | 0 | 0 | 0 | 0 | 0 | 16 | K | 2 | ROZPOCET | 0 | 0 | 0 | 0 | 0 | 2 | 0 | 16 | 770803014
| PP |  | Presun hmôt pre podlahy syntetické v objektoch výšky nad 6 do 12 m | [14 empty] | PP | 2
| D | 781 | Obklady |  |  |  | 0 |  |  |  |  | 0 |  | 22.0491 |  | 0 | 2 | D | 1 | ROZPOCET | [6 empty] | 0
389 | K | 781445210.S | Montáž obkladov vnútor. stien z obkladačiek kladených do tmelu flexibilného | m2 | 342.98 |  | 0 |  |  | znížená |  | 0 | 0.00278 | 0.95348 | 0 | 0 | 16 | K | 2 | ROZPOCET | 0 | 0 | 0 | 0 | 0 | 2 | 0 | 16 | -1607324148
| PP |  | Montáž obkladov vnútor. stien z obkladačiek kladených do tmelu flexibilného | [14 empty] | PP | 2
390 | K | 781445267.S | Montáž obkladov vnútor. stien z obkladačiek kladených do tmelu flexibilného v obmedzenom priestore | m2 | 540.71 |  | 0 |  |  | znížená |  | 0 | 0.00286 | 1.5464 | 0 | 0 | 16 | K | 2 | ROZPOCET | 0 | 0 | 0 | 0 | 0 | 2 | 0 | 16 | 577645747
| PP |  | Montáž obkladov vnútor. stien z obkladačiek kladených do tmelu flexibilného v obmedzenom priestore | [14 empty] | PP | 2
391 | M | 597640000700.S | Obkladačky keramické glazované | m2 | 919.04 |  | 0 |  |  | znížená |  | 0 | 0.021 | 19.2998 | 0 | 0 | 32 | M | 2 | ROZPOCET | 0 | 0 | 0 | 0 | 0 | 2 | 0 | 16 | 1762325690
| PP |  | Obkladačky keramické glazované | [14 empty] | PP | 2
392 | K | 781491111.SR | Príplatok na montáž a dodávku plastových profilov pre obklad do tmelu | m2 | 498.75 |  | 0 |  |  | znížená |  | 0 | 0.0005 | 0.24938 | 0 | 0 | 16 | K | 2 | ROZPOCET | 0 | 0 | 0 | 0 | 0 | 2 | 0 | 16 | -1156227954
| PP |  | Príplatok na montáž a dodávku plastových profilov pre obklad do tmelu | [14 empty] | PP | 2
393 | K | 998781202.S | Presun hmôt pre obklady keramické v objektoch výšky nad 6 do 12 m | % |  |  | 0 |  |  | znížená |  | 0 | 0 | 0 | 0 | 0 | 16 | K | 2 | ROZPOCET | 0 | 0 | 0 | 0 | 0 | 2 | 0 | 16 | 912927669
| PP |  | Presun hmôt pre obklady keramické v objektoch výšky nad 6 do 12 m | [14 empty] | PP | 2
| D | 784 | Maľby |  |  |  | 0 |  |  |  |  | 0 |  | 3.8343 |  | 0 | 2 | D | 1 | ROZPOCET | [6 empty] | 0
394 | K | 784410100.S | Penetrovanie jednonásobné jemnozrnných podkladov výšky do 3,80 m | m2 | 4279.34 |  | 0 |  |  | znížená |  | 0 | 0.00013 | 0.55631 | 0 | 0 | 16 | K | 2 | ROZPOCET | 0 | 0 | 0 | 0 | 0 | 2 | 0 | 16 | 571588381
| PP |  | Penetrovanie jednonásobné jemnozrnných podkladov výšky do 3,80 m | [14 empty] | PP | 2
395 | K | 784410110.S | Penetrovanie jednonásobné jemnozrnných podkladov výšky nad 3,80 m | m2 | 4745.29 |  | 0 |  |  | znížená |  | 0 | 0.00013 | 0.61689 | 0 | 0 | 16 | K | 2 | ROZPOCET | 0 | 0 | 0 | 0 | 0 | 2 | 0 | 16 | 345202756
| PP |  | Penetrovanie jednonásobné jemnozrnných podkladov výšky nad 3,80 m | [14 empty] | PP | 2
396 | K | 784418011.S | Zakrývanie otvorov, podláh a zariadení fóliou v miestnostiach alebo na schodisku | m2 | 894.75 |  | 0 |  |  | znížená |  | 0 | 0.00015 | 0.13421 | 0 | 0 | 16 | K | 2 | ROZPOCET | 0 | 0 | 0 | 0 | 0 | 2 | 0 | 16 | 128417905
| PP |  | Zakrývanie otvorov, podláh a zariadení fóliou v miestnostiach alebo na schodisku | [14 empty] | PP | 2
397 | K | 784430010.S | Maľby akrylátové základné dvojnásobné, ručne nanášané na jemnozrnný podklad výšky do 3,80 m | m2 | 4279.34 |  | 0 |  |  | znížená |  | 0 | 0.00028 | 1.1982 | 0 | 0 | 16 | K | 2 | ROZPOCET | 0 | 0 | 0 | 0 | 0 | 2 | 0 | 16 | 573909776
| PP |  | Maľby akrylátové základné dvojnásobné, ručne nanášané na jemnozrnný podklad výšky do 3,80 m | [14 empty] | PP | 2
398 | K | 784430020.S | Maľby akrylátové základné dvojnásobné, ručne nanášané na jemnozrnný podklad výšky nad 3,80 m | m2 | 4745.29 |  | 0 |  |  | znížená |  | 0 | 0.00028 | 1.3287 | 0 | 0 | 16 | K | 2 | ROZPOCET | 0 | 0 | 0 | 0 | 0 | 2 | 0 | 16 | 1043332604
| PP |  | Maľby akrylátové základné dvojnásobné, ručne nanášané na jemnozrnný podklad výšky nad 3,80 m | [14 empty] | PP | 2
| D | M | Práce a dodávky M |  |  |  | 0 |  |  |  |  | 0 |  | 0 |  | 0 | 3 | D | 0 | ROZPOCET | [6 empty] | 0
| D | 21-M | Elektromontáže |  |  |  | 0 |  |  |  |  | 0 |  | 0 |  | 0 | 3 | D | 1 | ROZPOCET | [6 empty] | 0
399 | K | 210011444.S | Chránička delená elektroinštalačná | m | 116.2 |  | 0 |  |  | znížená |  | 0 | 0 | 0 | 0 | 0 | 64 | K | 2 | ROZPOCET | 0 | 0 | 0 | 0 | 0 | 2 | 0 | 64 | -1503416845
| PP |  | Chránička delená elektroinštalačná | [14 empty] | PP | 2
400 | M | KTR000000132 | Chránička káblová 50mm HDPE | m | 21.2 |  | 0 |  |  | znížená |  | 0 | 0 | 0 | 0 | 0 | 256 | M | 2 | ROZPOCET | 0 | 0 | 0 | 0 | 0 | 2 | 0 | 64 | 2005991303
| PP |  | Chránička káblová 50mm HDPE | [14 empty] | PP | 2
401 | M | KTR000000883 | Chránička káblová 110mm HDPE | m | 23.1 |  | 0 |  |  | znížená |  | 0 | 0 | 0 | 0 | 0 | 256 | M | 2 | ROZPOCET | 0 | 0 | 0 | 0 | 0 | 2 | 0 | 64 | -2033789710
| PP |  | Chránička káblová 110mm HDPE | [14 empty] | PP | 2
402 | M | KTR000000885 | Chránička káblová 160mm HDPE | m | 50.1 |  | 0 |  |  | znížená |  | 0 | 0 | 0 | 0 | 0 | 256 | M | 2 | ROZPOCET | 0 | 0 | 0 | 0 | 0 | 2 | 0 | 64 | -42770052
| PP |  | Chránička káblová 160mm HDPE | [14 empty] | PP | 2
403 | M | KTR000002010 | Chránička káblová 200mm HDPE | m | 21.8 |  | 0 |  |  | znížená |  | 0 | 0 | 0 | 0 | 0 | 256 | M | 2 | ROZPOCET | 0 | 0 | 0 | 0 | 0 | 2 | 0 | 64 | 544504377
| PP |  | Chránička káblová 200mm HDPE | [14 empty] | PP | 2
| D | 22-M | Montáže oznamovacích a zabezpečovacích zariadení |  |  |  | 0 |  |  |  |  | 0 |  | 0 |  | 0 | 3 | D | 1 | ROZPOCET | [6 empty] | 0
404 | K | 220301601.S | Koberec dielektrický | m2 | 23.05 |  | 0 |  |  | znížená |  | 0 | 0 | 0 | 0 | 0 | 64 | K | 2 | ROZPOCET | 0 | 0 | 0 | 0 | 0 | 2 | 0 | 64 | -639586669
| PP |  | Koberec dielektrický | [14 empty] | PP | 2
| D | 33-M | Montáže dopravných zariadení, skladových zariadení a váh |  |  |  | 0 |  |  |  |  | 0 |  | 0 |  | 0 | 3 | D | 1 | ROZPOCET | [6 empty] | 0
405 | K | 330030001.SR | D+M - osobný výťah - špec. viď. PD | ks | 1 |  | 0 |  |  | znížená |  | 0 | 0 | 0 | 0 | 0 | 64 | K | 2 | ROZPOCET | 0 | 0 | 0 | 0 | 0 | 2 | 0 | 64 | 1067470963
| PP |  | D+M - osobný výťah - špec. viď. PD | [14 empty] | PP | 2

## 300 - Zdravotechnické inš...
{52cc16c1-0dfd-4ded-8cf2-97e623110520}
0
| KRYCÍ LIST ROZPOČTU | [7 empty] | v --- nižšie sa nachádzajú doplnkové a pomocné údaje k zostavám --- v | [8 empty] | False
Stavba:
Modernizácia údržbovej základne trolejbusov a výstavba meniarne
Objekt:
C - SO 401 Hala prevádzkovej údržby trolejbusov
Časť:
300 - Zdravotechnické inštalácie
| JKSO: |  |  |  |  | ČS:
| Miesto: |  | Prešov |  |  | Dátum: | 2. 12. 2025
| Objednávateľ: |  |  |  |  | IČO:
IČ DPH:
| Zhotoviteľ: |  |  |  |  | IČO: | Vyplň údaj
|  | Vyplň údaj |  |  |  | IČ DPH: | Vyplň údaj
| Projektant: |  |  |  |  | IČO:
IČ DPH:
| Spracovateľ: |  |  |  |  | IČO:
IČ DPH:
Poznámka:
| Cena bez DPH | [5 empty] | 0
|  |  | Základ dane |  |  | Sadzba dane | Výška dane
| DPH | základná | 0 |  |  | 20% | 0
|  | znížená | 0 |  |  | 23% | 0
|  | zákl. prenesená | 0 |  |  | 20% | 0
|  | zníž. prenesená | 0 |  |  | 23% | 0
|  | nulová | 0 |  |  | 0% | 0
| Cena s DPH |  |  | v | EUR |  | 0
| Projektant |  |  | Spracovateľ
| Dátum a podpis: |  | Pečiatka | Dátum a podpis: |  |  | Pečiatka
| Objednávateľ |  |  | Zhotoviteľ
| Dátum a podpis: |  | Pečiatka | Dátum a podpis: |  |  | Pečiatka
REKAPITULÁCIA ROZPOČTU
Stavba:
Modernizácia údržbovej základne trolejbusov a výstavba meniarne
Objekt:
C - SO 401 Hala prevádzkovej údržby trolejbusov
Časť:
300 - Zdravotechnické inštalácie
Miesto: |  |  | Prešov |  |  | Dátum: | 2. 12. 2025
Objednávateľ: | [5 empty] | Projektant:
Zhotoviteľ: |  |  | Vyplň údaj |  |  | Spracovateľ:
Kód dielu - Popis | [6 empty] | Cena celkom [EUR]
Náklady z rozpočtu | [6 empty] | 0 | [11 empty] | -1
| HSV - Práce a dodávky HSV | [5 empty] | 0
| 1 - Zemné práce | [5 empty] | 0
| 8 - Rúrové vedenie | [5 empty] | 0
| 99 - Presun hmôt HSV | [5 empty] | 0
| PSV - Práce a dodávky PSV | [5 empty] | 0
| 713 - Izolácie tepelné | [5 empty] | 0
| 721 - Zdravotechnika - vnútorná kanalizácia | [5 empty] | 0
| 722 - Zdravotechnika - vnútorný vodovod | [5 empty] | 0
| 725 - Zdravotechnika - zariaďovacie predmety | [5 empty] | 0
| 732 - Ústredné kúrenie - strojovne | [5 empty] | 0
| 734 - Ústredné kúrenie, armatúry. | [5 empty] | 0
| 781 - Obklady | [5 empty] | 0
ROZPOČET
Stavba:
Modernizácia údržbovej základne trolejbusov a výstavba meniarne
Objekt:
C - SO 401 Hala prevádzkovej údržby trolejbusov
Časť:
300 - Zdravotechnické inštalácie
Miesto: |  |  | Prešov |  |  | Dátum: | 2. 12. 2025
Objednávateľ: | [5 empty] | Projektant:
Zhotoviteľ: |  |  | Vyplň údaj |  |  | Spracovateľ:
PČ | Typ | Kód | Popis | MJ | Množstvo | J.cena [EUR] | Cena celkom [EUR] | Cenová sústava |  | DPH | J. Nh [h] | Nh celkom [h] | J. hmotnosť [t] | Hmotnosť celkom [t] | J. suť [t] | Suť Celkom [t]
Náklady z rozpočtu | [6 empty] | 0 |  |  |  |  | 0 |  | 282.6755 |  | 2.304 |  | D | -1 | [7 empty] | 0
| D | HSV | Práce a dodávky HSV |  |  |  | 0 |  |  |  |  | 0 |  | 277.5134 |  | 0 | 1 | D | 0 | ROZPOCET | [6 empty] | 0
| D | 1 | Zemné práce |  |  |  | 0 |  |  |  |  | 0 |  | 276.4 |  | 0 | 1 | D | 1 | ROZPOCET | [6 empty] | 0
1 | K | 132201102.S | Výkop ryhy do šírky 600 mm v horn.3 nad 100 m3 | m3 | 274.8 |  | 0 |  |  | znížená |  | 0 | 0 | 0 | 0 | 0 | 4 | K | 2 | ROZPOCET | 0 | 0 | 0 | 0 | 0 | 2 | 0 | 4 | -1783793852
| PP |  | Výkop ryhy do šírky 600 mm v horn.3 nad 100 m3 | [14 empty] | PP | 2
2 | K | 132201109.S | Príplatok k cene za lepivosť pri hĺbení rýh šírky do 600 mm zapažených i nezapažených s urovnaním dna v hornine 3 | m3 | 82.44 |  | 0 |  |  | znížená |  | 0 | 0 | 0 | 0 | 0 | 4 | K | 2 | ROZPOCET | 0 | 0 | 0 | 0 | 0 | 2 | 0 | 4 | -668838374
| PP |  | Príplatok k cene za lepivosť pri hĺbení rýh šírky do 600 mm zapažených i nezapažených s urovnaním dna v hornine 3 | [14 empty] | PP | 2
3 | K | 162501132.S | Vodorovné premiestnenie výkopku po nespevnenej ceste z horniny tr.1-4, nad 100 do 1000 m3 na vzdialenosť do 3000 m | m3 | 162.24 |  | 0 |  |  | znížená |  | 0 | 0 | 0 | 0 | 0 | 4 | K | 2 | ROZPOCET | 0 | 0 | 0 | 0 | 0 | 2 | 0 | 4 | 1205441417
| PP |  | Vodorovné premiestnenie výkopku po nespevnenej ceste z horniny tr.1-4, nad 100 do 1000 m3 na vzdialenosť do 3000 m | [14 empty] | PP | 2
4 | K | 162501133.S | Vodorovné premiestnenie výkopku po nespevnenej ceste z horniny tr.1-4, nad 100 do 1000 m3, príplatok k cene za každých ďalšich a začatých 1000 m | m3 | 1135.68 |  | 0 |  |  | znížená |  | 0 | 0 | 0 | 0 | 0 | 4 | K | 2 | ROZPOCET | 0 | 0 | 0 | 0 | 0 | 2 | 0 | 4 | -1926871962
| PP |  | Vodorovné premiestnenie výkopku po nespevnenej ceste z horniny tr.1-4, nad 100 do 1000 m3, príplatok k cene za každých ďalšich a začatých 1000 m | [14 empty] | PP | 2
5 | K | 167101102.S | Nakladanie neuľahnutého výkopku z hornín tr.1-4 nad 100 do 1000 m3 | m3 | 112.56 |  | 0 |  |  | znížená |  | 0 | 0 | 0 | 0 | 0 | 4 | K | 2 | ROZPOCET | 0 | 0 | 0 | 0 | 0 | 2 | 0 | 4 | -1903488177
| PP |  | Nakladanie neuľahnutého výkopku z hornín tr.1-4 nad 100 do 1000 m3 | [14 empty] | PP | 2
6 | K | 171201202.S | Uloženie sypaniny na skládky nad 100 do 1000 m3 | m3 | 162.24 |  | 0 |  |  | znížená |  | 0 | 0 | 0 | 0 | 0 | 4 | K | 2 | ROZPOCET | 0 | 0 | 0 | 0 | 0 | 2 | 0 | 4 | 553047691
| PP |  | Uloženie sypaniny na skládky nad 100 do 1000 m3 | [14 empty] | PP | 2
7 | K | 171209002.S | Poplatok za skládku - zemina a kamenivo (17 05) ostatné | t | 227.14 |  | 0 |  |  | znížená |  | 0 | 0 | 0 | 0 | 0 | 4 | K | 2 | ROZPOCET | 0 | 0 | 0 | 0 | 0 | 2 | 0 | 4 | -518319836
| PP |  | Poplatok za skládku - zemina a kamenivo (17 05) ostatné | [14 empty] | PP | 2
8 | K | 174101002.S | Zásyp sypaninou so zhutnením jám, šachiet, rýh, zárezov alebo okolo objektov nad 100 do 1000 m3 | m3 | 112.56 |  | 0 |  |  | znížená |  | 0 | 0 | 0 | 0 | 0 | 4 | K | 2 | ROZPOCET | 0 | 0 | 0 | 0 | 0 | 2 | 0 | 4 | -133852772
| PP |  | Zásyp sypaninou so zhutnením jám, šachiet, rýh, zárezov alebo okolo objektov nad 100 do 1000 m3 | [14 empty] | PP | 2
9 | K | 175101101.S | Obsyp potrubia sypaninou z vhodných hornín 1 až 4 bez prehodenia sypaniny | m3 | 145.44 |  | 0 |  |  | znížená |  | 0 | 0 | 0 | 0 | 0 | 4 | K | 2 | ROZPOCET | 0 | 0 | 0 | 0 | 0 | 2 | 0 | 4 | -805884140
| PP |  | Obsyp potrubia sypaninou z vhodných hornín 1 až 4 bez prehodenia sypaniny | [14 empty] | PP | 2
10 | M | 583310004000.S | Kamenivo ťažené drobné drvené frakcia 0-4 mm | t | 276.4 |  | 0 |  |  | znížená |  | 0 | 1 | 276.4 | 0 | 0 | 8 | M | 2 | ROZPOCET | 0 | 0 | 0 | 0 | 0 | 2 | 0 | 4 | 1628284331
| PP |  | Kamenivo ťažené drobné drvené frakcia 0-4 mm | [14 empty] | PP | 2
| D | 8 | Rúrové vedenie |  |  |  | 0 |  |  |  |  | 0 |  | 1.1134 |  | 0 | 1 | D | 1 | ROZPOCET | [6 empty] | 0
11 | K | 871171400.S | Potrubie vodovodné z PE 100 SDR11/PN16 zvárané natupo D 32x3,0 mm | m | 7 |  | 0 |  |  | znížená |  | 0 | 0.00028 | 0.00196 | 0 | 0 | 4 | K | 2 | ROZPOCET | 0 | 0 | 0 | 0 | 0 | 2 | 0 | 4 | 293728406
| PP |  | Potrubie vodovodné z PE 100 SDR11/PN16 zvárané natupo D 32x3,0 mm | [14 empty] | PP | 2
12 | K | 871181402.S | Potrubie vodovodné z PE 100 SDR11/PN16 zvárané natupo D 40x3,7 mm | m | 12 |  | 0 |  |  | znížená |  | 0 | 0.00043 | 0.00516 | 0 | 0 | 4 | K | 2 | ROZPOCET | 0 | 0 | 0 | 0 | 0 | 2 | 0 | 4 | -198369925
| PP |  | Potrubie vodovodné z PE 100 SDR11/PN16 zvárané natupo D 40x3,7 mm | [14 empty] | PP | 2
13 | K | 871211404.S | Potrubie vodovodné z PE 100 SDR11/PN16 zvárané natupo D 50x4,6 mm | m | 5 |  | 0 |  |  | znížená |  | 0 | 0.00069 | 0.00345 | 0 | 0 | 4 | K | 2 | ROZPOCET | 0 | 0 | 0 | 0 | 0 | 2 | 0 | 4 | -457668296
| PP |  | Potrubie vodovodné z PE 100 SDR11/PN16 zvárané natupo D 50x4,6 mm | [14 empty] | PP | 2
14 | K | 871221406.S | Potrubie vodovodné z PE 100 SDR11/PN16 zvárané natupo D 63x5,8 mm | m | 12 |  | 0 |  |  | znížená |  | 0 | 0.00107 | 0.01284 | 0 | 0 | 4 | K | 2 | ROZPOCET | 0 | 0 | 0 | 0 | 0 | 2 | 0 | 4 | 587888424
| PP |  | Potrubie vodovodné z PE 100 SDR11/PN16 zvárané natupo D 63x5,8 mm | [14 empty] | PP | 2
15 | K | 871264000.S | Montáž kanalizačného PP potrubia hladkého plnostenného SN 10 DN 100 | m | 47 |  | 0 |  |  | znížená |  | 0 | 1e-05 | 0.00047 | 0 | 0 | 4 | K | 2 | ROZPOCET | 0 | 0 | 0 | 0 | 0 | 2 | 0 | 4 | -1377410439
| PP |  | Montáž kanalizačného PP potrubia hladkého plnostenného SN 10 DN 100 | [14 empty] | PP | 2
16 | M | 286140000400.S | Rúra hladká PP pre gravitačnú kanalizáciu DN 110, SN 10, dĺ. 5 m | ks | 9.4 |  | 0 |  |  | znížená |  | 0 | 0.00789 | 0.074166 | 0 | 0 | 8 | M | 2 | ROZPOCET | 0 | 0 | 0 | 0 | 0 | 2 | 0 | 4 | -1184880765
| PP |  | Rúra hladká PP pre gravitačnú kanalizáciu DN 110, SN 10, dĺ. 5 m | [14 empty] | PP | 2
17 | K | 871274002.S | Montáž kanalizačného PP potrubia hladkého plnostenného SN 10 DN 125 | m | 386 |  | 0 |  |  | znížená |  | 0 | 1e-05 | 0.00386 | 0 | 0 | 4 | K | 2 | ROZPOCET | 0 | 0 | 0 | 0 | 0 | 2 | 0 | 4 | -193762978
| PP |  | Montáž kanalizačného PP potrubia hladkého plnostenného SN 10 DN 125 | [14 empty] | PP | 2
18 | M | 286140000800.S | Rúra hladká PP pre gravitačnú kanalizáciu DN 125, SN 10, dĺ. 5 m | ks | 77.2 |  | 0 |  |  | znížená |  | 0 | 0.0101 | 0.77972 | 0 | 0 | 8 | M | 2 | ROZPOCET | 0 | 0 | 0 | 0 | 0 | 2 | 0 | 4 | -1452709563
| PP |  | Rúra hladká PP pre gravitačnú kanalizáciu DN 125, SN 10, dĺ. 5 m | [14 empty] | PP | 2
19 | K | 871324004.S | Montáž kanalizačného PP potrubia hladkého plnostenného SN 10 DN 150 | m | 47 |  | 0 |  |  | znížená |  | 0 | 1e-05 | 0.00047 | 0 | 0 | 4 | K | 2 | ROZPOCET | 0 | 0 | 0 | 0 | 0 | 2 | 0 | 4 | 112674938
| PP |  | Montáž kanalizačného PP potrubia hladkého plnostenného SN 10 DN 150 | [14 empty] | PP | 2
20 | M | 286140001200.S | Rúra hladká PP pre gravitačnú kanalizáciu DN 150, SN 10, dĺ. 5 m | ks | 9.4 |  | 0 |  |  | znížená |  | 0 | 0.01667 | 0.1567 | 0 | 0 | 8 | M | 2 | ROZPOCET | 0 | 0 | 0 | 0 | 0 | 2 | 0 | 4 | -1547490894
| PP |  | Rúra hladká PP pre gravitačnú kanalizáciu DN 150, SN 10, dĺ. 5 m | [14 empty] | PP | 2
21 | K | 877274002.S | Montáž kanalizačného PP kolena DN 125 | ks | 73 |  | 0 |  |  | znížená |  | 0 | 4e-05 | 0.00292 | 0 | 0 | 4 | K | 2 | ROZPOCET | 0 | 0 | 0 | 0 | 0 | 2 | 0 | 4 | 1066578333
| PP |  | Montáž kanalizačného PP kolena DN 125 | [14 empty] | PP | 2
22 | M | 286540069200.S | Koleno PP, DN 125x45° hladké pre gravitačnú kanalizáciu | ks | 51 |  | 0 |  |  | znížená |  | 0 | 0.00046 | 0.02346 | 0 | 0 | 8 | M | 2 | ROZPOCET | 0 | 0 | 0 | 0 | 0 | 2 | 0 | 4 | -1855061406
| PP |  | Koleno PP, DN 125x45° hladké pre gravitačnú kanalizáciu | [14 empty] | PP | 2
23 | M | 286540069400.S | Koleno PP, DN 125x87° hladké pre gravitačnú kanalizáciu | ks | 10 |  | 0 |  |  | znížená |  | 0 | 0.0007 | 0.007 | 0 | 0 | 8 | M | 2 | ROZPOCET | 0 | 0 | 0 | 0 | 0 | 2 | 0 | 4 | -178179572
| PP |  | Koleno PP, DN 125x87° hladké pre gravitačnú kanalizáciu | [14 empty] | PP | 2
24 | M | 286540069000.S | Koleno PP, DN 125x15° hladké pre gravitačnú kanalizáciu | ks | 5 |  | 0 |  |  | znížená |  | 0 | 0.0005 | 0.0025 | 0 | 0 | 8 | M | 2 | ROZPOCET | 0 | 0 | 0 | 0 | 0 | 2 | 0 | 4 | -2038513649
| PP |  | Koleno PP, DN 125x15° hladké pre gravitačnú kanalizáciu | [14 empty] | PP | 2
25 | M | 286540069100.S | Koleno PP, DN 125x30° hladké pre gravitačnú kanalizáciu | ks | 2 |  | 0 |  |  | znížená |  | 0 | 0.00054 | 0.00108 | 0 | 0 | 8 | M | 2 | ROZPOCET | 0 | 0 | 0 | 0 | 0 | 2 | 0 | 4 | -667558497
| PP |  | Koleno PP, DN 125x30° hladké pre gravitačnú kanalizáciu | [14 empty] | PP | 2
26 | M | 286540069300.S | Koleno PP, DN 125x67° hladké pre gravitačnú kanalizáciu | ks | 5 |  | 0 |  |  | znížená |  | 0 | 0.00062 | 0.0031 | 0 | 0 | 8 | M | 2 | ROZPOCET | 0 | 0 | 0 | 0 | 0 | 2 | 0 | 4 | -1621876599
| PP |  | Koleno PP, DN 125x67° hladké pre gravitačnú kanalizáciu | [14 empty] | PP | 2
27 | K | 877274026.S | Montáž kanalizačnej PP odbočky DN 125 | ks | 30 |  | 0 |  |  | znížená |  | 0 | 4e-05 | 0.0012 | 0 | 0 | 4 | K | 2 | ROZPOCET | 0 | 0 | 0 | 0 | 0 | 2 | 0 | 4 | 1310885996
| PP |  | Montáž kanalizačnej PP odbočky DN 125 | [14 empty] | PP | 2
28 | M | 286540117900.S | Odbočka 45° PP, DN 125/125 hladká pre gravitačnú kanalizáciu | ks | 20 |  | 0 |  |  | znížená |  | 0 | 0.00097 | 0.0194 | 0 | 0 | 8 | M | 2 | ROZPOCET | 0 | 0 | 0 | 0 | 0 | 2 | 0 | 4 | -1008282493
| PP |  | Odbočka 45° PP, DN 125/125 hladká pre gravitačnú kanalizáciu | [14 empty] | PP | 2
29 | M | 286540011300 | Odbočka DN 125/125/87°, PP systém pre beztlakový rozvod vnútorného odpadu | ks | 10 |  | 0 |  |  | znížená |  | 0 | 0.00058 | 0.0058 | 0 | 0 | 8 | M | 2 | ROZPOCET | 0 | 0 | 0 | 0 | 0 | 2 | 0 | 4 | 737184666
| PP |  | Odbočka DN 125/125/87°, PP systém pre beztlakový rozvod vnútorného odpadu | [14 empty] | PP | 2
30 | K | 877324052.S | Montáž kanalizačnej PP redukcie DN 200/125 | ks | 13 |  | 0 |  |  | znížená |  | 0 | 5e-05 | 0.00065 | 0 | 0 | 4 | K | 2 | ROZPOCET | 0 | 0 | 0 | 0 | 0 | 2 | 0 | 4 | -1001446602
| PP |  | Montáž kanalizačnej PP redukcie DN 200/125 | [14 empty] | PP | 2
31 | M | 286540083500.S | Redukcia PP, DN 200/125 hladká pre gravitačnú kanalizáciu | ks | 12 |  | 0 |  |  | znížená |  | 0 | 0.00058 | 0.00696 | 0 | 0 | 8 | M | 2 | ROZPOCET | 0 | 0 | 0 | 0 | 0 | 2 | 0 | 4 | -919672670
| PP |  | Redukcia PP, DN 200/125 hladká pre gravitačnú kanalizáciu | [14 empty] | PP | 2
32 | M | 286540083500.SR | Redukcia PP, DN 160/125 hladká pre gravitačnú kanalizáciu | ks | 1 |  | 0 |  |  | znížená |  | 0 | 0.00058 | 0.00058 | 0 | 0 | 8 | M | 2 | ROZPOCET | 0 | 0 | 0 | 0 | 0 | 2 | 0 | 4 | 716075737
| PP |  | Redukcia PP, DN 160/125 hladká pre gravitačnú kanalizáciu | [14 empty] | PP | 2
| D | 99 | Presun hmôt HSV |  |  |  | 0 |  |  |  |  | 0 |  | 0 |  | 0 | 1 | D | 1 | ROZPOCET | [6 empty] | 0
33 | K | 998276101.S | Presun hmôt pre rúrové vedenie hĺbené z rúr z plast., hmôt alebo sklolamin. v otvorenom výkope | t | 277.51 |  | 0 |  |  | znížená |  | 0 | 0 | 0 | 0 | 0 | 4 | K | 2 | ROZPOCET | 0 | 0 | 0 | 0 | 0 | 2 | 0 | 4 | -766125425
| PP |  | Presun hmôt pre rúrové vedenie hĺbené z rúr z plast., hmôt alebo sklolamin. v otvorenom výkope | [14 empty] | PP | 2
| D | PSV | Práce a dodávky PSV |  |  |  | 0 |  |  |  |  | 0 |  | 5.162 |  | 2.304 | 2 | D | 0 | ROZPOCET | [6 empty] | 0
| D | 713 | Izolácie tepelné |  |  |  | 0 |  |  |  |  | 0 |  | 0.044569 |  | 0 | 2 | D | 1 | ROZPOCET | [6 empty] | 0
34 | K | 713482111.S | Montáž trubíc z PE, hr.do 10 mm,vnút.priemer do 38 mm | m | 326.4 |  | 0 |  |  | znížená |  | 0 | 0 | 0 | 0 | 0 | 16 | K | 2 | ROZPOCET | 0 | 0 | 0 | 0 | 0 | 2 | 0 | 16 | 1266741922
| PP |  | Montáž trubíc z PE, hr.do 10 mm,vnút.priemer do 38 mm | [14 empty] | PP | 2
35 | M | 283310001500.S | Izolačná PE trubica dxhr. 28-60x9 mm, nadrezaná, na izolovanie rozvodov vody, kúrenia, zdravotechniky | m | 332.93 |  | 0 |  |  | znížená |  | 0 | 9e-05 | 0.029964 | 0 | 0 | 32 | M | 2 | ROZPOCET | 0 | 0 | 0 | 0 | 0 | 2 | 0 | 16 | -1887328676
| PP |  | Izolačná PE trubica dxhr. 28-60x9 mm, nadrezaná, na izolovanie rozvodov vody, kúrenia, zdravotechniky | [14 empty] | PP | 2
36 | K | 713482121.S | Montáž trubíc z PE, hr.15-20 mm,vnút.priemer do 38 mm | m | 255.1 |  | 0 |  |  | znížená |  | 0 | 2e-05 | 0.005102 | 0 | 0 | 16 | K | 2 | ROZPOCET | 0 | 0 | 0 | 0 | 0 | 2 | 0 | 16 | -338953300
| PP |  | Montáž trubíc z PE, hr.15-20 mm,vnút.priemer do 38 mm | [14 empty] | PP | 2
37 | M | 283310004800.S | Izolačná PE trubica dxhr. 28x20 mm, nadrezaná, na izolovanie rozvodov vody, kúrenia, zdravotechniky | m | 260.2 |  | 0 |  |  | znížená |  | 0 | 2e-05 | 0.005204 | 0 | 0 | 32 | M | 2 | ROZPOCET | 0 | 0 | 0 | 0 | 0 | 2 | 0 | 16 | -565155594
| PP |  | Izolačná PE trubica dxhr. 28x20 mm, nadrezaná, na izolovanie rozvodov vody, kúrenia, zdravotechniky | [14 empty] | PP | 2
38 | K | 713482131.S | Montáž trubíc z PE, hr.30 mm,vnút.priemer do 38 mm | m | 7.8 |  | 0 |  |  | znížená |  | 0 | 4e-05 | 0.000312 | 0 | 0 | 16 | K | 2 | ROZPOCET | 0 | 0 | 0 | 0 | 0 | 2 | 0 | 16 | 1370594623
| PP |  | Montáž trubíc z PE, hr.30 mm,vnút.priemer do 38 mm | [14 empty] | PP | 2
39 | M | 283310006400.S | Izolačná PE trubica dxhr. 35x30 mm, rozrezaná, na izolovanie rozvodov vody, kúrenia, zdravotechniky | m | 7.96 |  | 0 |  |  | znížená |  | 0 | 4e-05 | 0.0003184 | 0 | 0 | 32 | M | 2 | ROZPOCET | 0 | 0 | 0 | 0 | 0 | 2 | 0 | 16 | -1267999467
| PP |  | Izolačná PE trubica dxhr. 35x30 mm, rozrezaná, na izolovanie rozvodov vody, kúrenia, zdravotechniky | [14 empty] | PP | 2
40 | K | 713482132.S | Montáž trubíc z PE, hr.30 mm,vnút.priemer 39-70 mm | m | 45.4 |  | 0 |  |  | znížená |  | 0 | 4e-05 | 0.001816 | 0 | 0 | 16 | K | 2 | ROZPOCET | 0 | 0 | 0 | 0 | 0 | 2 | 0 | 16 | -1838091867
| PP |  | Montáž trubíc z PE, hr.30 mm,vnút.priemer 39-70 mm | [14 empty] | PP | 2
41 | M | 283310006400.Sr | Izolačná PE trubica dxhr. 35-60x30 mm, rozrezaná, na izolovanie rozvodov vody, kúrenia, zdravotechniky | m | 46.31 |  | 0 |  |  | znížená |  | 0 | 4e-05 | 0.0018524 | 0 | 0 | 32 | M | 2 | ROZPOCET | 0 | 0 | 0 | 0 | 0 | 2 | 0 | 16 | 1798748759
| PP |  | Izolačná PE trubica dxhr. 35-60x30 mm, rozrezaná, na izolovanie rozvodov vody, kúrenia, zdravotechniky | [14 empty] | PP | 2
42 | K | 998713202.S | Presun hmôt pre izolácie tepelné v objektoch výšky nad 6 m do 12 m | % |  |  | 0 |  |  | znížená |  | 0 | 0 | 0 | 0 | 0 | 16 | K | 2 | ROZPOCET | 0 | 0 | 0 | 0 | 0 | 2 | 0 | 16 | -1303770470
| PP |  | Presun hmôt pre izolácie tepelné v objektoch výšky nad 6 m do 12 m | [14 empty] | PP | 2
| D | 721 | Zdravotechnika - vnútorná kanalizácia |  |  |  | 0 |  |  |  |  | 0 |  | 0.80727 |  | 0.72448 | 2 | D | 1 | ROZPOCET | [6 empty] | 0
43 | K | 721171808.S | Demontáž potrubia z PVC-U rúr odpadového alebo pripojovacieho nad D 75 mm - D 114 mm, -0,00198 t | m | 28 |  | 0 |  |  | znížená |  | 0 | 0 | 0 | 0.00198 | 0.05544 | 16 | K | 2 | ROZPOCET | 0 | 0 | 0 | 0 | 0 | 2 | 0 | 16 | -1679498421
| PP |  | Demontáž potrubia z PVC-U rúr odpadového alebo pripojovacieho nad D 75 mm - D 114 mm, -0,00198 t | [14 empty] | PP | 2
44 | K | 721171809.S | Demontáž potrubia z PVC-U rúr odpadového alebo pripojovacieho nad D 114 mm - D 160 mm, -0,00263t | m | 221 |  | 0 |  |  | znížená |  | 0 | 0 | 0 | 0.00263 | 0.58123 | 16 | K | 2 | ROZPOCET | 0 | 0 | 0 | 0 | 0 | 2 | 0 | 16 | 857099916
| PP |  | Demontáž potrubia z PVC-U rúr odpadového alebo pripojovacieho nad D 114 mm - D 160 mm, -0,00263t | [14 empty] | PP | 2
45 | K | 721172032.S | Potrubie odpadové HT z PP, pripojovacie DN 40 | m | 44 |  | 0 |  |  | znížená |  | 0 | 0.00074 | 0.03256 | 0 | 0 | 16 | K | 2 | ROZPOCET | 0 | 0 | 0 | 0 | 0 | 2 | 0 | 16 | -256617341
| PP |  | Potrubie odpadové HT z PP, pripojovacie DN 40 | [14 empty] | PP | 2
46 | K | 721172033.S | Potrubie odpadové HT z PP, pripojovacie DN 50 | m | 15 |  | 0 |  |  | znížená |  | 0 | 0.00083 | 0.01245 | 0 | 0 | 16 | K | 2 | ROZPOCET | 0 | 0 | 0 | 0 | 0 | 2 | 0 | 16 | 500747268
| PP |  | Potrubie odpadové HT z PP, pripojovacie DN 50 | [14 empty] | PP | 2
47 | K | 721172043.S | Potrubie odpadové HT z PP, dažďové DN 110 | m | 289 |  | 0 |  |  | znížená |  | 0 | 0.00132 | 0.38148 | 0 | 0 | 16 | K | 2 | ROZPOCET | 0 | 0 | 0 | 0 | 0 | 2 | 0 | 16 | 916055887
| PP |  | Potrubie odpadové HT z PP, dažďové DN 110 | [14 empty] | PP | 2
48 | K | 721172044.S | Potrubie odpadové HT z PP, dažďové DN 125 | m | 162 |  | 0 |  |  | znížená |  | 0 | 0.00168 | 0.27216 | 0 | 0 | 16 | K | 2 | ROZPOCET | 0 | 0 | 0 | 0 | 0 | 2 | 0 | 16 | -1809210877
| PP |  | Potrubie odpadové HT z PP, dažďové DN 125 | [14 empty] | PP | 2
49 | K | 721172051.S | Potrubie odpadové HT z PP, vetracie DN 75 | m | 24 |  | 0 |  |  | znížená |  | 0 | 0.00066 | 0.01584 | 0 | 0 | 16 | K | 2 | ROZPOCET | 0 | 0 | 0 | 0 | 0 | 2 | 0 | 16 | -1707376493
| PP |  | Potrubie odpadové HT z PP, vetracie DN 75 | [14 empty] | PP | 2
50 | K | 721172296.S | Montáž kolena HT potrubia DN 100 | ks | 25 |  | 0 |  |  | znížená |  | 0 | 0.00019 | 0.00475 | 0 | 0 | 16 | K | 2 | ROZPOCET | 0 | 0 | 0 | 0 | 0 | 2 | 0 | 16 | 2038407545
| PP |  | Montáž kolena HT potrubia DN 100 | [14 empty] | PP | 2
51 | M | 286540002300 | Koleno HT DN 100/45°, PP systém pre beztlakový rozvod vnútorného odpadu, PIPELIFE | ks | 5 |  | 0 |  |  | znížená |  | 0 | 0.00021 | 0.00105 | 0 | 0 | 32 | M | 2 | ROZPOCET | 0 | 0 | 0 | 0 | 0 | 2 | 0 | 16 | 191434248
| PP |  | Koleno HT DN 100/45°, PP systém pre beztlakový rozvod vnútorného odpadu, PIPELIFE | [14 empty] | PP | 2
52 | M | 286540002500 | Koleno HT DN 100/87°, PP systém pre beztlakový rozvod vnútorného odpadu, PIPELIFE | ks | 20 |  | 0 |  |  | znížená |  | 0 | 0.00024 | 0.0048 | 0 | 0 | 32 | M | 2 | ROZPOCET | 0 | 0 | 0 | 0 | 0 | 2 | 0 | 16 | 755543644
| PP |  | Koleno HT DN 100/87°, PP systém pre beztlakový rozvod vnútorného odpadu, PIPELIFE | [14 empty] | PP | 2
53 | K | 721172336.S | Montáž redukcie HT potrubia DN 125 | ks | 16 |  | 0 |  |  | znížená |  | 0 | 0.00025 | 0.004 | 0 | 0 | 16 | K | 2 | ROZPOCET | 0 | 0 | 0 | 0 | 0 | 2 | 0 | 16 | 1164368457
| PP |  | Montáž redukcie HT potrubia DN 125 | [14 empty] | PP | 2
54 | M | 286540005700.S | PK - redukcia HT DN 125/110, PP systém pre beztlakový rozvod vnútorného odpadu | ks | 16 |  | 0 |  |  | znížená |  | 0 | 0.00019 | 0.00304 | 0 | 0 | 32 | M | 2 | ROZPOCET | 0 | 0 | 0 | 0 | 0 | 2 | 0 | 16 | -990910832
| PP |  | PK - redukcia HT DN 125/110, PP systém pre beztlakový rozvod vnútorného odpadu | [14 empty] | PP | 2
55 | K | 721172357.S | Montáž čistiaceho kusu HT potrubia DN 100 | ks | 16 |  | 0 |  |  | znížená |  | 0 | 0.00019 | 0.00304 | 0 | 0 | 16 | K | 2 | ROZPOCET | 0 | 0 | 0 | 0 | 0 | 2 | 0 | 16 | -1709808332
| PP |  | Montáž čistiaceho kusu HT potrubia DN 100 | [14 empty] | PP | 2
56 | M | 286540019100.S | Čistiaci kus HT DN 100, PP systém pre beztlakový rozvod vnútorného odpadu | ks | 16 |  | 0 |  |  | znížená |  | 0 | 0.00035 | 0.0056 | 0 | 0 | 32 | M | 2 | ROZPOCET | 0 | 0 | 0 | 0 | 0 | 2 | 0 | 16 | -812141556
| PP |  | Čistiaci kus HT DN 100, PP systém pre beztlakový rozvod vnútorného odpadu | [14 empty] | PP | 2
57 | K | 721172375.S | Montáž zátky HT potrubia DN 70 | ks | 7 |  | 0 |  |  | znížená |  | 0 | 0 | 0 | 0 | 0 | 16 | K | 2 | ROZPOCET | 0 | 0 | 0 | 0 | 0 | 2 | 0 | 16 | 233697132
| PP |  | Montáž zátky HT potrubia DN 70 | [14 empty] | PP | 2
58 | M | 286540019700.S | Zátka hrdlová HT DN 70, PP systém pre beztlakový rozvod vnútorného odpadu | ks | 7 |  | 0 |  |  | znížená |  | 0 | 2e-05 | 0.00014 | 0 | 0 | 32 | M | 2 | ROZPOCET | 0 | 0 | 0 | 0 | 0 | 2 | 0 | 16 | 1216195919
| PP |  | Zátka hrdlová HT DN 70, PP systém pre beztlakový rozvod vnútorného odpadu | [14 empty] | PP | 2
59 | K | 721172378.S | Montáž zátky HT potrubia DN 100 | ks | 3 |  | 0 |  |  | znížená |  | 0 | 0 | 0 | 0 | 0 | 16 | K | 2 | ROZPOCET | 0 | 0 | 0 | 0 | 0 | 2 | 0 | 16 | 271384074
| PP |  | Montáž zátky HT potrubia DN 100 | [14 empty] | PP | 2
60 | M | 286540019800.S | Zátka hrdlová HT DN 100, PP systém pre beztlakový rozvod vnútorného odpadu | ks | 3 |  | 0 |  |  | znížená |  | 0 | 6e-05 | 0.00018 | 0 | 0 | 32 | M | 2 | ROZPOCET | 0 | 0 | 0 | 0 | 0 | 2 | 0 | 16 | 504033313
| PP |  | Zátka hrdlová HT DN 100, PP systém pre beztlakový rozvod vnútorného odpadu | [14 empty] | PP | 2
61 | K | 721172393.S | Montáž vetracej hlavice pre HT potrubie DN 100 | ks | 6 |  | 0 |  |  | znížená |  | 0 | 0 | 0 | 0 | 0 | 16 | K | 2 | ROZPOCET | 0 | 0 | 0 | 0 | 0 | 2 | 0 | 16 | -1894176278
| PP |  | Montáž vetracej hlavice pre HT potrubie DN 100 | [14 empty] | PP | 2
62 | M | 429720001200.S | Hlavica vetracia HT DN 100, PP systém pre rozvod vnútorného odpadu | ks | 6 |  | 0 |  |  | znížená |  | 0 | 0.00061 | 0.00366 | 0 | 0 | 32 | M | 2 | ROZPOCET | 0 | 0 | 0 | 0 | 0 | 2 | 0 | 16 | 1770926892
| PP |  | Hlavica vetracia HT DN 100, PP systém pre rozvod vnútorného odpadu | [14 empty] | PP | 2
63 | K | 721175015.S | Montáž zápachového uzáveru (sifónu) pre klimatizačné zariadenia | ks | 9 |  | 0 |  |  | znížená |  | 0 | 0 | 0 | 0 | 0 | 16 | K | 2 | ROZPOCET | 0 | 0 | 0 | 0 | 0 | 2 | 0 | 16 | 960531371
| PP |  | Montáž zápachového uzáveru (sifónu) pre klimatizačné zariadenia | [14 empty] | PP | 2
64 | M | HL138 | Zápachový uzáver komplet pre klimatizačné zariadenia - UP- DN32 - 110x110mm | ks | 9 |  | 0 |  |  | znížená |  | 0 | 0 | 0 | 0 | 0 | 32 | M | 2 | ROZPOCET | 0 | 0 | 0 | 0 | 0 | 2 | 0 | 16 | -1698945341
| PP |  | Zápachový uzáver komplet pre klimatizačné zariadenia - UP- DN32 - 110x110mm | [14 empty] | PP | 2
65 | K | 721210817.S | Demontáž vpustu vaňového DN 70, -0,01218t | ks | 3 |  | 0 |  |  | znížená |  | 0 | 0 | 0 | 0.01218 | 0.03654 | 16 | K | 2 | ROZPOCET | 0 | 0 | 0 | 0 | 0 | 2 | 0 | 16 | -45131057
| PP |  | Demontáž vpustu vaňového DN 70, -0,01218t | [14 empty] | PP | 2
66 | K | 721210818.S | Demontáž vpustu vaňového DN 100, -0,02027t | ks | 1 |  | 0 |  |  | znížená |  | 0 | 0 | 0 | 0.02027 | 0.02027 | 16 | K | 2 | ROZPOCET | 0 | 0 | 0 | 0 | 0 | 2 | 0 | 16 | 2113024040
| PP |  | Demontáž vpustu vaňového DN 100, -0,02027t | [14 empty] | PP | 2
67 | K | 721213006.S | Montáž podlahového vpustu s vodorovným odtokom DN 75 | ks | 6 |  | 0 |  |  | znížená |  | 0 | 0.00037 | 0.00222 | 0 | 0 | 16 | K | 2 | ROZPOCET | 0 | 0 | 0 | 0 | 0 | 2 | 0 | 16 | 1784980958
| PP |  | Montáž podlahového vpustu s vodorovným odtokom DN 75 | [14 empty] | PP | 2
68 | M | 286630023000.S | Podlahový vpust variabilný odtok DN 75, mriežka/krytka nerez | ks | 6 |  | 0 |  |  | znížená |  | 0 | 0.00063 | 0.00378 | 0 | 0 | 32 | M | 2 | ROZPOCET | 0 | 0 | 0 | 0 | 0 | 2 | 0 | 16 | -1762553742
| PP |  | Podlahový vpust variabilný odtok DN 75, mriežka/krytka nerez | [14 empty] | PP | 2
69 | K | 721220801.S | Demontáž zápachovej uzávierky do DN 70, -0,00310t | ks | 10 |  | 0 |  |  | znížená |  | 0 | 0 | 0 | 0.0031 | 0.031 | 16 | K | 2 | ROZPOCET | 0 | 0 | 0 | 0 | 0 | 2 | 0 | 16 | 1192126548
| PP |  | Demontáž zápachovej uzávierky do DN 70, -0,00310t | [14 empty] | PP | 2
70 | K | 721229021.S | Montáž podlahového odtokového žlabu dĺžky 800 mm pre montáž k stene | ks | 15 |  | 0 |  |  | znížená |  | 0 | 0.00116 | 0.0174 | 0 | 0 | 16 | K | 2 | ROZPOCET | 0 | 0 | 0 | 0 | 0 | 2 | 0 | 16 | -634957007
| PP |  | Montáž podlahového odtokového žlabu dĺžky 800 mm pre montáž k stene | [14 empty] | PP | 2
71 | M | 552240016500.S | Žľab sprchový nerezový integrovaný, stavebná výška 79 mm, montáž k stene | ks | 15 |  | 0 |  |  | znížená |  | 0 | 0.00238 | 0.0357 | 0 | 0 | 32 | M | 2 | ROZPOCET | 0 | 0 | 0 | 0 | 0 | 2 | 0 | 16 | -645935235
| PP |  | Žľab sprchový nerezový integrovaný, stavebná výška 79 mm, montáž k stene | [14 empty] | PP | 2
72 | K | 721242121.S | Lapač strešných splavenín plastový univerzálny priamy DN 125 | ks | 3 |  | 0 |  |  | znížená |  | 0 | 0.00114 | 0.00342 | 0 | 0 | 16 | K | 2 | ROZPOCET | 0 | 0 | 0 | 0 | 0 | 2 | 0 | 16 | -540622236
| PP |  | Lapač strešných splavenín plastový univerzálny priamy DN 125 | [14 empty] | PP | 2
73 | K | 721290111.S | Ostatné - skúška tesnosti kanalizácie v objektoch vodou do DN 125 | m | 805 |  | 0 |  |  | znížená |  | 0 | 0 | 0 | 0 | 0 | 16 | K | 2 | ROZPOCET | 0 | 0 | 0 | 0 | 0 | 2 | 0 | 16 | 104170940
| PP |  | Ostatné - skúška tesnosti kanalizácie v objektoch vodou do DN 125 | [14 empty] | PP | 2
74 | K | 721290112.S | Ostatné - skúška tesnosti kanalizácie v objektoch vodou DN 150 alebo DN 200 | m | 47 |  | 0 |  |  | znížená |  | 0 | 0 | 0 | 0 | 0 | 16 | K | 2 | ROZPOCET | 0 | 0 | 0 | 0 | 0 | 2 | 0 | 16 | -1920867750
| PP |  | Ostatné - skúška tesnosti kanalizácie v objektoch vodou DN 150 alebo DN 200 | [14 empty] | PP | 2
75 | K | 998721202.S | Presun hmôt pre vnútornú kanalizáciu v objektoch výšky nad 6 do 12 m | % |  |  | 0 |  |  | znížená |  | 0 | 0 | 0 | 0 | 0 | 16 | K | 2 | ROZPOCET | 0 | 0 | 0 | 0 | 0 | 2 | 0 | 16 | -1669533946
| PP |  | Presun hmôt pre vnútornú kanalizáciu v objektoch výšky nad 6 do 12 m | [14 empty] | PP | 2
| D | 722 | Zdravotechnika - vnútorný vodovod |  |  |  | 0 |  |  |  |  | 0 |  | 1.9926 |  | 0.72656 | 2 | D | 1 | ROZPOCET | [6 empty] | 0
76 | K | 722130213.S | Potrubie z oceľových rúr pozink. bezšvíkových bežných-11 353.0, 10 004.0 zvarov. bežných-11 343.00 DN 25 | m | 64 |  | 0 |  |  | znížená |  | 0 | 0.00314 | 0.20096 | 0 | 0 | 16 | K | 2 | ROZPOCET | 0 | 0 | 0 | 0 | 0 | 2 | 0 | 16 | 1481114095
| PP |  | Potrubie z oceľových rúr pozink. bezšvíkových bežných-11 353.0, 10 004.0 zvarov. bežných-11 343.00 DN 25 | [14 empty] | PP | 2
77 | K | 722130214.S | Potrubie z oceľových rúr pozink. bezšvíkových bežných-11 353.0, 10 004.0 zvarov. bežných-11 343.00 DN 32 | m | 42 |  | 0 |  |  | znížená |  | 0 | 0.0039 | 0.1638 | 0 | 0 | 16 | K | 2 | ROZPOCET | 0 | 0 | 0 | 0 | 0 | 2 | 0 | 16 | -2123587960
| PP |  | Potrubie z oceľových rúr pozink. bezšvíkových bežných-11 353.0, 10 004.0 zvarov. bežných-11 343.00 DN 32 | [14 empty] | PP | 2
78 | K | 722130215.S | Potrubie z oceľových rúr pozink. bezšvíkových bežných-11 353.0, 10 004.0 zvarov. bežných-11 343.00 DN 40 | m | 10 |  | 0 |  |  | znížená |  | 0 | 0.00464 | 0.0464 | 0 | 0 | 16 | K | 2 | ROZPOCET | 0 | 0 | 0 | 0 | 0 | 2 | 0 | 16 | -2136873008
| PP |  | Potrubie z oceľových rúr pozink. bezšvíkových bežných-11 353.0, 10 004.0 zvarov. bežných-11 343.00 DN 40 | [14 empty] | PP | 2
79 | K | 722130216.S | Potrubie z oceľových rúr pozink. bezšvíkových bežných-11 353.0, 10 004.0 zvarov. bežných-11 343.00 DN 50 | m | 2 |  | 0 |  |  | znížená |  | 0 | 0.00657 | 0.01314 | 0 | 0 | 16 | K | 2 | ROZPOCET | 0 | 0 | 0 | 0 | 0 | 2 | 0 | 16 | 1770227183
| PP |  | Potrubie z oceľových rúr pozink. bezšvíkových bežných-11 353.0, 10 004.0 zvarov. bežných-11 343.00 DN 50 | [14 empty] | PP | 2
80 | K | 722130217.S | Potrubie z oceľových rúr pozink. bezšvíkových bežných-11 353.0, 10 004.0 zvarov. bežných-11 343.00 DN 65 | m | 42 |  | 0 |  |  | znížená |  | 0 | 0.00945 | 0.3969 | 0 | 0 | 16 | K | 2 | ROZPOCET | 0 | 0 | 0 | 0 | 0 | 2 | 0 | 16 | -703840964
| PP |  | Potrubie z oceľových rúr pozink. bezšvíkových bežných-11 353.0, 10 004.0 zvarov. bežných-11 343.00 DN 65 | [14 empty] | PP | 2
81 | K | 722130218.S | Potrubie z oceľových rúr pozink. bezšvíkových bežných-11 353.0, 10 004.0 zvarov. bežných-11 343.00 DN 80 | m | 15 |  | 0 |  |  | znížená |  | 0 | 0.01082 | 0.1623 | 0 | 0 | 16 | K | 2 | ROZPOCET | 0 | 0 | 0 | 0 | 0 | 2 | 0 | 16 | 1047156524
| PP |  | Potrubie z oceľových rúr pozink. bezšvíkových bežných-11 353.0, 10 004.0 zvarov. bežných-11 343.00 DN 80 | [14 empty] | PP | 2
82 | K | 722130801.S | Demontáž potrubia z oceľových rúrok závitových do DN 25, -0,00213t | m | 198.55 |  | 0 |  |  | znížená |  | 0 | 0 | 0 | 0.00213 | 0.42291 | 16 | K | 2 | ROZPOCET | 0 | 0 | 0 | 0 | 0 | 2 | 0 | 16 | -1793278862
| PP |  | Demontáž potrubia z oceľových rúrok závitových do DN 25, -0,00213t | [14 empty] | PP | 2
83 | K | 722130803.S | Demontáž potrubia z oceľových rúrok závitových nad DN 40 do DN 50, -0,00670t | m | 45.32 |  | 0 |  |  | znížená |  | 0 | 0 | 0 | 0.0067 | 0.30364 | 16 | K | 2 | ROZPOCET | 0 | 0 | 0 | 0 | 0 | 2 | 0 | 16 | -1547523834
| PP |  | Demontáž potrubia z oceľových rúrok závitových nad DN 40 do DN 50, -0,00670t | [14 empty] | PP | 2
84 | K | 722171132.S | Plasthliníkové potrubie v tyčiach spájané lisovaním d 20 mm | m | 214.1 |  | 0 |  |  | znížená |  | 0 | 0.00049 | 0.10491 | 0 | 0 | 16 | K | 2 | ROZPOCET | 0 | 0 | 0 | 0 | 0 | 2 | 0 | 16 | 119120286
| PP |  | Plasthliníkové potrubie v tyčiach spájané lisovaním d 20 mm | [14 empty] | PP | 2
85 | K | 722171133.S | Plasthliníkové potrubie v tyčiach spájané lisovaním d 25/26 mm | m | 247.7 |  | 0 |  |  | znížená |  | 0 | 0.00061 | 0.1511 | 0 | 0 | 16 | K | 2 | ROZPOCET | 0 | 0 | 0 | 0 | 0 | 2 | 0 | 16 | -62630766
| PP |  | Plasthliníkové potrubie v tyčiach spájané lisovaním d 25/26 mm | [14 empty] | PP | 2
86 | K | 722171134.S | Plasthliníkové potrubie v tyčiach spájané lisovaním d 32 mm | m | 72.5 |  | 0 |  |  | znížená |  | 0 | 0.00071 | 0.051475 | 0 | 0 | 16 | K | 2 | ROZPOCET | 0 | 0 | 0 | 0 | 0 | 2 | 0 | 16 | 1475023892
| PP |  | Plasthliníkové potrubie v tyčiach spájané lisovaním d 32 mm | [14 empty] | PP | 2
87 | K | 722171135.S | Plasthliníkové potrubie v tyčiach spájané lisovaním d 40 mm | m | 28.1 |  | 0 |  |  | znížená |  | 0 | 0.00108 | 0.030348 | 0 | 0 | 16 | K | 2 | ROZPOCET | 0 | 0 | 0 | 0 | 0 | 2 | 0 | 16 | -1623074874
| PP |  | Plasthliníkové potrubie v tyčiach spájané lisovaním d 40 mm | [14 empty] | PP | 2
88 | K | 722171136.S | Plasthliníkové potrubie v tyčiach spájané lisovaním d 50 mm | m | 26.8 |  | 0 |  |  | znížená |  | 0 | 0.00136 | 0.036448 | 0 | 0 | 16 | K | 2 | ROZPOCET | 0 | 0 | 0 | 0 | 0 | 2 | 0 | 16 | 570147352
| PP |  | Plasthliníkové potrubie v tyčiach spájané lisovaním d 50 mm | [14 empty] | PP | 2
89 | K | 722172633.S | Plasthliníkové potrubie v tyčiach spájané lisovaním d 63 mm | m | 45.5 |  | 0 |  |  | znížená |  | 0 | 0.0019 | 0.08645 | 0 | 0 | 16 | K | 2 | ROZPOCET | 0 | 0 | 0 | 0 | 0 | 2 | 0 | 16 | -33723390
| PP |  | Plasthliníkové potrubie v tyčiach spájané lisovaním d 63 mm | [14 empty] | PP | 2
90 | K | 722172102.S | Potrubie z plastických rúr PP-R D 32 mm- PN10, polyfúznym zváraním | m | 69 |  | 0 |  |  | znížená |  | 0 | 0.00043 | 0.02967 | 0 | 0 | 16 | K | 2 | ROZPOCET | 0 | 0 | 0 | 0 | 0 | 2 | 0 | 16 | -1982711616
| PP |  | Potrubie z plastických rúr PP-R D 32 mm- PN10, polyfúznym zváraním | [14 empty] | PP | 2
91 | K | 722172103.S | Potrubie z plastických rúr PP-R D 40 mm - PN10, polyfúznym zváraním | m | 62 |  | 0 |  |  | znížená |  | 0 | 0.00061 | 0.03782 | 0 | 0 | 16 | K | 2 | ROZPOCET | 0 | 0 | 0 | 0 | 0 | 2 | 0 | 16 | 799722250
| PP |  | Potrubie z plastických rúr PP-R D 40 mm - PN10, polyfúznym zváraním | [14 empty] | PP | 2
92 | K | 722172104.S | Potrubie z plastických rúr PP-R D 50 mm - PN10, polyfúznym zváraním | m | 4 |  | 0 |  |  | znížená |  | 0 | 0.001 | 0.004 | 0 | 0 | 16 | K | 2 | ROZPOCET | 0 | 0 | 0 | 0 | 0 | 2 | 0 | 16 | -1794532112
| PP |  | Potrubie z plastických rúr PP-R D 50 mm - PN10, polyfúznym zváraním | [14 empty] | PP | 2
93 | K | 722250005.S | Montáž hydrantového systému s tvarovo stálou hadicou D 25 | súb. | 9 |  | 0 |  |  | znížená |  | 0 | 0.00026 | 0.00234 | 0 | 0 | 16 | K | 2 | ROZPOCET | 0 | 0 | 0 | 0 | 0 | 2 | 0 | 16 | -1896456643
| PP |  | Montáž hydrantového systému s tvarovo stálou hadicou D 25 | [14 empty] | PP | 2
94 | M | 449150003100 | Hydrantový systém s tvarovo stálou hadicou D 25, hadica 30 m, skriňa 650x650x285 mm, plné dvierka, prúdnica ekv.10 | ks | 9 |  | 0 |  |  | znížená |  | 0 | 0.0185 | 0.1665 | 0 | 0 | 32 | M | 2 | ROZPOCET | 0 | 0 | 0 | 0 | 0 | 2 | 0 | 16 | -1787876338
| PP |  | Hydrantový systém s tvarovo stálou hadicou D 25, hadica 30 m, skriňa 650x650x285 mm, plné dvierka, prúdnica ekv.10 | [14 empty] | PP | 2
95 | K | 722290215.S | Tlaková skúška vodovodného potrubia hrdlového alebo prírubového do DN 100 | m | 664.2 |  | 0 |  |  | znížená |  | 0 | 0.00039 | 0.25904 | 0 | 0 | 16 | K | 2 | ROZPOCET | 0 | 0 | 0 | 0 | 0 | 2 | 0 | 16 | -1008391411
| PP |  | Tlaková skúška vodovodného potrubia hrdlového alebo prírubového do DN 100 | [14 empty] | PP | 2
96 | K | 722290226.S | Tlaková skúška vodovodného potrubia závitového do DN 50 | m | 118 |  | 0 |  |  | znížená |  | 0 | 0.00018 | 0.02124 | 0 | 0 | 16 | K | 2 | ROZPOCET | 0 | 0 | 0 | 0 | 0 | 2 | 0 | 16 | 1996127351
| PP |  | Tlaková skúška vodovodného potrubia závitového do DN 50 | [14 empty] | PP | 2
97 | K | 722290229.S | Tlaková skúška vodovodného potrubia závitového nad DN 50 do DN 100 | m | 57 |  | 0 |  |  | znížená |  | 0 | 0.00034 | 0.01938 | 0 | 0 | 16 | K | 2 | ROZPOCET | 0 | 0 | 0 | 0 | 0 | 2 | 0 | 16 | 1668495304
| PP |  | Tlaková skúška vodovodného potrubia závitového nad DN 50 do DN 100 | [14 empty] | PP | 2
98 | K | 722290234.S | Prepláchnutie a dezinfekcia vodovodného potrubia do DN 80 | m | 839.2 |  | 0 |  |  | znížená |  | 0 | 1e-05 | 0.008392 | 0 | 0 | 16 | K | 2 | ROZPOCET | 0 | 0 | 0 | 0 | 0 | 2 | 0 | 16 | -18920114
| PP |  | Prepláchnutie a dezinfekcia vodovodného potrubia do DN 80 | [14 empty] | PP | 2
99 | K | 998722202.S | Presun hmôt pre vnútorný vodovod v objektoch výšky nad 6 do 12 m | % |  |  | 0 |  |  | znížená |  | 0 | 0 | 0 | 0 | 0 | 16 | K | 2 | ROZPOCET | 0 | 0 | 0 | 0 | 0 | 2 | 0 | 16 | 266210018
| PP |  | Presun hmôt pre vnútorný vodovod v objektoch výšky nad 6 do 12 m | [14 empty] | PP | 2
| D | 725 | Zdravotechnika - zariaďovacie predmety |  |  |  | 0 |  |  |  |  | 0 |  | 2.0718 |  | 0.85294 | 2 | D | 1 | ROZPOCET | [6 empty] | 0
100 | K | 725110811.S | Demontáž záchoda splachovacieho s nádržou alebo s tlakovým splachovačom, -0,01933t | súb. | 2 |  | 0 |  |  | znížená |  | 0 | 0 | 0 | 0.01933 | 0.03866 | 16 | K | 2 | ROZPOCET | 0 | 0 | 0 | 0 | 0 | 2 | 0 | 16 | -1848911054
| PP |  | Demontáž záchoda splachovacieho s nádržou alebo s tlakovým splachovačom, -0,01933t | [14 empty] | PP | 2
101 | K | 725119410.S | Montáž záchodovej misy keramickej zavesenej s rovným odpadom | ks | 16 |  | 0 |  |  | znížená |  | 0 | 0.00017 | 0.00272 | 0 | 0 | 16 | K | 2 | ROZPOCET | 0 | 0 | 0 | 0 | 0 | 2 | 0 | 16 | -174277525
| PP |  | Montáž záchodovej misy keramickej zavesenej s rovným odpadom | [14 empty] | PP | 2
102 | M | 642360000500.S | Misa záchodová keramická závesná so splachovacím okruhom | ks | 16 |  | 0 |  |  | znížená |  | 0 | 0.0135 | 0.216 | 0 | 0 | 32 | M | 2 | ROZPOCET | 0 | 0 | 0 | 0 | 0 | 2 | 0 | 16 | 2088095389
| PP |  | Misa záchodová keramická závesná so splachovacím okruhom | [14 empty] | PP | 2
103 | K | 725119415.S | Montáž záchodovej misy keramickej bezbariérovej | ks | 2 |  | 0 |  |  | znížená |  | 0 | 0.00017 | 0.00034 | 0 | 0 | 16 | K | 2 | ROZPOCET | 0 | 0 | 0 | 0 | 0 | 2 | 0 | 16 | -1229428441
| PP |  | Montáž záchodovej misy keramickej bezbariérovej | [14 empty] | PP | 2
104 | M | 642360004900.S | Misa záchodová keramická závesná bezbariérová | ks | 2 |  | 0 |  |  | znížená |  | 0 | 0.023 | 0.046 | 0 | 0 | 32 | M | 2 | ROZPOCET | 0 | 0 | 0 | 0 | 0 | 2 | 0 | 16 | 492189070
| PP |  | Misa záchodová keramická závesná bezbariérová | [14 empty] | PP | 2
105 | K | 725122813.S | Demontáž pisoára s nádržkou a 1 záchodom, -0,01720t | súb. | 2 |  | 0 |  |  | znížená |  | 0 | 0 | 0 | 0.0172 | 0.0344 | 16 | K | 2 | ROZPOCET | 0 | 0 | 0 | 0 | 0 | 2 | 0 | 16 | -1816055676
| PP |  | Demontáž pisoára s nádržkou a 1 záchodom, -0,01720t | [14 empty] | PP | 2
106 | K | 725129201.S | Montáž pisoáru keramického bez splachovacej nádrže | ks | 12 |  | 0 |  |  | znížená |  | 0 | 0.00011 | 0.00132 | 0 | 0 | 16 | K | 2 | ROZPOCET | 0 | 0 | 0 | 0 | 0 | 2 | 0 | 16 | 1942457661
| PP |  | Montáž pisoáru keramického bez splachovacej nádrže | [14 empty] | PP | 2
107 | M | 642510000100.S | Pisoár keramický | ks | 12 |  | 0 |  |  | znížená |  | 0 | 0.02 | 0.24 | 0 | 0 | 32 | M | 2 | ROZPOCET | 0 | 0 | 0 | 0 | 0 | 2 | 0 | 16 | -2004596072
| PP |  | Pisoár keramický | [14 empty] | PP | 2
108 | K | 725149715.S | Montáž predstenového systému záchodov do ľahkých stien s kovovou konštrukciou | ks | 18 |  | 0 |  |  | znížená |  | 0 | 0 | 0 | 0 | 0 | 16 | K | 2 | ROZPOCET | 0 | 0 | 0 | 0 | 0 | 2 | 0 | 16 | 1731256633
| PP |  | Montáž predstenového systému záchodov do ľahkých stien s kovovou konštrukciou | [14 empty] | PP | 2
109 | M | 552370000100.S | Predstenový systém pre závesné WC so splachovacou podomietkovou nádržou do ľahkých montovaných konštrukcií | ks | 18 |  | 0 |  |  | znížená |  | 0 | 0.01605 | 0.2889 | 0 | 0 | 32 | M | 2 | ROZPOCET | 0 | 0 | 0 | 0 | 0 | 2 | 0 | 16 | 1088693780
| PP |  | Predstenový systém pre závesné WC so splachovacou podomietkovou nádržou do ľahkých montovaných konštrukcií | [14 empty] | PP | 2
110 | K | 725149740.S | Montáž predstenového systému pisoárov do ľahkých stien s kovovou konštrukciou | ks | 12 |  | 0 |  |  | znížená |  | 0 | 0 | 0 | 0 | 0 | 16 | K | 2 | ROZPOCET | 0 | 0 | 0 | 0 | 0 | 2 | 0 | 16 | 1099496249
| PP |  | Montáž predstenového systému pisoárov do ľahkých stien s kovovou konštrukciou | [14 empty] | PP | 2
111 | M | 552370000900.S | Predstenový systém pre pisoár do ľahkých montovaných konštrukcií | ks | 12 |  | 0 |  |  | znížená |  | 0 | 0.0131 | 0.1572 | 0 | 0 | 32 | M | 2 | ROZPOCET | 0 | 0 | 0 | 0 | 0 | 2 | 0 | 16 | 852018918
| PP |  | Predstenový systém pre pisoár do ľahkých montovaných konštrukcií | [14 empty] | PP | 2
112 | K | 725149760.S | Montáž predstenového systému umývadiel do ľahkých stien s kovovou konštrukciou | ks | 35 |  | 0 |  |  | znížená |  | 0 | 0 | 0 | 0 | 0 | 16 | K | 2 | ROZPOCET | 0 | 0 | 0 | 0 | 0 | 2 | 0 | 16 | -1202927211
| PP |  | Montáž predstenového systému umývadiel do ľahkých stien s kovovou konštrukciou | [14 empty] | PP | 2
113 | M | 552280000600.S | Predstenový systém pre umývadlo do ľahkých montovaných konštrukcií | ks | 35 |  | 0 |  |  | znížená |  | 0 | 0.00985 | 0.34475 | 0 | 0 | 32 | M | 2 | ROZPOCET | 0 | 0 | 0 | 0 | 0 | 2 | 0 | 16 | 1648579377
| PP |  | Predstenový systém pre umývadlo do ľahkých montovaných konštrukcií | [14 empty] | PP | 2
114 | K | 725149765.S | Montáž umývadla do predstenového systému | ks | 35 |  | 0 |  |  | znížená |  | 0 | 0.00028 | 0.0098 | 0 | 0 | 16 | K | 2 | ROZPOCET | 0 | 0 | 0 | 0 | 0 | 2 | 0 | 16 | 932190632
| PP |  | Montáž umývadla do predstenového systému | [14 empty] | PP | 2
115 | M | 552310003900.S | Nerezové umývadlo závesné | ks | 3 |  | 0 |  |  | znížená |  | 0 | 0.00187 | 0.00561 | 0 | 0 | 32 | M | 2 | ROZPOCET | 0 | 0 | 0 | 0 | 0 | 2 | 0 | 16 | 405814520
| PP |  | Nerezové umývadlo závesné | [14 empty] | PP | 2
116 | M | 642110004300.S | Umývadlo keramické bežný typ | ks | 27 |  | 0 |  |  | znížená |  | 0 | 0.0141 | 0.3807 | 0 | 0 | 32 | M | 2 | ROZPOCET | 0 | 0 | 0 | 0 | 0 | 2 | 0 | 16 | -2096930407
| PP |  | Umývadlo keramické bežný typ | [14 empty] | PP | 2
117 | M | 642110004300.S1 | Umývadlo keramické pre imobilných | ks | 2 |  | 0 |  |  | znížená |  | 0 | 0.0141 | 0.0282 | 0 | 0 | 32 | M | 2 | ROZPOCET | 0 | 0 | 0 | 0 | 0 | 2 | 0 | 16 | -2055629811
| PP |  | Umývadlo keramické pre imobilných | [14 empty] | PP | 2
118 | M | 642110004300.S2 | Umývadlo plastové | ks | 3 |  | 0 |  |  | znížená |  | 0 | 0.0141 | 0.0423 | 0 | 0 | 32 | M | 2 | ROZPOCET | 0 | 0 | 0 | 0 | 0 | 2 | 0 | 16 | 1108711529
| PP |  | Umývadlo plastové | [14 empty] | PP | 2
119 | K | 725210821.S | Demontáž umývadiel alebo umývadielok bez výtokovej armatúry, -0,01946t | súb. | 8 |  | 0 |  |  | znížená |  | 0 | 0 | 0 | 0.01946 | 0.15568 | 16 | K | 2 | ROZPOCET | 0 | 0 | 0 | 0 | 0 | 2 | 0 | 16 | 1878451048
| PP |  | Demontáž umývadiel alebo umývadielok bez výtokovej armatúry, -0,01946t | [14 empty] | PP | 2
120 | K | 725230811.S | Demontáž bidetu diturvitového, -0,01760t | súb. | 2 |  | 0 |  |  | znížená |  | 0 | 0 | 0 | 0.0176 | 0.0352 | 16 | K | 2 | ROZPOCET | 0 | 0 | 0 | 0 | 0 | 2 | 0 | 16 | 276136883
| PP |  | Demontáž bidetu diturvitového, -0,01760t | [14 empty] | PP | 2
121 | K | 725240811.S | Demontáž sprchovej kabíny a misy bez výtokových armatúr kabín, -0,08800t | súb. | 3 |  | 0 |  |  | znížená |  | 0 | 0 | 0 | 0.088 | 0.264 | 16 | K | 2 | ROZPOCET | 0 | 0 | 0 | 0 | 0 | 2 | 0 | 16 | -793247002
| PP |  | Demontáž sprchovej kabíny a misy bez výtokových armatúr kabín, -0,08800t | [14 empty] | PP | 2
122 | K | 725291112.S | Montáž záchodového sedadla s poklopom | ks | 18 |  | 0 |  |  | znížená |  | 0 | 0 | 0 | 0 | 0 | 16 | K | 2 | ROZPOCET | 0 | 0 | 0 | 0 | 0 | 2 | 0 | 16 | -438841483
| PP |  | Montáž záchodového sedadla s poklopom | [14 empty] | PP | 2
123 | M | 642370003890.S | Záchodová doska klasická duroplastová s poklopom | ks | 18 |  | 0 |  |  | znížená |  | 0 | 0.00245 | 0.0441 | 0 | 0 | 32 | M | 2 | ROZPOCET | 0 | 0 | 0 | 0 | 0 | 2 | 0 | 16 | 1845633960
| PP |  | Záchodová doska klasická duroplastová s poklopom | [14 empty] | PP | 2
124 | K | 725310823.S | Demontáž drezu jednodielneho bez výtokovej armatúry vstavanej v kuchynskej zostave, -0,00920t | súb. | 1 |  | 0 |  |  | znížená |  | 0 | 0 | 0 | 0.0092 | 0.0092 | 16 | K | 2 | ROZPOCET | 0 | 0 | 0 | 0 | 0 | 2 | 0 | 16 | 1362148226
| PP |  | Demontáž drezu jednodielneho bez výtokovej armatúry vstavanej v kuchynskej zostave, -0,00920t | [14 empty] | PP | 2
125 | K | 725319112.S | Montáž kuchynských drezov jednoduchých, hranatých s rozmerom do 600x600 mm, bez výtokových armatúr | ks | 5 |  | 0 |  |  | znížená |  | 0 | 0.00063 | 0.00315 | 0 | 0 | 16 | K | 2 | ROZPOCET | 0 | 0 | 0 | 0 | 0 | 2 | 0 | 16 | 1387965905
| PP |  | Montáž kuchynských drezov jednoduchých, hranatých s rozmerom do 600x600 mm, bez výtokových armatúr | [14 empty] | PP | 2
126 | M | 552310000200.S | Kuchynský drez nerezový na zapustenie do dosky 340x400 mm | ks | 5 |  | 0 |  |  | znížená |  | 0 | 0.0013 | 0.0065 | 0 | 0 | 32 | M | 2 | ROZPOCET | 0 | 0 | 0 | 0 | 0 | 2 | 0 | 16 | 494472510
| PP |  | Kuchynský drez nerezový na zapustenie do dosky 340x400 mm | [14 empty] | PP | 2
127 | K | 725330820.S | Demontáž výlevky bez výtokovej armatúry, bez nádrže a splachovacieho potrubia, diturvitovej, -0,03470t | súb. | 1 |  | 0 |  |  | znížená |  | 0 | 0 | 0 | 0.0347 | 0.0347 | 16 | K | 2 | ROZPOCET | 0 | 0 | 0 | 0 | 0 | 2 | 0 | 16 | 738905333
| PP |  | Demontáž výlevky bez výtokovej armatúry, bez nádrže a splachovacieho potrubia, diturvitovej, -0,03470t | [14 empty] | PP | 2
128 | K | 725333360.S | Montáž výlevky keramickej voľne stojacej bez výtokovej armatúry | ks | 4 |  | 0 |  |  | znížená |  | 0 | 0.00073 | 0.00292 | 0 | 0 | 16 | K | 2 | ROZPOCET | 0 | 0 | 0 | 0 | 0 | 2 | 0 | 16 | 1771091786
| PP |  | Montáž výlevky keramickej voľne stojacej bez výtokovej armatúry | [14 empty] | PP | 2
129 | M | 642710000100.S | Výlevka stojatá keramická s plastovou mrežou | ks | 4 |  | 0 |  |  | znížená |  | 0 | 0.0185 | 0.074 | 0 | 0 | 32 | M | 2 | ROZPOCET | 0 | 0 | 0 | 0 | 0 | 2 | 0 | 16 | 1163529608
| PP |  | Výlevka stojatá keramická s plastovou mrežou | [14 empty] | PP | 2
130 | K | 725410811.S | Demontáž žľabu jednoduchého na konzolách dĺžky 1000 2 batérie, -0,04600t | súb. | 1 |  | 0 |  |  | znížená |  | 0 | 0 | 0 | 0.046 | 0.046 | 16 | K | 2 | ROZPOCET | 0 | 0 | 0 | 0 | 0 | 2 | 0 | 16 | 960795032
| PP |  | Demontáž žľabu jednoduchého na konzolách dĺžky 1000 2 batérie, -0,04600t | [14 empty] | PP | 2
131 | K | 725530823.S | Demontáž elektrického zásobníkového ohrievača vody tlakového od 50 l do 200 l, -0,15500t | súb. | 1 |  | 0 |  |  | znížená |  | 0 | 0 | 0 | 0.155 | 0.155 | 16 | K | 2 | ROZPOCET | 0 | 0 | 0 | 0 | 0 | 2 | 0 | 16 | 2021987091
| PP |  | Demontáž elektrického zásobníkového ohrievača vody tlakového od 50 l do 200 l, -0,15500t | [14 empty] | PP | 2
132 | K | 725539141.S | Montáž elektrického prietokového ohrievača malolitrážneho do 10 L | ks | 2 |  | 0 |  |  | znížená |  | 0 | 0.00028 | 0.00056 | 0 | 0 | 16 | K | 2 | ROZPOCET | 0 | 0 | 0 | 0 | 0 | 2 | 0 | 16 | 385359241
| PP |  | Montáž elektrického prietokového ohrievača malolitrážneho do 10 L | [14 empty] | PP | 2
133 | M | 541310000500.S | Elektrický prietokový ohrievač tlakový, inštalácia nad umývadlo, objem 10 l | ks | 2 |  | 0 |  |  | znížená |  | 0 | 0.0082 | 0.0164 | 0 | 0 | 32 | M | 2 | ROZPOCET | 0 | 0 | 0 | 0 | 0 | 2 | 0 | 16 | 699460702
| PP |  | Elektrický prietokový ohrievač tlakový, inštalácia nad umývadlo, objem 10 l | [14 empty] | PP | 2
134 | K | 725539142.S | Montáž elektrického prietokového ohrievača malolitrážneho do 30 L | ks | 1 |  | 0 |  |  | znížená |  | 0 | 0.00028 | 0.00028 | 0 | 0 | 16 | K | 2 | ROZPOCET | 0 | 0 | 0 | 0 | 0 | 2 | 0 | 16 | 1056580266
| PP |  | Montáž elektrického prietokového ohrievača malolitrážneho do 30 L | [14 empty] | PP | 2
135 | M | 541310000600.S | Elektrický prietokový ohrievač tlakový, inštalácia pod umývadlo, objem 30 l | ks | 1 |  | 0 |  |  | znížená |  | 0 | 0.009 | 0.009 | 0 | 0 | 32 | M | 2 | ROZPOCET | 0 | 0 | 0 | 0 | 0 | 2 | 0 | 16 | 1613682935
| PP |  | Elektrický prietokový ohrievač tlakový, inštalácia pod umývadlo, objem 30 l | [14 empty] | PP | 2
136 | K | 725819201.S | Montáž ventilu nástenného G 1/2 | ks | 73 |  | 0 |  |  | znížená |  | 0 | 8e-05 | 0.00584 | 0 | 0 | 16 | K | 2 | ROZPOCET | 0 | 0 | 0 | 0 | 0 | 2 | 0 | 16 | 2025827560
| PP |  | Montáž ventilu nástenného G 1/2 | [14 empty] | PP | 2
137 | M | 551110019900.S | Guľový ventil rohový, 1/2" - 3/8", s filtrom, bez matice, chrómovaná mosadz | ks | 73 |  | 0 |  |  | znížená |  | 0 | 0.00011 | 0.00803 | 0 | 0 | 32 | M | 2 | ROZPOCET | 0 | 0 | 0 | 0 | 0 | 2 | 0 | 16 | 629113522
| PP |  | Guľový ventil rohový, 1/2" - 3/8", s filtrom, bez matice, chrómovaná mosadz | [14 empty] | PP | 2
138 | K | 725819401.S | Montáž ventilu rohového s pripojovacou rúrkou G 1/2 | ks | 18 |  | 0 |  |  | znížená |  | 0 | 8e-05 | 0.00144 | 0 | 0 | 16 | K | 2 | ROZPOCET | 0 | 0 | 0 | 0 | 0 | 2 | 0 | 16 | -841208793
| PP |  | Montáž ventilu rohového s pripojovacou rúrkou G 1/2 | [14 empty] | PP | 2
139 | M | 551110020900.S | Ventil rohový kombinovaný s prip. hadicou 1/2" - (3/4" x 3/8"), chrómovaná mosadz | ks | 18 |  | 0 |  |  | znížená |  | 0 | 0.0004 | 0.0072 | 0 | 0 | 32 | M | 2 | ROZPOCET | 0 | 0 | 0 | 0 | 0 | 2 | 0 | 16 | 2101574771
| PP |  | Ventil rohový kombinovaný s prip. hadicou 1/2" - (3/4" x 3/8"), chrómovaná mosadz | [14 empty] | PP | 2
140 | K | 725820810.S | Demontáž batérie drezovej, umývadlovej nástennej, -0,0026t | súb. | 15 |  | 0 |  |  | znížená |  | 0 | 0 | 0 | 0.0026 | 0.039 | 16 | K | 2 | ROZPOCET | 0 | 0 | 0 | 0 | 0 | 2 | 0 | 16 | -1938037781
| PP |  | Demontáž batérie drezovej, umývadlovej nástennej, -0,0026t | [14 empty] | PP | 2
141 | K | 725829601.S | Montáž batérie umývadlovej a drezovej stojankovej, pákovej alebo klasickej s mechanickým ovládaním | ks | 40 |  | 0 |  |  | znížená |  | 0 | 0.0001 | 0.004 | 0 | 0 | 16 | K | 2 | ROZPOCET | 0 | 0 | 0 | 0 | 0 | 2 | 0 | 16 | 280315114
| PP |  | Montáž batérie umývadlovej a drezovej stojankovej, pákovej alebo klasickej s mechanickým ovládaním | [14 empty] | PP | 2
142 | M | 551450003800.S | Batéria umývadlová stojanková páková | ks | 34 |  | 0 |  |  | znížená |  | 0 | 0.002 | 0.068 | 0 | 0 | 32 | M | 2 | ROZPOCET | 0 | 0 | 0 | 0 | 0 | 2 | 0 | 16 | 1651406947
| PP |  | Batéria umývadlová stojanková páková | [14 empty] | PP | 2
143 | M | 551450003500 | Batéria umývadlová , stojánková - iba na SV | ks | 6 |  | 0 |  |  | znížená |  | 0 | 0.001 | 0.006 | 0 | 0 | 32 | M | 2 | ROZPOCET | 0 | 0 | 0 | 0 | 0 | 2 | 0 | 16 | -1750595567
| PP |  | Batéria umývadlová , stojánková - iba na SV | [14 empty] | PP | 2
144 | K | 725829801.S | Montáž batérie výlevkovej nástennej pákovej alebo klasickej s mechanickým ovládaním | ks | 4 |  | 0 |  |  | znížená |  | 0 | 0 | 0 | 0 | 0 | 16 | K | 2 | ROZPOCET | 0 | 0 | 0 | 0 | 0 | 2 | 0 | 16 | -1833151770
| PP |  | Montáž batérie výlevkovej nástennej pákovej alebo klasickej s mechanickým ovládaním | [14 empty] | PP | 2
145 | M | 551450003500.S | Batéria umývadlová nástenná páková | ks | 4 |  | 0 |  |  | znížená |  | 0 | 0.001 | 0.004 | 0 | 0 | 32 | M | 2 | ROZPOCET | 0 | 0 | 0 | 0 | 0 | 2 | 0 | 16 | -797181681
| PP |  | Batéria umývadlová nástenná páková | [14 empty] | PP | 2
146 | K | 725840870.S | Demontáž batérie vaňovej, sprchovej nástennej, -0,00225t | ks | 3 |  | 0 |  |  | znížená |  | 0 | 0 | 0 | 0.00225 | 0.00675 | 16 | K | 2 | ROZPOCET | 0 | 0 | 0 | 0 | 0 | 2 | 0 | 16 | 286912411
| PP |  | Demontáž batérie vaňovej, sprchovej nástennej, -0,00225t | [14 empty] | PP | 2
147 | K | 725840873.S | Demontáž príslušenstva pre sprchové batérie, držiak na sprchu, -0,00113t | ks | 3 |  | 0 |  |  | znížená |  | 0 | 0 | 0 | 0.00113 | 0.00339 | 16 | K | 2 | ROZPOCET | 0 | 0 | 0 | 0 | 0 | 2 | 0 | 16 | 2126205586
| PP |  | Demontáž príslušenstva pre sprchové batérie, držiak na sprchu, -0,00113t | [14 empty] | PP | 2
148 | K | 725849201.S | Montáž batérie sprchovej nástennej pákovej, klasickej | ks | 15 |  | 0 |  |  | znížená |  | 0 | 0 | 0 | 0 | 0 | 16 | K | 2 | ROZPOCET | 0 | 0 | 0 | 0 | 0 | 2 | 0 | 16 | 653656738
| PP |  | Montáž batérie sprchovej nástennej pákovej, klasickej | [14 empty] | PP | 2
149 | M | 551450002600.S | Batéria sprchová nástenná páková, zmiešavacia | ks | 15 |  | 0 |  |  | znížená |  | 0 | 0.0014 | 0.021 | 0 | 0 | 32 | M | 2 | ROZPOCET | 0 | 0 | 0 | 0 | 0 | 2 | 0 | 16 | -349121716
| PP |  | Batéria sprchová nástenná páková, zmiešavacia | [14 empty] | PP | 2
150 | K | 725849206.S | Montáž batérie sprchovej nástennej, držiak sprchy s pevnou výškou sprchy | ks | 15 |  | 0 |  |  | znížená |  | 0 | 0 | 0 | 0 | 0 | 16 | K | 2 | ROZPOCET | 0 | 0 | 0 | 0 | 0 | 2 | 0 | 16 | 1955661007
| PP |  | Montáž batérie sprchovej nástennej, držiak sprchy s pevnou výškou sprchy | [14 empty] | PP | 2
151 | M | 552260003000.S | Držiak sprchy na ručnú sprchu, chróm | ks | 15 |  | 0 |  |  | znížená |  | 0 | 0.0002 | 0.003 | 0 | 0 | 32 | M | 2 | ROZPOCET | 0 | 0 | 0 | 0 | 0 | 2 | 0 | 16 | 1539000135
| PP |  | Držiak sprchy na ručnú sprchu, chróm | [14 empty] | PP | 2
152 | M | 552260005200.S | Sprcha ručná s pancierovou hadicou T 2810 | ks | 15 |  | 0 |  |  | znížená |  | 0 | 0.00032 | 0.0048 | 0 | 0 | 32 | M | 2 | ROZPOCET | 0 | 0 | 0 | 0 | 0 | 2 | 0 | 16 | 145008667
| PP |  | Sprcha ručná s pancierovou hadicou T 2810 | [14 empty] | PP | 2
153 | K | 725850800.S | Demontáž odpadového ventilu všetkých pripojovacích dimenzií, -0,00086t | ks | 36 |  | 0 |  |  | znížená |  | 0 | 0 | 0 | 0.00086 | 0.03096 | 16 | K | 2 | ROZPOCET | 0 | 0 | 0 | 0 | 0 | 2 | 0 | 16 | -2130891041
| PP |  | Demontáž odpadového ventilu všetkých pripojovacích dimenzií, -0,00086t | [14 empty] | PP | 2
154 | K | 725869301.S | Montáž zápachovej uzávierky pre zariaďovacie predmety, umývadlovej do D 40 mm | ks | 35 |  | 0 |  |  | znížená |  | 0 | 0 | 0 | 0 | 0 | 16 | K | 2 | ROZPOCET | 0 | 0 | 0 | 0 | 0 | 2 | 0 | 16 | -491747146
| PP |  | Montáž zápachovej uzávierky pre zariaďovacie predmety, umývadlovej do D 40 mm | [14 empty] | PP | 2
155 | M | 551620006400.S | Zápachová uzávierka - sifón pre umývadlá DN 40 | ks | 35 |  | 0 |  |  | znížená |  | 0 | 0.00033 | 0.01155 | 0 | 0 | 32 | M | 2 | ROZPOCET | 0 | 0 | 0 | 0 | 0 | 2 | 0 | 16 | -1666728381
| PP |  | Zápachová uzávierka - sifón pre umývadlá DN 40 | [14 empty] | PP | 2
156 | K | 725869310.S | Montáž zápachovej uzávierky pre zariaďovacie predmety, drezovej do D 40 mm (pre jeden drez) | ks | 5 |  | 0 |  |  | znížená |  | 0 | 1e-05 | 5e-05 | 0 | 0 | 16 | K | 2 | ROZPOCET | 0 | 0 | 0 | 0 | 0 | 2 | 0 | 16 | -686554405
| PP |  | Montáž zápachovej uzávierky pre zariaďovacie predmety, drezovej do D 40 mm (pre jeden drez) | [14 empty] | PP | 2
157 | M | 551620006800.S | Zápachová uzávierka- sifón pre jednodielne drezy DN 40 | ks | 5 |  | 0 |  |  | znížená |  | 0 | 0.00016 | 0.0008 | 0 | 0 | 32 | M | 2 | ROZPOCET | 0 | 0 | 0 | 0 | 0 | 2 | 0 | 16 | -945548989
| PP |  | Zápachová uzávierka- sifón pre jednodielne drezy DN 40 | [14 empty] | PP | 2
158 | K | 725869340.S | Montáž zápachovej uzávierky pre zariaďovacie predmety, sprchovej do D 50 mm | ks | 15 |  | 0 |  |  | znížená |  | 0 | 0 | 0 | 0 | 0 | 16 | K | 2 | ROZPOCET | 0 | 0 | 0 | 0 | 0 | 2 | 0 | 16 | 820028164
| PP |  | Montáž zápachovej uzávierky pre zariaďovacie predmety, sprchovej do D 50 mm | [14 empty] | PP | 2
159 | M | 551620003400.S | Zápachová uzávierka sprchových vaničiek DN 40/50 | ks | 15 |  | 0 |  |  | znížená |  | 0 | 0.00024 | 0.0036 | 0 | 0 | 32 | M | 2 | ROZPOCET | 0 | 0 | 0 | 0 | 0 | 2 | 0 | 16 | 1466952157
| PP |  | Zápachová uzávierka sprchových vaničiek DN 40/50 | [14 empty] | PP | 2
160 | K | 725869381.S | Montáž zápachovej uzávierky pre zariaďovacie predmety, ostatných typov do D 40 mm | ks | 1 |  | 0 |  |  | znížená |  | 0 | 0 | 0 | 0 | 0 | 16 | K | 2 | ROZPOCET | 0 | 0 | 0 | 0 | 0 | 2 | 0 | 16 | -1521665034
| PP |  | Montáž zápachovej uzávierky pre zariaďovacie predmety, ostatných typov do D 40 mm | [14 empty] | PP | 2
161 | M | HL21 | Lievik DN32 so zápachovým uzáverom | ks | 1 |  | 0 |  |  | znížená |  | 0 | 0 | 0 | 0 | 0 | 32 | M | 2 | ROZPOCET | 0 | 0 | 0 | 0 | 0 | 2 | 0 | 16 | 1465475886
| PP |  | Lievik DN32 so zápachovým uzáverom | [14 empty] | PP | 2
162 | K | 725869381.SR | Montáž plavákového uzáveru | ks | 2 |  | 0 |  |  | znížená |  | 0 | 0 | 0 | 0 | 0 | 16 | K | 2 | ROZPOCET | 0 | 0 | 0 | 0 | 0 | 2 | 0 | 16 | 1997461243
| PP |  | Montáž plavákového uzáveru | [14 empty] | PP | 2
163 | M | 552340000100.S | Plavákový uzáver - špec. viď. PD | ks | 2 |  | 0 |  |  | znížená |  | 0 | 0.00086 | 0.00172 | 0 | 0 | 32 | M | 2 | ROZPOCET | 0 | 0 | 0 | 0 | 0 | 2 | 0 | 16 | 333414159
| PP |  | Plavákový uzáver - špec. viď. PD | [14 empty] | PP | 2
164 | K | 725939101.SR | Montáž a dodávka sodomatu | ks | 1 |  | 0 |  |  | znížená |  | 0 | 0 | 0 | 0 | 0 | 16 | K | 2 | ROZPOCET | 0 | 0 | 0 | 0 | 0 | 2 | 0 | 16 | -1590910070
| PP |  | Montáž a dodávka sodomatu | [14 empty] | PP | 2
165 | K | 998725202.S | Presun hmôt pre zariaďovacie predmety v objektoch výšky nad 6 do 12 m | % |  |  | 0 |  |  | znížená |  | 0 | 0 | 0 | 0 | 0 | 16 | K | 2 | ROZPOCET | 0 | 0 | 0 | 0 | 0 | 2 | 0 | 16 | -25671496
| PP |  | Presun hmôt pre zariaďovacie predmety v objektoch výšky nad 6 do 12 m | [14 empty] | PP | 2
| D | 732 | Ústredné kúrenie - strojovne |  |  |  | 0 |  |  |  |  | 0 |  | 0.00964 |  | 0 | 2 | D | 1 | ROZPOCET | [6 empty] | 0
166 | K | 732331012.S | Montáž expanznej nádoby tlak do 6 bar s membránou 35 l | ks | 2 |  | 0 |  |  | znížená |  | 0 | 0 | 0 | 0 | 0 | 16 | K | 2 | ROZPOCET | 0 | 0 | 0 | 0 | 0 | 2 | 0 | 16 | -524190909
| PP |  | Montáž expanznej nádoby tlak do 6 bar s membránou 35 l | [14 empty] | PP | 2
167 | M | 484630006400.S | Nádoba expanzná s membránou, objem 35 l, 3/1,5 bar, 6/1,5 bar | ks | 2 |  | 0 |  |  | znížená |  | 0 | 0.0042 | 0.0084 | 0 | 0 | 32 | M | 2 | ROZPOCET | 0 | 0 | 0 | 0 | 0 | 2 | 0 | 16 | -1177990464
| PP |  | Nádoba expanzná s membránou, objem 35 l, 3/1,5 bar, 6/1,5 bar | [14 empty] | PP | 2
168 | K | 732422025.S | Montáž obehového čerpadla teplovodného DN 20 výtlak do 6 m rozpon 150 mm | ks | 1 |  | 0 |  |  | znížená |  | 0 | 0 | 0 | 0 | 0 | 16 | K | 2 | ROZPOCET | 0 | 0 | 0 | 0 | 0 | 2 | 0 | 16 | 2123898961
| PP |  | Montáž obehového čerpadla teplovodného DN 20 výtlak do 6 m rozpon 150 mm | [14 empty] | PP | 2
169 | M | 426150000100.S | Čerpadlo cirkulačné - špec. viď. PD | ks | 1 |  | 0 |  |  | znížená |  | 0 | 0.00124 | 0.00124 | 0 | 0 | 32 | M | 2 | ROZPOCET | 0 | 0 | 0 | 0 | 0 | 2 | 0 | 16 | -1085172295
| PP |  | Čerpadlo cirkulačné - špec. viď. PD | [14 empty] | PP | 2
170 | K | 998732202.S | Presun hmôt pre strojovne v objektoch výšky nad 6 m do 12 m | % |  |  | 0 |  |  | znížená |  | 0 | 0 | 0 | 0 | 0 | 16 | K | 2 | ROZPOCET | 0 | 0 | 0 | 0 | 0 | 2 | 0 | 16 | 1000284504
| PP |  | Presun hmôt pre strojovne v objektoch výšky nad 6 m do 12 m | [14 empty] | PP | 2
| D | 734 | Ústredné kúrenie, armatúry. |  |  |  | 0 |  |  |  |  | 0 |  | 0.22905 |  | 0 | 2 | D | 1 | ROZPOCET | [6 empty] | 0
171 | K | 734221413.S | Ventil skušobný závitový - priamy G 1/2 | ks | 1 |  | 0 |  |  | znížená |  | 0 | 0.00047 | 0.00047 | 0 | 0 | 16 | K | 2 | ROZPOCET | 0 | 0 | 0 | 0 | 0 | 2 | 0 | 16 | 739534825
| PP |  | Ventil skušobný závitový - priamy G 1/2 | [14 empty] | PP | 2
172 | K | 734241214.S | Ventil spätný závitový - priamy G 3/4 | ks | 1 |  | 0 |  |  | znížená |  | 0 | 0.00036 | 0.00036 | 0 | 0 | 16 | K | 2 | ROZPOCET | 0 | 0 | 0 | 0 | 0 | 2 | 0 | 16 | -11275121
| PP |  | Ventil spätný závitový - priamy G 3/4 | [14 empty] | PP | 2
173 | K | 734241215.S | Ventil spätný závitový - priamy G 1 | ks | 1 |  | 0 |  |  | znížená |  | 0 | 0.00056 | 0.00056 | 0 | 0 | 16 | K | 2 | ROZPOCET | 0 | 0 | 0 | 0 | 0 | 2 | 0 | 16 | -614159729
| PP |  | Ventil spätný závitový - priamy G 1 | [14 empty] | PP | 2
174 | K | 734241217.S | Ventil spätný závitový - priamy G 6/4 | ks | 2 |  | 0 |  |  | znížená |  | 0 | 0.00132 | 0.00264 | 0 | 0 | 16 | K | 2 | ROZPOCET | 0 | 0 | 0 | 0 | 0 | 2 | 0 | 16 | -1819513601
| PP |  | Ventil spätný závitový - priamy G 6/4 | [14 empty] | PP | 2
175 | K | 734252130.S | Montáž ventilu poistného rohového G 1 | ks | 1 |  | 0 |  |  | znížená |  | 0 | 2e-05 | 2e-05 | 0 | 0 | 16 | K | 2 | ROZPOCET | 0 | 0 | 0 | 0 | 0 | 2 | 0 | 16 | 766044192
| PP |  | Montáž ventilu poistného rohového G 1 | [14 empty] | PP | 2
176 | M | 551210025400.S | Ventil poistný pre kúrenie, 1" x 5/4", PN 10, mosadz | ks | 1 |  | 0 |  |  | znížená |  | 0 | 0.0025 | 0.0025 | 0 | 0 | 32 | M | 2 | ROZPOCET | 0 | 0 | 0 | 0 | 0 | 2 | 0 | 16 | 610315519
| PP |  | Ventil poistný pre kúrenie, 1" x 5/4", PN 10, mosadz | [14 empty] | PP | 2
177 | K | 734291113.S | Ostané armatúry, kohútik plniaci a vypúšťací normy 13 7061, PN 1,0/100st. C G 1/2 | ks | 2 |  | 0 |  |  | znížená |  | 0 | 0 | 0 | 0 | 0 | 16 | K | 2 | ROZPOCET | 0 | 0 | 0 | 0 | 0 | 2 | 0 | 16 | -632773471
| PP |  | Ostané armatúry, kohútik plniaci a vypúšťací normy 13 7061, PN 1,0/100st. C G 1/2 | [14 empty] | PP | 2
178 | M | 5511130110 | Vypúšťací guľový ventil - špec. viď. PD | ks | 2 |  | 0 |  |  | znížená |  | 0 | 0 | 0 | 0 | 0 | 32 | M | 2 | ROZPOCET | 0 | 0 | 0 | 0 | 0 | 2 | 0 | 16 | 1852474069
| PP |  | Vypúšťací guľový ventil - špec. viď. PD | [14 empty] | PP | 2
179 | K | 734315090.S | Montáž oceľového guľového kohúta obojstranne prírubového DN 15 | ks | 11 |  | 0 |  |  | znížená |  | 0 | 0.00071 | 0.00781 | 0 | 0 | 16 | K | 2 | ROZPOCET | 0 | 0 | 0 | 0 | 0 | 2 | 0 | 16 | 877725682
| PP |  | Montáž oceľového guľového kohúta obojstranne prírubového DN 15 | [14 empty] | PP | 2
180 | M | 551240004100.S | Guľový kohút DN 15 obojstranne prírubový , PN 40, oceľový | ks | 11 |  | 0 |  |  | znížená |  | 0 | 0.0015 | 0.0165 | 0 | 0 | 32 | M | 2 | ROZPOCET | 0 | 0 | 0 | 0 | 0 | 2 | 0 | 16 | -508843993
| PP |  | Guľový kohút DN 15 obojstranne prírubový , PN 40, oceľový | [14 empty] | PP | 2
181 | K | 734315095.S | Montáž oceľového guľového kohúta obojstranne prírubového DN 20 | ks | 33 |  | 0 |  |  | znížená |  | 0 | 0.00075 | 0.02475 | 0 | 0 | 16 | K | 2 | ROZPOCET | 0 | 0 | 0 | 0 | 0 | 2 | 0 | 16 | -1136425584
| PP |  | Montáž oceľového guľového kohúta obojstranne prírubového DN 20 | [14 empty] | PP | 2
182 | M | 551240004200.S | Guľový kohút DN 20 obojstranne prírubový , PN 40, oceľový | ks | 33 |  | 0 |  |  | znížená |  | 0 | 0.0029 | 0.0957 | 0 | 0 | 32 | M | 2 | ROZPOCET | 0 | 0 | 0 | 0 | 0 | 2 | 0 | 16 | 445495552
| PP |  | Guľový kohút DN 20 obojstranne prírubový , PN 40, oceľový | [14 empty] | PP | 2
183 | K | 734315100.S | Montáž oceľového guľového kohúta obojstranne prírubového DN 25 | ks | 10 |  | 0 |  |  | znížená |  | 0 | 0.00077 | 0.0077 | 0 | 0 | 16 | K | 2 | ROZPOCET | 0 | 0 | 0 | 0 | 0 | 2 | 0 | 16 | 2131823834
| PP |  | Montáž oceľového guľového kohúta obojstranne prírubového DN 25 | [14 empty] | PP | 2
184 | M | 551240004300.S | Guľový kohút DN 25 obojstranne prírubový , PN 40, oceľový | ks | 10 |  | 0 |  |  | znížená |  | 0 | 0.0035 | 0.035 | 0 | 0 | 32 | M | 2 | ROZPOCET | 0 | 0 | 0 | 0 | 0 | 2 | 0 | 16 | 134949223
| PP |  | Guľový kohút DN 25 obojstranne prírubový , PN 40, oceľový | [14 empty] | PP | 2
185 | K | 734315110.S | Montáž oceľového guľového kohúta obojstranne prírubového DN 40 | ks | 3 |  | 0 |  |  | znížená |  | 0 | 0.00077 | 0.00231 | 0 | 0 | 16 | K | 2 | ROZPOCET | 0 | 0 | 0 | 0 | 0 | 2 | 0 | 16 | -560600718
| PP |  | Montáž oceľového guľového kohúta obojstranne prírubového DN 40 | [14 empty] | PP | 2
186 | M | 551240004500.S | Guľový kohút DN 40 obojstranne prírubový , PN 40, oceľový | ks | 3 |  | 0 |  |  | znížená |  | 0 | 0.0062 | 0.0186 | 0 | 0 | 32 | M | 2 | ROZPOCET | 0 | 0 | 0 | 0 | 0 | 2 | 0 | 16 | 1814265480
| PP |  | Guľový kohút DN 40 obojstranne prírubový , PN 40, oceľový | [14 empty] | PP | 2
187 | K | 734315125.S | Montáž oceľového guľového kohúta obojstranne prírubového DN 80 | ks | 1 |  | 0 |  |  | znížená |  | 0 | 0.00093 | 0.00093 | 0 | 0 | 16 | K | 2 | ROZPOCET | 0 | 0 | 0 | 0 | 0 | 2 | 0 | 16 | -210772329
| PP |  | Montáž oceľového guľového kohúta obojstranne prírubového DN 80 | [14 empty] | PP | 2
188 | M | 551240005700.S | Guľový kohút DN 80 obojstranne prírubový , PN 25, oceľový | ks | 1 |  | 0 |  |  | znížená |  | 0 | 0.0132 | 0.0132 | 0 | 0 | 32 | M | 2 | ROZPOCET | 0 | 0 | 0 | 0 | 0 | 2 | 0 | 16 | 935291971
| PP |  | Guľový kohút DN 80 obojstranne prírubový , PN 25, oceľový | [14 empty] | PP | 2
189 | K | 734424140.S | Montáž tlakomera - manometra radiálneho priemer 63 mm | ks | 1 |  | 0 |  |  | znížená |  | 0 | 0 | 0 | 0 | 0 | 16 | K | 2 | ROZPOCET | 0 | 0 | 0 | 0 | 0 | 2 | 0 | 16 | -1130173844
| PP |  | Montáž tlakomera - manometra radiálneho priemer 63 mm | [14 empty] | PP | 2
190 | M | 388430003900.S | Manometer radiálny d 63 mm, pripojenie 1/4" spodné, 0-16 bar | ks | 1 |  | 0 |  |  | znížená |  | 0 | 0 | 0 | 0 | 0 | 32 | M | 2 | ROZPOCET | 0 | 0 | 0 | 0 | 0 | 2 | 0 | 16 | -2084135455
| PP |  | Manometer radiálny d 63 mm, pripojenie 1/4" spodné, 0-16 bar | [14 empty] | PP | 2
191 | K | 998734203.S | Presun hmôt pre armatúry v objektoch výšky nad 6 do 24 m | % |  |  | 0 |  |  | znížená |  | 0 | 0 | 0 | 0 | 0 | 16 | K | 2 | ROZPOCET | 0 | 0 | 0 | 0 | 0 | 2 | 0 | 16 | -701894946
| PP |  | Presun hmôt pre armatúry v objektoch výšky nad 6 do 24 m | [14 empty] | PP | 2
| D | 781 | Obklady |  |  |  | 0 |  |  |  |  | 0 |  | 0.0071 |  | 0 | 2 | D | 1 | ROZPOCET | [6 empty] | 0
192 | K | 781493111.S | Montáž plastových dvierok 150x150 | ks | 9 |  | 0 |  |  | znížená |  | 0 | 0.00045 | 0.00405 | 0 | 0 | 16 | K | 2 | ROZPOCET | 0 | 0 | 0 | 0 | 0 | 2 | 0 | 16 | 1783168360
| PP |  | Montáž plastových dvierok 150x150 | [14 empty] | PP | 2
193 | M | 283810000102.S | Dvierka revízne plastové, rozmer 150x150 mm | ks | 9 |  | 0 |  |  | znížená |  | 0 | 0.00011 | 0.00099 | 0 | 0 | 32 | M | 2 | ROZPOCET | 0 | 0 | 0 | 0 | 0 | 2 | 0 | 16 | -1117352670
| PP |  | Dvierka revízne plastové, rozmer 150x150 mm | [14 empty] | PP | 2
194 | K | 781493112.S | Motáž plastových dvierok 300x150 pri obklade do tmelu | ks | 2 |  | 0 |  |  | znížená |  | 0 | 0.0009 | 0.0018 | 0 | 0 | 16 | K | 2 | ROZPOCET | 0 | 0 | 0 | 0 | 0 | 2 | 0 | 16 | 1424443288
| PP |  | Motáž plastových dvierok 300x150 pri obklade do tmelu | [14 empty] | PP | 2
195 | M | 283810006400.S | Dvierka revízne plastové, rozmer 150x300 mm | ks | 2 |  | 0 |  |  | znížená |  | 0 | 0.00013 | 0.00026 | 0 | 0 | 32 | M | 2 | ROZPOCET | 0 | 0 | 0 | 0 | 0 | 2 | 0 | 16 | -1328451895
| PP |  | Dvierka revízne plastové, rozmer 150x300 mm | [14 empty] | PP | 2
196 | K | 998781202.S | Presun hmôt pre obklady keramické v objektoch výšky nad 6 do 12 m | % |  |  | 0 |  |  | znížená |  | 0 | 0 | 0 | 0 | 0 | 16 | K | 2 | ROZPOCET | 0 | 0 | 0 | 0 | 0 | 2 | 0 | 16 | -8470352
| PP |  | Presun hmôt pre obklady keramické v objektoch výšky nad 6 do 12 m | [14 empty] | PP | 2

## 400 - Vykurovanie
{17cab9dd-5cd9-4e74-9eff-b6cd16136055}
0
| KRYCÍ LIST ROZPOČTU | [7 empty] | v --- nižšie sa nachádzajú doplnkové a pomocné údaje k zostavám --- v | [8 empty] | False
Stavba:
Modernizácia údržbovej základne trolejbusov a výstavba meniarne
Objekt:
C - SO 401 Hala prevádzkovej údržby trolejbusov
Časť:
400 - Vykurovanie
| JKSO: |  |  |  |  | ČS:
| Miesto: |  | Prešov |  |  | Dátum: | 2. 12. 2025
| Objednávateľ: |  |  |  |  | IČO:
IČ DPH:
| Zhotoviteľ: |  |  |  |  | IČO: | Vyplň údaj
|  | Vyplň údaj |  |  |  | IČ DPH: | Vyplň údaj
| Projektant: |  |  |  |  | IČO:
IČ DPH:
| Spracovateľ: |  |  |  |  | IČO:
IČ DPH:
Poznámka:
| Cena bez DPH | [5 empty] | 0
|  |  | Základ dane |  |  | Sadzba dane | Výška dane
| DPH | základná | 0 |  |  | 20% | 0
|  | znížená | 0 |  |  | 23% | 0
|  | zákl. prenesená | 0 |  |  | 20% | 0
|  | zníž. prenesená | 0 |  |  | 23% | 0
|  | nulová | 0 |  |  | 0% | 0
| Cena s DPH |  |  | v | EUR |  | 0
| Projektant |  |  | Spracovateľ
| Dátum a podpis: |  | Pečiatka | Dátum a podpis: |  |  | Pečiatka
| Objednávateľ |  |  | Zhotoviteľ
| Dátum a podpis: |  | Pečiatka | Dátum a podpis: |  |  | Pečiatka
REKAPITULÁCIA ROZPOČTU
Stavba:
Modernizácia údržbovej základne trolejbusov a výstavba meniarne
Objekt:
C - SO 401 Hala prevádzkovej údržby trolejbusov
Časť:
400 - Vykurovanie
Miesto: |  |  | Prešov |  |  | Dátum: | 2. 12. 2025
Objednávateľ: | [5 empty] | Projektant:
Zhotoviteľ: |  |  | Vyplň údaj |  |  | Spracovateľ:
Kód dielu - Popis | [6 empty] | Cena celkom [EUR]
Náklady z rozpočtu | [6 empty] | 0 | [11 empty] | -1
| PSV - Práce a dodávky PSV | [5 empty] | 0
| 713 - Izolácie tepelné | [5 empty] | 0
| 721 - Zdravotech. vnútorná kanalizácia | [5 empty] | 0
| 731 - Ústredné kúrenie - kotolne | [5 empty] | 0
| 732 - Ústredné kúrenie - strojovne | [5 empty] | 0
| 733 - Ústredné kúrenie, rozvodné potrubie | [5 empty] | 0
| 734 - Ústredné kúrenie, armatúry. | [5 empty] | 0
| 735 - Ústredné kúrenie, vykurov. telesá | [5 empty] | 0
| 767 - Konštrukcie doplnkové kovové | [5 empty] | 0
| 783 - Dokončovacie práce - nátery | [5 empty] | 0
| M - Práce a dodávky M | [5 empty] | 0
| 23-M - Montáže potrubia | [5 empty] | 0
| HZS - Hodinové zúčtovacie sadzby | [5 empty] | 0
ROZPOČET
Stavba:
Modernizácia údržbovej základne trolejbusov a výstavba meniarne
Objekt:
C - SO 401 Hala prevádzkovej údržby trolejbusov
Časť:
400 - Vykurovanie
Miesto: |  |  | Prešov |  |  | Dátum: | 2. 12. 2025
Objednávateľ: | [5 empty] | Projektant:
Zhotoviteľ: |  |  | Vyplň údaj |  |  | Spracovateľ:
PČ | Typ | Kód | Popis | MJ | Množstvo | J.cena [EUR] | Cena celkom [EUR] | Cenová sústava |  | DPH | J. Nh [h] | Nh celkom [h] | J. hmotnosť [t] | Hmotnosť celkom [t] | J. suť [t] | Suť Celkom [t]
Náklady z rozpočtu | [6 empty] | 0 |  |  |  |  | 0 |  | 0 |  | 0 |  | D | -1 | [7 empty] | 0
| D | PSV | Práce a dodávky PSV |  |  |  | 0 |  |  |  |  | 0 |  | 0 |  | 0 | 2 | D | 0 | ROZPOCET | [6 empty] | 0
| D | 713 | Izolácie tepelné |  |  |  | 0 |  |  |  |  | 0 |  | 0 |  | 0 | 2 | D | 1 | ROZPOCET | [6 empty] | 0
2 | K | 713482121.S | Montáž trubíc z PE, hr.15-20 mm,vnút.priemer do 38 mm | m | 742 |  | 0 |  |  | znížená |  | 0 | 0 | 0 | 0 | 0 | 16 | K | 2 | ROZPOCET | 0 | 0 | 0 | 0 | 0 | 2 | 0 | 16 | 1678583010
| PP |  | Montáž trubíc z PE, hr.15-20 mm,vnút.priemer do 38 mm | [14 empty] | PP | 2
3 | M | 283310004700 | Izolačná PE trubica TUBOLIT DG 22x20 mm (d potrubia x hr. izolácie), nadrezaná, AZ FLEX (alebo ekvivalent) | m | 562 |  | 0 |  |  | znížená |  | 0 | 0 | 0 | 0 | 0 | 32 | M | 2 | ROZPOCET | 0 | 0 | 0 | 0 | 0 | 2 | 0 | 16 | -243231495
| PP |  | Izolačná PE trubica TUBOLIT DG 22x20 mm (d potrubia x hr. izolácie), nadrezaná, AZ FLEX (alebo ekvivalent) | [14 empty] | PP | 2
4 | M | 283310004800 | Izolačná PE trubica TUBOLIT DG 28x20 mm (d potrubia x hr. izolácie), nadrezaná, AZ FLEX (alebo ekvivalent) | m | 180 |  | 0 |  |  | znížená |  | 0 | 0 | 0 | 0 | 0 | 32 | M | 2 | ROZPOCET | 0 | 0 | 0 | 0 | 0 | 2 | 0 | 16 | -329462513
| PP |  | Izolačná PE trubica TUBOLIT DG 28x20 mm (d potrubia x hr. izolácie), nadrezaná, AZ FLEX (alebo ekvivalent) | [14 empty] | PP | 2
5 | M | 283310004900 | Izolačná PE trubica TUBOLIT DG 35x20 mm (d potrubia x hr. izolácie), nadrezaná, AZ FLEX (alebo ekvivalent) | m | 206 |  | 0 |  |  | znížená |  | 0 | 0 | 0 | 0 | 0 | 32 | M | 2 | ROZPOCET | 0 | 0 | 0 | 0 | 0 | 2 | 0 | 16 | 1342922339
| PP |  | Izolačná PE trubica TUBOLIT DG 35x20 mm (d potrubia x hr. izolácie), nadrezaná, AZ FLEX (alebo ekvivalent) | [14 empty] | PP | 2
266 | K | 713482122.S | Montáž trubíc z PE, hr.15-20 mm,vnút.priemer 39-70 mm | m | 206 |  | 0 |  |  | znížená |  | 0 | 0 | 0 | 0 | 0 | 16 | K | 2 | ROZPOCET | 0 | 0 | 0 | 0 | 0 | 2 | 0 | 16 | 1958028175
| PP |  | Montáž trubíc z PE, hr.15-20 mm,vnút.priemer 39-70 mm | [14 empty] | PP | 2
6 | K | 713482132.S | Montáž trubíc z PE, hr.30 mm,vnút.priemer 39-70 mm | m | 364 |  | 0 |  |  | znížená |  | 0 | 0 | 0 | 0 | 0 | 16 | K | 2 | ROZPOCET | 0 | 0 | 0 | 0 | 0 | 2 | 0 | 16 | 418322785
| PP |  | Montáž trubíc z PE, hr.30 mm,vnút.priemer 39-70 mm | [14 empty] | PP | 2
7 | M | 283310006500 | Izolačná PE trubica TUBOLIT DG 42x30 mm (d potrubia x hr. izolácie), rozrezaná, AZ FLEX (alebo ekvivalent) | m | 256 |  | 0 |  |  | znížená |  | 0 | 0 | 0 | 0 | 0 | 32 | M | 2 | ROZPOCET | 0 | 0 | 0 | 0 | 0 | 2 | 0 | 16 | -1227894355
| PP |  | Izolačná PE trubica TUBOLIT DG 42x30 mm (d potrubia x hr. izolácie), rozrezaná, AZ FLEX (alebo ekvivalent) | [14 empty] | PP | 2
8 | M | 283310006600 | Izolačná PE trubica TUBOLIT DG 48x30 mm (d potrubia x hr. izolácie), rozrezaná, AZ FLEX (alebo ekvivalent) | m | 80 |  | 0 |  |  | znížená |  | 0 | 0 | 0 | 0 | 0 | 32 | M | 2 | ROZPOCET | 0 | 0 | 0 | 0 | 0 | 2 | 0 | 16 | -579379269
| PP |  | Izolačná PE trubica TUBOLIT DG 48x30 mm (d potrubia x hr. izolácie), rozrezaná, AZ FLEX (alebo ekvivalent) | [14 empty] | PP | 2
9 | M | 283310006800 | Izolačná PE trubica TUBOLIT DG 60x30 mm (d potrubia x hr. izolácie), rozrezaná, AZ FLEX (alebo ekvivalent) | m | 6 |  | 0 |  |  | znížená |  | 0 | 0 | 0 | 0 | 0 | 32 | M | 2 | ROZPOCET | 0 | 0 | 0 | 0 | 0 | 2 | 0 | 16 | -30922959
| PP |  | Izolačná PE trubica TUBOLIT DG 60x30 mm (d potrubia x hr. izolácie), rozrezaná, AZ FLEX (alebo ekvivalent) | [14 empty] | PP | 2
12 | K | 713483012.S | Montáž technickej izolácie samolepiacej rohože hr. 40 mm na potrubia s rovnou plochou | m2 | 4.4 |  | 0 |  |  | znížená |  | 0 | 0 | 0 | 0 | 0 | 16 | K | 2 | ROZPOCET | 0 | 0 | 0 | 0 | 0 | 2 | 0 | 16 | 1282278007
| PP |  | Montáž technickej izolácie samolepiacej rohože hr. 40 mm na potrubia s rovnou plochou | [14 empty] | PP | 2
13 | M | 631470001400.S | Lamelová rohož z minerálnej vlny hr. 40 mm s hliníkovou fóliou na izoláciu zakrivených plôch a potrubí | m2 | 4.4 |  | 0 |  |  | znížená |  | 0 | 0 | 0 | 0 | 0 | 32 | M | 2 | ROZPOCET | 0 | 0 | 0 | 0 | 0 | 2 | 0 | 16 | 576458961
| PP |  | Lamelová rohož z minerálnej vlny hr. 40 mm s hliníkovou fóliou na izoláciu zakrivených plôch a potrubí | [14 empty] | PP | 2
14 | K | 713483013.S | Montáž technickej izolácie samolepiacej rohože hr. 50 mm na potrubia s rovnou plochou | m2 | 4 |  | 0 |  |  | znížená |  | 0 | 0 | 0 | 0 | 0 | 16 | K | 2 | ROZPOCET | 0 | 0 | 0 | 0 | 0 | 2 | 0 | 16 | -1874101026
| PP |  | Montáž technickej izolácie samolepiacej rohože hr. 50 mm na potrubia s rovnou plochou | [14 empty] | PP | 2
15 | M | 631470001500.S | Lamelová rohož z minerálnej vlny hr. 50 mm s hliníkovou fóliou na izoláciu zakrivených plôch a potrubí | m2 | 4 |  | 0 |  |  | znížená |  | 0 | 0 | 0 | 0 | 0 | 32 | M | 2 | ROZPOCET | 0 | 0 | 0 | 0 | 0 | 2 | 0 | 16 | -1213477665
| PP |  | Lamelová rohož z minerálnej vlny hr. 50 mm s hliníkovou fóliou na izoláciu zakrivených plôch a potrubí | [14 empty] | PP | 2
17 | K | 713491111.S | Izolácia tepelná - montáž oplechovania pevného - potrubia | m2 | 26 |  | 0 |  |  | znížená |  | 0 | 0 | 0 | 0 | 0 | 16 | K | 2 | ROZPOCET | 0 | 0 | 0 | 0 | 0 | 2 | 0 | 16 | 1071148398
| PP |  | Izolácia tepelná - montáž oplechovania pevného - potrubia | [14 empty] | PP | 2
18 | M | 138110005900.S | Plech hladký pozinkovaný hr. 0,60 mm, min. 285 g/m2, ozn. 10 004.20, podľa EN S185 | t | 0.12 |  | 0 |  |  | znížená |  | 0 | 0 | 0 | 0 | 0 | 32 | M | 2 | ROZPOCET | 0 | 0 | 0 | 0 | 0 | 2 | 0 | 16 | 1452818236
| PP |  | Plech hladký pozinkovaný hr. 0,60 mm, min. 285 g/m2, ozn. 10 004.20, podľa EN S185 | [14 empty] | PP | 2
19 | K | 998713103.S | Presun hmôt pre izolácie tepelné v objektoch výšky nad 12 m do 24 m | t | 0.05 |  | 0 |  |  | znížená |  | 0 | 0 | 0 | 0 | 0 | 16 | K | 2 | ROZPOCET | 0 | 0 | 0 | 0 | 0 | 2 | 0 | 16 | -164013524
| PP |  | Presun hmôt pre izolácie tepelné v objektoch výšky nad 12 m do 24 m | [14 empty] | PP | 2
| D | 721 | Zdravotech. vnútorná kanalizácia |  |  |  | 0 |  |  |  |  | 0 |  | 0 |  | 0 | 2 | D | 1 | ROZPOCET | [6 empty] | 0
292 | K | 721172200.S | Montáž odpadového HT potrubia vodorovného DN 32 | m | 10 |  | 0 |  |  | znížená |  | 0 | 0 | 0 | 0 | 0 | 16 | K | 2 | ROZPOCET | 0 | 0 | 0 | 0 | 0 | 2 | 0 | 16 | -1131662644
| PP |  | Montáž odpadového HT potrubia vodorovného DN 32 | [14 empty] | PP | 2
293 | M | 286140036200.S | HT rúra hrdlová DN 32 dĺ. 1 m, PP systém pre rozvod vnútorného odpadu | ks | 10 |  | 0 |  |  | znížená |  | 0 | 0 | 0 | 0 | 0 | 32 | M | 2 | ROZPOCET | 0 | 0 | 0 | 0 | 0 | 2 | 0 | 16 | 2126606225
| PP |  | HT rúra hrdlová DN 32 dĺ. 1 m, PP systém pre rozvod vnútorného odpadu | [14 empty] | PP | 2
294 | K | 721172203.S | Montáž odpadového HT potrubia vodorovného DN 40 | m | 4 |  | 0 |  |  | znížená |  | 0 | 0 | 0 | 0 | 0 | 16 | K | 2 | ROZPOCET | 0 | 0 | 0 | 0 | 0 | 2 | 0 | 16 | -835752414
| PP |  | Montáž odpadového HT potrubia vodorovného DN 40 | [14 empty] | PP | 2
295 | M | 286140036800.S | HT rúra hrdlová DN 40 dĺ. 1 m, PP systém pre rozvod vnútorného odpadu | ks | 4 |  | 0 |  |  | znížená |  | 0 | 0 | 0 | 0 | 0 | 32 | M | 2 | ROZPOCET | 0 | 0 | 0 | 0 | 0 | 2 | 0 | 16 | 646605328
| PP |  | HT rúra hrdlová DN 40 dĺ. 1 m, PP systém pre rozvod vnútorného odpadu | [14 empty] | PP | 2
| D | 731 | Ústredné kúrenie - kotolne |  |  |  | 0 |  |  |  |  | 0 |  | 0 |  | 0 | 2 | D | 1 | ROZPOCET | [6 empty] | 0
267 | K | 731161010.S | Montáž plynového kotla stacionárneho kondenzačného 41-120 kW | ks | 3 |  | 0 |  |  | znížená |  | 0 | 0 | 0 | 0 | 0 | 16 | K | 2 | ROZPOCET | 0 | 0 | 0 | 0 | 0 | 2 | 0 | 16 | 2084688608
| PP |  | Montáž plynového kotla stacionárneho kondenzačného 41-120 kW | [14 empty] | PP | 2
28 | M | k01 | Náplň solárneho systému , V=20 L, 50% zmes etylénglykolu | ks | 5 |  | 0 |  |  | znížená |  | 0 | 0 | 0 | 0 | 0 | 32 | M | 2 | ROZPOCET | 0 | 0 | 0 | 0 | 0 | 2 | 0 | 16 | -1215305034
| PP |  | Náplň solárneho systému , V=20 L, 50% zmes etylénglykolu | [14 empty] | PP | 2
29 | M | k02 | Ručné čerpadlo na napúšťanie a doplňovanie solárneho systému | ks | 1 |  | 0 |  |  | znížená |  | 0 | 0 | 0 | 0 | 0 | 32 | M | 2 | ROZPOCET | 0 | 0 | 0 | 0 | 0 | 2 | 0 | 16 | -1588175073
| PP |  | Ručné čerpadlo na napúšťanie a doplňovanie solárneho systému | [14 empty] | PP | 2
30 | M | k03 | Termostatický trojcestný zmiešavací ventil, DN 32, kvs=3,5 , nastavenie teploty teplej vody 35-60°C, ochrana proti obareniu (certifikát pre použitie v rozvoch pitnej vody) | ks | 1 |  | 0 |  |  | znížená |  | 0 | 0 | 0 | 0 | 0 | 32 | M | 2 | ROZPOCET | 0 | 0 | 0 | 0 | 0 | 2 | 0 | 16 | -191354106
| PP |  | Termostatický trojcestný zmiešavací ventil, DN 32, kvs=3,5 , nastavenie teploty teplej vody 35-60°C, ochrana proti obareniu (certifikát pre použitie v rozvoch pitnej vody) | [14 empty] | PP | 2
31 | M | k04 | Solárna tlaková expanzná nádoba s vakom, V=50 L , PN 10/1200C | ks | 1 |  | 0 |  |  | znížená |  | 0 | 0 | 0 | 0 | 0 | 32 | M | 2 | ROZPOCET | 0 | 0 | 0 | 0 | 0 | 2 | 0 | 16 | -1573253265
| PP |  | Solárna tlaková expanzná nádoba s vakom, V=50 L , PN 10/1200C | [14 empty] | PP | 2
32 | M | k05 | Prečerpávací modul fy. BUDERUS typ LOGASOL SBL čerpadlo pitnej vody ZSS 15/4-3, uzatváracie armatúry, spätná klapka, teplomer ( alebo ekvivalentný ) | ks | 1 |  | 0 |  |  | znížená |  | 0 | 0 | 0 | 0 | 0 | 32 | M | 2 | ROZPOCET | 0 | 0 | 0 | 0 | 0 | 2 | 0 | 16 | 2138367252
| PP |  | Prečerpávací modul fy. BUDERUS typ LOGASOL SBL čerpadlo pitnej vody ZSS 15/4-3, uzatváracie armatúry, spätná klapka, teplomer ( alebo ekvivalentný ) | [14 empty] | PP | 2
33 | M | k06 | Kompletná solárna čerpadlová stanica so zabudovaným modulom fy. BUDERUS typ LOGASOL KS0110 SM 200/2 uzatváracie armatúry, poistný ventil o.p. 600 kPa, spätná klapka, obehové čerpadlo, teplomer, manometer ( alebo ekvivalentná ) | ks | 1 |  | 0 |  |  | znížená |  | 0 | 0 | 0 | 0 | 0 | 32 | M | 2 | ROZPOCET | 0 | 0 | 0 | 0 | 0 | 2 | 0 | 16 | -1983668796
| PP |  | Kompletná solárna čerpadlová stanica so zabudovaným modulom fy. BUDERUS typ LOGASOL KS0110 SM 200/2 uzatváracie armatúry, poistný ventil o.p. 600 kPa, spätná klapka, obehové čerpadlo, teplomer, manometer ( alebo ekvivalentná ) | [14 empty] | PP | 2
34 | M | k07 | Príslušenstvo TWM 20 fy. BUDERUS ( alebo ekvivalentné ) | ks | 1 |  | 0 |  |  | znížená |  | 0 | 0 | 0 | 0 | 0 | 32 | M | 2 | ROZPOCET | 0 | 0 | 0 | 0 | 0 | 2 | 0 | 16 | -668112472
| PP |  | Príslušenstvo TWM 20 fy. BUDERUS ( alebo ekvivalentné ) | [14 empty] | PP | 2
35 | M | k08 | Prepäťová ochrana SP1 fy. BUDERUS ( alebo ekvivalentná ) | ks | 1 |  | 0 |  |  | znížená |  | 0 | 0 | 0 | 0 | 0 | 32 | M | 2 | ROZPOCET | 0 | 0 | 0 | 0 | 0 | 2 | 0 | 16 | 1378712679
| PP |  | Prepäťová ochrana SP1 fy. BUDERUS ( alebo ekvivalentná ) | [14 empty] | PP | 2
36 | M | k09 | Rožširovacia lišta FKA12 ( alebo ekvivalentná ) | ks | 5 |  | 0 |  |  | znížená |  | 0 | 0 | 0 | 0 | 0 | 32 | M | 2 | ROZPOCET | 0 | 0 | 0 | 0 | 0 | 2 | 0 | 16 | -740763125
| PP |  | Rožširovacia lišta FKA12 ( alebo ekvivalentná ) | [14 empty] | PP | 2
37 | M | k010 | Základná lišta FKA11 fy. BUDERUS ( alebo ekvivalentná ) | ks | 1 |  | 0 |  |  | znížená |  | 0 | 0 | 0 | 0 | 0 | 32 | M | 2 | ROZPOCET | 0 | 0 | 0 | 0 | 0 | 2 | 0 | 16 | -954052197
| PP |  | Základná lišta FKA11 fy. BUDERUS ( alebo ekvivalentná ) | [14 empty] | PP | 2
38 | M | k011 | Prídavná podpera pre montáž na plochú strechu FKF8 fy. BUDERUS ( alebo ekvivalentná ) | ks | 2 |  | 0 |  |  | znížená |  | 0 | 0 | 0 | 0 | 0 | 32 | M | 2 | ROZPOCET | 0 | 0 | 0 | 0 | 0 | 2 | 0 | 16 | -778028705
| PP |  | Prídavná podpera pre montáž na plochú strechu FKF8 fy. BUDERUS ( alebo ekvivalentná ) | [14 empty] | PP | 2
39 | M | k012 | Základná sada pre montáž na plochú strechu FKF3 fy. BUDERUS ( alebo ekvivalentná ) | ks | 1 |  | 0 |  |  | znížená |  | 0 | 0 | 0 | 0 | 0 | 32 | M | 2 | ROZPOCET | 0 | 0 | 0 | 0 | 0 | 2 | 0 | 16 | 669131661
| PP |  | Základná sada pre montáž na plochú strechu FKF3 fy. BUDERUS ( alebo ekvivalentná ) | [14 empty] | PP | 2
40 | M | k013 | Odvzdušňovacia sada ELT5 fy. BUDERUS ( alebo ekvivalentná ) | ks | 1 |  | 0 |  |  | znížená |  | 0 | 0 | 0 | 0 | 0 | 32 | M | 2 | ROZPOCET | 0 | 0 | 0 | 0 | 0 | 2 | 0 | 16 | 1565904340
| PP |  | Odvzdušňovacia sada ELT5 fy. BUDERUS ( alebo ekvivalentná ) | [14 empty] | PP | 2
41 | M | k014 | Pripojovacia sada pre solárny kolektor SKN 4.0 fy. BUDERUS na plochú strechu ( alebo ekvivalentný ) | ks | 1 |  | 0 |  |  | znížená |  | 0 | 0 | 0 | 0 | 0 | 32 | M | 2 | ROZPOCET | 0 | 0 | 0 | 0 | 0 | 2 | 0 | 16 | 2132806632
| PP |  | Pripojovacia sada pre solárny kolektor SKN 4.0 fy. BUDERUS na plochú strechu ( alebo ekvivalentný ) | [14 empty] | PP | 2
42 | M | k015 | Solárny kolektor fy. BUDERUS typ SKN 4.0 vodorovný , S=2,37 m2 , absorpcia 0,92-0,96 , M=50 kg/h PN 10/2000C ( alebo ekvivalentný ) | ks | 6 |  | 0 |  |  | znížená |  | 0 | 0 | 0 | 0 | 0 | 32 | M | 2 | ROZPOCET | 0 | 0 | 0 | 0 | 0 | 2 | 0 | 16 | -908352066
| PP |  | Solárny kolektor fy. BUDERUS typ SKN 4.0 vodorovný , S=2,37 m2 , absorpcia 0,92-0,96 , M=50 kg/h PN 10/2000C ( alebo ekvivalentný ) | [14 empty] | PP | 2
43 | M | k016 | Snímač teploty vykurovacej vody v anuloide fy. REFLEX ( alebo ekvivalentný ) | ks | 1 |  | 0 |  |  | znížená |  | 0 | 0 | 0 | 0 | 0 | 32 | M | 2 | ROZPOCET | 0 | 0 | 0 | 0 | 0 | 2 | 0 | 16 | -2026592383
| PP |  | Snímač teploty vykurovacej vody v anuloide fy. REFLEX ( alebo ekvivalentný ) | [14 empty] | PP | 2
44 | M | k017 | Snímač teploty TV fy. BUDERUS ( alebo ekvivalentný ) | ks | 1 |  | 0 |  |  | znížená |  | 0 | 0 | 0 | 0 | 0 | 32 | M | 2 | ROZPOCET | 0 | 0 | 0 | 0 | 0 | 2 | 0 | 16 | 877839185
| PP |  | Snímač teploty TV fy. BUDERUS ( alebo ekvivalentný ) | [14 empty] | PP | 2
45 | M | k018 | Snímač vonkajšej teploty FA fy. BUDERUS ( alebo ekvivalentný ) | ks | 1 |  | 0 |  |  | znížená |  | 0 | 0 | 0 | 0 | 0 | 32 | M | 2 | ROZPOCET | 0 | 0 | 0 | 0 | 0 | 2 | 0 | 16 | 1070514435
| PP |  | Snímač vonkajšej teploty FA fy. BUDERUS ( alebo ekvivalentný ) | [14 empty] | PP | 2
46 | M | k019 | Modul MM100-C fy. BUDERUS ( alebo ekvivalentný ) | ks | 5 |  | 0 |  |  | znížená |  | 0 | 0 | 0 | 0 | 0 | 32 | M | 2 | ROZPOCET | 0 | 0 | 0 | 0 | 0 | 2 | 0 | 16 | 1119394741
| PP |  | Modul MM100-C fy. BUDERUS ( alebo ekvivalentný ) | [14 empty] | PP | 2
47 | M | k020 | Modul MC400 fy. BUDERUS ( alebo ekvivalentný ) | ks | 1 |  | 0 |  |  | znížená |  | 0 | 0 | 0 | 0 | 0 | 32 | M | 2 | ROZPOCET | 0 | 0 | 0 | 0 | 0 | 2 | 0 | 16 | 2091786924
| PP |  | Modul MC400 fy. BUDERUS ( alebo ekvivalentný ) | [14 empty] | PP | 2
48 | M | k021 | Digitálny regulátor LOGAMATIC RC310 fy. BUDERUS ( alebo ekvivalentný ) | ks | 1 |  | 0 |  |  | znížená |  | 0 | 0 | 0 | 0 | 0 | 32 | M | 2 | ROZPOCET | 0 | 0 | 0 | 0 | 0 | 2 | 0 | 16 | 562262130
| PP |  | Digitálny regulátor LOGAMATIC RC310 fy. BUDERUS ( alebo ekvivalentný ) | [14 empty] | PP | 2
269 | M | k022 | Rožširovacia sada pre montáž na plochú strechu FKF4 fy. BUDERUS ( alebo ekvivalentná ) | ks | 5 |  | 0 |  |  | znížená |  | 0 | 0 | 0 | 0 | 0 | 32 | M | 2 | ROZPOCET | 0 | 0 | 0 | 0 | 0 | 2 | 0 | 16 | -1612231404
| PP |  | Rožširovacia sada pre montáž na plochú strechu FKF4 fy. BUDERUS ( alebo ekvivalentná ) | [14 empty] | PP | 2
270 | M | k023 | Pripojovacia spalinová sada DN 80 fy. BUDERUS ( alebo ekvivalentná ) | ks | 3 |  | 0 |  |  | znížená |  | 0 | 0 | 0 | 0 | 0 | 32 | M | 2 | ROZPOCET | 0 | 0 | 0 | 0 | 0 | 2 | 0 | 16 | -102393348
| PP |  | Pripojovacia spalinová sada DN 80 fy. BUDERUS ( alebo ekvivalentná ) | [14 empty] | PP | 2
271 | M | k024 | Rožširujúca spalinová kaskádová sada DN 160 fy. BUDERUS ( alebo ekvivalentná ) | ks | 2 |  | 0 |  |  | znížená |  | 0 | 0 | 0 | 0 | 0 | 32 | M | 2 | ROZPOCET | 0 | 0 | 0 | 0 | 0 | 2 | 0 | 16 | -712114633
| PP |  | Rožširujúca spalinová kaskádová sada DN 160 fy. BUDERUS ( alebo ekvivalentná ) | [14 empty] | PP | 2
272 | M | k025 | Základná spalinová kaskádová sada DN 160 fy. BUDERUS ( alebo ekvivalentná ) | ks | 1 |  | 0 |  |  | znížená |  | 0 | 0 | 0 | 0 | 0 | 32 | M | 2 | ROZPOCET | 0 | 0 | 0 | 0 | 0 | 2 | 0 | 16 | 2087490439
| PP |  | Základná spalinová kaskádová sada DN 160 fy. BUDERUS ( alebo ekvivalentná ) | [14 empty] | PP | 2
268 | K | 731370055.S | Montáž hydraulického vyrovnávača dynamických tlakov - anuloidu prírubového, prietok 57m3/h, DN 150 | ks | 1 |  | 0 |  |  | znížená |  | 0 | 0 | 0 | 0 | 0 | 16 | K | 2 | ROZPOCET | 0 | 0 | 0 | 0 | 0 | 2 | 0 | 16 | -775541059
| PP |  | Montáž hydraulického vyrovnávača dynamických tlakov - anuloidu prírubového, prietok 57m3/h, DN 150 | [14 empty] | PP | 2
| D | 732 | Ústredné kúrenie - strojovne |  |  |  | 0 |  |  |  |  | 0 |  | 0 |  | 0 | 2 | D | 1 | ROZPOCET | [6 empty] | 0
49 | M | K-A10-0AL-CC | Plynový závesný kondenzačný kotol fy. BUDERUS typ LOGAMAX PLUS GB 192-50i Q=6,3-47,9 kW, 80/600C, PN 3/850C ( alebo ekvivalentný ) | ks | 3 |  | 0 |  |  | znížená |  | 0 | 0 | 0 | 0 | 0 | 32 | M | 2 | ROZPOCET | 0 | 0 | 0 | 0 | 0 | 2 | 0 | 16 | -1394154151
| PP |  | Plynový závesný kondenzačný kotol fy. BUDERUS typ LOGAMAX PLUS GB 192-50i Q=6,3-47,9 kW, 80/600C, PN 3/850C ( alebo ekvivalentný ) | [14 empty] | PP | 2
50 | M | f01 | Stojatý nepriamoohrievaný bivalentný zásobníkový ohrievač teplej vody fy. BUDERUS typ LOGALUX SM 750.5 EB , v=750 L ( alebo ekvivalentný ) | ks | 2 |  | 0 |  |  | znížená |  | 0 | 0 | 0 | 0 | 0 | 32 | M | 2 | ROZPOCET | 0 | 0 | 0 | 0 | 0 | 2 | 0 | 16 | 1983694210
| PP |  | Stojatý nepriamoohrievaný bivalentný zásobníkový ohrievač teplej vody fy. BUDERUS typ LOGALUX SM 750.5 EB , v=750 L ( alebo ekvivalentný ) | [14 empty] | PP | 2
273 | M | k026 | Neutralizačné zariadenie na úpravu kondenzátu fy. REFLEX typ NE 0.1 V2 ( alebo ekvivalentné ) | ks | 1 |  | 0 |  |  | znížená |  | 0 | 0 | 0 | 0 | 0 | 32 | M | 2 | ROZPOCET | 0 | 0 | 0 | 0 | 0 | 2 | 0 | 16 | -1366441979
| PP |  | Neutralizačné zariadenie na úpravu kondenzátu fy. REFLEX typ NE 0.1 V2 ( alebo ekvivalentné ) | [14 empty] | PP | 2
51 | M | f02 | Tlaková expanzná nádoba s membránou , V=140 L , PN 6/1200C | ks | 1 |  | 0 |  |  | znížená |  | 0 | 0 | 0 | 0 | 0 | 32 | M | 2 | ROZPOCET | 0 | 0 | 0 | 0 | 0 | 2 | 0 | 16 | -643369120
| PP |  | Tlaková expanzná nádoba s membránou , V=140 L , PN 6/1200C | [14 empty] | PP | 2
52 | M | 7-747-308-199 | Hydraulický vyrovnávač dynamických tlakov , M=8,25 m3/h , DN 150 , pripojenie 4xDN 65 , PN 6/1200C | ks | 1 |  | 0 |  |  | znížená |  | 0 | 0 | 0 | 0 | 0 | 32 | M | 2 | ROZPOCET | 0 | 0 | 0 | 0 | 0 | 2 | 0 | 16 | -1845666322
| PP |  | Hydraulický vyrovnávač dynamických tlakov , M=8,25 m3/h , DN 150 , pripojenie 4xDN 65 , PN 6/1200C | [14 empty] | PP | 2
53 | M | grun | Kombinovaný rozdeľovač a zberač vykurovacej vody , modul M 100 , L=2.450mm , PN 6/1200C | ks | 1 |  | 0 |  |  | znížená |  | 0 | 0 | 0 | 0 | 0 | 32 | M | 2 | ROZPOCET | 0 | 0 | 0 | 0 | 0 | 2 | 0 | 16 | -1414690254
| PP |  | Kombinovaný rozdeľovač a zberač vykurovacej vody , modul M 100 , L=2.450mm , PN 6/1200C | [14 empty] | PP | 2
54 | M | v01 | Rýchlomontážna skupina s obehovým čerpadlom a trojcestným zmiešavacím ventilom DN 20 , kvs=6,3m3/h 1x230V/50Hz , pripojenie DN 25 | ks | 1 |  | 0 |  |  | znížená |  | 0 | 0 | 0 | 0 | 0 | 32 | M | 2 | ROZPOCET | 0 | 0 | 0 | 0 | 0 | 2 | 0 | 16 | -1271396917
| PP |  | Rýchlomontážna skupina s obehovým čerpadlom a trojcestným zmiešavacím ventilom DN 20 , kvs=6,3m3/h 1x230V/50Hz , pripojenie DN 25 | [14 empty] | PP | 2
55 | M | v03 | Rýchlomontážna skupina s obehovým čerpadlom a trojcestným zmiešavacím ventilom DN 32 , kvs=18,0m3/h 1x230V/50Hz , pripojenie DN 32 | ks | 2 |  | 0 |  |  | znížená |  | 0 | 0 | 0 | 0 | 0 | 32 | M | 2 | ROZPOCET | 0 | 0 | 0 | 0 | 0 | 2 | 0 | 16 | -625621607
| PP |  | Rýchlomontážna skupina s obehovým čerpadlom a trojcestným zmiešavacím ventilom DN 32 , kvs=18,0m3/h 1x230V/50Hz , pripojenie DN 32 | [14 empty] | PP | 2
56 | M | v04 | Rýchlomontážna skupina s obehovým čerpadlom bez trojcestného zmiešavacieho ventila 1x230V/50Hz , pripojenie DN 25 | ks | 1 |  | 0 |  |  | znížená |  | 0 | 0 | 0 | 0 | 0 | 32 | M | 2 | ROZPOCET | 0 | 0 | 0 | 0 | 0 | 2 | 0 | 16 | -368485635
| PP |  | Rýchlomontážna skupina s obehovým čerpadlom bez trojcestného zmiešavacieho ventila 1x230V/50Hz , pripojenie DN 25 | [14 empty] | PP | 2
57 | M | v05 | Rýchlomontážna skupina s obehovým čerpadlom bez trojcestného zmiešavacieho ventila 1x230V/50Hz , pripojenie DN 32 | ks | 1 |  | 0 |  |  | znížená |  | 0 | 0 | 0 | 0 | 0 | 32 | M | 2 | ROZPOCET | 0 | 0 | 0 | 0 | 0 | 2 | 0 | 16 | 2122634143
| PP |  | Rýchlomontážna skupina s obehovým čerpadlom bez trojcestného zmiešavacieho ventila 1x230V/50Hz , pripojenie DN 32 | [14 empty] | PP | 2
58 | M | v07 | Oddeľovacie zariadenie so spätnou klapkou, vodomerom, filtrom, uzatváracou armatúrou fy. REFLEX typ FILLSET ( alebo ekvivalentné ) | ks | 1 |  | 0 |  |  | znížená |  | 0 | 0 | 0 | 0 | 0 | 32 | M | 2 | ROZPOCET | 0 | 0 | 0 | 0 | 0 | 2 | 0 | 16 | 1275454231
| PP |  | Oddeľovacie zariadenie so spätnou klapkou, vodomerom, filtrom, uzatváracou armatúrou fy. REFLEX typ FILLSET ( alebo ekvivalentné ) | [14 empty] | PP | 2
59 | M | v08 | Úpravovňa vody fy. EARTH RESOURCES typ ERAL 70 ( alebo ekvivalentná ) | ks | 1 |  | 0 |  |  | znížená |  | 0 | 0 | 0 | 0 | 0 | 32 | M | 2 | ROZPOCET | 0 | 0 | 0 | 0 | 0 | 2 | 0 | 16 | 1975903961
| PP |  | Úpravovňa vody fy. EARTH RESOURCES typ ERAL 70 ( alebo ekvivalentná ) | [14 empty] | PP | 2
60 | M | v09 | Automatické doplňovacie zariadenie na kontrolu tlaku fy. REFLEX typ FILLCONTROL PLUS ( alebo ekvivalentné ) | ks | 1 |  | 0 |  |  | znížená |  | 0 | 0 | 0 | 0 | 0 | 32 | M | 2 | ROZPOCET | 0 | 0 | 0 | 0 | 0 | 2 | 0 | 16 | -2133188492
| PP |  | Automatické doplňovacie zariadenie na kontrolu tlaku fy. REFLEX typ FILLCONTROL PLUS ( alebo ekvivalentné ) | [14 empty] | PP | 2
68 | M | v011 | Kombinovaný separátor mikrobublín plynov a kalov, prírubový DN 50 , Mmax=12,5 m3/h , PN 10/1100C | ks | 1 |  | 0 |  |  | znížená |  | 0 | 0 | 0 | 0 | 0 | 32 | M | 2 | ROZPOCET | 0 | 0 | 0 | 0 | 0 | 2 | 0 | 16 | -440069382
| PP |  | Kombinovaný separátor mikrobublín plynov a kalov, prírubový DN 50 , Mmax=12,5 m3/h , PN 10/1100C | [14 empty] | PP | 2
61 | K | 732111402.S | Montáž rozdeľovača a zberača združeného prietok Q 10 m3/h (modul 100 mm) | ks | 1 |  | 0 |  |  | znížená |  | 0 | 0 | 0 | 0 | 0 | 16 | K | 2 | ROZPOCET | 0 | 0 | 0 | 0 | 0 | 2 | 0 | 16 | -973213416
| PP |  | Montáž rozdeľovača a zberača združeného prietok Q 10 m3/h (modul 100 mm) | [14 empty] | PP | 2
63 | K | 732219225.S | Montáž zásobníkového ohrievača vody pre ohrev pitnej vody v spojení s kotlami objem 750-1000 l | ks | 2 |  | 0 |  |  | znížená |  | 0 | 0 | 0 | 0 | 0 | 16 | K | 2 | ROZPOCET | 0 | 0 | 0 | 0 | 0 | 2 | 0 | 16 | -2115323048
| PP |  | Montáž zásobníkového ohrievača vody pre ohrev pitnej vody v spojení s kotlami objem 750-1000 l | [14 empty] | PP | 2
274 | K | 732331024.S | Montáž expanznej nádoby tlak do 6 bar s membránou 140 l | ks | 1 |  | 0 |  |  | znížená |  | 0 | 0 | 0 | 0 | 0 | 16 | K | 2 | ROZPOCET | 0 | 0 | 0 | 0 | 0 | 2 | 0 | 16 | -527279414
| PP |  | Montáž expanznej nádoby tlak do 6 bar s membránou 140 l | [14 empty] | PP | 2
65 | K | 732429115.S | Montáž čerpadla (do potrubia) obehového špirálového DN 80 | súb. | 6 |  | 0 |  |  | znížená |  | 0 | 0 | 0 | 0 | 0 | 16 | K | 2 | ROZPOCET | 0 | 0 | 0 | 0 | 0 | 2 | 0 | 16 | 1316138178
| PP |  | Montáž čerpadla (do potrubia) obehového špirálového DN 80 | [14 empty] | PP | 2
282 | K | 732610045.S | Montáž 2 solárnych kolektorov plochých na rovnú strechu, na stojato v sklone 45° | ks | 1 |  | 0 |  |  | znížená |  | 0 | 0 | 0 | 0 | 0 | 16 | K | 2 | ROZPOCET | 0 | 0 | 0 | 0 | 0 | 2 | 0 | 16 | -286459958
| PP |  | Montáž 2 solárnych kolektorov plochých na rovnú strechu, na stojato v sklone 45° | [14 empty] | PP | 2
281 | K | 732610055.S | Montáž 4 solárnych kolektorov plochých na rovnú strechu, na stojato v sklone 45° | ks | 1 |  | 0 |  |  | znížená |  | 0 | 0 | 0 | 0 | 0 | 16 | K | 2 | ROZPOCET | 0 | 0 | 0 | 0 | 0 | 2 | 0 | 16 | 849820394
| PP |  | Montáž 4 solárnych kolektorov plochých na rovnú strechu, na stojato v sklone 45° | [14 empty] | PP | 2
66 | K | 998732101 | Presun hmôt pre strojovne v objektoch výšky do 6 m | t | 0.3 |  | 0 |  |  | znížená |  | 0 | 0 | 0 | 0 | 0 | 16 | K | 2 | ROZPOCET | 0 | 0 | 0 | 0 | 0 | 2 | 0 | 16 | 2117897611
| PP |  | Presun hmôt pre strojovne v objektoch výšky do 6 m | [14 empty] | PP | 2
| D | 733 | Ústredné kúrenie, rozvodné potrubie |  |  |  | 0 |  |  |  |  | 0 |  | 0 |  | 0 | 2 | D | 1 | ROZPOCET | [6 empty] | 0
110 | K | 733121110.S | Potrubie z rúrok hladkých bezšvových nízkotlakových priemer 22/2,6 | m | 980 |  | 0 |  |  | znížená |  | 0 | 0 | 0 | 0 | 0 | 16 | K | 2 | ROZPOCET | 0 | 0 | 0 | 0 | 0 | 2 | 0 | 16 | 2018779580
| PP |  | Potrubie z rúrok hladkých bezšvových nízkotlakových priemer 22/2,6 | [14 empty] | PP | 2
111 | K | 733121112.S | Potrubie z rúrok hladkých bezšvových nízkotlakových priemer 28/2,6 | m | 230 |  | 0 |  |  | znížená |  | 0 | 0 | 0 | 0 | 0 | 16 | K | 2 | ROZPOCET | 0 | 0 | 0 | 0 | 0 | 2 | 0 | 16 | 1075769589
| PP |  | Potrubie z rúrok hladkých bezšvových nízkotlakových priemer 28/2,6 | [14 empty] | PP | 2
112 | K | 733121114.S | Potrubie z rúrok hladkých bezšvových nízkotlakových priemer 31,8/2,6 | m | 206 |  | 0 |  |  | znížená |  | 0 | 0 | 0 | 0 | 0 | 16 | K | 2 | ROZPOCET | 0 | 0 | 0 | 0 | 0 | 2 | 0 | 16 | -150322684
| PP |  | Potrubie z rúrok hladkých bezšvových nízkotlakových priemer 31,8/2,6 | [14 empty] | PP | 2
113 | K | 733121115.S | Potrubie z rúrok hladkých bezšvových nízkotlakových priemer 38/2,6 | m | 256 |  | 0 |  |  | znížená |  | 0 | 0 | 0 | 0 | 0 | 16 | K | 2 | ROZPOCET | 0 | 0 | 0 | 0 | 0 | 2 | 0 | 16 | -1356007883
| PP |  | Potrubie z rúrok hladkých bezšvových nízkotlakových priemer 38/2,6 | [14 empty] | PP | 2
114 | K | 733121116.S | Potrubie z rúrok hladkých bezšvových nízkotlakových priemer 44,5/2,6 | m | 80 |  | 0 |  |  | znížená |  | 0 | 0 | 0 | 0 | 0 | 16 | K | 2 | ROZPOCET | 0 | 0 | 0 | 0 | 0 | 2 | 0 | 16 | 165881360
| PP |  | Potrubie z rúrok hladkých bezšvových nízkotlakových priemer 44,5/2,6 | [14 empty] | PP | 2
115 | K | 733121118.S | Potrubie z rúrok hladkých bezšvových nízkotlakových priemer 57/2,9 | m | 6 |  | 0 |  |  | znížená |  | 0 | 0 | 0 | 0 | 0 | 16 | K | 2 | ROZPOCET | 0 | 0 | 0 | 0 | 0 | 2 | 0 | 16 | 817439110
| PP |  | Potrubie z rúrok hladkých bezšvových nízkotlakových priemer 57/2,9 | [14 empty] | PP | 2
116 | K | 733121122.S | Potrubie z rúrok hladkých bezšvových nízkotlakových priemer 76/3,2 | m | 22 |  | 0 |  |  | znížená |  | 0 | 0 | 0 | 0 | 0 | 16 | K | 2 | ROZPOCET | 0 | 0 | 0 | 0 | 0 | 2 | 0 | 16 | -242947176
| PP |  | Potrubie z rúrok hladkých bezšvových nízkotlakových priemer 76/3,2 | [14 empty] | PP | 2
118 | M | zm02 | Zmena priemeru potrubia - redukcie DN 20/15 | ks | 48 |  | 0 |  |  | znížená |  | 0 | 0 | 0 | 0 | 0 | 32 | M | 2 | ROZPOCET | 0 | 0 | 0 | 0 | 0 | 2 | 0 | 16 | 1303864359
| PP |  | Zmena priemeru potrubia - redukcie DN 20/15 | [14 empty] | PP | 2
119 | M | zm03 | Zmena priemeru potrubia - redukcie DN 25/15 | ks | 4 |  | 0 |  |  | znížená |  | 0 | 0 | 0 | 0 | 0 | 32 | M | 2 | ROZPOCET | 0 | 0 | 0 | 0 | 0 | 2 | 0 | 16 | 581117127
| PP |  | Zmena priemeru potrubia - redukcie DN 25/15 | [14 empty] | PP | 2
120 | M | zm04 | Zmena priemeru potrubia - redukcie DN 25/20 | ks | 26 |  | 0 |  |  | znížená |  | 0 | 0 | 0 | 0 | 0 | 32 | M | 2 | ROZPOCET | 0 | 0 | 0 | 0 | 0 | 2 | 0 | 16 | -69204431
| PP |  | Zmena priemeru potrubia - redukcie DN 25/20 | [14 empty] | PP | 2
121 | M | zm05 | Zmena priemeru potrubia - redukcie DN 32/25 | ks | 22 |  | 0 |  |  | znížená |  | 0 | 0 | 0 | 0 | 0 | 32 | M | 2 | ROZPOCET | 0 | 0 | 0 | 0 | 0 | 2 | 0 | 16 | 1746123282
| PP |  | Zmena priemeru potrubia - redukcie DN 32/25 | [14 empty] | PP | 2
122 | M | zm07 | Zmena priemeru potrubia - redukcie DN 40/32 | ks | 16 |  | 0 |  |  | znížená |  | 0 | 0 | 0 | 0 | 0 | 32 | M | 2 | ROZPOCET | 0 | 0 | 0 | 0 | 0 | 2 | 0 | 16 | 1649629203
| PP |  | Zmena priemeru potrubia - redukcie DN 40/32 | [14 empty] | PP | 2
123 | M | zm06 | Zmena priemeru potrubia - redukcie DN 32/20 |  | 6 |  | 0 |  |  | znížená |  | 0 | 0 | 0 | 0 | 0 | 32 | M | 2 | ROZPOCET | 0 | 0 | 0 | 0 | 0 | 2 | 0 | 16 | 721451989
| PP |  | Zmena priemeru potrubia - redukcie DN 32/20 | [14 empty] | PP | 2
124 | M | zm08 | Zmena priemeru potrubia - redukcie DN 40/25 | ks | 14 |  | 0 |  |  | znížená |  | 0 | 0 | 0 | 0 | 0 | 32 | M | 2 | ROZPOCET | 0 | 0 | 0 | 0 | 0 | 2 | 0 | 16 | 682526768
| PP |  | Zmena priemeru potrubia - redukcie DN 40/25 | [14 empty] | PP | 2
126 | M | zm010 | Zmena priemeru potrubia - redukcie DN 50/40 | ks | 2 |  | 0 |  |  | znížená |  | 0 | 0 | 0 | 0 | 0 | 32 | M | 2 | ROZPOCET | 0 | 0 | 0 | 0 | 0 | 2 | 0 | 16 | -1770575702
| PP |  | Zmena priemeru potrubia - redukcie DN 50/40 | [14 empty] | PP | 2
127 | M | zm011 | Zmena priemeru potrubia - redukcie DN 65/25 | ks | 2 |  | 0 |  |  | znížená |  | 0 | 0 | 0 | 0 | 0 | 32 | M | 2 | ROZPOCET | 0 | 0 | 0 | 0 | 0 | 2 | 0 | 16 | 1721455802
| PP |  | Zmena priemeru potrubia - redukcie DN 65/25 | [14 empty] | PP | 2
129 | M | zm013 | Zmena priemeru potrubia - redukcie DN 65/50 | ks | 2 |  | 0 |  |  | znížená |  | 0 | 0 | 0 | 0 | 0 | 32 | M | 2 | ROZPOCET | 0 | 0 | 0 | 0 | 0 | 2 | 0 | 16 | -394348248
| PP |  | Zmena priemeru potrubia - redukcie DN 65/50 | [14 empty] | PP | 2
296 | K | 733151036.S | Potrubie z medených rúrok polotvrdých spájaných lisovaním D 18/1,0 mm | m | 80 |  | 0 |  |  | znížená |  | 0 | 0 | 0 | 0 | 0 | 16 | K | 2 | ROZPOCET | 0 | 0 | 0 | 0 | 0 | 2 | 0 | 16 | -1416415458
| PP |  | Potrubie z medených rúrok polotvrdých spájaných lisovaním D 18/1,0 mm | [14 empty] | PP | 2
297 | K | 733151039.S | Potrubie z medených rúrok polotvrdých spájaných lisovaním D 22/1,0 mm | m | 2 |  | 0 |  |  | znížená |  | 0 | 0 | 0 | 0 | 0 | 16 | K | 2 | ROZPOCET | 0 | 0 | 0 | 0 | 0 | 2 | 0 | 16 | 521514358
| PP |  | Potrubie z medených rúrok polotvrdých spájaných lisovaním D 22/1,0 mm | [14 empty] | PP | 2
131 | K | 733890801.S | Vnútrostav. premiestnenie vybúraných hmôt rozvodov potrubia vodorovne do 100 m z obj. výš. do 6 m | t | 5 |  | 0 |  |  | znížená |  | 0 | 0 | 0 | 0 | 0 | 16 | K | 2 | ROZPOCET | 0 | 0 | 0 | 0 | 0 | 2 | 0 | 16 | -389915327
| PP |  | Vnútrostav. premiestnenie vybúraných hmôt rozvodov potrubia vodorovne do 100 m z obj. výš. do 6 m | [14 empty] | PP | 2
132 | K | 998733103.S | Presun hmôt pre rozvody potrubia v objektoch výšky nad 6 do 24 m | t | 0.44 |  | 0 |  |  | znížená |  | 0 | 0 | 0 | 0 | 0 | 16 | K | 2 | ROZPOCET | 0 | 0 | 0 | 0 | 0 | 2 | 0 | 16 | -721834422
| PP |  | Presun hmôt pre rozvody potrubia v objektoch výšky nad 6 do 24 m | [14 empty] | PP | 2
| D | 734 | Ústredné kúrenie, armatúry. |  |  |  | 0 |  |  |  |  | 0 |  | 0 |  | 0 | 2 | D | 1 | ROZPOCET | [6 empty] | 0
89 | M | 422810002300 | Medziprírubová klapka uzatváracia Wafer J9 disk liatina, DN 65, dĺ. 46 mm, liatina GJL 250, GJS 40015 niklovaná, EPDM, FKM, BRA.J9.100 (alebo ekvivalent) | ks | 4 |  | 0 |  |  | znížená |  | 0 | 0 | 0 | 0 | 0 | 32 | M | 2 | ROZPOCET | 0 | 0 | 0 | 0 | 0 | 2 | 0 | 16 | -1938966624
| PP |  | Medziprírubová klapka uzatváracia Wafer J9 disk liatina, DN 65, dĺ. 46 mm, liatina GJL 250, GJS 40015 niklovaná, EPDM, FKM, BRA.J9.100 (alebo ekvivalent) | [14 empty] | PP | 2
283 | M | 422810002200 | Medziprírubová klapka uzatváracia Wafer J9 disk liatina, DN 50, dĺ. 43 mm, liatina GJL 250, GJS 40015 niklovaná, EPDM, FKM, BRA.J9.100 (alebo ekvivalent) | ks | 2 |  | 0 |  |  | znížená |  | 0 | 0 | 0 | 0 | 0 | 32 | M | 2 | ROZPOCET | 0 | 0 | 0 | 0 | 0 | 2 | 0 | 16 | -1698336398
| PP |  | Medziprírubová klapka uzatváracia Wafer J9 disk liatina, DN 50, dĺ. 43 mm, liatina GJL 250, GJS 40015 niklovaná, EPDM, FKM, BRA.J9.100 (alebo ekvivalent) | [14 empty] | PP | 2
94 | M | 551240001700 | Guľový kohút DN 15, obojstranne závitový na horúcu vodu, PN 40, vnútorný závit, oceľový | ks | 6 |  | 0 |  |  | znížená |  | 0 | 0 | 0 | 0 | 0 | 32 | M | 2 | ROZPOCET | 0 | 0 | 0 | 0 | 0 | 2 | 0 | 16 | -1716920477
| PP |  | Guľový kohút DN 15, obojstranne závitový na horúcu vodu, PN 40, vnútorný závit, oceľový | [14 empty] | PP | 2
95 | M | 551240001800 | Guľový kohút DN 20, obojstranne závitový na horúcu vodu, PN 40, vnútorný závit, oceľový | ks | 9 |  | 0 |  |  | znížená |  | 0 | 0 | 0 | 0 | 0 | 32 | M | 2 | ROZPOCET | 0 | 0 | 0 | 0 | 0 | 2 | 0 | 16 | -836342043
| PP |  | Guľový kohút DN 20, obojstranne závitový na horúcu vodu, PN 40, vnútorný závit, oceľový | [14 empty] | PP | 2
96 | M | g01 | Bezpečnostný gulový kohút závitový so zaistením v otvorenej polohe , PN 16/120°C DN20 | ks | 1 |  | 0 |  |  | znížená |  | 0 | 0 | 0 | 0 | 0 | 32 | M | 2 | ROZPOCET | 0 | 0 | 0 | 0 | 0 | 2 | 0 | 16 | 712168056
| PP |  | Bezpečnostný gulový kohút závitový so zaistením v otvorenej polohe , PN 16/120°C DN20 | [14 empty] | PP | 2
286 | M | go02 | Bezpečnostný gulový kohút závitový so zaistením v otvorenej polohe , PN 16/120°C DN25 | ks | 1 |  | 0 |  |  | znížená |  | 0 | 0 | 0 | 0 | 0 | 32 | M | 2 | ROZPOCET | 0 | 0 | 0 | 0 | 0 | 2 | 0 | 16 | 1044171872
| PP |  | Bezpečnostný gulový kohút závitový so zaistením v otvorenej polohe , PN 16/120°C DN25 | [14 empty] | PP | 2
98 | M | 551240002000 | Guľový kohút DN 32, obojstranne závitový na horúcu vodu, PN 40, vnútorný závit, oceľový | ks | 4 |  | 0 |  |  | znížená |  | 0 | 0 | 0 | 0 | 0 | 32 | M | 2 | ROZPOCET | 0 | 0 | 0 | 0 | 0 | 2 | 0 | 16 | -215291423
| PP |  | Guľový kohút DN 32, obojstranne závitový na horúcu vodu, PN 40, vnútorný závit, oceľový | [14 empty] | PP | 2
100 | M | 551240002100 | Guľový kohút DN 40, obojstranne závitový na horúcu vodu, PN 40, vnútorný závit, oceľový | ks | 16 |  | 0 |  |  | znížená |  | 0 | 0 | 0 | 0 | 0 | 32 | M | 2 | ROZPOCET | 0 | 0 | 0 | 0 | 0 | 2 | 0 | 16 | 1258157016
| PP |  | Guľový kohút DN 40, obojstranne závitový na horúcu vodu, PN 40, vnútorný závit, oceľový | [14 empty] | PP | 2
284 | M | 551240001900 | Guľový kohút DN 25, obojstranne závitový na horúcu vodu, PN 40, vnútorný závit, oceľový | ks | 15 |  | 0 |  |  | znížená |  | 0 | 0 | 0 | 0 | 0 | 32 | M | 2 | ROZPOCET | 0 | 0 | 0 | 0 | 0 | 2 | 0 | 16 | 1706768942
| PP |  | Guľový kohút DN 25, obojstranne závitový na horúcu vodu, PN 40, vnútorný závit, oceľový | [14 empty] | PP | 2
285 | M | 551240003500 | Guľový kohút DN 65, obojstranne navarovací na horúcu vodu, PN 25, oceľový | ks | 2 |  | 0 |  |  | znížená |  | 0 | 0 | 0 | 0 | 0 | 32 | M | 2 | ROZPOCET | 0 | 0 | 0 | 0 | 0 | 2 | 0 | 16 | -2067311670
| PP |  | Guľový kohút DN 65, obojstranne navarovací na horúcu vodu, PN 25, oceľový | [14 empty] | PP | 2
101 | M | 422010003300 | Filter závitový, 6/4"FF, PN 20, 500 µm, Kv 24,50, mosadz CW617N, FIV.08412 (alebo ekvivalent) | ks | 3 |  | 0 |  |  | znížená |  | 0 | 0 | 0 | 0 | 0 | 32 | M | 2 | ROZPOCET | 0 | 0 | 0 | 0 | 0 | 2 | 0 | 16 | -2001093646
| PP |  | Filter závitový, 6/4"FF, PN 20, 500 µm, Kv 24,50, mosadz CW617N, FIV.08412 (alebo ekvivalent) | [14 empty] | PP | 2
287 | M | 422010002900 | Filter závitový, 1/2"FF, PN 20, 400 µm, Kv 4,477, mosadz CW617N, FIV.08412 (alebo ekvivalent) | ks | 1 |  | 0 |  |  | znížená |  | 0 | 0 | 0 | 0 | 0 | 32 | M | 2 | ROZPOCET | 0 | 0 | 0 | 0 | 0 | 2 | 0 | 16 | 834553031
| PP |  | Filter závitový, 1/2"FF, PN 20, 400 µm, Kv 4,477, mosadz CW617N, FIV.08412 (alebo ekvivalent) | [14 empty] | PP | 2
103 | M | 551210009300 | Ventil odvzdušňovací automatický 1/2” so spätnou klapkou, armatúry pre uzavreté systémy | ks | 14 |  | 0 |  |  | znížená |  | 0 | 0 | 0 | 0 | 0 | 32 | M | 2 | ROZPOCET | 0 | 0 | 0 | 0 | 0 | 2 | 0 | 16 | 309417127
| PP |  | Ventil odvzdušňovací automatický 1/2” so spätnou klapkou, armatúry pre uzavreté systémy | [14 empty] | PP | 2
288 | M | 551190001000 | Spätná klapka vodorovná Clapet, 1" FF, mäkké tesnenie na disku, mosadz, FIV.08406 (alebo ekvivalent) | ks | 11 |  | 0 |  |  | znížená |  | 0 | 0 | 0 | 0 | 0 | 32 | M | 2 | ROZPOCET | 0 | 0 | 0 | 0 | 0 | 2 | 0 | 16 | -204952604
| PP |  | Spätná klapka vodorovná Clapet, 1" FF, mäkké tesnenie na disku, mosadz, FIV.08406 (alebo ekvivalent) | [14 empty] | PP | 2
289 | M | 551190001100 | Spätná klapka vodorovná Clapet, 5/4" FF, mäkké tesnenie na disku, mosadz, FIV.08406 (alebo ekvivalent) | ks | 1 |  | 0 |  |  | znížená |  | 0 | 0 | 0 | 0 | 0 | 32 | M | 2 | ROZPOCET | 0 | 0 | 0 | 0 | 0 | 2 | 0 | 16 | 574428298
| PP |  | Spätná klapka vodorovná Clapet, 5/4" FF, mäkké tesnenie na disku, mosadz, FIV.08406 (alebo ekvivalent) | [14 empty] | PP | 2
290 | M | 551190001200 | Spätná klapka vodorovná Clapet, 6/4" FF, mäkké tesnenie na disku, mosadz, FIV.08406 (alebo ekvivalent) | ks | 3 |  | 0 |  |  | znížená |  | 0 | 0 | 0 | 0 | 0 | 32 | M | 2 | ROZPOCET | 0 | 0 | 0 | 0 | 0 | 2 | 0 | 16 | 1088224040
| PP |  | Spätná klapka vodorovná Clapet, 6/4" FF, mäkké tesnenie na disku, mosadz, FIV.08406 (alebo ekvivalent) | [14 empty] | PP | 2
134 | K | 734211111.S | Ventil odvzdušňovací závitový vykurovacích telies do G 3/8 | ks | 6 |  | 0 |  |  | znížená |  | 0 | 0 | 0 | 0 | 0 | 16 | K | 2 | ROZPOCET | 0 | 0 | 0 | 0 | 0 | 2 | 0 | 16 | -424787639
| PP |  | Ventil odvzdušňovací závitový vykurovacích telies do G 3/8 | [14 empty] | PP | 2
135 | K | 734213250.S | Montáž ventilu odvzdušňovacieho závitového automatického G 1/2 | ks | 6 |  | 0 |  |  | znížená |  | 0 | 0 | 0 | 0 | 0 | 16 | K | 2 | ROZPOCET | 0 | 0 | 0 | 0 | 0 | 2 | 0 | 16 | 2044217737
| PP |  | Montáž ventilu odvzdušňovacieho závitového automatického G 1/2 | [14 empty] | PP | 2
298 | K | 734240010.S | Montáž spätnej klapky závitovej G 1 | ks | 11 |  | 0 |  |  | znížená |  | 0 | 0 | 0 | 0 | 0 | 16 | K | 2 | ROZPOCET | 0 | 0 | 0 | 0 | 0 | 2 | 0 | 16 | 1896249176
| PP |  | Montáž spätnej klapky závitovej G 1 | [14 empty] | PP | 2
299 | K | 734240020.S | Montáž spätnej klapky závitovej G 5/4 | ks | 1 |  | 0 |  |  | znížená |  | 0 | 0 | 0 | 0 | 0 | 16 | K | 2 | ROZPOCET | 0 | 0 | 0 | 0 | 0 | 2 | 0 | 16 | -2011560355
| PP |  | Montáž spätnej klapky závitovej G 5/4 | [14 empty] | PP | 2
300 | K | 734240020.S.1 | Montáž spätnej klapky závitovej G 6/4 | ks | 3 |  | 0 |  |  | znížená |  | 0 | 0 | 0 | 0 | 0 | 16 | K | 2 | ROZPOCET | 0 | 0 | 0 | 0 | 0 | 2 | 0 | 16 | 1452823447
| PP |  | Montáž spätnej klapky závitovej G 6/4 | [14 empty] | PP | 2
140 | K | 734291113.S | Ostané armatúry, kohútik plniaci a vypúšťací normy 13 7061, PN 1,0/100st. C G 1/2 | ks | 78 |  | 0 |  |  | znížená |  | 0 | 0 | 0 | 0 | 0 | 16 | K | 2 | ROZPOCET | 0 | 0 | 0 | 0 | 0 | 2 | 0 | 16 | 1588773211
| PP |  | Ostané armatúry, kohútik plniaci a vypúšťací normy 13 7061, PN 1,0/100st. C G 1/2 | [14 empty] | PP | 2
141 | M | 5511130110 | Vypúšťací guľový ventil, 1/2”, komplet, GIACOMINI (alebo ekvivalent) | ks | 78 |  | 0 |  |  | znížená |  | 0 | 0 | 0 | 0 | 0 | 32 | M | 2 | ROZPOCET | 0 | 0 | 0 | 0 | 0 | 2 | 0 | 16 | -675230343
| PP |  | Vypúšťací guľový ventil, 1/2”, komplet, GIACOMINI (alebo ekvivalent) | [14 empty] | PP | 2
291 | M | 551110000200 | Ventil uzatvárací podomietkový PRESS, d 20x20 mm, PN 10, PT 5726, niklovaná mosadz, tesnenie EPDM, IVAR.PT 5726 (alebo ekvivalent) | ks | 2 |  | 0 |  |  | znížená |  | 0 | 0 | 0 | 0 | 0 | 32 | M | 2 | ROZPOCET | 0 | 0 | 0 | 0 | 0 | 2 | 0 | 16 | 6444149
| PP |  | Ventil uzatvárací podomietkový PRESS, d 20x20 mm, PN 10, PT 5726, niklovaná mosadz, tesnenie EPDM, IVAR.PT 5726 (alebo ekvivalent) | [14 empty] | PP | 2
290 | K | 734291114.S | Ostané armatúry, kohútik plniaci a vypúšťací normy 13 7061, PN 1,0/100st. C G 3/4 | ks | 2 |  | 0 |  |  | znížená |  | 0 | 0 | 0 | 0 | 0 | 16 | K | 2 | ROZPOCET | 0 | 0 | 0 | 0 | 0 | 2 | 0 | 16 | 908782414
| PP |  | Ostané armatúry, kohútik plniaci a vypúšťací normy 13 7061, PN 1,0/100st. C G 3/4 | [14 empty] | PP | 2
143 | M | herz01 | Termoregulačný radiátorový ventil priamy fy. HERZ typ HERZ-TS-90 , PN 10/120°C DN 15 , obj. č. 1 7723 91 (alebo ekvivalent) | ks | 50 |  | 0 |  |  | znížená |  | 0 | 0 | 0 | 0 | 0 | 32 | M | 2 | ROZPOCET | 0 | 0 | 0 | 0 | 0 | 2 | 0 | 16 | -803845547
| PP |  | Termoregulačný radiátorový ventil priamy fy. HERZ typ HERZ-TS-90 , PN 10/120°C DN 15 , obj. č. 1 7723 91 (alebo ekvivalent) | [14 empty] | PP | 2
144 | M | herz02 | Termostatická hlavica fy. HERZ , M 28x1,5mm , 5-280C obj. č. 1 7230 06 (alebo ekvivalent) | ks | 50 |  | 0 |  |  | znížená |  | 0 | 0 | 0 | 0 | 0 | 32 | M | 2 | ROZPOCET | 0 | 0 | 0 | 0 | 0 | 2 | 0 | 16 | -830982122
| PP |  | Termostatická hlavica fy. HERZ , M 28x1,5mm , 5-280C obj. č. 1 7230 06 (alebo ekvivalent) | [14 empty] | PP | 2
145 | M | herz03 | Nastavitelná uzatváratelná radiátorová spojka priama fy. HERZ typ HERZ-RL-5 , PN 10/120°C DN 15, obj. č. 1 3923 01 (alebo ekvivalent) | ks | 50 |  | 0 |  |  | znížená |  | 0 | 0 | 0 | 0 | 0 | 32 | M | 2 | ROZPOCET | 0 | 0 | 0 | 0 | 0 | 2 | 0 | 16 | -1811506691
| PP |  | Nastavitelná uzatváratelná radiátorová spojka priama fy. HERZ typ HERZ-RL-5 , PN 10/120°C DN 15, obj. č. 1 3923 01 (alebo ekvivalent) | [14 empty] | PP | 2
147 | K | 734424140.S | Montáž tlakomera - manometra radiálneho priemer 63 mm | ks | 20 |  | 0 |  |  | znížená |  | 0 | 0 | 0 | 0 | 0 | 16 | K | 2 | ROZPOCET | 0 | 0 | 0 | 0 | 0 | 2 | 0 | 16 | 1978476703
| PP |  | Montáž tlakomera - manometra radiálneho priemer 63 mm | [14 empty] | PP | 2
148 | M | 388430003900.S | Manometer radiálny d 63 mm, pripojenie 1/4" spodné, 0-16 bar | ks | 20 |  | 0 |  |  | znížená |  | 0 | 0 | 0 | 0 | 0 | 32 | M | 2 | ROZPOCET | 0 | 0 | 0 | 0 | 0 | 2 | 0 | 16 | 1435683057
| PP |  | Manometer radiálny d 63 mm, pripojenie 1/4" spodné, 0-16 bar | [14 empty] | PP | 2
149 | K | 734890801.S | Vnútrostaveniskové premiestnenie vybúraných hmôt armatúr do 6m | t | 5 |  | 0 |  |  | znížená |  | 0 | 0 | 0 | 0 | 0 | 16 | K | 2 | ROZPOCET | 0 | 0 | 0 | 0 | 0 | 2 | 0 | 16 | 1671305590
| PP |  | Vnútrostaveniskové premiestnenie vybúraných hmôt armatúr do 6m | [14 empty] | PP | 2
150 | M | 551290000100.S | Kondenzačná slučka zahnutá PN 250, k privareniu M20x1,5 mm | ks | 20 |  | 0 |  |  | znížená |  | 0 | 0 | 0 | 0 | 0 | 32 | M | 2 | ROZPOCET | 0 | 0 | 0 | 0 | 0 | 2 | 0 | 16 | -532539475
| PP |  | Kondenzačná slučka zahnutá PN 250, k privareniu M20x1,5 mm | [14 empty] | PP | 2
151 | M | 551240012200.S | Kohút tlakomerový obyčajný M 20x1,5 mm | ks | 20 |  | 0 |  |  | znížená |  | 0 | 0 | 0 | 0 | 0 | 32 | M | 2 | ROZPOCET | 0 | 0 | 0 | 0 | 0 | 2 | 0 | 16 | 1322391463
| PP |  | Kohút tlakomerový obyčajný M 20x1,5 mm | [14 empty] | PP | 2
152 | M | 388320002300 | Teplomer axiálny d 100 mm, pripojenie 1/2" zadné s jímkou dĺžky 50 mm, rozsah 0-120 °C, IVAR.TP 120 A | ks | 14 |  | 0 |  |  | znížená |  | 0 | 0 | 0 | 0 | 0 | 32 | M | 2 | ROZPOCET | 0 | 0 | 0 | 0 | 0 | 2 | 0 | 16 | -1206100147
| PP |  | Teplomer axiálny d 100 mm, pripojenie 1/2" zadné s jímkou dĺžky 50 mm, rozsah 0-120 °C, IVAR.TP 120 A | [14 empty] | PP | 2
153 | M | 388320004400.S | Návarok priamy M20x1,5 mm - 19 mm | ks | 20 |  | 0 |  |  | znížená |  | 0 | 0 | 0 | 0 | 0 | 32 | M | 2 | ROZPOCET | 0 | 0 | 0 | 0 | 0 | 2 | 0 | 16 | 1559650742
| PP |  | Návarok priamy M20x1,5 mm - 19 mm | [14 empty] | PP | 2
154 | M | 388320004400.S1 | Návarok priamy G 1/2" | ks | 46 |  | 0 |  |  | znížená |  | 0 | 0 | 0 | 0 | 0 | 32 | M | 2 | ROZPOCET | 0 | 0 | 0 | 0 | 0 | 2 | 0 | 16 | 724797696
| PP |  | Návarok priamy G 1/2" | [14 empty] | PP | 2
155 | M | 388320004400.S2 | Návarok priamy G 3/4" | ks | 2 |  | 0 |  |  | znížená |  | 0 | 0 | 0 | 0 | 0 | 32 | M | 2 | ROZPOCET | 0 | 0 | 0 | 0 | 0 | 2 | 0 | 16 | 91499824
| PP |  | Návarok priamy G 3/4" | [14 empty] | PP | 2
156 | M | 551280000600 | Spojka závitová priama VE 4300 - 1/2" s plochým tesnením, niklovaná odľahčená | ks | 122 |  | 0 |  |  | znížená |  | 0 | 0 | 0 | 0 | 0 | 32 | M | 2 | ROZPOCET | 0 | 0 | 0 | 0 | 0 | 2 | 0 | 16 | -80382797
| PP |  | Spojka závitová priama VE 4300 - 1/2" s plochým tesnením, niklovaná odľahčená | [14 empty] | PP | 2
157 | M | 551280000700 | Spojka závitová priama VE 4300 - 3/4" s plochým tesnením, niklovaná odľahčená | ks | 14 |  | 0 |  |  | znížená |  | 0 | 0 | 0 | 0 | 0 | 32 | M | 2 | ROZPOCET | 0 | 0 | 0 | 0 | 0 | 2 | 0 | 16 | 303758013
| PP |  | Spojka závitová priama VE 4300 - 3/4" s plochým tesnením, niklovaná odľahčená | [14 empty] | PP | 2
158 | M | 551280000800 | Spojka závitová priama VE 4300 - 1" s plochým tesnením, niklovaná odľahčená | ks | 30 |  | 0 |  |  | znížená |  | 0 | 0 | 0 | 0 | 0 | 32 | M | 2 | ROZPOCET | 0 | 0 | 0 | 0 | 0 | 2 | 0 | 16 | 1989883548
| PP |  | Spojka závitová priama VE 4300 - 1" s plochým tesnením, niklovaná odľahčená | [14 empty] | PP | 2
159 | M | 551280000900 | Spojka závitová priama VE 4300 - 5/4" s plochým tesnením, niklovaná | ks | 6 |  | 0 |  |  | znížená |  | 0 | 0 | 0 | 0 | 0 | 32 | M | 2 | ROZPOCET | 0 | 0 | 0 | 0 | 0 | 2 | 0 | 16 | 1647417134
| PP |  | Spojka závitová priama VE 4300 - 5/4" s plochým tesnením, niklovaná | [14 empty] | PP | 2
160 | M | 551280000910 | Spojka závitová priama V 4300 - 6/4" s plochým tesnením | ks | 22 |  | 0 |  |  | znížená |  | 0 | 0 | 0 | 0 | 0 | 32 | M | 2 | ROZPOCET | 0 | 0 | 0 | 0 | 0 | 2 | 0 | 16 | -477535091
| PP |  | Spojka závitová priama V 4300 - 6/4" s plochým tesnením | [14 empty] | PP | 2
300 | M | 551280000920 | Spojka závitová priama V 4300 - 2" s plochým tesnením | ks | 2 |  | 0 |  |  | znížená |  | 0 | 0 | 0 | 0 | 0 | 32 | M | 2 | ROZPOCET | 0 | 0 | 0 | 0 | 0 | 2 | 0 | 16 | -1531336398
| PP |  | Spojka závitová priama V 4300 - 2" s plochým tesnením | [14 empty] | PP | 2
163 | K | 998734103.S | Presun hmôt pre armatúry v objektoch výšky nad 6 do 24 m | t | 5 |  | 0 |  |  | znížená |  | 0 | 0 | 0 | 0 | 0 | 16 | K | 2 | ROZPOCET | 0 | 0 | 0 | 0 | 0 | 2 | 0 | 16 | 198685891
| PP |  | Presun hmôt pre armatúry v objektoch výšky nad 6 do 24 m | [14 empty] | PP | 2
164 | M | HOW01 | Pripájacia priama armatúra pre vykurovacie telesá ventil kompakt fy. HERZ typ HERZ-3000 ( alebo ekvivalentná ) G 1/2" x 3/4" | KS | 45 |  | 0 |  |  | znížená |  | 0 | 0 | 0 | 0 | 0 | 32 | M | 2 | ROZPOCET | 0 | 0 | 0 | 0 | 0 | 2 | 0 | 16 | -113468768
| PP |  | Pripájacia priama armatúra pre vykurovacie telesá ventil kompakt fy. HERZ typ HERZ-3000 ( alebo ekvivalentná ) G 1/2" x 3/4" | [14 empty] | PP | 2
165 | M | h01 | Pripájacia priama armatúra pre rúrkové kúpelňové vykurovacie telesá typ HM ( alebo ekvivalentná ) G 1/2" x 3/4" | ks | 2 |  | 0 |  |  | znížená |  | 0 | 0 | 0 | 0 | 0 | 32 | M | 2 | ROZPOCET | 0 | 0 | 0 | 0 | 0 | 2 | 0 | 16 | 1817032024
| PP |  | Pripájacia priama armatúra pre rúrkové kúpelňové vykurovacie telesá typ HM ( alebo ekvivalentná ) G 1/2" x 3/4" | [14 empty] | PP | 2
166 | M | h02 | Termostatická hlavica fy. HERZ ( alebo ekvivalentná ) typ HERZCULES , M 30x1,5mm | ks | 47 |  | 0 |  |  | znížená |  | 0 | 0 | 0 | 0 | 0 | 32 | M | 2 | ROZPOCET | 0 | 0 | 0 | 0 | 0 | 2 | 0 | 16 | 2102640680
| PP |  | Termostatická hlavica fy. HERZ ( alebo ekvivalentná ) typ HERZCULES , M 30x1,5mm | [14 empty] | PP | 2
167 | M | h03 | Nastavitelný regulačný ventil priamy fy. TA HYDRONICS typ STAD , PN 25/120°C DN 15 , kvs=2,56 m3/h , obj. č. 52 851-615 (alebo ekvivalent) | ks | 3 |  | 0 |  |  | znížená |  | 0 | 0 | 0 | 0 | 0 | 32 | M | 2 | ROZPOCET | 0 | 0 | 0 | 0 | 0 | 2 | 0 | 16 | -1990591564
| PP |  | Nastavitelný regulačný ventil priamy fy. TA HYDRONICS typ STAD , PN 25/120°C DN 15 , kvs=2,56 m3/h , obj. č. 52 851-615 (alebo ekvivalent) | [14 empty] | PP | 2
168 | M | h04 | Nastavitelný regulačný ventil priamy fy. TA HYDRONICS typ STAD , PN 25/120°C DN 20 , kvs=5,7 m3/h , obj. č. 52 851-620 (alebo ekvivalent) | ks | 3 |  | 0 |  |  | znížená |  | 0 | 0 | 0 | 0 | 0 | 32 | M | 2 | ROZPOCET | 0 | 0 | 0 | 0 | 0 | 2 | 0 | 16 | 1296008114
| PP |  | Nastavitelný regulačný ventil priamy fy. TA HYDRONICS typ STAD , PN 25/120°C DN 20 , kvs=5,7 m3/h , obj. č. 52 851-620 (alebo ekvivalent) | [14 empty] | PP | 2
169 | M | h05 | Nastavitelný regulačný ventil priamy fy. TA HYDRONICS typ STAD , PN 25/120°C DN 25 , kvs=8,59 m3/h , obj. č. 52 851-625 (alebo ekvivalent) | ks | 1 |  | 0 |  |  | znížená |  | 0 | 0 | 0 | 0 | 0 | 32 | M | 2 | ROZPOCET | 0 | 0 | 0 | 0 | 0 | 2 | 0 | 16 | -780011401
| PP |  | Nastavitelný regulačný ventil priamy fy. TA HYDRONICS typ STAD , PN 25/120°C DN 25 , kvs=8,59 m3/h , obj. č. 52 851-625 (alebo ekvivalent) | [14 empty] | PP | 2
170 | M | h06 | Nastavitelný regulačný ventil priamy fy. TA HYDRONICS typ STAD , PN 25/120°C DN 32 , kvs=14,2 m3/h , obj. č. 52 851-632 (alebo ekvivalent) | ks | 1 |  | 0 |  |  | znížená |  | 0 | 0 | 0 | 0 | 0 | 32 | M | 2 | ROZPOCET | 0 | 0 | 0 | 0 | 0 | 2 | 0 | 16 | -606819504
| PP |  | Nastavitelný regulačný ventil priamy fy. TA HYDRONICS typ STAD , PN 25/120°C DN 32 , kvs=14,2 m3/h , obj. č. 52 851-632 (alebo ekvivalent) | [14 empty] | PP | 2
| D | 735 | Ústredné kúrenie, vykurov. telesá |  |  |  | 0 |  |  |  |  | 0 |  | 0 |  | 0 | 2 | D | 1 | ROZPOCET | [6 empty] | 0
173 | K | 735153300.S | Príplatok k cene za odvzdušňovací ventil telies panelových oceľových s príplatkom 8 % | ks | 97 |  | 0 |  |  | znížená |  | 0 | 0 | 0 | 0 | 0 | 16 | K | 2 | ROZPOCET | 0 | 0 | 0 | 0 | 0 | 2 | 0 | 16 | 1974471816
| PP |  | Príplatok k cene za odvzdušňovací ventil telies panelových oceľových s príplatkom 8 % | [14 empty] | PP | 2
174 | K | 735154140.S | Montáž vykurovacieho telesa panelového dvojradového výšky 600 mm/ dĺžky 400-600 mm | ks | 18 |  | 0 |  |  | znížená |  | 0 | 0 | 0 | 0 | 0 | 16 | K | 2 | ROZPOCET | 0 | 0 | 0 | 0 | 0 | 2 | 0 | 16 | 458957795
| PP |  | Montáž vykurovacieho telesa panelového dvojradového výšky 600 mm/ dĺžky 400-600 mm | [14 empty] | PP | 2
175 | K | 735154141.S | Montáž vykurovacieho telesa panelového dvojradového výšky 600 mm/ dĺžky 700-900 mm | ks | 28 |  | 0 |  |  | znížená |  | 0 | 0 | 0 | 0 | 0 | 16 | K | 2 | ROZPOCET | 0 | 0 | 0 | 0 | 0 | 2 | 0 | 16 | -712529102
| PP |  | Montáž vykurovacieho telesa panelového dvojradového výšky 600 mm/ dĺžky 700-900 mm | [14 empty] | PP | 2
176 | K | 735154142.S | Montáž vykurovacieho telesa panelového dvojradového výšky 600 mm/ dĺžky 1000-1200 mm | ks | 30 |  | 0 |  |  | znížená |  | 0 | 0 | 0 | 0 | 0 | 16 | K | 2 | ROZPOCET | 0 | 0 | 0 | 0 | 0 | 2 | 0 | 16 | 1466226345
| PP |  | Montáž vykurovacieho telesa panelového dvojradového výšky 600 mm/ dĺžky 1000-1200 mm | [14 empty] | PP | 2
177 | K | 735154143.S | Montáž vykurovacieho telesa panelového dvojradového výšky 600 mm/ dĺžky 1400-1800 mm | ks | 4 |  | 0 |  |  | znížená |  | 0 | 0 | 0 | 0 | 0 | 16 | K | 2 | ROZPOCET | 0 | 0 | 0 | 0 | 0 | 2 | 0 | 16 | -88999337
| PP |  | Montáž vykurovacieho telesa panelového dvojradového výšky 600 mm/ dĺžky 1400-1800 mm | [14 empty] | PP | 2
178 | K | 735154150.S | Montáž vykurovacieho telesa panelového dvojradového výšky 900 mm/ dĺžky 400-600 mm | ks | 3 |  | 0 |  |  | znížená |  | 0 | 0 | 0 | 0 | 0 | 16 | K | 2 | ROZPOCET | 0 | 0 | 0 | 0 | 0 | 2 | 0 | 16 | -1484301821
| PP |  | Montáž vykurovacieho telesa panelového dvojradového výšky 900 mm/ dĺžky 400-600 mm | [14 empty] | PP | 2
179 | K | 735154151.S | Montáž vykurovacieho telesa panelového dvojradového výšky 900 mm/ dĺžky 700-900 mm | ks | 4 |  | 0 |  |  | znížená |  | 0 | 0 | 0 | 0 | 0 | 16 | K | 2 | ROZPOCET | 0 | 0 | 0 | 0 | 0 | 2 | 0 | 16 | 1370660421
| PP |  | Montáž vykurovacieho telesa panelového dvojradového výšky 900 mm/ dĺžky 700-900 mm | [14 empty] | PP | 2
328 | K | 735154241.S | Montáž vykurovacieho telesa panelového trojradového výšky 600 mm/ dĺžky 700-900 mm | ks | 1 |  | 0 |  |  | znížená |  | 0 | 0 | 0 | 0 | 0 | 16 | K | 2 | ROZPOCET | 0 | 0 | 0 | 0 | 0 | 2 | 0 | 16 | 1430357352
| PP |  | Montáž vykurovacieho telesa panelového trojradového výšky 600 mm/ dĺžky 700-900 mm | [14 empty] | PP | 2
336 | M | HTB032/87 | Koleno HT DN 32/87°, PP systém pre beztlakový rozvod vnútorného odpadu, PIPELIFE | ks | 5 |  | 0 |  |  | znížená |  | 0 | 0 | 0 | 0 | 0 | 32 | M | 2 | ROZPOCET | 0 | 0 | 0 | 0 | 0 | 2 | 0 | 16 | -1814957212
| PP |  | Koleno HT DN 32/87°, PP systém pre beztlakový rozvod vnútorného odpadu, PIPELIFE | [14 empty] | PP | 2
337 | M | HTB040/87 | Koleno HT DN 40/87°, PP systém pre beztlakový rozvod vnútorného odpadu, PIPELIFE | ks | 4 |  | 0 |  |  | znížená |  | 0 | 0 | 0 | 0 | 0 | 32 | M | 2 | ROZPOCET | 0 | 0 | 0 | 0 | 0 | 2 | 0 | 16 | -437684271
| PP |  | Koleno HT DN 40/87°, PP systém pre beztlakový rozvod vnútorného odpadu, PIPELIFE | [14 empty] | PP | 2
338 | M | HTEA032/032/87 | Odbočka HT DN 32/32/87°, PP systém pre beztlakový rozvod vnútorného odpadu, PIPELIFE | ks | 1 |  | 0 |  |  | znížená |  | 0 | 0 | 0 | 0 | 0 | 32 | M | 2 | ROZPOCET | 0 | 0 | 0 | 0 | 0 | 2 | 0 | 16 | 799048091
| PP |  | Odbočka HT DN 32/32/87°, PP systém pre beztlakový rozvod vnútorného odpadu, PIPELIFE | [14 empty] | PP | 2
339 | M | HTEA040/040/87 | Odbočka HT DN 40/40/87°, PP systém pre beztlakový rozvod vnútorného odpadu, PIPELIFE | ks | 2 |  | 0 |  |  | znížená |  | 0 | 0 | 0 | 0 | 0 | 32 | M | 2 | ROZPOCET | 0 | 0 | 0 | 0 | 0 | 2 | 0 | 16 | -924066862
| PP |  | Odbočka HT DN 40/40/87°, PP systém pre beztlakový rozvod vnútorného odpadu, PIPELIFE | [14 empty] | PP | 2
340 | M | 69001A18 | Oblouk 90° s konci na vnitorné a vonkajšie lisovánie, rozmer 18 | ks | 26 |  | 0 |  |  | znížená |  | 0 | 0 | 0 | 0 | 0 | 32 | M | 2 | ROZPOCET | 0 | 0 | 0 | 0 | 0 | 2 | 0 | 16 | 956217996
| PP |  | Oblouk 90° s konci na vnitorné a vonkajšie lisovánie, rozmer 18 | [14 empty] | PP | 2
341 | M | 69001A22 | Oblouk 90° s konci na vnitorné a vonkajšie lisovánie, rozmer 22 | ks | 2 |  | 0 |  |  | znížená |  | 0 | 0 | 0 | 0 | 0 | 32 | M | 2 | ROZPOCET | 0 | 0 | 0 | 0 | 0 | 2 | 0 | 16 | 77608771
| PP |  | Oblouk 90° s konci na vnitorné a vonkajšie lisovánie, rozmer 22 | [14 empty] | PP | 2
342 | M | 6904118 | Oblouk 45° s konci na vnútorné lisovanie, rozmer 18 | ks | 4 |  | 0 |  |  | znížená |  | 0 | 0 | 0 | 0 | 0 | 32 | M | 2 | ROZPOCET | 0 | 0 | 0 | 0 | 0 | 2 | 0 | 16 | -1590097924
| PP |  | Oblouk 45° s konci na vnútorné lisovanie, rozmer 18 | [14 empty] | PP | 2
343 | M | 1102431815 | Redukce, s koncom na vnútorné a vonkajšie lisovanie, rozmer 18ax15 | ks | 6 |  | 0 |  |  | znížená |  | 0 | 0 | 0 | 0 | 0 | 32 | M | 2 | ROZPOCET | 0 | 0 | 0 | 0 | 0 | 2 | 0 | 16 | -586916970
| PP |  | Redukce, s koncom na vnútorné a vonkajšie lisovanie, rozmer 18ax15 | [14 empty] | PP | 2
344 | M | 1102431816 | Redukce, s koncom na vnútorné a vonkajšie lisovanie, rozmer 18ax16 | ks | 6 |  | 0 |  |  | znížená |  | 0 | 0 | 0 | 0 | 0 | 32 | M | 2 | ROZPOCET | 0 | 0 | 0 | 0 | 0 | 2 | 0 | 16 | -1702383754
| PP |  | Redukce, s koncom na vnútorné a vonkajšie lisovanie, rozmer 18ax16 | [14 empty] | PP | 2
345 | M | 1102432218 | Redukce, s koncom na vnútorné a vonkajšie lisovanie, rozmer 22ax18 | ks | 2 |  | 0 |  |  | znížená |  | 0 | 0 | 0 | 0 | 0 | 32 | M | 2 | ROZPOCET | 0 | 0 | 0 | 0 | 0 | 2 | 0 | 16 | 257232223
| PP |  | Redukce, s koncom na vnútorné a vonkajšie lisovanie, rozmer 22ax18 | [14 empty] | PP | 2
329 | K | 735154243.S | Montáž vykurovacieho telesa panelového trojradového výšky 600 mm/ dĺžky 1400-1800 mm | ks | 1 |  | 0 |  |  | znížená |  | 0 | 0 | 0 | 0 | 0 | 16 | K | 2 | ROZPOCET | 0 | 0 | 0 | 0 | 0 | 2 | 0 | 16 | -1651763846
| PP |  | Montáž vykurovacieho telesa panelového trojradového výšky 600 mm/ dĺžky 1400-1800 mm | [14 empty] | PP | 2
330 | K | 735162130.S | Montáž vykurovacieho telesa rúrkového výšky 1220 mm | ks | 1 |  | 0 |  |  | znížená |  | 0 | 0 | 0 | 0 | 0 | 16 | K | 2 | ROZPOCET | 0 | 0 | 0 | 0 | 0 | 2 | 0 | 16 | 306525025
| PP |  | Montáž vykurovacieho telesa rúrkového výšky 1220 mm | [14 empty] | PP | 2
331 | K | 735162150.S | Montáž vykurovacieho telesa rúrkového výšky 1820 mm | ks | 1 |  | 0 |  |  | znížená |  | 0 | 0 | 0 | 0 | 0 | 16 | K | 2 | ROZPOCET | 0 | 0 | 0 | 0 | 0 | 2 | 0 | 16 | 2039077790
| PP |  | Montáž vykurovacieho telesa rúrkového výšky 1820 mm | [14 empty] | PP | 2
182 | K | 735191905.S | Ostatné opravy vykurovacích telies, odvzdušnenie telesa | ks | 97 |  | 0 |  |  | znížená |  | 0 | 0 | 0 | 0 | 0 | 16 | K | 2 | ROZPOCET | 0 | 0 | 0 | 0 | 0 | 2 | 0 | 16 | 211533331
| PP |  | Ostatné opravy vykurovacích telies, odvzdušnenie telesa | [14 empty] | PP | 2
183 | M | 11060040-50-0010 | RADIK KLASIK 11-0600/0400 | ks | 4 |  | 0 |  |  | znížená |  | 0 | 0 | 0 | 0 | 0 | 32 | M | 2 | ROZPOCET | 0 | 0 | 0 | 0 | 0 | 2 | 0 | 16 | -1835178879
| PP |  | RADIK KLASIK 11-0600/0400 | [14 empty] | PP | 2
184 | M | 11060050-50-0010 | RADIK KLASIK 11-0600/0500 | ks | 2 |  | 0 |  |  | znížená |  | 0 | 0 | 0 | 0 | 0 | 32 | M | 2 | ROZPOCET | 0 | 0 | 0 | 0 | 0 | 2 | 0 | 16 | 1108588900
| PP |  | RADIK KLASIK 11-0600/0500 | [14 empty] | PP | 2
185 | M | 11060060-50-0010 | RADIK KLASIK 11-0600/0600 | ks | 2 |  | 0 |  |  | znížená |  | 0 | 0 | 0 | 0 | 0 | 32 | M | 2 | ROZPOCET | 0 | 0 | 0 | 0 | 0 | 2 | 0 | 16 | 1344570924
| PP |  | RADIK KLASIK 11-0600/0600 | [14 empty] | PP | 2
186 | M | 11060070-50-0010 | RADIK KLASIK 11-0600/0700 | ks | 3 |  | 0 |  |  | znížená |  | 0 | 0 | 0 | 0 | 0 | 32 | M | 2 | ROZPOCET | 0 | 0 | 0 | 0 | 0 | 2 | 0 | 16 | 2039512879
| PP |  | RADIK KLASIK 11-0600/0700 | [14 empty] | PP | 2
303 | M | 11060120-50-0010 | RADIK KLASIK 11-0600/1200 | ks | 2 |  | 0 |  |  | znížená |  | 0 | 0 | 0 | 0 | 0 | 32 | M | 2 | ROZPOCET | 0 | 0 | 0 | 0 | 0 | 2 | 0 | 16 | 1741459388
| PP |  | RADIK KLASIK 11-0600/1200 | [14 empty] | PP | 2
304 | M | 21060140-50-0010 | RADIK KLASIK 21-0600/1400 | ks | 3 |  | 0 |  |  | znížená |  | 0 | 0 | 0 | 0 | 0 | 32 | M | 2 | ROZPOCET | 0 | 0 | 0 | 0 | 0 | 2 | 0 | 16 | -2140038937
| PP |  | RADIK KLASIK 21-0600/1400 | [14 empty] | PP | 2
305 | M | 22060040-50-0010 | RADIK KLASIK 22-0600/0400 | ks | 1 |  | 0 |  |  | znížená |  | 0 | 0 | 0 | 0 | 0 | 32 | M | 2 | ROZPOCET | 0 | 0 | 0 | 0 | 0 | 2 | 0 | 16 | 1307927457
| PP |  | RADIK KLASIK 22-0600/0400 | [14 empty] | PP | 2
306 | M | 22060060-50-0010 | RADIK KLASIK 22-0600/0600 | ks | 4 |  | 0 |  |  | znížená |  | 0 | 0 | 0 | 0 | 0 | 32 | M | 2 | ROZPOCET | 0 | 0 | 0 | 0 | 0 | 2 | 0 | 16 | 732643599
| PP |  | RADIK KLASIK 22-0600/0600 | [14 empty] | PP | 2
307 | M | 22060110-50-0010 | RADIK KLASIK 22-0600/1100 | ks | 1 |  | 0 |  |  | znížená |  | 0 | 0 | 0 | 0 | 0 | 32 | M | 2 | ROZPOCET | 0 | 0 | 0 | 0 | 0 | 2 | 0 | 16 | -934407977
| PP |  | RADIK KLASIK 22-0600/1100 | [14 empty] | PP | 2
308 | M | 33060090-50-0010 | RADIK KLASIK 33-0600/0900 | ks | 1 |  | 0 |  |  | znížená |  | 0 | 0 | 0 | 0 | 0 | 32 | M | 2 | ROZPOCET | 0 | 0 | 0 | 0 | 0 | 2 | 0 | 16 | 569760438
| PP |  | RADIK KLASIK 33-0600/0900 | [14 empty] | PP | 2
309 | M | 33060140-50-0010 | RADIK KLASIK 33-0600/1400 | ks | 1 |  | 0 |  |  | znížená |  | 0 | 0 | 0 | 0 | 0 | 32 | M | 2 | ROZPOCET | 0 | 0 | 0 | 0 | 0 | 2 | 0 | 16 | 518967483
| PP |  | RADIK KLASIK 33-0600/1400 | [14 empty] | PP | 2
310 | M | 21090060-50-0010 | RADIK KLASIK 21-0900/0600 | ks | 2 |  | 0 |  |  | znížená |  | 0 | 0 | 0 | 0 | 0 | 32 | M | 2 | ROZPOCET | 0 | 0 | 0 | 0 | 0 | 2 | 0 | 16 | -378906276
| PP |  | RADIK KLASIK 21-0900/0600 | [14 empty] | PP | 2
315 | M | 11060050-60-0010 | RADIK VK 11-0600/0500 | ks | 4 |  | 0 |  |  | znížená |  | 0 | 0 | 0 | 0 | 0 | 32 | M | 2 | ROZPOCET | 0 | 0 | 0 | 0 | 0 | 2 | 0 | 16 | -5038642
| PP |  | RADIK VK 11-0600/0500 | [14 empty] | PP | 2
316 | M | 11060070-60-0010 | RADIK VK 11-0600/0700 | ks | 1 |  | 0 |  |  | znížená |  | 0 | 0 | 0 | 0 | 0 | 32 | M | 2 | ROZPOCET | 0 | 0 | 0 | 0 | 0 | 2 | 0 | 16 | 2032063865
| PP |  | RADIK VK 11-0600/0700 | [14 empty] | PP | 2
317 | M | 11060080-60-0010 | RADIK VK 11-0600/0800 | ks | 1 |  | 0 |  |  | znížená |  | 0 | 0 | 0 | 0 | 0 | 32 | M | 2 | ROZPOCET | 0 | 0 | 0 | 0 | 0 | 2 | 0 | 16 | 1715629674
| PP |  | RADIK VK 11-0600/0800 | [14 empty] | PP | 2
318 | M | 11060090-60-0010 | RADIK VK 11-0600/0900 | ks | 1 |  | 0 |  |  | znížená |  | 0 | 0 | 0 | 0 | 0 | 32 | M | 2 | ROZPOCET | 0 | 0 | 0 | 0 | 0 | 2 | 0 | 16 | 1517789787
| PP |  | RADIK VK 11-0600/0900 | [14 empty] | PP | 2
319 | M | 11060100-60-0010 | RADIK VK 11-0600/1000 | ks | 11 |  | 0 |  |  | znížená |  | 0 | 0 | 0 | 0 | 0 | 32 | M | 2 | ROZPOCET | 0 | 0 | 0 | 0 | 0 | 2 | 0 | 16 | -315857039
| PP |  | RADIK VK 11-0600/1000 | [14 empty] | PP | 2
320 | M | 11060110-60-0010 | RADIK VK 11-0600/1100 | ks | 1 |  | 0 |  |  | znížená |  | 0 | 0 | 0 | 0 | 0 | 32 | M | 2 | ROZPOCET | 0 | 0 | 0 | 0 | 0 | 2 | 0 | 16 | -734068064
| PP |  | RADIK VK 11-0600/1100 | [14 empty] | PP | 2
321 | M | 11060120-60-0010 | RADIK VK 11-0600/1200 | ks | 4 |  | 0 |  |  | znížená |  | 0 | 0 | 0 | 0 | 0 | 32 | M | 2 | ROZPOCET | 0 | 0 | 0 | 0 | 0 | 2 | 0 | 16 | 1269876303
| PP |  | RADIK VK 11-0600/1200 | [14 empty] | PP | 2
322 | M | 21060070-60-0010 | RADIK VK 21-0600/0700 | ks | 1 |  | 0 |  |  | znížená |  | 0 | 0 | 0 | 0 | 0 | 32 | M | 2 | ROZPOCET | 0 | 0 | 0 | 0 | 0 | 2 | 0 | 16 | -51510792
| PP |  | RADIK VK 21-0600/0700 | [14 empty] | PP | 2
323 | M | 21060090-60-0010 | RADIK VK 21-0600/0900 | ks | 12 |  | 0 |  |  | znížená |  | 0 | 0 | 0 | 0 | 0 | 32 | M | 2 | ROZPOCET | 0 | 0 | 0 | 0 | 0 | 2 | 0 | 16 | 1132172047
| PP |  | RADIK VK 21-0600/0900 | [14 empty] | PP | 2
324 | M | 21060100-60-0010 | RADIK VK 21-0600/1000 | ks | 3 |  | 0 |  |  | znížená |  | 0 | 0 | 0 | 0 | 0 | 32 | M | 2 | ROZPOCET | 0 | 0 | 0 | 0 | 0 | 2 | 0 | 16 | 1125621046
| PP |  | RADIK VK 21-0600/1000 | [14 empty] | PP | 2
325 | M | 21060120-60-0010 | RADIK VK 21-0600/1200 | ks | 4 |  | 0 |  |  | znížená |  | 0 | 0 | 0 | 0 | 0 | 32 | M | 2 | ROZPOCET | 0 | 0 | 0 | 0 | 0 | 2 | 0 | 16 | 1404274249
| PP |  | RADIK VK 21-0600/1200 | [14 empty] | PP | 2
326 | M | 21060140-60-0010 | RADIK VK 21-0600/1400 | ks | 1 |  | 0 |  |  | znížená |  | 0 | 0 | 0 | 0 | 0 | 32 | M | 2 | ROZPOCET | 0 | 0 | 0 | 0 | 0 | 2 | 0 | 16 | -2124561392
| PP |  | RADIK VK 21-0600/1400 | [14 empty] | PP | 2
327 | M | 21090070-60-0010 | RADIK VK 21-0900/0700 | ks | 1 |  | 0 |  |  | znížená |  | 0 | 0 | 0 | 0 | 0 | 32 | M | 2 | ROZPOCET | 0 | 0 | 0 | 0 | 0 | 2 | 0 | 16 | -1376952851
| PP |  | RADIK VK 21-0900/0700 | [14 empty] | PP | 2
311 | M | 21090070-50-0010 | RADIK KLASIK 21-0900/0700 | ks | 2 |  | 0 |  |  | znížená |  | 0 | 0 | 0 | 0 | 0 | 32 | M | 2 | ROZPOCET | 0 | 0 | 0 | 0 | 0 | 2 | 0 | 16 | -1117198657
| PP |  | RADIK KLASIK 21-0900/0700 | [14 empty] | PP | 2
312 | M | 22090070-50-0010 | RADIK KLASIK 22-0900/0700 | ks | 1 |  | 0 |  |  | znížená |  | 0 | 0 | 0 | 0 | 0 | 32 | M | 2 | ROZPOCET | 0 | 0 | 0 | 0 | 0 | 2 | 0 | 16 | 1368171580
| PP |  | RADIK KLASIK 22-0900/0700 | [14 empty] | PP | 2
189 | M | 21060070-50-0010 | RADIK KLASIK 21-0600/0700 | ks | 6 |  | 0 |  |  | znížená |  | 0 | 0 | 0 | 0 | 0 | 32 | M | 2 | ROZPOCET | 0 | 0 | 0 | 0 | 0 | 2 | 0 | 16 | -1750340283
| PP |  | RADIK KLASIK 21-0600/0700 | [14 empty] | PP | 2
190 | M | 21060080-50-0010 | RADIK KLASIK 21-0600/0800 | ks | 3 |  | 0 |  |  | znížená |  | 0 | 0 | 0 | 0 | 0 | 32 | M | 2 | ROZPOCET | 0 | 0 | 0 | 0 | 0 | 2 | 0 | 16 | 1712415589
| PP |  | RADIK KLASIK 21-0600/0800 | [14 empty] | PP | 2
192 | M | 21060120-50-0010 | RADIK KLASIK 21-0600/1200 | ks | 4 |  | 0 |  |  | znížená |  | 0 | 0 | 0 | 0 | 0 | 32 | M | 2 | ROZPOCET | 0 | 0 | 0 | 0 | 0 | 2 | 0 | 16 | 1172276131
| PP |  | RADIK KLASIK 21-0600/1200 | [14 empty] | PP | 2
193 | M | 22060080-50-0010 | RADIK KLASIK 22-0600/0800 | ks | 1 |  | 0 |  |  | znížená |  | 0 | 0 | 0 | 0 | 0 | 32 | M | 2 | ROZPOCET | 0 | 0 | 0 | 0 | 0 | 2 | 0 | 16 | -1311020774
| PP |  | RADIK KLASIK 22-0600/0800 | [14 empty] | PP | 2
198 | M | 33090050-50-0010 | RADIK KLASIK 33-0900/0500 | ks | 1 |  | 0 |  |  | znížená |  | 0 | 0 | 0 | 0 | 0 | 32 | M | 2 | ROZPOCET | 0 | 0 | 0 | 0 | 0 | 2 | 0 | 16 | -692904190
| PP |  | RADIK KLASIK 33-0900/0500 | [14 empty] | PP | 2
206 | M | re01 | Register z hladkých rúr oceľových , akosť ocele 11 353.0 priemer 108/4mm , štvorpramenný do oblúkov , dĺžka prameňa 1500mm | ks | 1 |  | 0 |  |  | znížená |  | 0 | 0 | 0 | 0 | 0 | 32 | M | 2 | ROZPOCET | 0 | 0 | 0 | 0 | 0 | 2 | 0 | 16 | -1328944268
| PP |  | Register z hladkých rúr oceľových , akosť ocele 11 353.0 priemer 108/4mm , štvorpramenný do oblúkov , dĺžka prameňa 1500mm | [14 empty] | PP | 2
207 | M | re02 | Register z rebrových rúr oceľových so skrutkovito navinutými rebrami z pásovej ocele, akosť ocele 11 353.0 priemer 76/3/156mm , dvojpramenný do oblúkov , dĺžka prameňa 1000mm | ks | 1 |  | 0 |  |  | znížená |  | 0 | 0 | 0 | 0 | 0 | 32 | M | 2 | ROZPOCET | 0 | 0 | 0 | 0 | 0 | 2 | 0 | 16 | 1168552454
| PP |  | Register z rebrových rúr oceľových so skrutkovito navinutými rebrami z pásovej ocele, akosť ocele 11 353.0 priemer 76/3/156mm , dvojpramenný do oblúkov , dĺžka prameňa 1000mm | [14 empty] | PP | 2
313 | M | KLT-122045-00M10 | KORALUX LINEAR COMFORT - M 1220/0450 | ks | 1 |  | 0 |  |  | znížená |  | 0 | 0 | 0 | 0 | 0 | 32 | M | 2 | ROZPOCET | 0 | 0 | 0 | 0 | 0 | 2 | 0 | 16 | -525538469
| PP |  | KORALUX LINEAR COMFORT - M 1220/0450 | [14 empty] | PP | 2
314 | M | KLT-182045-00M10 | KORALUX LINEAR COMFORT - M 1820/0450 | ks | 1 |  | 0 |  |  | znížená |  | 0 | 0 | 0 | 0 | 0 | 32 | M | 2 | ROZPOCET | 0 | 0 | 0 | 0 | 0 | 2 | 0 | 16 | -1297559481
| PP |  | KORALUX LINEAR COMFORT - M 1820/0450 | [14 empty] | PP | 2
208 | M | r03 | Register z rebrových rúr oceľových so skrutkovito navinutými rebrami z pásovej ocele, akosť ocele 11 353.0 priemer 76/3/156mm , štvorpramenný do oblúkov , dĺžka prameňa 1000mm | ks | 3 |  | 0 |  |  | znížená |  | 0 | 0 | 0 | 0 | 0 | 32 | M | 2 | ROZPOCET | 0 | 0 | 0 | 0 | 0 | 2 | 0 | 16 | -1473896083
| PP |  | Register z rebrových rúr oceľových so skrutkovito navinutými rebrami z pásovej ocele, akosť ocele 11 353.0 priemer 76/3/156mm , štvorpramenný do oblúkov , dĺžka prameňa 1000mm | [14 empty] | PP | 2
209 | M | r04 | Register z rebrových rúr oceľových so skrutkovito navinutými rebrami z pásovej ocele, akosť ocele 11 353.0 priemer 76/3/156mm , dvojpramenný do oblúkov , dĺžka prameňa 2000mm | ks | 1 |  | 0 |  |  | znížená |  | 0 | 0 | 0 | 0 | 0 | 32 | M | 2 | ROZPOCET | 0 | 0 | 0 | 0 | 0 | 2 | 0 | 16 | 174442240
| PP |  | Register z rebrových rúr oceľových so skrutkovito navinutými rebrami z pásovej ocele, akosť ocele 11 353.0 priemer 76/3/156mm , dvojpramenný do oblúkov , dĺžka prameňa 2000mm | [14 empty] | PP | 2
333 | K | 735211221.S | Register rebrový priemer 76x3/156 mm dvojpramenný dĺžky 1000 mm | súb. | 1 |  | 0 |  |  | znížená |  | 0 | 0 | 0 | 0 | 0 | 16 | K | 2 | ROZPOCET | 0 | 0 | 0 | 0 | 0 | 2 | 0 | 16 | 910768117
| PP |  | Register rebrový priemer 76x3/156 mm dvojpramenný dĺžky 1000 mm | [14 empty] | PP | 2
335 | K | 735211222.S | Register rebrový priemer 76x3/156 mm dvojpramenný dĺžky 2000 mm | súb. | 1 |  | 0 |  |  | znížená |  | 0 | 0 | 0 | 0 | 0 | 16 | K | 2 | ROZPOCET | 0 | 0 | 0 | 0 | 0 | 2 | 0 | 16 | 323569407
| PP |  | Register rebrový priemer 76x3/156 mm dvojpramenný dĺžky 2000 mm | [14 empty] | PP | 2
334 | K | 735211241.S | Register rebrový priemer 76x3/156 mm štvorpramenný dĺžky 1000 mm | súb. | 3 |  | 0 |  |  | znížená |  | 0 | 0 | 0 | 0 | 0 | 16 | K | 2 | ROZPOCET | 0 | 0 | 0 | 0 | 0 | 2 | 0 | 16 | -1700682415
| PP |  | Register rebrový priemer 76x3/156 mm štvorpramenný dĺžky 1000 mm | [14 empty] | PP | 2
332 | K | 735221442.S | Register z oceľových rúrok hladkých do oblúkov DN 50 štvorpramenný dĺžky 2000mm | súb. | 1 |  | 0 |  |  | znížená |  | 0 | 0 | 0 | 0 | 0 | 16 | K | 2 | ROZPOCET | 0 | 0 | 0 | 0 | 0 | 2 | 0 | 16 | -1718514511
| PP |  | Register z oceľových rúrok hladkých do oblúkov DN 50 štvorpramenný dĺžky 2000mm | [14 empty] | PP | 2
214 | K | 998735101.S | Presun hmôt pre vykurovacie telesá v objektoch výšky do 6 m | t | 0.61 |  | 0 |  |  | znížená |  | 0 | 0 | 0 | 0 | 0 | 16 | K | 2 | ROZPOCET | 0 | 0 | 0 | 0 | 0 | 2 | 0 | 16 | 800931065
| PP |  | Presun hmôt pre vykurovacie telesá v objektoch výšky do 6 m | [14 empty] | PP | 2
| D | 767 | Konštrukcie doplnkové kovové |  |  |  | 0 |  |  |  |  | 0 |  | 0 |  | 0 | 2 | D | 1 | ROZPOCET | [6 empty] | 0
215 | K | 230050031 | Montáž doplnkových konštrukcií - z profilov. materiálov | kg | 25 |  | 0 |  |  | znížená |  | 0 | 0 | 0 | 0 | 0 | 16 | K | 2 | ROZPOCET | 0 | 0 | 0 | 0 | 0 | 2 | 0 | 16 | -1386333241
| PP |  | Montáž doplnkových konštrukcií - z profilov. materiálov | [14 empty] | PP | 2
216 | K | 230050033 | Montáž doplnkových konštrukcií - z rúrkových materiálov | kg | 45 |  | 0 |  |  | znížená |  | 0 | 0 | 0 | 0 | 0 | 16 | K | 2 | ROZPOCET | 0 | 0 | 0 | 0 | 0 | 2 | 0 | 16 | 957447770
| PP |  | Montáž doplnkových konštrukcií - z rúrkových materiálov | [14 empty] | PP | 2
217 | M | 286710007200 | Potrubná objímka MP-PI pozinkovaná, rozsah upínania D 20-24 mm, DN potrubia, 1/2", M8, M10, EPDM izolant, HILTI (alebo ekvivalent) | ks | 16 |  | 0 |  |  | znížená |  | 0 | 0 | 0 | 0 | 0 | 32 | M | 2 | ROZPOCET | 0 | 0 | 0 | 0 | 0 | 2 | 0 | 16 | -1979352850
| PP |  | Potrubná objímka MP-PI pozinkovaná, rozsah upínania D 20-24 mm, DN potrubia, 1/2", M8, M10, EPDM izolant, HILTI (alebo ekvivalent) | [14 empty] | PP | 2
276 | M | t01 | Tyče nerovnoramenného prierezu L L 40x25x3 | kg | 25 |  | 0 |  |  | znížená |  | 0 | 0 | 0 | 0 | 0 | 32 | M | 2 | ROZPOCET | 0 | 0 | 0 | 0 | 0 | 2 | 0 | 16 | 17730022
| PP |  | Tyče nerovnoramenného prierezu L L 40x25x3 | [14 empty] | PP | 2
277 | M | t02 | Tyče rovnoramenného prierezu L | kg | 45 |  | 0 |  |  | znížená |  | 0 | 0 | 0 | 0 | 0 | 32 | M | 2 | ROZPOCET | 0 | 0 | 0 | 0 | 0 | 2 | 0 | 16 | 323910321
| PP |  | Tyče rovnoramenného prierezu L | [14 empty] | PP | 2
218 | M | 286710016500.S | Objímka na rúrky oceľové, veľkosť 1/2" | ks | 84 |  | 0 |  |  | znížená |  | 0 | 0 | 0 | 0 | 0 | 32 | M | 2 | ROZPOCET | 0 | 0 | 0 | 0 | 0 | 2 | 0 | 16 | 270077795
| PP |  | Objímka na rúrky oceľové, veľkosť 1/2" | [14 empty] | PP | 2
219 | M | 286710016600.S | Objímka na rúrky oceľové, veľkosť 3/4" | ks | 96 |  | 0 |  |  | znížená |  | 0 | 0 | 0 | 0 | 0 | 32 | M | 2 | ROZPOCET | 0 | 0 | 0 | 0 | 0 | 2 | 0 | 16 | 2127541822
| PP |  | Objímka na rúrky oceľové, veľkosť 3/4" | [14 empty] | PP | 2
220 | M | 286710016700.S | Objímka na rúrky oceľové, veľkosť 1" | ks | 74 |  | 0 |  |  | znížená |  | 0 | 0 | 0 | 0 | 0 | 32 | M | 2 | ROZPOCET | 0 | 0 | 0 | 0 | 0 | 2 | 0 | 16 | 388943202
| PP |  | Objímka na rúrky oceľové, veľkosť 1" | [14 empty] | PP | 2
221 | M | 286710016800.S | Objímka na rúrky oceľové, veľkosť 5/4" | ks | 116 |  | 0 |  |  | znížená |  | 0 | 0 | 0 | 0 | 0 | 32 | M | 2 | ROZPOCET | 0 | 0 | 0 | 0 | 0 | 2 | 0 | 16 | -235239105
| PP |  | Objímka na rúrky oceľové, veľkosť 5/4" | [14 empty] | PP | 2
222 | M | 286710016900.S | Objímka na rúrky oceľové, veľkosť 6/4" | ks | 26 |  | 0 |  |  | znížená |  | 0 | 0 | 0 | 0 | 0 | 32 | M | 2 | ROZPOCET | 0 | 0 | 0 | 0 | 0 | 2 | 0 | 16 | 122776044
| PP |  | Objímka na rúrky oceľové, veľkosť 6/4" | [14 empty] | PP | 2
278 | M | 286710017100.S | Objímka na rúrky oceľové, veľkosť 2 1/2" | ks | 4 |  | 0 |  |  | znížená |  | 0 | 0 | 0 | 0 | 0 | 32 | M | 2 | ROZPOCET | 0 | 0 | 0 | 0 | 0 | 2 | 0 | 16 | 103636070
| PP |  | Objímka na rúrky oceľové, veľkosť 2 1/2" | [14 empty] | PP | 2
225 | M | 286710007400 | Potrubná objímka MP-PI pozinkovaná, rozsah upínania D 32-36 mm, DN potrubia 1", M8, M10, EPDM izolant, HILTI (alebo ekvivalent) | ks | 2 |  | 0 |  |  | znížená |  | 0 | 0 | 0 | 0 | 0 | 32 | M | 2 | ROZPOCET | 0 | 0 | 0 | 0 | 0 | 2 | 0 | 16 | -215573749
| PP |  | Potrubná objímka MP-PI pozinkovaná, rozsah upínania D 32-36 mm, DN potrubia 1", M8, M10, EPDM izolant, HILTI (alebo ekvivalent) | [14 empty] | PP | 2
279 | M | 286710007200 | Potrubná objímka MP-PI pozinkovaná, rozsah upínania D 20-24 mm, DN potrubia, 1/2", M8, M10, EPDM izolant, HILTI (alebo ekvivalent) | ks | 88 |  | 0 |  |  | znížená |  | 0 | 0 | 0 | 0 | 0 | 32 | M | 2 | ROZPOCET | 0 | 0 | 0 | 0 | 0 | 2 | 0 | 16 | -634210377
| PP |  | Potrubná objímka MP-PI pozinkovaná, rozsah upínania D 20-24 mm, DN potrubia, 1/2", M8, M10, EPDM izolant, HILTI (alebo ekvivalent) | [14 empty] | PP | 2
280 | M | 286710007100 | Potrubná objímka MP-PI pozinkovaná, rozsah upínania D 16-20 mm, DN potrubia 3/8", M8, M10, EPDM izolant, HILTI (alebo ekvivalent) | ks | 6 |  | 0 |  |  | znížená |  | 0 | 0 | 0 | 0 | 0 | 32 | M | 2 | ROZPOCET | 0 | 0 | 0 | 0 | 0 | 2 | 0 | 16 | 1428497935
| PP |  | Potrubná objímka MP-PI pozinkovaná, rozsah upínania D 16-20 mm, DN potrubia 3/8", M8, M10, EPDM izolant, HILTI (alebo ekvivalent) | [14 empty] | PP | 2
226 | M | 286710007500 | Potrubná objímka MP-PI pozinkovaná, rozsah upínania D 48-53 mm, DN potrubia 1 1/2", M8, M10, EPDM izolant, HILTI (alebo ekvivalent) | ks | 2 |  | 0 |  |  | znížená |  | 0 | 0 | 0 | 0 | 0 | 32 | M | 2 | ROZPOCET | 0 | 0 | 0 | 0 | 0 | 2 | 0 | 16 | 1236695683
| PP |  | Potrubná objímka MP-PI pozinkovaná, rozsah upínania D 48-53 mm, DN potrubia 1 1/2", M8, M10, EPDM izolant, HILTI (alebo ekvivalent) | [14 empty] | PP | 2
233 | M | 316170103200 | Pevný bod DN 20, izolácia A štandardná, pre ústredné kúrenie, dĺžka 2,4 m, kotviaca platňa A=205 mm, s=15 mm, PIPECO (alebo ekvivalent) | ks | 2 |  | 0 |  |  | znížená |  | 0 | 0 | 0 | 0 | 0 | 32 | M | 2 | ROZPOCET | 0 | 0 | 0 | 0 | 0 | 2 | 0 | 16 | -2036120238
| PP |  | Pevný bod DN 20, izolácia A štandardná, pre ústredné kúrenie, dĺžka 2,4 m, kotviaca platňa A=205 mm, s=15 mm, PIPECO (alebo ekvivalent) | [14 empty] | PP | 2
234 | M | 316170103300 | Pevný bod DN 25, izolácia A štandardná, pre ústredné kúrenie, dĺžka 2,4 m, kotviaca platňa A=205 mm, s=15 mm, PIPECO (alebo ekvivalent) | ks | 2 |  | 0 |  |  | znížená |  | 0 | 0 | 0 | 0 | 0 | 32 | M | 2 | ROZPOCET | 0 | 0 | 0 | 0 | 0 | 2 | 0 | 16 | 1569980939
| PP |  | Pevný bod DN 25, izolácia A štandardná, pre ústredné kúrenie, dĺžka 2,4 m, kotviaca platňa A=205 mm, s=15 mm, PIPECO (alebo ekvivalent) | [14 empty] | PP | 2
235 | M | 316170103400 | Pevný bod DN 32, izolácia A štandardná, pre ústredné kúrenie, dĺžka 2,4 m, kotviaca platňa A=220 mm, s=15 mm, PIPECO (alebo ekvivalent) | ks | 2 |  | 0 |  |  | znížená |  | 0 | 0 | 0 | 0 | 0 | 32 | M | 2 | ROZPOCET | 0 | 0 | 0 | 0 | 0 | 2 | 0 | 16 | 1193023798
| PP |  | Pevný bod DN 32, izolácia A štandardná, pre ústredné kúrenie, dĺžka 2,4 m, kotviaca platňa A=220 mm, s=15 mm, PIPECO (alebo ekvivalent) | [14 empty] | PP | 2
239 | K | 998767103.S | Presun hmôt pre kovové stavebné doplnkové konštrukcie v objektoch výšky nad 12 do 24 m | t | 2 |  | 0 |  |  | znížená |  | 0 | 0 | 0 | 0 | 0 | 16 | K | 2 | ROZPOCET | 0 | 0 | 0 | 0 | 0 | 2 | 0 | 16 | 2012367806
| PP |  | Presun hmôt pre kovové stavebné doplnkové konštrukcie v objektoch výšky nad 12 do 24 m | [14 empty] | PP | 2
| D | 783 | Dokončovacie práce - nátery |  |  |  | 0 |  |  |  |  | 0 |  | 0 |  | 0 | 2 | D | 1 | ROZPOCET | [6 empty] | 0
240 | K | 783225100.S | Nátery kov.stav.doplnk.konštr. syntetické na vzduchu schnúce dvojnás. 1x s emailov. - 105µm | m2 | 5 |  | 0 |  |  | znížená |  | 0 | 0 | 0 | 0 | 0 | 16 | K | 2 | ROZPOCET | 0 | 0 | 0 | 0 | 0 | 2 | 0 | 16 | 2033210226
| PP |  | Nátery kov.stav.doplnk.konštr. syntetické na vzduchu schnúce dvojnás. 1x s emailov. - 105µm | [14 empty] | PP | 2
241 | K | 783311110.S | Nátery vykur.telies olejové rebrových rúr základný alebo jednonásobné - 35µm | m2 | 36 |  | 0 |  |  | znížená |  | 0 | 0 | 0 | 0 | 0 | 16 | K | 2 | ROZPOCET | 0 | 0 | 0 | 0 | 0 | 2 | 0 | 16 | -180429258
| PP |  | Nátery vykur.telies olejové rebrových rúr základný alebo jednonásobné - 35µm | [14 empty] | PP | 2
242 | K | 783311210.S | Nátery vykur.telies olejové rebrových rúr základný alebo dvojnásobné - 70µm | m2 | 36 |  | 0 |  |  | znížená |  | 0 | 0 | 0 | 0 | 0 | 16 | K | 2 | ROZPOCET | 0 | 0 | 0 | 0 | 0 | 2 | 0 | 16 | 2053291926
| PP |  | Nátery vykur.telies olejové rebrových rúr základný alebo dvojnásobné - 70µm | [14 empty] | PP | 2
243 | K | 783311210.S1 | Nátery vykur.telies olejové rebrových rúr antikorózna povrchová úprava | m2 | 36 |  | 0 |  |  | znížená |  | 0 | 0 | 0 | 0 | 0 | 16 | K | 2 | ROZPOCET | 0 | 0 | 0 | 0 | 0 | 2 | 0 | 16 | -414202162
| PP |  | Nátery vykur.telies olejové rebrových rúr antikorózna povrchová úprava | [14 empty] | PP | 2
244 | K | 783425150.S | Nátery kov.potr.a armatúr syntetické potrubie do DN 100 mm dvojnásobné so základným náterom - 105µm | m | 1230 |  | 0 |  |  | znížená |  | 0 | 0 | 0 | 0 | 0 | 16 | K | 2 | ROZPOCET | 0 | 0 | 0 | 0 | 0 | 2 | 0 | 16 | -1929177758
| PP |  | Nátery kov.potr.a armatúr syntetické potrubie do DN 100 mm dvojnásobné so základným náterom - 105µm | [14 empty] | PP | 2
245 | K | 783425350.S | Nátery kov.potr.a armatúr syntetické potrubie do DN 100 mm dvojnás. 1x email a základný náter - 140µm | m | 550 |  | 0 |  |  | znížená |  | 0 | 0 | 0 | 0 | 0 | 16 | K | 2 | ROZPOCET | 0 | 0 | 0 | 0 | 0 | 2 | 0 | 16 | 870877344
| PP |  | Nátery kov.potr.a armatúr syntetické potrubie do DN 100 mm dvojnás. 1x email a základný náter - 140µm | [14 empty] | PP | 2
| D | M | Práce a dodávky M |  |  |  | 0 |  |  |  |  | 0 |  | 0 |  | 0 | 3 | D | 0 | ROZPOCET | [6 empty] | 0
| D | 23-M | Montáže potrubia |  |  |  | 0 |  |  |  |  | 0 |  | 0 |  | 0 | 3 | D | 1 | ROZPOCET | [6 empty] | 0
250 | K | 230011008.S | Montáž potrubia z oceľových rúr trieda 11 - 13, Dxt 22x2,6 mm | m | 980 |  | 0 |  |  | znížená |  | 0 | 0 | 0 | 0 | 0 | 64 | K | 2 | ROZPOCET | 0 | 0 | 0 | 0 | 0 | 2 | 0 | 64 | 1939913668
| PP |  | Montáž potrubia z oceľových rúr trieda 11 - 13, Dxt 22x2,6 mm | [14 empty] | PP | 2
251 | K | 230011017.S | Montáž potrubia z oceľových rúr trieda 11 - 13, Dxt 28x2,6 mm | m | 230 |  | 0 |  |  | znížená |  | 0 | 0 | 0 | 0 | 0 | 64 | K | 2 | ROZPOCET | 0 | 0 | 0 | 0 | 0 | 2 | 0 | 64 | 828527155
| PP |  | Montáž potrubia z oceľových rúr trieda 11 - 13, Dxt 28x2,6 mm | [14 empty] | PP | 2
252 | K | 230011020.S | Montáž potrubia z oceľových rúr trieda 11 - 13, Dxt 31,8x2,6 mm | m | 206 |  | 0 |  |  | znížená |  | 0 | 0 | 0 | 0 | 0 | 64 | K | 2 | ROZPOCET | 0 | 0 | 0 | 0 | 0 | 2 | 0 | 64 | 725301078
| PP |  | Montáž potrubia z oceľových rúr trieda 11 - 13, Dxt 31,8x2,6 mm | [14 empty] | PP | 2
253 | K | 230011026.S | Montáž potrubia z oceľových rúr trieda 11 - 13, Dxt 38x2,6 mm | m | 256 |  | 0 |  |  | znížená |  | 0 | 0 | 0 | 0 | 0 | 64 | K | 2 | ROZPOCET | 0 | 0 | 0 | 0 | 0 | 2 | 0 | 64 | -484003072
| PP |  | Montáž potrubia z oceľových rúr trieda 11 - 13, Dxt 38x2,6 mm | [14 empty] | PP | 2
254 | K | 230011029.S | Montáž potrubia z oceľových rúr trieda 11 - 13, Dxt 44,5x2,6 mm | m | 80 |  | 0 |  |  | znížená |  | 0 | 0 | 0 | 0 | 0 | 64 | K | 2 | ROZPOCET | 0 | 0 | 0 | 0 | 0 | 2 | 0 | 64 | 1682954485
| PP |  | Montáž potrubia z oceľových rúr trieda 11 - 13, Dxt 44,5x2,6 mm | [14 empty] | PP | 2
255 | K | 230011038.S | Montáž potrubia z oceľových rúr trieda 11 - 13, Dxt 57x2,9 mm | m | 6 |  | 0 |  |  | znížená |  | 0 | 0 | 0 | 0 | 0 | 64 | K | 2 | ROZPOCET | 0 | 0 | 0 | 0 | 0 | 2 | 0 | 64 | 1526814945
| PP |  | Montáž potrubia z oceľových rúr trieda 11 - 13, Dxt 57x2,9 mm | [14 empty] | PP | 2
256 | K | 230011047.S | Montáž potrubia z oceľových rúr trieda 11 - 13, Dxt 76x3,2 mm | m | 22 |  | 0 |  |  | znížená |  | 0 | 0 | 0 | 0 | 0 | 64 | K | 2 | ROZPOCET | 0 | 0 | 0 | 0 | 0 | 2 | 0 | 64 | 305067763
| PP |  | Montáž potrubia z oceľových rúr trieda 11 - 13, Dxt 76x3,2 mm | [14 empty] | PP | 2
301 | K | 230022007.S | Montáž rúrových medene potrubie, Dxt 18x2 mm | ks | 80 |  | 0 |  |  | znížená |  | 0 | 0 | 0 | 0 | 0 | 64 | K | 2 | ROZPOCET | 0 | 0 | 0 | 0 | 0 | 2 | 0 | 64 | -195882906
| PP |  | Montáž rúrových medene potrubie, Dxt 18x2 mm | [14 empty] | PP | 2
302 | K | 230022008.S | Montáž rúrových medene potrubie, tr. 11-13 do 3 kg, Dxt 22x2.6 mm | ks | 2 |  | 0 |  |  | znížená |  | 0 | 0 | 0 | 0 | 0 | 64 | K | 2 | ROZPOCET | 0 | 0 | 0 | 0 | 0 | 2 | 0 | 64 | -340284591
| PP |  | Montáž rúrových medene potrubie, tr. 11-13 do 3 kg, Dxt 22x2.6 mm | [14 empty] | PP | 2
258 | K | 230120044.S | Čistenie potrubia prefúkavaním alebo preplachovaním do DN 100 | m | 1780 |  | 0 |  |  | znížená |  | 0 | 0 | 0 | 0 | 0 | 64 | K | 2 | ROZPOCET | 0 | 0 | 0 | 0 | 0 | 2 | 0 | 64 | -2091048592
| PP |  | Čistenie potrubia prefúkavaním alebo preplachovaním do DN 100 | [14 empty] | PP | 2
| D | HZS | Hodinové zúčtovacie sadzby |  |  |  | 0 |  |  |  |  | 0 |  | 0 |  | 0 | 4 | D | 0 | ROZPOCET | [6 empty] | 0
259 | K | HZS000113 | Stavebno montážne práce náročné ucelené - odborné, tvorivé remeselné (Tr 3) v rozsahu viac ako 8 hodín, vykurovacia skúška | hod | 72 |  | 0 |  |  | znížená |  | 0 | 0 | 0 | 0 | 0 | 262144 | K | 1 | ROZPOCET | 0 | 0 | 0 | 0 | 0 | 2 | 0 | 262144 | -1594936866
| PP |  | Stavebno montážne práce náročné ucelené - odborné, tvorivé remeselné (Tr 3) v rozsahu viac ako 8 hodín, vykurovacia skúška | [14 empty] | PP | 1
260 | K | HZS000114 | Stavebno montážne práce najnáročnejšie na odbornosť - prehliadky pracoviska a revízie (Tr 4) | sub | 1 |  | 0 |  |  | znížená |  | 0 | 0 | 0 | 0 | 0 | 262144 | K | 1 | ROZPOCET | 0 | 0 | 0 | 0 | 0 | 2 | 0 | 262144 | -208118572
| PP |  | Stavebno montážne práce najnáročnejšie na odbornosť - prehliadky pracoviska a revízie (Tr 4) | [14 empty] | PP | 1
261 | K | HZS000114.S | Montážne práce najnáročnejšie na odbornosť v rozsahu viac ako 8 hodín, skúška tesnosti | sub | 12 |  | 0 |  |  | znížená |  | 0 | 0 | 0 | 0 | 0 | 262144 | K | 1 | ROZPOCET | 0 | 0 | 0 | 0 | 0 | 2 | 0 | 262144 | -998682901
| PP |  | Montážne práce najnáročnejšie na odbornosť v rozsahu viac ako 8 hodín, skúška tesnosti | [14 empty] | PP | 1
262 | M | po | Protipožiarne upchávky potrubia pri prechode požiarne deliacimi konštrukciami | sub | 1 |  | 0 |  |  | znížená |  | 0 | 0 | 0 | 0 | 0 | 262144 | M | 1 | ROZPOCET | 0 | 0 | 0 | 0 | 0 | 2 | 0 | 262144 | -128026486
| PP |  | Protipožiarne upchávky potrubia pri prechode požiarne deliacimi konštrukciami | [14 empty] | PP | 1
263 | M | me | Meranie prietoku a hydraulické vyregulovanie vykurovacej sústavy | sub | 1 |  | 0 |  |  | znížená |  | 0 | 0 | 0 | 0 | 0 | 262144 | M | 1 | ROZPOCET | 0 | 0 | 0 | 0 | 0 | 2 | 0 | 262144 | -832639225
| PP |  | Meranie prietoku a hydraulické vyregulovanie vykurovacej sústavy | [14 empty] | PP | 1
264 | M | tl | Tlaková skúška, vykurovacia skúška, preplach systému, odvzdušnenie , revízie | sub | 1 |  | 0 |  |  | znížená |  | 0 | 0 | 0 | 0 | 0 | 262144 | M | 1 | ROZPOCET | 0 | 0 | 0 | 0 | 0 | 2 | 0 | 262144 | 160690292
| PP |  | Tlaková skúška, vykurovacia skúška, preplach systému, odvzdušnenie , revízie | [14 empty] | PP | 1
265 | M | os | Orientačné štítky, označenie zariadení a potrubia | sub | 1 |  | 0 |  |  | znížená |  | 0 | 0 | 0 | 0 | 0 | 262144 | M | 1 | ROZPOCET | 0 | 0 | 0 | 0 | 0 | 2 | 0 | 262144 | -399199551
| PP |  | Orientačné štítky, označenie zariadení a potrubia | [14 empty] | PP | 1
275 | M | dem | Demontáž vykurovacieho systému ( potrubia , armatúry , vykurovacie telesá , tepelné izolácie ) | sub | 1 |  | 0 |  |  | znížená |  | 0 | 0 | 0 | 0 | 0 | 262144 | M | 1 | ROZPOCET | 0 | 0 | 0 | 0 | 0 | 2 | 0 | 262144 | -240524755
| PP |  | Demontáž vykurovacieho systému ( potrubia , armatúry , vykurovacie telesá , tepelné izolácie ) | [14 empty] | PP | 1

## 500 - Vzduchotechnické za...
{bfaf29b3-764c-44b4-abe1-5514c1799478}
0
| KRYCÍ LIST ROZPOČTU | [7 empty] | v --- nižšie sa nachádzajú doplnkové a pomocné údaje k zostavám --- v | [8 empty] | False
Stavba:
Modernizácia údržbovej základne trolejbusov a výstavba meniarne
Objekt:
C - SO 401 Hala prevádzkovej údržby trolejbusov
Časť:
500 - Vzduchotechnické zariadenia
| JKSO: |  |  |  |  | ČS:
| Miesto: |  | Prešov |  |  | Dátum: | 2. 12. 2025
| Objednávateľ: |  |  |  |  | IČO:
IČ DPH:
| Zhotoviteľ: |  |  |  |  | IČO: | Vyplň údaj
|  | Vyplň údaj |  |  |  | IČ DPH: | Vyplň údaj
| Projektant: |  |  |  |  | IČO:
IČ DPH:
| Spracovateľ: |  |  |  |  | IČO:
IČ DPH:
Poznámka:
| Cena bez DPH | [5 empty] | 0
|  |  | Základ dane |  |  | Sadzba dane | Výška dane
| DPH | základná | 0 |  |  | 20% | 0
|  | znížená | 0 |  |  | 23% | 0
|  | zákl. prenesená | 0 |  |  | 20% | 0
|  | zníž. prenesená | 0 |  |  | 23% | 0
|  | nulová | 0 |  |  | 0% | 0
| Cena s DPH |  |  | v | EUR |  | 0
| Projektant |  |  | Spracovateľ
| Dátum a podpis: |  | Pečiatka | Dátum a podpis: |  |  | Pečiatka
| Objednávateľ |  |  | Zhotoviteľ
| Dátum a podpis: |  | Pečiatka | Dátum a podpis: |  |  | Pečiatka
REKAPITULÁCIA ROZPOČTU
Stavba:
Modernizácia údržbovej základne trolejbusov a výstavba meniarne
Objekt:
C - SO 401 Hala prevádzkovej údržby trolejbusov
Časť:
500 - Vzduchotechnické zariadenia
Miesto: |  |  | Prešov |  |  | Dátum: | 2. 12. 2025
Objednávateľ: | [5 empty] | Projektant:
Zhotoviteľ: |  |  | Vyplň údaj |  |  | Spracovateľ:
Kód dielu - Popis | [6 empty] | Cena celkom [EUR]
Náklady z rozpočtu | [6 empty] | 0 | [11 empty] | -1
| PSV - Práce a dodávky PSV | [5 empty] | 0
| 713 - Izolácie tepelné | [5 empty] | 0
| 769 - Montáže vzduchotechnických zariadení | [5 empty] | 0
| 9 - Ostatné konštrukcie a práce-búranie | [5 empty] | 0
| 767 - Konštrukcie doplnkové kovové | [5 empty] | 0
| 95-M - Ostatné náklady | [5 empty] | 0
| HZS - Hodinové zúčtovacie sadzby | [5 empty] | 0
ROZPOČET
Stavba:
Modernizácia údržbovej základne trolejbusov a výstavba meniarne
Objekt:
C - SO 401 Hala prevádzkovej údržby trolejbusov
Časť:
500 - Vzduchotechnické zariadenia
Miesto: |  |  | Prešov |  |  | Dátum: | 2. 12. 2025
Objednávateľ: | [5 empty] | Projektant:
Zhotoviteľ: |  |  | Vyplň údaj |  |  | Spracovateľ:
PČ | Typ | Kód | Popis | MJ | Množstvo | J.cena [EUR] | Cena celkom [EUR] | Cenová sústava |  | DPH | J. Nh [h] | Nh celkom [h] | J. hmotnosť [t] | Hmotnosť celkom [t] | J. suť [t] | Suť Celkom [t]
Náklady z rozpočtu | [6 empty] | 0 |  |  |  |  | 0 |  | 11.8622 |  | 0 |  | D | -1 | [7 empty] | 0
| D | PSV | Práce a dodávky PSV |  |  |  | 0 |  |  |  |  | 0 |  | 11.8622 |  | 0 | 2 | D | 0 | ROZPOCET | [6 empty] | 0
| D | 713 | Izolácie tepelné |  |  |  | 0 |  |  |  |  | 0 |  | 0.73241 |  | 0 | 2 | D | 1 | ROZPOCET | [6 empty] | 0
1 | K | 713483012.S | Montáž technickej izolácie rohože hr. 40 mm na potrubia s rovnou plochou | m2 | 30 |  | 0 |  |  | znížená |  | 0 | 2e-05 | 0.0006 | 0 | 0 | 16 | K | 2 | ROZPOCET | 0 | 0 | 0 | 0 | 0 | 2 | 0 | 16 | 1715678549
| PP |  | Montáž technickej izolácie rohože hr. 40 mm na potrubia s rovnou plochou | [14 empty] | PP | 2
2 | M | 283310025100 | Požiarna izolácia s požiarnou odolnosťou min. 30 min., minerálna vlna hr. 40 mm + tŕne + ALS páska na prelepenie spojov | m2 | 30 |  | 0 |  |  | znížená |  | 0 | 0.00021 | 0.0063 | 0 | 0 | 32 | M | 2 | ROZPOCET | 0 | 0 | 0 | 0 | 0 | 2 | 0 | 16 | -2127166163
| PP |  | Požiarna izolácia s požiarnou odolnosťou min. 30 min., minerálna vlna hr. 40 mm + tŕne + ALS páska na prelepenie spojov | [14 empty] | PP | 2
3 | K | 713483020.S | Montáž technickej izolácie samolepiacej rohože hr. 15 mm na potrubia s tvarovanou plochou | m2 | 150 |  | 0 |  |  | znížená |  | 0 | 2e-05 | 0.003 | 0 | 0 | 16 | K | 2 | ROZPOCET | 0 | 0 | 0 | 0 | 0 | 2 | 0 | 16 | -285080121
| PP |  | Montáž technickej izolácie samolepiacej rohože hr. 15 mm na potrubia s tvarovanou plochou | [14 empty] | PP | 2
4 | M | 283310025000 | Tepelná samolepiaca kaučuková izolácia do interiéru K-Flex H DUCT METAL KRAFT hr.15 mm (alebo ekvivalent) + AL pásky | m2 | 150 |  | 0 |  |  | znížená |  | 0 | 0.00376 | 0.564 | 0 | 0 | 32 | M | 2 | ROZPOCET | 0 | 0 | 0 | 0 | 0 | 2 | 0 | 16 | 713779996
| PP |  | Tepelná samolepiaca kaučuková izolácia do interiéru K-Flex H DUCT METAL KRAFT hr.15 mm (alebo ekvivalent) + AL pásky | [14 empty] | PP | 2
5 | K | 713483021.S | Montáž technickej izolácie samolepiacej rohože hr. 25 mm na potrubia s tvarovanou plochou | m2 | 330 |  | 0 |  |  | znížená |  | 0 | 2e-05 | 0.0066 | 0 | 0 | 16 | K | 2 | ROZPOCET | 0 | 0 | 0 | 0 | 0 | 2 | 0 | 16 | 1979882675
| PP |  | Montáž technickej izolácie samolepiacej rohože hr. 25 mm na potrubia s tvarovanou plochou | [14 empty] | PP | 2
6 | M | 283310025200 | Tepelná samolepiaca kaučuková izolácia do interiéru K-Flex H DUCT METAL KRAFT hr.25 mm (alebo ekvivalent) + AL pásky | m2 | 330 |  | 0 |  |  | znížená |  | 0 | 0.00024 | 0.0792 | 0 | 0 | 32 | M | 2 | ROZPOCET | 0 | 0 | 0 | 0 | 0 | 2 | 0 | 16 | 1800388792
| PP |  | Tepelná samolepiaca kaučuková izolácia do interiéru K-Flex H DUCT METAL KRAFT hr.25 mm (alebo ekvivalent) + AL pásky | [14 empty] | PP | 2
7 | K | 713483023.S | Montáž technickej izolácie samolepiacej rohože hr. 50 mm na potrubia s tvarovanou plochou | m2 | 50 |  | 0 |  |  | znížená |  | 0 | 2e-05 | 0.001 | 0 | 0 | 16 | K | 2 | ROZPOCET | 0 | 0 | 0 | 0 | 0 | 2 | 0 | 16 | 1784595183
| PP |  | Montáž technickej izolácie samolepiacej rohože hr. 50 mm na potrubia s tvarovanou plochou | [14 empty] | PP | 2
8 | M | 283310025300 | Tepelná samolepiaca kaučuková izolácia do exteriéru K-Flex AL CLAD hr. 50 mm (alebo ekvivalent) + AL CLAD pásky | m2 | 50 |  | 0 |  |  | znížená |  | 0 | 0.00032 | 0.016 | 0 | 0 | 32 | M | 2 | ROZPOCET | 0 | 0 | 0 | 0 | 0 | 2 | 0 | 16 | 224001240
| PP |  | Tepelná samolepiaca kaučuková izolácia do exteriéru K-Flex AL CLAD hr. 50 mm (alebo ekvivalent) + AL CLAD pásky | [14 empty] | PP | 2
9 | M | 283310025400 | Lepidlo pre izoláciu od -40 do 105°C 1,0 l 520 | ks | 81 |  | 0 |  |  | znížená |  | 0 | 0.00037 | 0.02997 | 0 | 0 | 32 | M | 2 | ROZPOCET | 0 | 0 | 0 | 0 | 0 | 2 | 0 | 16 | 639445221
| PP |  | Lepidlo pre izoláciu od -40 do 105°C 1,0 l 520 | [14 empty] | PP | 2
10 | M | 283310025500 | Páska AC šírka 50mm x dĺžka 15 m x hrúbka 3mm | ks | 66 |  | 0 |  |  | znížená |  | 0 | 0.00039 | 0.02574 | 0 | 0 | 32 | M | 2 | ROZPOCET | 0 | 0 | 0 | 0 | 0 | 2 | 0 | 16 | -187345454
| PP |  | Páska AC šírka 50mm x dĺžka 15 m x hrúbka 3mm | [14 empty] | PP | 2
11 | K | 998713202.S | Presun hmôt pre izolácie tepelné v objektoch výšky nad 6 m do 12 m | % |  |  | 0 |  |  | znížená |  | 0 | 0 | 0 | 0 | 0 | 16 | K | 2 | ROZPOCET | 0 | 0 | 0 | 0 | 0 | 2 | 0 | 16 | -1090267679
| PP |  | Presun hmôt pre izolácie tepelné v objektoch výšky nad 6 m do 12 m | [14 empty] | PP | 2
12 | K | 998713293.S | Izolácie tepelné, prípl.za presun nad vymedz. najväčšiu dopravnú vzdial. do 500 m | % |  |  | 0 |  |  | znížená |  | 0 | 0 | 0 | 0 | 0 | 16 | K | 2 | ROZPOCET | 0 | 0 | 0 | 0 | 0 | 2 | 0 | 16 | 1046180883
| PP |  | Izolácie tepelné, prípl.za presun nad vymedz. najväčšiu dopravnú vzdial. do 500 m | [14 empty] | PP | 2
| D | 769 | Montáže vzduchotechnických zariadení |  |  |  | 0 |  |  |  |  | 0 |  | 11.1174 |  | 0 | 2 | D | 1 | ROZPOCET | [6 empty] | 0
13 | K | 769052045.S | Montáž rekuperačnej jednotky na podlahu prietok 7700 m3/h_Zar.č. 1 – Teplovzdušné vykurovanie a vetranie s rekuperáciou tepla opráv trolejbusov | ks | 1 |  | 0 |  |  | znížená |  | 0 | 0 | 0 | 0 | 0 | 16 | K | 2 | ROZPOCET | 0 | 0 | 0 | 0 | 0 | 2 | 0 | 16 | 241070156
| PP |  | Montáž rekuperačnej jednotky na podlahu prietok 7700 m3/h_Zar.č. 1 – Teplovzdušné vykurovanie a vetranie s rekuperáciou tepla opráv trolejbusov | [14 empty] | PP | 2
14 | M | 429530032850 | VZT jednotka Hoval RG-9Z-RY (alebo ekvivalent) s plyn. kond. kotlom Prív vzd:UKL so servopoh. filter ISO ePM1 55% (F7), rek. výmenník s obtokom - úč. 84%,vent. Qv=7700 m3h-1, N=4,2kW, 3x400V, 50Hz, plyn. ohr, 70kW+komin, odv kond 7,1l/hod,tep vym,vod okr | ks | 1 |  | 0 |  |  | znížená |  | 0 | 0.078 | 0.078 | 0 | 0 | 32 | M | 2 | ROZPOCET | 0 | 0 | 0 | 0 | 0 | 2 | 0 | 16 | 649547858
| PP |  | VZT jednotka Hoval RG-9Z-RY (alebo ekvivalent) s plyn. kond. kotlom Prív vzd:UKL so servopoh. filter ISO ePM1 55% (F7), rek. výmenník s obtokom - úč. 84%,vent. Qv=7700 m3h-1, N=4,2kW, 3x400V, 50Hz, plyn. ohr, 70kW+komin, odv kond 7,1l/hod,tep vym,vod okr | [14 empty] | PP | 2
15 | M | sučasť pol 14 | ODVOD VZDUCHU: filter triedy filtrácie ePM10 60% M6, zmiešavacia klapka, rekuperátor, ventilátor Qv=7700 m3/h, N=4,2kW, 3x400V, 50Hz, Zariadenie s MaR, Hmotnosť: 1251 kg, Dodanie na stavbu vcelku, odvod kondenzátu. ERP 2016, 2018. | ks | 0 |  | 0 |  |  | znížená |  | 0 | 0.08 | 0 | 0 | 0 | 32 | M | 2 | ROZPOCET | 0 | 0 | 0 | 0 | 0 | 2 | 0 | 16 | -1276741127
| PP |  | ODVOD VZDUCHU: filter triedy filtrácie ePM10 60% M6, zmiešavacia klapka, rekuperátor, ventilátor Qv=7700 m3/h, N=4,2kW, 3x400V, 50Hz, Zariadenie s MaR, Hmotnosť: 1251 kg, Dodanie na stavbu vcelku, odvod kondenzátu. ERP 2016, 2018. | [14 empty] | PP | 2
16 | K | 769031090.S | Montáž difúznej výustky prierezu 0.210-0.300 m2 | ks | 11 |  | 0 |  |  | znížená |  | 0 | 0 | 0 | 0 | 0 | 16 | K | 2 | ROZPOCET | 0 | 0 | 0 | 0 | 0 | 2 | 0 | 16 | 164135330
| PP |  | Montáž difúznej výustky prierezu 0.210-0.300 m2 | [14 empty] | PP | 2
17 | M | 429720175000.S | Kruhový difúzor (dýza) JSR-250-SG (alebo ekvivalent), možný odklon 30°, RAL7001, lesk 30% | ks | 11 |  | 0 |  |  | znížená |  | 0 | 0.0027 | 0.0297 | 0 | 0 | 32 | M | 2 | ROZPOCET | 0 | 0 | 0 | 0 | 0 | 2 | 0 | 16 | 2026307220
| PP |  | Kruhový difúzor (dýza) JSR-250-SG (alebo ekvivalent), možný odklon 30°, RAL7001, lesk 30% | [14 empty] | PP | 2
18 | K | 769031117.S | Montáž potrubnej štrbinovej výustky priemeru 355-500 mm | ks | 11 |  | 0 |  |  | znížená |  | 0 | 0 | 0 | 0 | 0 | 16 | K | 2 | ROZPOCET | 0 | 0 | 0 | 0 | 0 | 2 | 0 | 16 | -406503420
| PP |  | Montáž potrubnej štrbinovej výustky priemeru 355-500 mm | [14 empty] | PP | 2
19 | M | 429530034630 | Výustka dvojradová 500x200-R1 priemyselná | ks | 11 |  | 0 |  |  | znížená |  | 0 | 0.005 | 0.055 | 0 | 0 | 32 | M | 2 | ROZPOCET | 0 | 0 | 0 | 0 | 0 | 2 | 0 | 16 | -960004655
| PP |  | Výustka dvojradová 500x200-R1 priemyselná | [14 empty] | PP | 2
20 | K | 769025093.S | Montáž tlmiacej vložky hranatej prierezu 0.280-0.450 m2 | ks | 1 |  | 0 |  |  | znížená |  | 0 | 0 | 0 | 0 | 0 | 16 | K | 2 | ROZPOCET | 0 | 0 | 0 | 0 | 0 | 2 | 0 | 16 | 1269101994
| PP |  | Montáž tlmiacej vložky hranatej prierezu 0.280-0.450 m2 | [14 empty] | PP | 2
21 | M | 429530034633.S | Tlmiaca vložka 1050x400 | ks | 1 |  | 0 |  |  | znížená |  | 0 | 0.01 | 0.01 | 0 | 0 | 32 | M | 2 | ROZPOCET | 0 | 0 | 0 | 0 | 0 | 2 | 0 | 16 | 1266544174
| PP |  | Tlmiaca vložka 1050x400 | [14 empty] | PP | 2
22 | K | 769052045.S1 | Montáž rekuperačnej jednotky na podlahu prietok 7800 m3/h_Zar.č. 2 – Teplovzdušné vykurovanie a vetranie s rekuperáciou tepla denného ošetrenia trolejbusov | ks | 1 |  | 0 |  |  | znížená |  | 0 | 0 | 0 | 0 | 0 | 16 | K | 2 | ROZPOCET | 0 | 0 | 0 | 0 | 0 | 2 | 0 | 16 | -1760209661
| PP |  | Montáž rekuperačnej jednotky na podlahu prietok 7800 m3/h_Zar.č. 2 – Teplovzdušné vykurovanie a vetranie s rekuperáciou tepla denného ošetrenia trolejbusov | [14 empty] | PP | 2
23 | M | 4295300328500 | VZT jednotka Hoval RG-9Z-RY (alebo ekvivalent) s plyn. kond. kotlom Prív vzd:UKL so servopoh. filter ISO ePM1 55% (F7), rek. výmenník s obtokom - úč. 84%,vent. Qv=7800 m3h-1, N=4,2kW, 3x400V, 50Hz, plyn. ohr, 70kW+komin, odv kond 7,1l/hod,tep vym,vod okr | ks | 1 |  | 0 |  |  | znížená |  | 0 | 0.078 | 0.078 | 0 | 0 | 32 | M | 2 | ROZPOCET | 0 | 0 | 0 | 0 | 0 | 2 | 0 | 16 | -1959020117
| PP |  | VZT jednotka Hoval RG-9Z-RY (alebo ekvivalent) s plyn. kond. kotlom Prív vzd:UKL so servopoh. filter ISO ePM1 55% (F7), rek. výmenník s obtokom - úč. 84%,vent. Qv=7800 m3h-1, N=4,2kW, 3x400V, 50Hz, plyn. ohr, 70kW+komin, odv kond 7,1l/hod,tep vym,vod okr | [14 empty] | PP | 2
24 | M | sučasť .pol 23 | ODVOD VZDUCHU: filter triedy filtrácie ePM10 60% M6, zmiešavacia klapka, rekuperátor, ventilátor Qv=7800 m3/h, N=4,2kW, 3x400V, 50Hz, Zariadenie s MaR, Hmotnosť: 1251 kg, Dodanie na stavbu vcelku, odvod kondenzátu. ERP 2016, 2018. | ks | 0 |  | 0 |  |  | znížená |  | 0 | 0.08 | 0 | 0 | 0 | 32 | M | 2 | ROZPOCET | 0 | 0 | 0 | 0 | 0 | 2 | 0 | 16 | 1009911775
| PP |  | ODVOD VZDUCHU: filter triedy filtrácie ePM10 60% M6, zmiešavacia klapka, rekuperátor, ventilátor Qv=7800 m3/h, N=4,2kW, 3x400V, 50Hz, Zariadenie s MaR, Hmotnosť: 1251 kg, Dodanie na stavbu vcelku, odvod kondenzátu. ERP 2016, 2018. | [14 empty] | PP | 2
25 | K | 769025168.S | Montáž regulačnej klapky ručnej prierezu 0.220-0.250 m2 | ks | 1 |  | 0 |  |  | znížená |  | 0 | 0 | 0 | 0 | 0 | 16 | K | 2 | ROZPOCET | 0 | 0 | 0 | 0 | 0 | 2 | 0 | 16 | -244124128
| PP |  | Montáž regulačnej klapky ručnej prierezu 0.220-0.250 m2 | [14 empty] | PP | 2
26 | M | 429710019800.S | Klapka regulačná ručná do štvorhranného potrubia, rozmer šxv 500x500 mm | ks | 1 |  | 0 |  |  | znížená |  | 0 | 0.0059 | 0.0059 | 0 | 0 | 32 | M | 2 | ROZPOCET | 0 | 0 | 0 | 0 | 0 | 2 | 0 | 16 | 109361493
| PP |  | Klapka regulačná ručná do štvorhranného potrubia, rozmer šxv 500x500 mm | [14 empty] | PP | 2
27 | K | 769031117.S | Montáž potrubnej štrbinovej výustky priemeru 355-500 mm | ks | 18 |  | 0 |  |  | znížená |  | 0 | 0 | 0 | 0 | 0 | 16 | K | 2 | ROZPOCET | 0 | 0 | 0 | 0 | 0 | 2 | 0 | 16 | 1863513294
| PP |  | Montáž potrubnej štrbinovej výustky priemeru 355-500 mm | [14 empty] | PP | 2
28 | M | 429530034630 | Výustka dvojradová 500x200-R1 priemyselná | ks | 18 |  | 0 |  |  | znížená |  | 0 | 0.005 | 0.09 | 0 | 0 | 32 | M | 2 | ROZPOCET | 0 | 0 | 0 | 0 | 0 | 2 | 0 | 16 | -1128938067
| PP |  | Výustka dvojradová 500x200-R1 priemyselná | [14 empty] | PP | 2
29 | K | 769025102.S | Montáž tlmiacej vložky hranatej prierezu 1.050-1.280 m2 | ks | 1 |  | 0 |  |  | znížená |  | 0 | 0 | 0 | 0 | 0 | 16 | K | 2 | ROZPOCET | 0 | 0 | 0 | 0 | 0 | 2 | 0 | 16 | 966883516
| PP |  | Montáž tlmiacej vložky hranatej prierezu 1.050-1.280 m2 | [14 empty] | PP | 2
30 | M | 429530034633.S1 | Tlmiaca vložka 1050x1000 | ks | 1 |  | 0 |  |  | znížená |  | 0 | 0.01 | 0.01 | 0 | 0 | 32 | M | 2 | ROZPOCET | 0 | 0 | 0 | 0 | 0 | 2 | 0 | 16 | 1155293848
| PP |  | Tlmiaca vložka 1050x1000 | [14 empty] | PP | 2
31 | K | 769052045.S2 | Montáž rekuperačnej jednotky na podlahu prietok 6600 m3/h_ Zar.č. 3 – Teplovzdušné vykurovanie a vetranie s rekuperáciou tepla technických kontrol trolejbusov | ks | 1 |  | 0 |  |  | znížená |  | 0 | 0 | 0 | 0 | 0 | 16 | K | 2 | ROZPOCET | 0 | 0 | 0 | 0 | 0 | 2 | 0 | 16 | -1646853282
| PP |  | Montáž rekuperačnej jednotky na podlahu prietok 6600 m3/h_ Zar.č. 3 – Teplovzdušné vykurovanie a vetranie s rekuperáciou tepla technických kontrol trolejbusov | [14 empty] | PP | 2
32 | M | 429530032851 | VZT jednotka Hoval RG-9Z-RY (alebo ekvivalent) s plyn. kond. kotlom Prív vzd:UKL so servopoh. filter ISO ePM1 55% (F7), rek. výmenník s obtokom - úč. 84%,vent. Qv=6600 m3h-1, N=4,2kW, 3x400V, 50Hz, plyn. ohr, 70kW+komin, odv kond 7,1l/hod,tep vym,vod okr | ks | 1 |  | 0 |  |  | znížená |  | 0 | 0.078 | 0.078 | 0 | 0 | 32 | M | 2 | ROZPOCET | 0 | 0 | 0 | 0 | 0 | 2 | 0 | 16 | 2138446379
| PP |  | VZT jednotka Hoval RG-9Z-RY (alebo ekvivalent) s plyn. kond. kotlom Prív vzd:UKL so servopoh. filter ISO ePM1 55% (F7), rek. výmenník s obtokom - úč. 84%,vent. Qv=6600 m3h-1, N=4,2kW, 3x400V, 50Hz, plyn. ohr, 70kW+komin, odv kond 7,1l/hod,tep vym,vod okr | [14 empty] | PP | 2
33 | M | sučasť_ pol 32 | ODVOD VZDUCHU: filter triedy filtrácie ePM10 60% M6, zmiešavacia klapka, rekuperátor, ventilátor Qv=6600 m3/h, N=4,2kW, 3x400V, 50Hz, Zariadenie s MaR, Hmotnosť: 1251 kg, Dodanie na stavbu vcelku, odvod kondenzátu. ERP 2016, 2018. | ks | 0 |  | 0 |  |  | znížená |  | 0 | 0.08 | 0 | 0 | 0 | 32 | M | 2 | ROZPOCET | 0 | 0 | 0 | 0 | 0 | 2 | 0 | 16 | -112264117
| PP |  | ODVOD VZDUCHU: filter triedy filtrácie ePM10 60% M6, zmiešavacia klapka, rekuperátor, ventilátor Qv=6600 m3/h, N=4,2kW, 3x400V, 50Hz, Zariadenie s MaR, Hmotnosť: 1251 kg, Dodanie na stavbu vcelku, odvod kondenzátu. ERP 2016, 2018. | [14 empty] | PP | 2
34 | K | 769031117.S2 | Montáž potrubnej štrbinovej výustky priemeru 355-500 mm | ks | 22 |  | 0 |  |  | znížená |  | 0 | 0 | 0 | 0 | 0 | 16 | K | 2 | ROZPOCET | 0 | 0 | 0 | 0 | 0 | 2 | 0 | 16 | 973831922
| PP |  | Montáž potrubnej štrbinovej výustky priemeru 355-500 mm | [14 empty] | PP | 2
35 | M | 4295300346302 | Výustka dvojradová priemyselná 500x200 s reguláciou | ks | 22 |  | 0 |  |  | znížená |  | 0 | 0.005 | 0.11 | 0 | 0 | 32 | M | 2 | ROZPOCET | 0 | 0 | 0 | 0 | 0 | 2 | 0 | 16 | 1007864491
| PP |  | Výustka dvojradová priemyselná 500x200 s reguláciou | [14 empty] | PP | 2
36 | K | 769025093.S2 | Montáž tlmiacej vložky hranatej prierezu 0.280-0.450 m2 | ks | 2 |  | 0 |  |  | znížená |  | 0 | 0 | 0 | 0 | 0 | 16 | K | 2 | ROZPOCET | 0 | 0 | 0 | 0 | 0 | 2 | 0 | 16 | -1823357226
| PP |  | Montáž tlmiacej vložky hranatej prierezu 0.280-0.450 m2 | [14 empty] | PP | 2
37 | M | 429530034633.S2 | Tlmiaca vložka 1050x315 | ks | 2 |  | 0 |  |  | znížená |  | 0 | 0.01 | 0.02 | 0 | 0 | 32 | M | 2 | ROZPOCET | 0 | 0 | 0 | 0 | 0 | 2 | 0 | 16 | -2125182673
| PP |  | Tlmiaca vložka 1050x315 | [14 empty] | PP | 2
38 | K | 769052045.S3 | Montáž rekuperačnej jednotky na podlahu prietok 7800 m3/h_ Zar.č. 4 – Teplovzdušné vykurovanie a vetranie s rekuperáciou tepla umyvárne trolejbusov | ks | 1 |  | 0 |  |  | znížená |  | 0 | 0 | 0 | 0 | 0 | 16 | K | 2 | ROZPOCET | 0 | 0 | 0 | 0 | 0 | 2 | 0 | 16 | -425417635
| PP |  | Montáž rekuperačnej jednotky na podlahu prietok 7800 m3/h_ Zar.č. 4 – Teplovzdušné vykurovanie a vetranie s rekuperáciou tepla umyvárne trolejbusov | [14 empty] | PP | 2
39 | M | 429530032852 | VZT jednotka Hoval RG-9Z-RY (alebo ekvivalent) s plyn. kond. kotlom Prív vzd:UKL so servopoh. filter ISO ePM1 55% (F7), rek. výmenník s obtokom - úč. 84%,vent. Qv=7800 m3h-1, N=4,2kW, 3x400V, 50Hz, plyn. ohr, 70kW+komin, odv kond 7,1l/hod,tep vym,vod okr | ks | 1 |  | 0 |  |  | znížená |  | 0 | 0.078 | 0.078 | 0 | 0 | 32 | M | 2 | ROZPOCET | 0 | 0 | 0 | 0 | 0 | 2 | 0 | 16 | -1788626894
| PP |  | VZT jednotka Hoval RG-9Z-RY (alebo ekvivalent) s plyn. kond. kotlom Prív vzd:UKL so servopoh. filter ISO ePM1 55% (F7), rek. výmenník s obtokom - úč. 84%,vent. Qv=7800 m3h-1, N=4,2kW, 3x400V, 50Hz, plyn. ohr, 70kW+komin, odv kond 7,1l/hod,tep vym,vod okr | [14 empty] | PP | 2
40 | M | sučasť. pol 39 | ODVOD VZDUCHU: filter triedy filtrácie ePM10 60% M6, zmiešavacia klapka, rekuperátor, ventilátor Qv=7800 m3/h, N=4,2kW, 3x400V, 50Hz, Zariadenie s MaR, Hmotnosť: 1251 kg, Dodanie na stavbu vcelku, odvod kondenzátu. ERP 2016, 2018. | ks | 0 |  | 0 |  |  | znížená |  | 0 | 0.08 | 0 | 0 | 0 | 32 | M | 2 | ROZPOCET | 0 | 0 | 0 | 0 | 0 | 2 | 0 | 16 | 1840852628
| PP |  | ODVOD VZDUCHU: filter triedy filtrácie ePM10 60% M6, zmiešavacia klapka, rekuperátor, ventilátor Qv=7800 m3/h, N=4,2kW, 3x400V, 50Hz, Zariadenie s MaR, Hmotnosť: 1251 kg, Dodanie na stavbu vcelku, odvod kondenzátu. ERP 2016, 2018. | [14 empty] | PP | 2
41 | K | 769031117.S3 | Montáž potrubnej štrbinovej výustky priemeru 355-500 mm | ks | 20 |  | 0 |  |  | znížená |  | 0 | 0 | 0 | 0 | 0 | 16 | K | 2 | ROZPOCET | 0 | 0 | 0 | 0 | 0 | 2 | 0 | 16 | -1832000502
| PP |  | Montáž potrubnej štrbinovej výustky priemeru 355-500 mm | [14 empty] | PP | 2
42 | M | 4295300346303 | Dvojradová výustka 500x200-RN1-H-A304 priemyselná nerezová | ks | 20 |  | 0 |  |  | znížená |  | 0 | 0.005 | 0.1 | 0 | 0 | 32 | M | 2 | ROZPOCET | 0 | 0 | 0 | 0 | 0 | 2 | 0 | 16 | 89141793
| PP |  | Dvojradová výustka 500x200-RN1-H-A304 priemyselná nerezová | [14 empty] | PP | 2
43 | K | 769025093.S3 | Montáž tlmiacej vložky hranatej prierezu 0.280-0.450 m2 | ks | 2 |  | 0 |  |  | znížená |  | 0 | 0 | 0 | 0 | 0 | 16 | K | 2 | ROZPOCET | 0 | 0 | 0 | 0 | 0 | 2 | 0 | 16 | -948837226
| PP |  | Montáž tlmiacej vložky hranatej prierezu 0.280-0.450 m2 | [14 empty] | PP | 2
44 | M | 429530034633.S3 | Tlmiaca vložka 1050x315 do korozívneho prostredia (nerez) | ks | 2 |  | 0 |  |  | znížená |  | 0 | 0.01 | 0.02 | 0 | 0 | 32 | M | 2 | ROZPOCET | 0 | 0 | 0 | 0 | 0 | 2 | 0 | 16 | 131229887
| PP |  | Tlmiaca vložka 1050x315 do korozívneho prostredia (nerez) | [14 empty] | PP | 2
45 | K | 769051096.S | Montáž vetracej jednotky s rekuperáciou tepla pod strop s vodným ohrievačom , Zar.č. 5 – Teplovzdušné vetranie s rekuperáciou tepla šatne muži – vodiči | ks | 1 |  | 0 |  |  | znížená |  | 0 | 0 | 0 | 0 | 0 | 16 | K | 2 | ROZPOCET | 0 | 0 | 0 | 0 | 0 | 2 | 0 | 16 | -1211744475
| PP |  | Montáž vetracej jednotky s rekuperáciou tepla pod strop s vodným ohrievačom , Zar.č. 5 – Teplovzdušné vetranie s rekuperáciou tepla šatne muži – vodiči | [14 empty] | PP | 2
46 | M | 429720175010.S | Vzduchotechnická jednotka Duovent Compact DV 5100 DCA KL F7/M5 DVAV L TOP (alebo ekvivalent), Qv=3900m3/h, dPext=300Pa, filter triedy filtrácie F7 (ePM2,5 70%), protiprúdový rekuperátor s obtokom - účinnosť 91%, vodný ohrievač 6,0 kW, teplotný spád 75/60° | ks | 1 |  | 0 |  |  | znížená |  | 0 | 0.0032 | 0.0032 | 0 | 0 | 32 | M | 2 | ROZPOCET | 0 | 0 | 0 | 0 | 0 | 2 | 0 | 16 | 616874712
| PP |  | Vzduchotechnická jednotka Duovent Compact DV 5100 DCA KL F7/M5 DVAV L TOP (alebo ekvivalent), Qv=3900m3/h, dPext=300Pa, filter triedy filtrácie F7 (ePM2,5 70%), protiprúdový rekuperátor s obtokom - účinnosť 91%, vodný ohrievač 6,0 kW, teplotný spád 75/60° | [14 empty] | PP | 2
47 | M | súčasť pol č 46 | zmiešavací uzol, menovitý výkon pri nom. prietoku 1,29kW, 1,8A, 400V, tlmiaca vložka 4x, sifón. Zariad s MaR, snímačov teploty a prepoj káblov, šéfmontáž, oživenie, 319kg, Rozm: 835x1463x1934mm, Dodanie+zmontovanie na stavbe, odvod kondenzátu. ERP 2018. | ks | 1 |  | 0 |  |  | znížená |  | 0 | 0.0032 | 0.0032 | 0 | 0 | 32 | M | 2 | ROZPOCET | 0 | 0 | 0 | 0 | 0 | 2 | 0 | 16 | -1947580342
| PP |  | zmiešavací uzol, menovitý výkon pri nom. prietoku 1,29kW, 1,8A, 400V, tlmiaca vložka 4x, sifón. Zariad s MaR, snímačov teploty a prepoj káblov, šéfmontáž, oživenie, 319kg, Rozm: 835x1463x1934mm, Dodanie+zmontovanie na stavbe, odvod kondenzátu. ERP 2018. | [14 empty] | PP | 2
48 | K | 769036027.S | Montáž protidažďovej žalúzie prierezu 0.504-0.600 m2 | ks | 2 |  | 0 |  |  | znížená |  | 0 | 0 | 0 | 0 | 0 | 16 | K | 2 | ROZPOCET | 0 | 0 | 0 | 0 | 0 | 2 | 0 | 16 | -870442904
| PP |  | Montáž protidažďovej žalúzie prierezu 0.504-0.600 m2 | [14 empty] | PP | 2
49 | M | 429720037600.S | Protidažďová žalúzia pozinkovaná 450x1000 so sitom a MR | ks | 2 |  | 0 |  |  | znížená |  | 0 | 0.0005 | 0.001 | 0 | 0 | 32 | M | 2 | ROZPOCET | 0 | 0 | 0 | 0 | 0 | 2 | 0 | 16 | 721026582
| PP |  | Protidažďová žalúzia pozinkovaná 450x1000 so sitom a MR | [14 empty] | PP | 2
50 | K | 769025015.S | Montáž tlmiča hluku | ks | 4 |  | 0 |  |  | znížená |  | 0 | 0 | 0 | 0 | 0 | 16 | K | 2 | ROZPOCET | 0 | 0 | 0 | 0 | 0 | 2 | 0 | 16 | -1917859052
| PP |  | Montáž tlmiča hluku | [14 empty] | PP | 2
51 | M | 429760005500.S | Tlmič hluku 1000x450/1000 | ks | 2 |  | 0 |  |  | znížená |  | 0 | 0.013 | 0.026 | 0 | 0 | 32 | M | 2 | ROZPOCET | 0 | 0 | 0 | 0 | 0 | 2 | 0 | 16 | -1656042617
| PP |  | Tlmič hluku 1000x450/1000 | [14 empty] | PP | 2
52 | M | 429760005600.S | Tlmič hluku 1000x315/1000 | ks | 2 |  | 0 |  |  | znížená |  | 0 | 0.006 | 0.012 | 0 | 0 | 32 | M | 2 | ROZPOCET | 0 | 0 | 0 | 0 | 0 | 2 | 0 | 16 | 1193208994
| PP |  | Tlmič hluku 1000x315/1000 | [14 empty] | PP | 2
53 | K | 769011415.S | Montáž požiarnej klapky | ks | 2 |  | 0 |  |  | znížená |  | 0 | 0 | 0 | 0 | 0 | 16 | K | 2 | ROZPOCET | 0 | 0 | 0 | 0 | 0 | 2 | 0 | 16 | -813252244
| PP |  | Montáž požiarnej klapky | [14 empty] | PP | 2
54 | M | 429140005300.S | Požiarna klapka FDS-3G-800x315-H2 (alebo ekvivalent) | ks | 2 |  | 0 |  |  | znížená |  | 0 | 0.0015 | 0.003 | 0 | 0 | 32 | M | 2 | ROZPOCET | 0 | 0 | 0 | 0 | 0 | 2 | 0 | 16 | 686676804
| PP |  | Požiarna klapka FDS-3G-800x315-H2 (alebo ekvivalent) | [14 empty] | PP | 2
55 | K | 769031803.S | Montáž anemostatu difúzneho prierezu 0.160-0.250 m2 | ks | 13 |  | 0 |  |  | znížená |  | 0 | 0 | 0 | 0 | 0 | 16 | K | 2 | ROZPOCET | 0 | 0 | 0 | 0 | 0 | 2 | 0 | 16 | -903816607
| PP |  | Montáž anemostatu difúzneho prierezu 0.160-0.250 m2 | [14 empty] | PP | 2
56 | M | 429720335300.S | Vírivý anemostat prívodný DFR-A 600x24 S + plenum box PQZ-H-RE-S (alebo ekvivalent), pripojenie Ø250 | ks | 7 |  | 0 |  |  | znížená |  | 0 | 0.0064 | 0.0448 | 0 | 0 | 32 | M | 2 | ROZPOCET | 0 | 0 | 0 | 0 | 0 | 2 | 0 | 16 | -869035061
| PP |  | Vírivý anemostat prívodný DFR-A 600x24 S + plenum box PQZ-H-RE-S (alebo ekvivalent), pripojenie Ø250 | [14 empty] | PP | 2
57 | M | 429720335500.S | Vírivý anemostat odvodný DFR-A 600x24 S + plenum box PQZ-H-RE (alebo ekvivalent), pripojenie Ø250 | ks | 5 |  | 0 |  |  | znížená |  | 0 | 0.0085 | 0.0425 | 0 | 0 | 32 | M | 2 | ROZPOCET | 0 | 0 | 0 | 0 | 0 | 2 | 0 | 16 | 2065908915
| PP |  | Vírivý anemostat odvodný DFR-A 600x24 S + plenum box PQZ-H-RE (alebo ekvivalent), pripojenie Ø250 | [14 empty] | PP | 2
58 | M | 429720334400.S | Vírivý anemostat prívodný DFR-A 600x16 S + plenum box PQZ-H-RE-S (alebo ekvivalent), pripojenie Ø250 | ks | 1 |  | 0 |  |  | znížená |  | 0 | 0.0037 | 0.0037 | 0 | 0 | 32 | M | 2 | ROZPOCET | 0 | 0 | 0 | 0 | 0 | 2 | 0 | 16 | 1715544980
| PP |  | Vírivý anemostat prívodný DFR-A 600x16 S + plenum box PQZ-H-RE-S (alebo ekvivalent), pripojenie Ø250 | [14 empty] | PP | 2
59 | K | 769037024.S | Montáž tanierového ventilu kovového priemer montážneho otvoru do 100 mm | ks | 3 |  | 0 |  |  | znížená |  | 0 | 0 | 0 | 0 | 0 | 16 | K | 2 | ROZPOCET | 0 | 0 | 0 | 0 | 0 | 2 | 0 | 16 | 1734056848
| PP |  | Montáž tanierového ventilu kovového priemer montážneho otvoru do 100 mm | [14 empty] | PP | 2
60 | M | 429720342800.S | Tanierový ventil odvodný Ø100 + UR | ks | 3 |  | 0 |  |  | znížená |  | 0 | 0.0002 | 0.0006 | 0 | 0 | 32 | M | 2 | ROZPOCET | 0 | 0 | 0 | 0 | 0 | 2 | 0 | 16 | -1587918617
| PP |  | Tanierový ventil odvodný Ø100 + UR | [14 empty] | PP | 2
61 | K | 769037030.S | Montáž tanierového ventilu kovového priemer montážneho otvoru do 150 mm | ks | 4 |  | 0 |  |  | znížená |  | 0 | 0 | 0 | 0 | 0 | 16 | K | 2 | ROZPOCET | 0 | 0 | 0 | 0 | 0 | 2 | 0 | 16 | -395348140
| PP |  | Montáž tanierového ventilu kovového priemer montážneho otvoru do 150 mm | [14 empty] | PP | 2
62 | M | 429720343000.S | Tanierový ventil odvodný Ø160 + UR | ks | 4 |  | 0 |  |  | znížená |  | 0 | 0.00035 | 0.0014 | 0 | 0 | 32 | M | 2 | ROZPOCET | 0 | 0 | 0 | 0 | 0 | 2 | 0 | 16 | -712728418
| PP |  | Tanierový ventil odvodný Ø160 + UR | [14 empty] | PP | 2
63 | K | 769021133.S | Montáž hygienickej ohybnej Al hadice priemeru 102 mm | m | 3 |  | 0 |  |  | znížená |  | 0 | 0 | 0 | 0 | 0 | 16 | K | 2 | ROZPOCET | 0 | 0 | 0 | 0 | 0 | 2 | 0 | 16 | -1909538086
| PP |  | Montáž hygienickej ohybnej Al hadice priemeru 102 mm | [14 empty] | PP | 2
64 | M | 429840010500.S | Hadica hliníková neizolovaná Ø102 | m | 3 |  | 0 |  |  | znížená |  | 0 | 4e-05 | 0.00012 | 0 | 0 | 32 | M | 2 | ROZPOCET | 0 | 0 | 0 | 0 | 0 | 2 | 0 | 16 | 961826591
| PP |  | Hadica hliníková neizolovaná Ø102 | [14 empty] | PP | 2
65 | K | 769021142.S | Montáž hygienickej ohybnej Al hadice priemeru 160 mm | m | 4 |  | 0 |  |  | znížená |  | 0 | 0 | 0 | 0 | 0 | 16 | K | 2 | ROZPOCET | 0 | 0 | 0 | 0 | 0 | 2 | 0 | 16 | 918077307
| PP |  | Montáž hygienickej ohybnej Al hadice priemeru 160 mm | [14 empty] | PP | 2
66 | M | 429840010700.S | Hadica hliníková neizolovaná Ø160 | m | 4 |  | 0 |  |  | znížená |  | 0 | 5e-05 | 0.0002 | 0 | 0 | 32 | M | 2 | ROZPOCET | 0 | 0 | 0 | 0 | 0 | 2 | 0 | 16 | 1405037355
| PP |  | Hadica hliníková neizolovaná Ø160 | [14 empty] | PP | 2
67 | K | 769021154.S | Montáž hygienickej ohybnej Al hadice priemeru 254 mm | m | 13 |  | 0 |  |  | znížená |  | 0 | 0 | 0 | 0 | 0 | 16 | K | 2 | ROZPOCET | 0 | 0 | 0 | 0 | 0 | 2 | 0 | 16 | -1369572820
| PP |  | Montáž hygienickej ohybnej Al hadice priemeru 254 mm | [14 empty] | PP | 2
68 | M | 429840011200.S | Hadica hliníková neizolovaná Ø254 | m | 13 |  | 0 |  |  | znížená |  | 0 | 7e-05 | 0.00091 | 0 | 0 | 32 | M | 2 | ROZPOCET | 0 | 0 | 0 | 0 | 0 | 2 | 0 | 16 | 467988884
| PP |  | Hadica hliníková neizolovaná Ø254 | [14 empty] | PP | 2
69 | K | 769035081.S | Montáž stenovej mriežky hranatej prierezu 0.125-0.355 m2 | ks | 2 |  | 0 |  |  | znížená |  | 0 | 0 | 0 | 0 | 0 | 16 | K | 2 | ROZPOCET | 0 | 0 | 0 | 0 | 0 | 2 | 0 | 16 | -1579044899
| PP |  | Montáž stenovej mriežky hranatej prierezu 0.125-0.355 m2 | [14 empty] | PP | 2
70 | M | 429720200700.S | Stenová mriežka MSU 25-1.0-UR 600x200 RAL9010 (alebo ekvivalent) | ks | 2 |  | 0 |  |  | znížená |  | 0 | 0.0028 | 0.0056 | 0 | 0 | 32 | M | 2 | ROZPOCET | 0 | 0 | 0 | 0 | 0 | 2 | 0 | 16 | 1479527986
| PP |  | Stenová mriežka MSU 25-1.0-UR 600x200 RAL9010 (alebo ekvivalent) | [14 empty] | PP | 2
71 | K | 769051096.S3 | Montáž vetracej jednotky s rekuperáciou tepla pod strop s vodným ohrievačom , Zar.č. 6 – Teplovzdušné vetranie s rekuperáciou tepla šatní ženy, muži – údržba | ks | 1 |  | 0 |  |  | znížená |  | 0 | 0 | 0 | 0 | 0 | 16 | K | 2 | ROZPOCET | 0 | 0 | 0 | 0 | 0 | 2 | 0 | 16 | 1823299242
| PP |  | Montáž vetracej jednotky s rekuperáciou tepla pod strop s vodným ohrievačom , Zar.č. 6 – Teplovzdušné vetranie s rekuperáciou tepla šatní ženy, muži – údržba | [14 empty] | PP | 2
72 | M | 429720175010.S3 | Vzduchotechnická jednotka Duovent Compact DV 2200 DCA KL F7/M5 DVAV L TOP (alebo ekvivalent), Qv=2230m3/h, dPext=300Pa, filter triedy filtrácie F7 (ePM2,5 70%), protiprúdový rekuperátor s obtokom - účinnosť 86%, vodný ohrievač 5,0 kW, teplotný spád 75/60° | ks | 1 |  | 0 |  |  | znížená |  | 0 | 0.0032 | 0.0032 | 0 | 0 | 32 | M | 2 | ROZPOCET | 0 | 0 | 0 | 0 | 0 | 2 | 0 | 16 | 410061195
| PP |  | Vzduchotechnická jednotka Duovent Compact DV 2200 DCA KL F7/M5 DVAV L TOP (alebo ekvivalent), Qv=2230m3/h, dPext=300Pa, filter triedy filtrácie F7 (ePM2,5 70%), protiprúdový rekuperátor s obtokom - účinnosť 86%, vodný ohrievač 5,0 kW, teplotný spád 75/60° | [14 empty] | PP | 2
73 | M | súčasť pol č 72 | zmiešavací uzol, menovitý výkon pri nom. prietoku 1,29kW, 1,8A, 400V, tlmiaca vložka 4x, sifón. Zariad s MaR, snímačov teploty a prepoj káblov, šéfmontáž, oživenie, 319kg, Rozm: 835x1463x1934mm, Dodanie+zmontovanie na stavbe, odvod kondenzátu. ERP 2018. | ks | 1 |  | 0 |  |  | znížená |  | 0 | 0.0032 | 0.0032 | 0 | 0 | 32 | M | 2 | ROZPOCET | 0 | 0 | 0 | 0 | 0 | 2 | 0 | 16 | -445150550
| PP |  | zmiešavací uzol, menovitý výkon pri nom. prietoku 1,29kW, 1,8A, 400V, tlmiaca vložka 4x, sifón. Zariad s MaR, snímačov teploty a prepoj káblov, šéfmontáž, oživenie, 319kg, Rozm: 835x1463x1934mm, Dodanie+zmontovanie na stavbe, odvod kondenzátu. ERP 2018. | [14 empty] | PP | 2
74 | K | 769036027.S | Montáž protidažďovej žalúzie prierezu 0.504-0.600 m2 | ks | 1 |  | 0 |  |  | znížená |  | 0 | 0 | 0 | 0 | 0 | 16 | K | 2 | ROZPOCET | 0 | 0 | 0 | 0 | 0 | 2 | 0 | 16 | 1549299323
| PP |  | Montáž protidažďovej žalúzie prierezu 0.504-0.600 m2 | [14 empty] | PP | 2
75 | M | 429720037600.S0 | Protidažďová žalúzia pozinkovaná 400x630 so sitom a MR | ks | 1 |  | 0 |  |  | znížená |  | 0 | 0.0005 | 0.0005 | 0 | 0 | 32 | M | 2 | ROZPOCET | 0 | 0 | 0 | 0 | 0 | 2 | 0 | 16 | 8651182
| PP |  | Protidažďová žalúzia pozinkovaná 400x630 so sitom a MR | [14 empty] | PP | 2
76 | K | 769025015.S | Montáž tlmiča hluku | ks | 4 |  | 0 |  |  | znížená |  | 0 | 0 | 0 | 0 | 0 | 16 | K | 2 | ROZPOCET | 0 | 0 | 0 | 0 | 0 | 2 | 0 | 16 | 1577072856
| PP |  | Montáž tlmiča hluku | [14 empty] | PP | 2
77 | M | 429760005600.S0 | Tlmič hluku Ø400/900 | ks | 4 |  | 0 |  |  | znížená |  | 0 | 0.006 | 0.024 | 0 | 0 | 32 | M | 2 | ROZPOCET | 0 | 0 | 0 | 0 | 0 | 2 | 0 | 16 | -954174961
| PP |  | Tlmič hluku Ø400/900 | [14 empty] | PP | 2
78 | K | 769011415.S | Montáž požiarnej klapky | ks | 2 |  | 0 |  |  | znížená |  | 0 | 0 | 0 | 0 | 0 | 16 | K | 2 | ROZPOCET | 0 | 0 | 0 | 0 | 0 | 2 | 0 | 16 | -114435682
| PP |  | Montáž požiarnej klapky | [14 empty] | PP | 2
79 | M | 429140005300.S.1 | Požiarna klapka FDS-3G-800x315-H2 (alebo ekvivalent) | ks | 2 |  | 0 |  |  | znížená |  | 0 | 0.0015 | 0.003 | 0 | 0 | 32 | M | 2 | ROZPOCET | 0 | 0 | 0 | 0 | 0 | 2 | 0 | 16 | 1723242532
| PP |  | Požiarna klapka FDS-3G-800x315-H2 (alebo ekvivalent) | [14 empty] | PP | 2
80 | K | 769031803.S | Montáž anemostatu difúzneho prierezu 0.160-0.250 m2 | ks | 8 |  | 0 |  |  | znížená |  | 0 | 0 | 0 | 0 | 0 | 16 | K | 2 | ROZPOCET | 0 | 0 | 0 | 0 | 0 | 2 | 0 | 16 | -773922384
| PP |  | Montáž anemostatu difúzneho prierezu 0.160-0.250 m2 | [14 empty] | PP | 2
81 | M | 429720335300.S | Vírivý anemostat prívodný DFR-A 600x24 S + plenum box PQZ-H-RE-S (alebo ekvivalent), pripojenie Ø250 | ks | 5 |  | 0 |  |  | znížená |  | 0 | 0.0064 | 0.032 | 0 | 0 | 32 | M | 2 | ROZPOCET | 0 | 0 | 0 | 0 | 0 | 2 | 0 | 16 | -1680907389
| PP |  | Vírivý anemostat prívodný DFR-A 600x24 S + plenum box PQZ-H-RE-S (alebo ekvivalent), pripojenie Ø250 | [14 empty] | PP | 2
82 | M | 429720335500.S | Vírivý anemostat odvodný DFR-A 600x24 S + plenum box PQZ-H-RE (alebo ekvivalent), pripojenie Ø250 | ks | 2 |  | 0 |  |  | znížená |  | 0 | 0.0085 | 0.017 | 0 | 0 | 32 | M | 2 | ROZPOCET | 0 | 0 | 0 | 0 | 0 | 2 | 0 | 16 | 361726156
| PP |  | Vírivý anemostat odvodný DFR-A 600x24 S + plenum box PQZ-H-RE (alebo ekvivalent), pripojenie Ø250 | [14 empty] | PP | 2
83 | M | 429720334400.S | Vírivý anemostat prívodný DFR-A 600x16 S + plenum box PQZ-H-RE-S (alebo ekvivalent), pripojenie Ø250 | ks | 1 |  | 0 |  |  | znížená |  | 0 | 0.0037 | 0.0037 | 0 | 0 | 32 | M | 2 | ROZPOCET | 0 | 0 | 0 | 0 | 0 | 2 | 0 | 16 | 1870115774
| PP |  | Vírivý anemostat prívodný DFR-A 600x16 S + plenum box PQZ-H-RE-S (alebo ekvivalent), pripojenie Ø250 | [14 empty] | PP | 2
84 | K | 769037024.S | Montáž tanierového ventilu kovového priemer montážneho otvoru do 100 mm | ks | 4 |  | 0 |  |  | znížená |  | 0 | 0 | 0 | 0 | 0 | 16 | K | 2 | ROZPOCET | 0 | 0 | 0 | 0 | 0 | 2 | 0 | 16 | -453882144
| PP |  | Montáž tanierového ventilu kovového priemer montážneho otvoru do 100 mm | [14 empty] | PP | 2
85 | M | 429720342800.S | Tanierový ventil odvodný Ø100 + UR | ks | 4 |  | 0 |  |  | znížená |  | 0 | 0.0002 | 0.0008 | 0 | 0 | 32 | M | 2 | ROZPOCET | 0 | 0 | 0 | 0 | 0 | 2 | 0 | 16 | -1846089968
| PP |  | Tanierový ventil odvodný Ø100 + UR | [14 empty] | PP | 2
86 | K | 769037033.S | Montáž tanierového ventilu kovového priemer montážneho otvoru do 160 mm | ks | 2 |  | 0 |  |  | znížená |  | 0 | 0 | 0 | 0 | 0 | 16 | K | 2 | ROZPOCET | 0 | 0 | 0 | 0 | 0 | 2 | 0 | 16 | -235265175
| PP |  | Montáž tanierového ventilu kovového priemer montážneho otvoru do 160 mm | [14 empty] | PP | 2
87 | M | 429720343000.S | Tanierový ventil odvodný Ø160 + UR | ks | 2 |  | 0 |  |  | znížená |  | 0 | 0.00035 | 0.0007 | 0 | 0 | 32 | M | 2 | ROZPOCET | 0 | 0 | 0 | 0 | 0 | 2 | 0 | 16 | 1955046945
| PP |  | Tanierový ventil odvodný Ø160 + UR | [14 empty] | PP | 2
88 | K | 769037036.S | Montáž tanierového ventilu kovového priemer montážneho otvoru do 200 mm | ks | 4 |  | 0 |  |  | znížená |  | 0 | 0 | 0 | 0 | 0 | 16 | K | 2 | ROZPOCET | 0 | 0 | 0 | 0 | 0 | 2 | 0 | 16 | 446833462
| PP |  | Montáž tanierového ventilu kovového priemer montážneho otvoru do 200 mm | [14 empty] | PP | 2
89 | M | 429720345300.S | Tanierový ventil odvodný Ø200 + UR | ks | 4 |  | 0 |  |  | znížená |  | 0 | 0.00072 | 0.00288 | 0 | 0 | 32 | M | 2 | ROZPOCET | 0 | 0 | 0 | 0 | 0 | 2 | 0 | 16 | -1932096038
| PP |  | Tanierový ventil odvodný Ø200 + UR | [14 empty] | PP | 2
90 | K | 769035081.S | Montáž stenovej mriežky hranatej prierezu 0.125-0.355 m2 | ks | 2 |  | 0 |  |  | znížená |  | 0 | 0 | 0 | 0 | 0 | 16 | K | 2 | ROZPOCET | 0 | 0 | 0 | 0 | 0 | 2 | 0 | 16 | -429906958
| PP |  | Montáž stenovej mriežky hranatej prierezu 0.125-0.355 m2 | [14 empty] | PP | 2
91 | M | 429720200700.S | Stenová mriežka MSU 25-1.0-UR 600x200 RAL9010 (alebo ekvivalent) | ks | 2 |  | 0 |  |  | znížená |  | 0 | 0.0028 | 0.0056 | 0 | 0 | 32 | M | 2 | ROZPOCET | 0 | 0 | 0 | 0 | 0 | 2 | 0 | 16 | 1388264182
| PP |  | Stenová mriežka MSU 25-1.0-UR 600x200 RAL9010 (alebo ekvivalent) | [14 empty] | PP | 2
92 | K | 769021133.S | Montáž hygienickej ohybnej Al hadice priemeru 102 mm | m | 3 |  | 0 |  |  | znížená |  | 0 | 0 | 0 | 0 | 0 | 16 | K | 2 | ROZPOCET | 0 | 0 | 0 | 0 | 0 | 2 | 0 | 16 | 1245767113
| PP |  | Montáž hygienickej ohybnej Al hadice priemeru 102 mm | [14 empty] | PP | 2
93 | M | 429840010500.S | Hadica hliníková neizolovaná Ø102 | m | 3 |  | 0 |  |  | znížená |  | 0 | 4e-05 | 0.00012 | 0 | 0 | 32 | M | 2 | ROZPOCET | 0 | 0 | 0 | 0 | 0 | 2 | 0 | 16 | -24321777
| PP |  | Hadica hliníková neizolovaná Ø102 | [14 empty] | PP | 2
94 | K | 769021142.S | Montáž hygienickej ohybnej Al hadice priemeru 160 mm | m | 4 |  | 0 |  |  | znížená |  | 0 | 0 | 0 | 0 | 0 | 16 | K | 2 | ROZPOCET | 0 | 0 | 0 | 0 | 0 | 2 | 0 | 16 | -1689329214
| PP |  | Montáž hygienickej ohybnej Al hadice priemeru 160 mm | [14 empty] | PP | 2
95 | M | 429840010700.S | Hadica hliníková neizolovaná Ø160 | m | 4 |  | 0 |  |  | znížená |  | 0 | 5e-05 | 0.0002 | 0 | 0 | 32 | M | 2 | ROZPOCET | 0 | 0 | 0 | 0 | 0 | 2 | 0 | 16 | 1180599395
| PP |  | Hadica hliníková neizolovaná Ø160 | [14 empty] | PP | 2
96 | K | 769021148.S | Montáž hygienickej ohybnej Al hadice priemeru 203 mm | m | 4 |  | 0 |  |  | znížená |  | 0 | 0 | 0 | 0 | 0 | 16 | K | 2 | ROZPOCET | 0 | 0 | 0 | 0 | 0 | 2 | 0 | 16 | 361566336
| PP |  | Montáž hygienickej ohybnej Al hadice priemeru 203 mm | [14 empty] | PP | 2
97 | M | 429840011000.S | Hadica hliníková neizolovaná Ø203 | m | 4 |  | 0 |  |  | znížená |  | 0 | 6e-05 | 0.00024 | 0 | 0 | 32 | M | 2 | ROZPOCET | 0 | 0 | 0 | 0 | 0 | 2 | 0 | 16 | 293539568
| PP |  | Hadica hliníková neizolovaná Ø203 | [14 empty] | PP | 2
98 | K | 769021154.S | Montáž hygienickej ohybnej Al hadice priemeru 254 mm | m | 8 |  | 0 |  |  | znížená |  | 0 | 0 | 0 | 0 | 0 | 16 | K | 2 | ROZPOCET | 0 | 0 | 0 | 0 | 0 | 2 | 0 | 16 | 497911741
| PP |  | Montáž hygienickej ohybnej Al hadice priemeru 254 mm | [14 empty] | PP | 2
99 | M | 429840011200.S | Hadica hliníková neizolovaná Ø254 | m | 8 |  | 0 |  |  | znížená |  | 0 | 7e-05 | 0.00056 | 0 | 0 | 32 | M | 2 | ROZPOCET | 0 | 0 | 0 | 0 | 0 | 2 | 0 | 16 | 888387145
| PP |  | Hadica hliníková neizolovaná Ø254 | [14 empty] | PP | 2
100 | K | 769036027.S | Montáž protidažďovej žalúzie prierezu 0.504-0.600 m2 | ks | 1 |  | 0 |  |  | znížená |  | 0 | 0 | 0 | 0 | 0 | 16 | K | 2 | ROZPOCET | 0 | 0 | 0 | 0 | 0 | 2 | 0 | 16 | 1847115945
| PP |  | Montáž protidažďovej žalúzie prierezu 0.504-0.600 m2 | [14 empty] | PP | 2
101 | M | 429720037600.S3 | Protidažďová žalúzia pozinkovaná 315x800 so sitom a MR | ks | 1 |  | 0 |  |  | znížená |  | 0 | 0.0005 | 0.0005 | 0 | 0 | 32 | M | 2 | ROZPOCET | 0 | 0 | 0 | 0 | 0 | 2 | 0 | 16 | -777724243
| PP |  | Protidažďová žalúzia pozinkovaná 315x800 so sitom a MR | [14 empty] | PP | 2
102 | K | 769051096.S4 | Montáž vetracej jednotky s rekuperáciou tepla pod strop s vodným ohrievačom , Zar.č. 7 – Teplovzdušné vetranie s rekuperáciou tepla a chladením obrobne, mechanickej dielne a údržby | ks | 1 |  | 0 |  |  | znížená |  | 0 | 0 | 0 | 0 | 0 | 16 | K | 2 | ROZPOCET | 0 | 0 | 0 | 0 | 0 | 2 | 0 | 16 | 1699105609
| PP |  | Montáž vetracej jednotky s rekuperáciou tepla pod strop s vodným ohrievačom , Zar.č. 7 – Teplovzdušné vetranie s rekuperáciou tepla a chladením obrobne, mechanickej dielne a údržby | [14 empty] | PP | 2
103 | M | 429720175010.S4 | Vzduchotechnická jednotka Duovent Compact DV 3600 DCA DX KL F7/M5 DVAV P TOP (alebo ekvivalent), Qv=2170m3/h, dPext=300Pa, filter triedy filtrácie F7 (ePM2,5 70%), protiprúdový rekuperátor s obtokom - účinnosť 86%, vodný ohrievač 12,0 kW, tepl spád 75/60° | ks | 1 |  | 0 |  |  | znížená |  | 0 | 0.0032 | 0.0032 | 0 | 0 | 32 | M | 2 | ROZPOCET | 0 | 0 | 0 | 0 | 0 | 2 | 0 | 16 | 726088019
| PP |  | Vzduchotechnická jednotka Duovent Compact DV 3600 DCA DX KL F7/M5 DVAV P TOP (alebo ekvivalent), Qv=2170m3/h, dPext=300Pa, filter triedy filtrácie F7 (ePM2,5 70%), protiprúdový rekuperátor s obtokom - účinnosť 86%, vodný ohrievač 12,0 kW, tepl spád 75/60° | [14 empty] | PP | 2
104 | M | súčasť pol č 103 | zmiešavací uzol, menovitý výkon pri nom. prietoku 2,35kW, 3,4A, 400V, tlmiaca vložka 4x, sifón 2x Zariad s MaR, snímačov teploty a prepoj káblov, šéfmontáž, oživenie, 374kg, Rozm: 992x1620x2091mm, Dodanie+zmontovanie na stavbe, odvod kondenzátu. ERP 2018. | ks | 1 |  | 0 |  |  | znížená |  | 0 | 0.0032 | 0.0032 | 0 | 0 | 32 | M | 2 | ROZPOCET | 0 | 0 | 0 | 0 | 0 | 2 | 0 | 16 | -1279636950
| PP |  | zmiešavací uzol, menovitý výkon pri nom. prietoku 2,35kW, 3,4A, 400V, tlmiaca vložka 4x, sifón 2x Zariad s MaR, snímačov teploty a prepoj káblov, šéfmontáž, oživenie, 374kg, Rozm: 992x1620x2091mm, Dodanie+zmontovanie na stavbe, odvod kondenzátu. ERP 2018. | [14 empty] | PP | 2
105 | K | 769035250.S | Montáž kondenzačnej jednotky | ks | 1 |  | 0 |  |  | znížená |  | 0 | 0 | 0 | 0 | 0 | 16 | K | 2 | ROZPOCET | 0 | 0 | 0 | 0 | 0 | 2 | 0 | 16 | 1114498085
| PP |  | Montáž kondenzačnej jednotky | [14 empty] | PP | 2
106 | M | 429720319500.S | Kondenzačná jednotka PUZ-ZM100YKA2 (alebo ekvivalent), Qch=10kW, 2,6kW, 400V, 50Hz, chladivo R32, množstvo chladiva 3,6kg, komunikačný modul PAC-IF013, hmotnosť 111 kg | ks | 1 |  | 0 |  |  | znížená |  | 0 | 0.00022 | 0.00022 | 0 | 0 | 32 | M | 2 | ROZPOCET | 0 | 0 | 0 | 0 | 0 | 2 | 0 | 16 | -1339545192
| PP |  | Kondenzačná jednotka PUZ-ZM100YKA2 (alebo ekvivalent), Qch=10kW, 2,6kW, 400V, 50Hz, chladivo R32, množstvo chladiva 3,6kg, komunikačný modul PAC-IF013, hmotnosť 111 kg | [14 empty] | PP | 2
107 | K | 769036027.S | Montáž protidažďovej žalúzie prierezu 0.504-0.600 m2 | ks | 1 |  | 0 |  |  | znížená |  | 0 | 0 | 0 | 0 | 0 | 16 | K | 2 | ROZPOCET | 0 | 0 | 0 | 0 | 0 | 2 | 0 | 16 | 757126327
| PP |  | Montáž protidažďovej žalúzie prierezu 0.504-0.600 m2 | [14 empty] | PP | 2
108 | M | 429720037600.S2 | Protidažďová žalúzia pozinkovaná 250x1000 so sitom a MR | ks | 1 |  | 0 |  |  | znížená |  | 0 | 0.0005 | 0.0005 | 0 | 0 | 32 | M | 2 | ROZPOCET | 0 | 0 | 0 | 0 | 0 | 2 | 0 | 16 | -400236502
| PP |  | Protidažďová žalúzia pozinkovaná 250x1000 so sitom a MR | [14 empty] | PP | 2
109 | K | 769025015.S | Montáž tlmiča hluku | ks | 4 |  | 0 |  |  | znížená |  | 0 | 0 | 0 | 0 | 0 | 16 | K | 2 | ROZPOCET | 0 | 0 | 0 | 0 | 0 | 2 | 0 | 16 | -1388957660
| PP |  | Montáž tlmiča hluku | [14 empty] | PP | 2
110 | M | 429760005600.S2 | Tlmič hluku Ø450/900 | ks | 4 |  | 0 |  |  | znížená |  | 0 | 0.006 | 0.024 | 0 | 0 | 32 | M | 2 | ROZPOCET | 0 | 0 | 0 | 0 | 0 | 2 | 0 | 16 | -1768124592
| PP |  | Tlmič hluku Ø450/900 | [14 empty] | PP | 2
111 | K | 769011415.S | Montáž požiarnej klapky | ks | 2 |  | 0 |  |  | znížená |  | 0 | 0 | 0 | 0 | 0 | 16 | K | 2 | ROZPOCET | 0 | 0 | 0 | 0 | 0 | 2 | 0 | 16 | -1111430147
| PP |  | Montáž požiarnej klapky | [14 empty] | PP | 2
112 | M | 429140005300.S2 | Požiarna klapka FDS-3G-400x400-H2 (alebo ekvivalent) | ks | 2 |  | 0 |  |  | znížená |  | 0 | 0.0015 | 0.003 | 0 | 0 | 32 | M | 2 | ROZPOCET | 0 | 0 | 0 | 0 | 0 | 2 | 0 | 16 | 151864246
| PP |  | Požiarna klapka FDS-3G-400x400-H2 (alebo ekvivalent) | [14 empty] | PP | 2
113 | K | 769025168.S | Montáž regulačnej klapky ručnej prierezu 0.220-0.250 m2 | ks | 2 |  | 0 |  |  | znížená |  | 0 | 0 | 0 | 0 | 0 | 16 | K | 2 | ROZPOCET | 0 | 0 | 0 | 0 | 0 | 2 | 0 | 16 | 1193702579
| PP |  | Montáž regulačnej klapky ručnej prierezu 0.220-0.250 m2 | [14 empty] | PP | 2
114 | M | 429710019800.S2 | Ručná regulačná klapka 315x250 | ks | 1 |  | 0 |  |  | znížená |  | 0 | 0.0059 | 0.0059 | 0 | 0 | 32 | M | 2 | ROZPOCET | 0 | 0 | 0 | 0 | 0 | 2 | 0 | 16 | 1089470884
| PP |  | Ručná regulačná klapka 315x250 | [14 empty] | PP | 2
115 | M | 429710019900.S | Ručná regulačná klapka 250x200 | ks | 1 |  | 0 |  |  | znížená |  | 0 | 0.0065 | 0.0065 | 0 | 0 | 32 | M | 2 | ROZPOCET | 0 | 0 | 0 | 0 | 0 | 2 | 0 | 16 | -452315523
| PP |  | Ručná regulačná klapka 250x200 | [14 empty] | PP | 2
116 | K | 769031117.S | Montáž potrubnej štrbinovej výustky priemeru 355-500 mm | ks | 15 |  | 0 |  |  | znížená |  | 0 | 0 | 0 | 0 | 0 | 16 | K | 2 | ROZPOCET | 0 | 0 | 0 | 0 | 0 | 2 | 0 | 16 | -862190394
| PP |  | Montáž potrubnej štrbinovej výustky priemeru 355-500 mm | [14 empty] | PP | 2
117 | M | 429530034632 | Výustka dvojradová 300x150-R1 priemyselná | ks | 7 |  | 0 |  |  | znížená |  | 0 | 0.005 | 0.035 | 0 | 0 | 32 | M | 2 | ROZPOCET | 0 | 0 | 0 | 0 | 0 | 2 | 0 | 16 | 108182278
| PP |  | Výustka dvojradová 300x150-R1 priemyselná | [14 empty] | PP | 2
118 | M | 429530034631 | Výustka dvojradová 300x150 priemyselná | ks | 8 |  | 0 |  |  | znížená |  | 0 | 0.005 | 0.04 | 0 | 0 | 32 | M | 2 | ROZPOCET | 0 | 0 | 0 | 0 | 0 | 2 | 0 | 16 | -1564199798
| PP |  | Výustka dvojradová 300x150 priemyselná | [14 empty] | PP | 2
119 | K | 769036027.S | Montáž protidažďovej žalúzie prierezu 0.504-0.600 m2 | ks | 1 |  | 0 |  |  | znížená |  | 0 | 0 | 0 | 0 | 0 | 16 | K | 2 | ROZPOCET | 0 | 0 | 0 | 0 | 0 | 2 | 0 | 16 | -1475935689
| PP |  | Montáž protidažďovej žalúzie prierezu 0.504-0.600 m2 | [14 empty] | PP | 2
120 | M | 429720037600.S4 | Protidažďová žalúzia pozinkovaná 450x630 so sitom a MR | ks | 1 |  | 0 |  |  | znížená |  | 0 | 0.0005 | 0.0005 | 0 | 0 | 32 | M | 2 | ROZPOCET | 0 | 0 | 0 | 0 | 0 | 2 | 0 | 16 | -319459609
| PP |  | Protidažďová žalúzia pozinkovaná 450x630 so sitom a MR | [14 empty] | PP | 2
121 | K | 769051096.S5 | Montáž vetracej jednotky s rekuperáciou tepla pod strop s vodným ohrievačom , Zar.č. 8 – Teplovzdušné vetranie s rekuperáciou tepla a chladením zvarovne, mechanickej a elektromechanickej dielne | ks | 1 |  | 0 |  |  | znížená |  | 0 | 0 | 0 | 0 | 0 | 16 | K | 2 | ROZPOCET | 0 | 0 | 0 | 0 | 0 | 2 | 0 | 16 | 1067355382
| PP |  | Montáž vetracej jednotky s rekuperáciou tepla pod strop s vodným ohrievačom , Zar.č. 8 – Teplovzdušné vetranie s rekuperáciou tepla a chladením zvarovne, mechanickej a elektromechanickej dielne | [14 empty] | PP | 2
122 | M | 429720175010.S5 | Vzduchotechnická jednotka Duovent Compact DV 1500 DCA DX KL F7/M5 DVAV P TOP (alebo ekvivalent), Qv=1410m3/h, dPext=300Pa, filter triedy filtrácie F7 (ePM2,5 70%), protiprúdový rekuperátor s obtokom - účinnosť 83%, vodný ohrievač 8,0 kW, tepl spád 75/60°C | ks | 1 |  | 0 |  |  | znížená |  | 0 | 0.0032 | 0.0032 | 0 | 0 | 32 | M | 2 | ROZPOCET | 0 | 0 | 0 | 0 | 0 | 2 | 0 | 16 | -63191190
| PP |  | Vzduchotechnická jednotka Duovent Compact DV 1500 DCA DX KL F7/M5 DVAV P TOP (alebo ekvivalent), Qv=1410m3/h, dPext=300Pa, filter triedy filtrácie F7 (ePM2,5 70%), protiprúdový rekuperátor s obtokom - účinnosť 83%, vodný ohrievač 8,0 kW, tepl spád 75/60°C | [14 empty] | PP | 2
123 | M | súčasť pol č 122 | zmiešavací uzol, menovitý výkon pri nom. prietoku 1,04kW, 4,5A, 230V, tlmiaca vložka 4x, sifón 2x Zariad s MaR, snímačov teploty a prepoj káblov, šéfmontáž, oživenie, 216kg, Rozm: 678x1149x1777mm, Dodanie+zmontovanie na stavbe, odvod kondenzátu. ERP 2018. | ks | 1 |  | 0 |  |  | znížená |  | 0 | 0.0032 | 0.0032 | 0 | 0 | 32 | M | 2 | ROZPOCET | 0 | 0 | 0 | 0 | 0 | 2 | 0 | 16 | 1984730032
| PP |  | zmiešavací uzol, menovitý výkon pri nom. prietoku 1,04kW, 4,5A, 230V, tlmiaca vložka 4x, sifón 2x Zariad s MaR, snímačov teploty a prepoj káblov, šéfmontáž, oživenie, 216kg, Rozm: 678x1149x1777mm, Dodanie+zmontovanie na stavbe, odvod kondenzátu. ERP 2018. | [14 empty] | PP | 2
124 | K | 769035250.S.1 | Montáž kondenzačnej jednotky | ks | 1 |  | 0 |  |  | znížená |  | 0 | 0 | 0 | 0 | 0 | 16 | K | 2 | ROZPOCET | 0 | 0 | 0 | 0 | 0 | 2 | 0 | 16 | -876056747
| PP |  | Montáž kondenzačnej jednotky | [14 empty] | PP | 2
125 | M | 429720319500.S1 | Kondenzačná jednotka PUZ-ZM71VHA (alebo ekvivalent), Qch=7,1kW, 1,93kW, 230V, 50Hz, chladivo R32, množstvo chladiva 2,8kg, komunikačný modul PAC-IF013 (alebo ekvivalent), hmotnosť 67 kg | ks | 1 |  | 0 |  |  | znížená |  | 0 | 0.00022 | 0.00022 | 0 | 0 | 32 | M | 2 | ROZPOCET | 0 | 0 | 0 | 0 | 0 | 2 | 0 | 16 | 1753287247
| PP |  | Kondenzačná jednotka PUZ-ZM71VHA (alebo ekvivalent), Qch=7,1kW, 1,93kW, 230V, 50Hz, chladivo R32, množstvo chladiva 2,8kg, komunikačný modul PAC-IF013 (alebo ekvivalent), hmotnosť 67 kg | [14 empty] | PP | 2
126 | K | 769036027.S | Montáž protidažďovej žalúzie prierezu 0.504-0.600 m2 | ks | 1 |  | 0 |  |  | znížená |  | 0 | 0 | 0 | 0 | 0 | 16 | K | 2 | ROZPOCET | 0 | 0 | 0 | 0 | 0 | 2 | 0 | 16 | 1635819620
| PP |  | Montáž protidažďovej žalúzie prierezu 0.504-0.600 m2 | [14 empty] | PP | 2
127 | M | 429720037600.S5 | Protidažďová žalúzia pozinkovaná 250x630 so sitom a MR | ks | 1 |  | 0 |  |  | znížená |  | 0 | 0.0005 | 0.0005 | 0 | 0 | 32 | M | 2 | ROZPOCET | 0 | 0 | 0 | 0 | 0 | 2 | 0 | 16 | -516415518
| PP |  | Protidažďová žalúzia pozinkovaná 250x630 so sitom a MR | [14 empty] | PP | 2
128 | K | 769025015.S | Montáž tlmiča hluku | ks | 4 |  | 0 |  |  | znížená |  | 0 | 0 | 0 | 0 | 0 | 16 | K | 2 | ROZPOCET | 0 | 0 | 0 | 0 | 0 | 2 | 0 | 16 | -290580466
| PP |  | Montáž tlmiča hluku | [14 empty] | PP | 2
129 | M | 429760005600.S5 | Tlmič hluku Ø355/900 | ks | 4 |  | 0 |  |  | znížená |  | 0 | 0.006 | 0.024 | 0 | 0 | 32 | M | 2 | ROZPOCET | 0 | 0 | 0 | 0 | 0 | 2 | 0 | 16 | 575141321
| PP |  | Tlmič hluku Ø355/900 | [14 empty] | PP | 2
130 | K | 769011415.S | Montáž požiarnej klapky | ks | 8 |  | 0 |  |  | znížená |  | 0 | 0 | 0 | 0 | 0 | 16 | K | 2 | ROZPOCET | 0 | 0 | 0 | 0 | 0 | 2 | 0 | 16 | 1719624098
| PP |  | Montáž požiarnej klapky | [14 empty] | PP | 2
131 | M | 429140005300.S5 | Požiarna klapka FDS-3G-315x250-H2 (alebo ekvivalent) | ks | 2 |  | 0 |  |  | znížená |  | 0 | 0.0015 | 0.003 | 0 | 0 | 32 | M | 2 | ROZPOCET | 0 | 0 | 0 | 0 | 0 | 2 | 0 | 16 | -887561123
| PP |  | Požiarna klapka FDS-3G-315x250-H2 (alebo ekvivalent) | [14 empty] | PP | 2
132 | M | 590160003300.S | Požiarna klapka FDS-3G-250x250-H2 (alebo ekvivalent) | ks | 4 |  | 0 |  |  | znížená |  | 0 | 0.008 | 0.032 | 0 | 0 | 32 | M | 2 | ROZPOCET | 0 | 0 | 0 | 0 | 0 | 2 | 0 | 16 | 2062112557
| PP |  | Požiarna klapka FDS-3G-250x250-H2 (alebo ekvivalent) | [14 empty] | PP | 2
133 | M | 590160003400.S | Požiarna klapka FDS-3G-150x150-H2 (alebo ekvivalent) | ks | 2 |  | 0 |  |  | znížená |  | 0 | 0.012 | 0.024 | 0 | 0 | 32 | M | 2 | ROZPOCET | 0 | 0 | 0 | 0 | 0 | 2 | 0 | 16 | -1923754691
| PP |  | Požiarna klapka FDS-3G-150x150-H2 (alebo ekvivalent) | [14 empty] | PP | 2
134 | K | 769031117.S5 | Montáž potrubnej výustky priemeru 355-500 mm | ks | 15 |  | 0 |  |  | znížená |  | 0 | 0 | 0 | 0 | 0 | 16 | K | 2 | ROZPOCET | 0 | 0 | 0 | 0 | 0 | 2 | 0 | 16 | -248327826
| PP |  | Montáž potrubnej výustky priemeru 355-500 mm | [14 empty] | PP | 2
135 | M | 4295300346325 | Výustka dvojradová 200x100-R1 priemyselná | ks | 2 |  | 0 |  |  | znížená |  | 0 | 0.005 | 0.01 | 0 | 0 | 32 | M | 2 | ROZPOCET | 0 | 0 | 0 | 0 | 0 | 2 | 0 | 16 | -1718532798
| PP |  | Výustka dvojradová 200x100-R1 priemyselná | [14 empty] | PP | 2
136 | M | 4295300346315 | Výustka jednoradová 200x100 priemyselná | ks | 2 |  | 0 |  |  | znížená |  | 0 | 0.005 | 0.01 | 0 | 0 | 32 | M | 2 | ROZPOCET | 0 | 0 | 0 | 0 | 0 | 2 | 0 | 16 | -1987660310
| PP |  | Výustka jednoradová 200x100 priemyselná | [14 empty] | PP | 2
137 | M | 429530034633.S5 | Výustka dvojradová 300x150-R1 priemyselná | ks | 5 |  | 0 |  |  | znížená |  | 0 | 0 | 0 | 0 | 0 | 32 | M | 2 | ROZPOCET | 0 | 0 | 0 | 0 | 0 | 2 | 0 | 16 | -1458627683
| PP |  | Výustka dvojradová 300x150-R1 priemyselná | [14 empty] | PP | 2
138 | M | 429530034636.S | Výustka jednoradová 300x150 priemyselná | ks | 6 |  | 0 |  |  | znížená |  | 0 | 0.0006 | 0.0036 | 0 | 0 | 32 | M | 2 | ROZPOCET | 0 | 0 | 0 | 0 | 0 | 2 | 0 | 16 | -223734449
| PP |  | Výustka jednoradová 300x150 priemyselná | [14 empty] | PP | 2
139 | K | 769036027.S | Montáž protidažďovej žalúzie prierezu 0.504-0.600 m2 | ks | 1 |  | 0 |  |  | znížená |  | 0 | 0 | 0 | 0 | 0 | 16 | K | 2 | ROZPOCET | 0 | 0 | 0 | 0 | 0 | 2 | 0 | 16 | 856381645
| PP |  | Montáž protidažďovej žalúzie prierezu 0.504-0.600 m2 | [14 empty] | PP | 2
140 | M | 429720037600.S6 | Protidažďová žalúzia pozinkovaná 315x630 so sitom a MR | ks | 1 |  | 0 |  |  | znížená |  | 0 | 0.0005 | 0.0005 | 0 | 0 | 32 | M | 2 | ROZPOCET | 0 | 0 | 0 | 0 | 0 | 2 | 0 | 16 | 1504940696
| PP |  | Protidažďová žalúzia pozinkovaná 315x630 so sitom a MR | [14 empty] | PP | 2
141 | K | 769041000.S | Montáž dvernej vzduchovej clony pre malé priestory bez ohrevu - Zar.č. 9 – Bránové vzduchové clony | ks | 4 |  | 0 |  |  | znížená |  | 0 | 0 | 0 | 0 | 0 | 16 | K | 2 | ROZPOCET | 0 | 0 | 0 | 0 | 0 | 2 | 0 | 16 | -1067227287
| PP |  | Montáž dvernej vzduchovej clony pre malé priestory bez ohrevu - Zar.č. 9 – Bránové vzduchové clony | [14 empty] | PP | 2
142 | M | 429740001300.S | Vzduchová clona priemyselná 2xINDESSE/VCI2-250 bez ohr. (alebo ekvivalent),výška 5500mm, Qv=2x18500m3/h, 2x1,4kW, 230V, 50Hz, RAL 9016,Prísl:dverný spínač, pohyblivý podstav na zem VCI, RAL 9016, držiak pre VCI,päťstupňová regulácia otáčok pre VCI (16,0A) | ks | 4 |  | 0 |  |  | znížená |  | 0 | 0.0152 | 0.0608 | 0 | 0 | 32 | M | 2 | ROZPOCET | 0 | 0 | 0 | 0 | 0 | 2 | 0 | 16 | -1850687831
| PP |  | Vzduchová clona priemyselná 2xINDESSE/VCI2-250 bez ohr. (alebo ekvivalent),výška 5500mm, Qv=2x18500m3/h, 2x1,4kW, 230V, 50Hz, RAL 9016,Prísl:dverný spínač, pohyblivý podstav na zem VCI, RAL 9016, držiak pre VCI,päťstupňová regulácia otáčok pre VCI (16,0A) | [14 empty] | PP | 2
143 | K | 769011540.S | Montáž radiálneho ventilátora do štvorhranného potrubia veľkosť: 400, - Zar.č. 10 – Vetranie CHÚC | ks | 2 |  | 0 |  |  | znížená |  | 0 | 0 | 0 | 0 | 0 | 16 | K | 2 | ROZPOCET | 0 | 0 | 0 | 0 | 0 | 2 | 0 | 16 | -1448493384
| PP |  | Montáž radiálneho ventilátora do štvorhranného potrubia veľkosť: 400, - Zar.č. 10 – Vetranie CHÚC | [14 empty] | PP | 2
144 | M | 429150002200 | Radiálny ventilátor ILT/8-400 IP55 do štvorhranného potrubia (alebo ekvivalent), Qv=4000m3/h, 1,34kW, 400V, 50Hz, hmotnnosť 80 kg | ks | 2 |  | 0 |  |  | znížená |  | 0 | 0.08 | 0.16 | 0 | 0 | 32 | M | 2 | ROZPOCET | 0 | 0 | 0 | 0 | 0 | 2 | 0 | 16 | 1743340124
| PP |  | Radiálny ventilátor ILT/8-400 IP55 do štvorhranného potrubia (alebo ekvivalent), Qv=4000m3/h, 1,34kW, 400V, 50Hz, hmotnnosť 80 kg | [14 empty] | PP | 2
145 | K | 769036027.S | Montáž protidažďovej žalúzie prierezu 0.504-0.600 m2 | ks | 2 |  | 0 |  |  | znížená |  | 0 | 0 | 0 | 0 | 0 | 16 | K | 2 | ROZPOCET | 0 | 0 | 0 | 0 | 0 | 2 | 0 | 16 | 786258047
| PP |  | Montáž protidažďovej žalúzie prierezu 0.504-0.600 m2 | [14 empty] | PP | 2
146 | M | 429720037600.S. | Protidažďová žalúzia 800x250-RAL7035 so sitom a MR | ks | 2 |  | 0 |  |  | znížená |  | 0 | 0.0005 | 0.001 | 0 | 0 | 32 | M | 2 | ROZPOCET | 0 | 0 | 0 | 0 | 0 | 2 | 0 | 16 | 1756635160
| PP |  | Protidažďová žalúzia 800x250-RAL7035 so sitom a MR | [14 empty] | PP | 2
147 | K | 769025093.S2.1 | Montáž tlmiacej vložky hranatej prierezu 0.280-0.450 m2 | ks | 4 |  | 0 |  |  | znížená |  | 0 | 0 | 0 | 0 | 0 | 16 | K | 2 | ROZPOCET | 0 | 0 | 0 | 0 | 0 | 2 | 0 | 16 | 1193075798
| PP |  | Montáž tlmiacej vložky hranatej prierezu 0.280-0.450 m2 | [14 empty] | PP | 2
148 | M | 429530034633.S. | Tlmiaca vložka 800x500 | ks | 4 |  | 0 |  |  | znížená |  | 0 | 0.01 | 0.04 | 0 | 0 | 32 | M | 2 | ROZPOCET | 0 | 0 | 0 | 0 | 0 | 2 | 0 | 16 | -102516146
| PP |  | Tlmiaca vložka 800x500 | [14 empty] | PP | 2
149 | K | 769031117.S5 | Montáž potrubnej výustky priemeru 355-500 mm | ks | 9 |  | 0 |  |  | znížená |  | 0 | 0 | 0 | 0 | 0 | 16 | K | 2 | ROZPOCET | 0 | 0 | 0 | 0 | 0 | 2 | 0 | 16 | 586428486
| PP |  | Montáž potrubnej výustky priemeru 355-500 mm | [14 empty] | PP | 2
150 | M | 4295300346325. | Výustka dvojradová 400x200-R1-UR-RAL9010 | ks | 1 |  | 0 |  |  | znížená |  | 0 | 0.005 | 0.005 | 0 | 0 | 32 | M | 2 | ROZPOCET | 0 | 0 | 0 | 0 | 0 | 2 | 0 | 16 | 1955518488
| PP |  | Výustka dvojradová 400x200-R1-UR-RAL9010 | [14 empty] | PP | 2
151 | M | 4295300346315. | Výustka dvojradová 600x400-R1-UR-RAL9010 | ks | 2 |  | 0 |  |  | znížená |  | 0 | 0.005 | 0.01 | 0 | 0 | 32 | M | 2 | ROZPOCET | 0 | 0 | 0 | 0 | 0 | 2 | 0 | 16 | -1088261271
| PP |  | Výustka dvojradová 600x400-R1-UR-RAL9010 | [14 empty] | PP | 2
152 | M | 429530034633.S5. | Výustka jednoradová 400x150-R1-UR-RAL9010 | ks | 3 |  | 0 |  |  | znížená |  | 0 | 0 | 0 | 0 | 0 | 32 | M | 2 | ROZPOCET | 0 | 0 | 0 | 0 | 0 | 2 | 0 | 16 | 865127443
| PP |  | Výustka jednoradová 400x150-R1-UR-RAL9010 | [14 empty] | PP | 2
153 | M | 429530034636.S. | Výustka jednoradová 400x200-R1-UR-RAL9010 | ks | 2 |  | 0 |  |  | znížená |  | 0 | 0.0006 | 0.0012 | 0 | 0 | 32 | M | 2 | ROZPOCET | 0 | 0 | 0 | 0 | 0 | 2 | 0 | 16 | 417083907
| PP |  | Výustka jednoradová 400x200-R1-UR-RAL9010 | [14 empty] | PP | 2
154 | M | 429150002200.S | Výustka jednoradová 500x150-R1-UR-RAL9010 | ks | 1 |  | 0 |  |  | znížená |  | 0 | 0.08 | 0.08 | 0 | 0 | 32 | M | 2 | ROZPOCET | 0 | 0 | 0 | 0 | 0 | 2 | 0 | 16 | -1524351013
| PP |  | Výustka jednoradová 500x150-R1-UR-RAL9010 | [14 empty] | PP | 2
155 | K | 769025168.S.1 | Montáž regulačnej klapky ručnej prierezu 0.220-0.250 m2 | ks | 3 |  | 0 |  |  | znížená |  | 0 | 0 | 0 | 0 | 0 | 16 | K | 2 | ROZPOCET | 0 | 0 | 0 | 0 | 0 | 2 | 0 | 16 | 1765937649
| PP |  | Montáž regulačnej klapky ručnej prierezu 0.220-0.250 m2 | [14 empty] | PP | 2
156 | M | 429710019800.S. | Regulačná klapka 250x200 so srvopohonom Belimo LMQ24A (alebo ekvivalent) AC/DC 24V, 4Nm, doba otvárania 2,5s | ks | 1 |  | 0 |  |  | znížená |  | 0 | 0.0059 | 0.0059 | 0 | 0 | 32 | M | 2 | ROZPOCET | 0 | 0 | 0 | 0 | 0 | 2 | 0 | 16 | -1149457919
| PP |  | Regulačná klapka 250x200 so srvopohonom Belimo LMQ24A (alebo ekvivalent) AC/DC 24V, 4Nm, doba otvárania 2,5s | [14 empty] | PP | 2
157 | M | 429710020600.S | Regulačná klapka 800x500 so srvopohonom Belimo LMQ24A (alebo ekvivalent) AC/DC 24V, 4Nm, doba otvárania 2,5s | ks | 2 |  | 0 |  |  | znížená |  | 0 | 0.0153 | 0.0306 | 0 | 0 | 32 | M | 2 | ROZPOCET | 0 | 0 | 0 | 0 | 0 | 2 | 0 | 16 | -602319088
| PP |  | Regulačná klapka 800x500 so srvopohonom Belimo LMQ24A (alebo ekvivalent) AC/DC 24V, 4Nm, doba otvárania 2,5s | [14 empty] | PP | 2
158 | K | 769025015.S | Montáž tlmiča hluku | ks | 1 |  | 0 |  |  | znížená |  | 0 | 0 | 0 | 0 | 0 | 16 | K | 2 | ROZPOCET | 0 | 0 | 0 | 0 | 0 | 2 | 0 | 16 | 1731721092
| PP |  | Montáž tlmiča hluku | [14 empty] | PP | 2
159 | M | 429760005600.S5. | Tlmič hluku 800x500/1000 | ks | 1 |  | 0 |  |  | znížená |  | 0 | 0.006 | 0.006 | 0 | 0 | 32 | M | 2 | ROZPOCET | 0 | 0 | 0 | 0 | 0 | 2 | 0 | 16 | -1731256169
| PP |  | Tlmič hluku 800x500/1000 | [14 empty] | PP | 2
160 | K | 769021490.S | Montáž výfukovej hlavice hranatej prierezu 0.210-0.450 m2 | ks | 1 |  | 0 |  |  | znížená |  | 0 | 0 | 0 | 0 | 0 | 16 | K | 2 | ROZPOCET | 0 | 0 | 0 | 0 | 0 | 2 | 0 | 16 | -1018921898
| PP |  | Montáž výfukovej hlavice hranatej prierezu 0.210-0.450 m2 | [14 empty] | PP | 2
161 | M | 429720015400.S | Výfukový nástavec 500x800/45° so sitom | ks | 1 |  | 0 |  |  | znížená |  | 0 | 0.033 | 0.033 | 0 | 0 | 32 | M | 2 | ROZPOCET | 0 | 0 | 0 | 0 | 0 | 2 | 0 | 16 | -1591628228
| PP |  | Výfukový nástavec 500x800/45° so sitom | [14 empty] | PP | 2
162 | K | 769011470.S | Montáž strešného ventilátora kovového do kruhového potrubia veľkosť: 250 - Zar.č. 11 – Vetranie schodiska | ks | 1 |  | 0 |  |  | znížená |  | 0 | 0 | 0 | 0 | 0 | 16 | K | 2 | ROZPOCET | 0 | 0 | 0 | 0 | 0 | 2 | 0 | 16 | 1938234416
| PP |  | Montáž strešného ventilátora kovového do kruhového potrubia veľkosť: 250 - Zar.č. 11 – Vetranie schodiska | [14 empty] | PP | 2
163 | M | 429140021210.S | Strešný ventilátor TH 1300/250 (alebo ekvivalent), Qv=780m3/h, 192W, 230V, 50Hz Príslušenstvo: montážny podstavec pod ventilátor JBS 435 500mm, spätná klapka RSK 250, rychloupínacia spona VBM 250, COM 3 prepínač otáčok | ks | 1 |  | 0 |  |  | znížená |  | 0 | 0.0039 | 0.0039 | 0 | 0 | 32 | M | 2 | ROZPOCET | 0 | 0 | 0 | 0 | 0 | 2 | 0 | 16 | 1272703435
| PP |  | Strešný ventilátor TH 1300/250 (alebo ekvivalent), Qv=780m3/h, 192W, 230V, 50Hz Príslušenstvo: montážny podstavec pod ventilátor JBS 435 500mm, spätná klapka RSK 250, rychloupínacia spona VBM 250, COM 3 prepínač otáčok | [14 empty] | PP | 2
164 | K | 769031803.S | Montáž anemostatu difúzneho prierezu 0.160-0.250 m2 | ks | 1 |  | 0 |  |  | znížená |  | 0 | 0 | 0 | 0 | 0 | 16 | K | 2 | ROZPOCET | 0 | 0 | 0 | 0 | 0 | 2 | 0 | 16 | 893163300
| PP |  | Montáž anemostatu difúzneho prierezu 0.160-0.250 m2 | [14 empty] | PP | 2
165 | M | 429720335300.S. | Vírivý anemostat odvodný DFR-A 600x48 S + plenum box PQZ-H-RE (alebo ekvivalent), pripojenie Ø250 | ks | 1 |  | 0 |  |  | znížená |  | 0 | 0.0064 | 0.0064 | 0 | 0 | 32 | M | 2 | ROZPOCET | 0 | 0 | 0 | 0 | 0 | 2 | 0 | 16 | -932514118
| PP |  | Vírivý anemostat odvodný DFR-A 600x48 S + plenum box PQZ-H-RE (alebo ekvivalent), pripojenie Ø250 | [14 empty] | PP | 2
166 | K | 769025015.S | Montáž tlmiča hluku | ks | 1 |  | 0 |  |  | znížená |  | 0 | 0 | 0 | 0 | 0 | 16 | K | 2 | ROZPOCET | 0 | 0 | 0 | 0 | 0 | 2 | 0 | 16 | -1933612755
| PP |  | Montáž tlmiča hluku | [14 empty] | PP | 2
167 | M | 429760005600.S. | Tlmič hluku Ø250/900 | ks | 1 |  | 0 |  |  | znížená |  | 0 | 0.006 | 0.006 | 0 | 0 | 32 | M | 2 | ROZPOCET | 0 | 0 | 0 | 0 | 0 | 2 | 0 | 16 | 736385698
| PP |  | Tlmič hluku Ø250/900 | [14 empty] | PP | 2
168 | K | 769021154.S | Montáž hygienickej ohybnej Al hadice priemeru 254 mm | m | 1 |  | 0 |  |  | znížená |  | 0 | 0 | 0 | 0 | 0 | 16 | K | 2 | ROZPOCET | 0 | 0 | 0 | 0 | 0 | 2 | 0 | 16 | 1315898002
| PP |  | Montáž hygienickej ohybnej Al hadice priemeru 254 mm | [14 empty] | PP | 2
169 | M | 429840011200.S | Hadica hliníková neizolovaná Ø254 | m | 1 |  | 0 |  |  | znížená |  | 0 | 7e-05 | 7e-05 | 0 | 0 | 32 | M | 2 | ROZPOCET | 0 | 0 | 0 | 0 | 0 | 2 | 0 | 16 | -1996108811
| PP |  | Hadica hliníková neizolovaná Ø254 | [14 empty] | PP | 2
170 | K | 769036027.S. | Montáž protidažďovej žalúzie prierezu 0.504-0.600 m2 - Zar.č. 12 – Vetranie kotolne | ks | 2 |  | 0 |  |  | znížená |  | 0 | 0 | 0 | 0 | 0 | 16 | K | 2 | ROZPOCET | 0 | 0 | 0 | 0 | 0 | 2 | 0 | 16 | 452995379
| PP |  | Montáž protidažďovej žalúzie prierezu 0.504-0.600 m2 - Zar.č. 12 – Vetranie kotolne | [14 empty] | PP | 2
171 | M | 429720037600.S5. | Protidažďová žalúzia 400x400-RAL7016 so sitom a MR | ks | 1 |  | 0 |  |  | znížená |  | 0 | 0.0005 | 0.0005 | 0 | 0 | 32 | M | 2 | ROZPOCET | 0 | 0 | 0 | 0 | 0 | 2 | 0 | 16 | 2020584489
| PP |  | Protidažďová žalúzia 400x400-RAL7016 so sitom a MR | [14 empty] | PP | 2
172 | M | 429720037700.S | Protidažďová žalúzia 280x280-RAL7035 so sitom a MR | ks | 1 |  | 0 |  |  | znížená |  | 0 | 0.0018 | 0.0018 | 0 | 0 | 32 | M | 2 | ROZPOCET | 0 | 0 | 0 | 0 | 0 | 2 | 0 | 16 | 1908132840
| PP |  | Protidažďová žalúzia 280x280-RAL7035 so sitom a MR | [14 empty] | PP | 2
173 | K | 769035081.S | Montáž stenovej mriežky hranatej prierezu 0.125-0.355 m2 | ks | 1 |  | 0 |  |  | znížená |  | 0 | 0 | 0 | 0 | 0 | 16 | K | 2 | ROZPOCET | 0 | 0 | 0 | 0 | 0 | 2 | 0 | 16 | -1467190556
| PP |  | Montáž stenovej mriežky hranatej prierezu 0.125-0.355 m2 | [14 empty] | PP | 2
174 | M | 429720200700.S. | Stenová mriežka MSU 25-1.0-300x100 | ks | 1 |  | 0 |  |  | znížená |  | 0 | 0.0028 | 0.0028 | 0 | 0 | 32 | M | 2 | ROZPOCET | 0 | 0 | 0 | 0 | 0 | 2 | 0 | 16 | 280695373
| PP |  | Stenová mriežka MSU 25-1.0-300x100 | [14 empty] | PP | 2
175 | K | 769031117.S5 | Montáž potrubnej výustky priemeru 355-500 mm | ks | 1 |  | 0 |  |  | znížená |  | 0 | 0 | 0 | 0 | 0 | 16 | K | 2 | ROZPOCET | 0 | 0 | 0 | 0 | 0 | 2 | 0 | 16 | 1437631570
| PP |  | Montáž potrubnej výustky priemeru 355-500 mm | [14 empty] | PP | 2
176 | M | 42953003463254 | Výustka jednoradová 600x200 priemyselná | ks | 1 |  | 0 |  |  | znížená |  | 0 | 0.005 | 0.005 | 0 | 0 | 32 | M | 2 | ROZPOCET | 0 | 0 | 0 | 0 | 0 | 2 | 0 | 16 | -954384396
| PP |  | Výustka jednoradová 600x200 priemyselná | [14 empty] | PP | 2
177 | K | 769021457.S | Montáž ochranné sito | ks | 1 |  | 0 |  |  | znížená |  | 0 | 0 | 0 | 0 | 0 | 16 | K | 2 | ROZPOCET | 0 | 0 | 0 | 0 | 0 | 2 | 0 | 16 | 678599751
| PP |  | Montáž ochranné sito | [14 empty] | PP | 2
178 | M | 429720009300.S | Ochranné sito 400x400 s lemom | ks | 1 |  | 0 |  |  | znížená |  | 0 | 0.0002 | 0.0002 | 0 | 0 | 32 | M | 2 | ROZPOCET | 0 | 0 | 0 | 0 | 0 | 2 | 0 | 16 | -316862340
| PP |  | Ochranné sito 400x400 s lemom | [14 empty] | PP | 2
179 | K | 769011970.S | Montáž ventilátora priemyselného - Zar.č. 13 – Vetranie technických miestností | ks | 1 |  | 0 |  |  | znížená |  | 0 | 0 | 0 | 0 | 0 | 16 | K | 2 | ROZPOCET | 0 | 0 | 0 | 0 | 0 | 2 | 0 | 16 | 319777649
| PP |  | Montáž ventilátora priemyselného - Zar.č. 13 – Vetranie technických miestností | [14 empty] | PP | 2
180 | M | 429180028000.S | Potrubný ventilátor kovový RM 100 NK (alebo ekvivalent), Qv=150m3/h, dPc=260Pa, 61W, 230V, 50Hz | ks | 1 |  | 0 |  |  | znížená |  | 0 | 0.034 | 0.034 | 0 | 0 | 32 | M | 2 | ROZPOCET | 0 | 0 | 0 | 0 | 0 | 2 | 0 | 16 | -2011149402
| PP |  | Potrubný ventilátor kovový RM 100 NK (alebo ekvivalent), Qv=150m3/h, dPc=260Pa, 61W, 230V, 50Hz | [14 empty] | PP | 2
181 | K | 769035030.S | Montáž mriežky na odvod vzduchu do prierezu 0.078 m2 | ks | 1 |  | 0 |  |  | znížená |  | 0 | 0 | 0 | 0 | 0 | 16 | K | 2 | ROZPOCET | 0 | 0 | 0 | 0 | 0 | 2 | 0 | 16 | -1231521881
| PP |  | Montáž mriežky na odvod vzduchu do prierezu 0.078 m2 | [14 empty] | PP | 2
182 | M | 429720217500.S | Požiarna mriežka FGS-200x200-ZV | ks | 1 |  | 0 |  |  | znížená |  | 0 | 0.00028 | 0.00028 | 0 | 0 | 32 | M | 2 | ROZPOCET | 0 | 0 | 0 | 0 | 0 | 2 | 0 | 16 | 1694837900
| PP |  | Požiarna mriežka FGS-200x200-ZV | [14 empty] | PP | 2
183 | K | 769025015.S | Montáž tlmiča hluku | ks | 2 |  | 0 |  |  | znížená |  | 0 | 0 | 0 | 0 | 0 | 16 | K | 2 | ROZPOCET | 0 | 0 | 0 | 0 | 0 | 2 | 0 | 16 | 946557933
| PP |  | Montáž tlmiča hluku | [14 empty] | PP | 2
184 | M | 429760005600.S4 | Tlmič hluku Ø100/600 | ks | 2 |  | 0 |  |  | znížená |  | 0 | 0.006 | 0.012 | 0 | 0 | 32 | M | 2 | ROZPOCET | 0 | 0 | 0 | 0 | 0 | 2 | 0 | 16 | 1829813301
| PP |  | Tlmič hluku Ø100/600 | [14 empty] | PP | 2
185 | K | 769025270.S | Montáž spätnej klapky do kruhového potrubia priemeru 100-150 mm | ks | 1 |  | 0 |  |  | znížená |  | 0 | 0 | 0 | 0 | 0 | 16 | K | 2 | ROZPOCET | 0 | 0 | 0 | 0 | 0 | 2 | 0 | 16 | -917444890
| PP |  | Montáž spätnej klapky do kruhového potrubia priemeru 100-150 mm | [14 empty] | PP | 2
186 | M | 429710068200.S | Spätná klapka RSK 100 | ks | 1 |  | 0 |  |  | znížená |  | 0 | 5e-05 | 5e-05 | 0 | 0 | 32 | M | 2 | ROZPOCET | 0 | 0 | 0 | 0 | 0 | 2 | 0 | 16 | -487544635
| PP |  | Spätná klapka RSK 100 | [14 empty] | PP | 2
187 | K | 769021565.S | Montáž pružnej manžety pre potrubné ventilátory do priemeru 315 mm | ks | 2 |  | 0 |  |  | znížená |  | 0 | 0 | 0 | 0 | 0 | 16 | K | 2 | ROZPOCET | 0 | 0 | 0 | 0 | 0 | 2 | 0 | 16 | -345457983
| PP |  | Montáž pružnej manžety pre potrubné ventilátory do priemeru 315 mm | [14 empty] | PP | 2
188 | M | 429710021500.S | Spojovacia manžeta VBM 100 | ks | 2 |  | 0 |  |  | znížená |  | 0 | 0.0042 | 0.0084 | 0 | 0 | 32 | M | 2 | ROZPOCET | 0 | 0 | 0 | 0 | 0 | 2 | 0 | 16 | 980062881
| PP |  | Spojovacia manžeta VBM 100 | [14 empty] | PP | 2
189 | K | 769031117.S5 | Montáž potrubnej výustky priemeru 355-500 mm | ks | 1 |  | 0 |  |  | znížená |  | 0 | 0 | 0 | 0 | 0 | 16 | K | 2 | ROZPOCET | 0 | 0 | 0 | 0 | 0 | 2 | 0 | 16 | 630320223
| PP |  | Montáž potrubnej výustky priemeru 355-500 mm | [14 empty] | PP | 2
190 | M | 42953003463254. | Výustka jednoradová 425x75 priemyselná na kruhové potrubie | ks | 1 |  | 0 |  |  | znížená |  | 0 | 0.005 | 0.005 | 0 | 0 | 32 | M | 2 | ROZPOCET | 0 | 0 | 0 | 0 | 0 | 2 | 0 | 16 | 1701019236
| PP |  | Výustka jednoradová 425x75 priemyselná na kruhové potrubie | [14 empty] | PP | 2
191 | K | 769041054.S | Montáž hlavice | ks | 1 |  | 0 |  |  | znížená |  | 0 | 0 | 0 | 0 | 0 | 16 | K | 2 | ROZPOCET | 0 | 0 | 0 | 0 | 0 | 2 | 0 | 16 | -1325432313
| PP |  | Montáž hlavice | [14 empty] | PP | 2
192 | M | 429740001000.S | CAGI hlavica Ø125 so sitom | ks | 1 |  | 0 |  |  | znížená |  | 0 | 0.02 | 0.02 | 0 | 0 | 32 | M | 2 | ROZPOCET | 0 | 0 | 0 | 0 | 0 | 2 | 0 | 16 | 151821708
| PP |  | CAGI hlavica Ø125 so sitom | [14 empty] | PP | 2
193 | K | 769011630.S | Montáž ventilátora axiálneho do potrubia veľkosť: 250 - Zar.č. 14 – Vetranie hygienických miestností a skladov | ks | 8 |  | 0 |  |  | znížená |  | 0 | 0 | 0 | 0 | 0 | 16 | K | 2 | ROZPOCET | 0 | 0 | 0 | 0 | 0 | 2 | 0 | 16 | -139454373
| PP |  | Montáž ventilátora axiálneho do potrubia veľkosť: 250 - Zar.č. 14 – Vetranie hygienických miestností a skladov | [14 empty] | PP | 2
194 | M | 429130018500 | Potrubný ventilátor s dobehom TD 250/100 T (alebo ekvivalent), Qv=100m3/h, dPc=90Pa, 28W, 230V, 50Hz | ks | 8 |  | 0 |  |  | znížená |  | 0 | 0.008 | 0.064 | 0 | 0 | 32 | M | 2 | ROZPOCET | 0 | 0 | 0 | 0 | 0 | 2 | 0 | 16 | -710225825
| PP |  | Potrubný ventilátor s dobehom TD 250/100 T (alebo ekvivalent), Qv=100m3/h, dPc=90Pa, 28W, 230V, 50Hz | [14 empty] | PP | 2
195 | K | 769011640.S | Montáž ventilátora axiálneho do potrubia veľkosť: 350 | ks | 8 |  | 0 |  |  | znížená |  | 0 | 0 | 0 | 0 | 0 | 16 | K | 2 | ROZPOCET | 0 | 0 | 0 | 0 | 0 | 2 | 0 | 16 | -64463422
| PP |  | Montáž ventilátora axiálneho do potrubia veľkosť: 350 | [14 empty] | PP | 2
196 | M | 429140009700 | Potrubný ventilátor s dobehom TD 350/125 T (alebo ekvivalent), Qv=160m3/h, dPc=80Pa, 26W, 230V, 50Hz | ks | 8 |  | 0 |  |  | znížená |  | 0 | 0.022 | 0.176 | 0 | 0 | 32 | M | 2 | ROZPOCET | 0 | 0 | 0 | 0 | 0 | 2 | 0 | 16 | 2135311524
| PP |  | Potrubný ventilátor s dobehom TD 350/125 T (alebo ekvivalent), Qv=160m3/h, dPc=80Pa, 26W, 230V, 50Hz | [14 empty] | PP | 2
197 | K | 769011675.S | Montáž ventilátora axiálneho do potrubia veľkosť: 800 | ks | 1 |  | 0 |  |  | znížená |  | 0 | 0 | 0 | 0 | 0 | 16 | K | 2 | ROZPOCET | 0 | 0 | 0 | 0 | 0 | 2 | 0 | 16 | -381253938
| PP |  | Montáž ventilátora axiálneho do potrubia veľkosť: 800 | [14 empty] | PP | 2
198 | M | 429130025600 | Potrubný ventilátor s dobehom TD 800/200 T (alebo ekvivalent), Qv=600m3/h, dPc=260Pa, 132W, 230V, 50Hz | ks | 1 |  | 0 |  |  | znížená |  | 0 | 0.101 | 0.101 | 0 | 0 | 32 | M | 2 | ROZPOCET | 0 | 0 | 0 | 0 | 0 | 2 | 0 | 16 | -1707887114
| PP |  | Potrubný ventilátor s dobehom TD 800/200 T (alebo ekvivalent), Qv=600m3/h, dPc=260Pa, 132W, 230V, 50Hz | [14 empty] | PP | 2
199 | K | 769021565.S | Montáž pružnej manžety pre potrubné ventilátory do priemeru 315 mm | ks | 28 |  | 0 |  |  | znížená |  | 0 | 0 | 0 | 0 | 0 | 16 | K | 2 | ROZPOCET | 0 | 0 | 0 | 0 | 0 | 2 | 0 | 16 | -1257171716
| PP |  | Montáž pružnej manžety pre potrubné ventilátory do priemeru 315 mm | [14 empty] | PP | 2
200 | M | 429850029600 | Spojovacia manžeta VBM 100 | ks | 10 |  | 0 |  |  | znížená |  | 0 | 0.002 | 0.02 | 0 | 0 | 32 | M | 2 | ROZPOCET | 0 | 0 | 0 | 0 | 0 | 2 | 0 | 16 | 1468075252
| PP |  | Spojovacia manžeta VBM 100 | [14 empty] | PP | 2
201 | M | 429850029600.S | Spojovacia manžeta VBM 125 | ks | 16 |  | 0 |  |  | znížená |  | 0 | 0.002 | 0.032 | 0 | 0 | 32 | M | 2 | ROZPOCET | 0 | 0 | 0 | 0 | 0 | 2 | 0 | 16 | 949819601
| PP |  | Spojovacia manžeta VBM 125 | [14 empty] | PP | 2
202 | M | 429850029700 | Spojovacia manžeta VBM 200 | ks | 2 |  | 0 |  |  | znížená |  | 0 | 0.003 | 0.006 | 0 | 0 | 32 | M | 2 | ROZPOCET | 0 | 0 | 0 | 0 | 0 | 2 | 0 | 16 | -420067503
| PP |  | Spojovacia manžeta VBM 200 | [14 empty] | PP | 2
203 | K | 769025270.S | Montáž spätnej klapky do kruhového potrubia priemeru 100-150 mm | ks | 17 |  | 0 |  |  | znížená |  | 0 | 0 | 0 | 0 | 0 | 16 | K | 2 | ROZPOCET | 0 | 0 | 0 | 0 | 0 | 2 | 0 | 16 | 430921098
| PP |  | Montáž spätnej klapky do kruhového potrubia priemeru 100-150 mm | [14 empty] | PP | 2
204 | M | 429710068200.S | Spätná klapka RSK 100 | ks | 8 |  | 0 |  |  | znížená |  | 0 | 5e-05 | 0.0004 | 0 | 0 | 32 | M | 2 | ROZPOCET | 0 | 0 | 0 | 0 | 0 | 2 | 0 | 16 | -2003208000
| PP |  | Spätná klapka RSK 100 | [14 empty] | PP | 2
205 | M | 429710021500.S. | Spätná klapka RSK 125 | ks | 8 |  | 0 |  |  | znížená |  | 0 | 0.0042 | 0.0336 | 0 | 0 | 32 | M | 2 | ROZPOCET | 0 | 0 | 0 | 0 | 0 | 2 | 0 | 16 | 353075467
| PP |  | Spätná klapka RSK 125 | [14 empty] | PP | 2
206 | K | 769025273.S | Montáž spätnej klapky do kruhového potrubia priemeru 160-200 mm | ks | 1 |  | 0 |  |  | znížená |  | 0 | 0 | 0 | 0 | 0 | 16 | K | 2 | ROZPOCET | 0 | 0 | 0 | 0 | 0 | 2 | 0 | 16 | -776271005
| PP |  | Montáž spätnej klapky do kruhového potrubia priemeru 160-200 mm | [14 empty] | PP | 2
207 | M | 429710064300.S | Spätná klapka RSK 200 | ks | 1 |  | 0 |  |  | znížená |  | 0 | 7e-05 | 7e-05 | 0 | 0 | 32 | M | 2 | ROZPOCET | 0 | 0 | 0 | 0 | 0 | 2 | 0 | 16 | 1160088344
| PP |  | Spätná klapka RSK 200 | [14 empty] | PP | 2
208 | K | 769037024.S. | Montáž tanierového ventilu kovového priemer montážneho otvoru do 100 mm | ks | 34 |  | 0 |  |  | znížená |  | 0 | 0 | 0 | 0 | 0 | 16 | K | 2 | ROZPOCET | 0 | 0 | 0 | 0 | 0 | 2 | 0 | 16 | 1597172732
| PP |  | Montáž tanierového ventilu kovového priemer montážneho otvoru do 100 mm | [14 empty] | PP | 2
209 | M | 429720342800.S | Tanierový ventil odvodný Ø100 + UR | ks | 34 |  | 0 |  |  | znížená |  | 0 | 0.0002 | 0.0068 | 0 | 0 | 32 | M | 2 | ROZPOCET | 0 | 0 | 0 | 0 | 0 | 2 | 0 | 16 | 964051582
| PP |  | Tanierový ventil odvodný Ø100 + UR | [14 empty] | PP | 2
210 | K | 769037027.S | Montáž tanierového ventilu kovového priemer montážneho otvoru do 125 mm | ks | 3 |  | 0 |  |  | znížená |  | 0 | 0 | 0 | 0 | 0 | 16 | K | 2 | ROZPOCET | 0 | 0 | 0 | 0 | 0 | 2 | 0 | 16 | 2115164148
| PP |  | Montáž tanierového ventilu kovového priemer montážneho otvoru do 125 mm | [14 empty] | PP | 2
211 | M | 429720342900.S | Tanierový ventil odvodný Ø125 + UR | ks | 3 |  | 0 |  |  | znížená |  | 0 | 0.00031 | 0.00093 | 0 | 0 | 32 | M | 2 | ROZPOCET | 0 | 0 | 0 | 0 | 0 | 2 | 0 | 16 | -435750823
| PP |  | Tanierový ventil odvodný Ø125 + UR | [14 empty] | PP | 2
212 | K | 769037033.S | Montáž tanierového ventilu kovového priemer montážneho otvoru do 160 mm | ks | 5 |  | 0 |  |  | znížená |  | 0 | 0 | 0 | 0 | 0 | 16 | K | 2 | ROZPOCET | 0 | 0 | 0 | 0 | 0 | 2 | 0 | 16 | 891813305
| PP |  | Montáž tanierového ventilu kovového priemer montážneho otvoru do 160 mm | [14 empty] | PP | 2
213 | M | 429720343100.S | Tanierový ventil odvodný Ø160 + UR | ks | 5 |  | 0 |  |  | znížená |  | 0 | 0.00047 | 0.00235 | 0 | 0 | 32 | M | 2 | ROZPOCET | 0 | 0 | 0 | 0 | 0 | 2 | 0 | 16 | -820683840
| PP |  | Tanierový ventil odvodný Ø160 + UR | [14 empty] | PP | 2
214 | K | 769025015.S | Montáž tlmiča hluku | ks | 4 |  | 0 |  |  | znížená |  | 0 | 0 | 0 | 0 | 0 | 16 | K | 2 | ROZPOCET | 0 | 0 | 0 | 0 | 0 | 2 | 0 | 16 | -1362648936
| PP |  | Montáž tlmiča hluku | [14 empty] | PP | 2
215 | M | 429760005600.Sk | Tlmič hluku Ø250/900 | ks | 1 |  | 0 |  |  | znížená |  | 0 | 0.006 | 0.006 | 0 | 0 | 32 | M | 2 | ROZPOCET | 0 | 0 | 0 | 0 | 0 | 2 | 0 | 16 | -1924063643
| PP |  | Tlmič hluku Ø250/900 | [14 empty] | PP | 2
216 | M | 429760006600.S | Tlmič hluku Ø125/600 | ks | 3 |  | 0 |  |  | znížená |  | 0 | 0.006 | 0.018 | 0 | 0 | 32 | M | 2 | ROZPOCET | 0 | 0 | 0 | 0 | 0 | 2 | 0 | 16 | 808987093
| PP |  | Tlmič hluku Ø125/600 | [14 empty] | PP | 2
217 | K | 769011415.S.1 | Montáž požiarnej klapky | ks | 1 |  | 0 |  |  | znížená |  | 0 | 0 | 0 | 0 | 0 | 16 | K | 2 | ROZPOCET | 0 | 0 | 0 | 0 | 0 | 2 | 0 | 16 | 1149223119
| PP |  | Montáž požiarnej klapky | [14 empty] | PP | 2
218 | M | 429140005300.S6 | Požiarna klapka viaclistová F-B90-150x250-22-BSD230T (alebo ekvivalent), aktivačný mechan. s osadeným detektorom dymu (230V AC) so servopohonom (24 V DC) s vratnou pružinou, termoelektrickou poistkou, pomocnými spínačmi, s napáj. a komunikačnou jednotkou | ks | 1 |  | 0 |  |  | znížená |  | 0 | 0.0015 | 0.0015 | 0 | 0 | 32 | M | 2 | ROZPOCET | 0 | 0 | 0 | 0 | 0 | 2 | 0 | 16 | -1005628677
| PP |  | Požiarna klapka viaclistová F-B90-150x250-22-BSD230T (alebo ekvivalent), aktivačný mechan. s osadeným detektorom dymu (230V AC) so servopohonom (24 V DC) s vratnou pružinou, termoelektrickou poistkou, pomocnými spínačmi, s napáj. a komunikačnou jednotkou | [14 empty] | PP | 2
219 | K | 769036045.S | Montáž pretlakovej/podtlakovej žalúzie do prierezu 0.100 m2 | ks | 1 |  | 0 |  |  | znížená |  | 0 | 0 | 0 | 0 | 0 | 16 | K | 2 | ROZPOCET | 0 | 0 | 0 | 0 | 0 | 2 | 0 | 16 | -1324588975
| PP |  | Montáž pretlakovej/podtlakovej žalúzie do prierezu 0.100 m2 | [14 empty] | PP | 2
220 | M | 429720105600.S | Samočinná pretlaková žalúzia Ø125 | ks | 1 |  | 0 |  |  | znížená |  | 0 | 0.00139 | 0.00139 | 0 | 0 | 32 | M | 2 | ROZPOCET | 0 | 0 | 0 | 0 | 0 | 2 | 0 | 16 | -430009416
| PP |  | Samočinná pretlaková žalúzia Ø125 | [14 empty] | PP | 2
221 | K | 769031192.S | Montáž výustky na kruhové potrubie prierezu 0.012-0.030 m2 | ks | 2 |  | 0 |  |  | znížená |  | 0 | 0 | 0 | 0 | 0 | 16 | K | 2 | ROZPOCET | 0 | 0 | 0 | 0 | 0 | 2 | 0 | 16 | 1924791215
| PP |  | Montáž výustky na kruhové potrubie prierezu 0.012-0.030 m2 | [14 empty] | PP | 2
222 | M | 429720259200.S | Výustka jednoradová 325x75 priemyselná na kruhové potrubie | ks | 2 |  | 0 |  |  | znížená |  | 0 | 0.0014 | 0.0028 | 0 | 0 | 32 | M | 2 | ROZPOCET | 0 | 0 | 0 | 0 | 0 | 2 | 0 | 16 | 659778867
| PP |  | Výustka jednoradová 325x75 priemyselná na kruhové potrubie | [14 empty] | PP | 2
223 | K | 769021133.S | Montáž hygienickej ohybnej Al hadice priemeru 102 mm | m | 3 |  | 0 |  |  | znížená |  | 0 | 0 | 0 | 0 | 0 | 16 | K | 2 | ROZPOCET | 0 | 0 | 0 | 0 | 0 | 2 | 0 | 16 | -856287863
| PP |  | Montáž hygienickej ohybnej Al hadice priemeru 102 mm | [14 empty] | PP | 2
224 | M | 429840010500.S | Hadica hliníková neizolovaná Ø102 | m | 3 |  | 0 |  |  | znížená |  | 0 | 4e-05 | 0.00012 | 0 | 0 | 32 | M | 2 | ROZPOCET | 0 | 0 | 0 | 0 | 0 | 2 | 0 | 16 | 842498380
| PP |  | Hadica hliníková neizolovaná Ø102 | [14 empty] | PP | 2
225 | K | 769021136.S | Montáž hygienickej ohybnej Al hadice priemeru 127 mm | m | 3 |  | 0 |  |  | znížená |  | 0 | 0 | 0 | 0 | 0 | 16 | K | 2 | ROZPOCET | 0 | 0 | 0 | 0 | 0 | 2 | 0 | 16 | -1948111288
| PP |  | Montáž hygienickej ohybnej Al hadice priemeru 127 mm | [14 empty] | PP | 2
226 | M | 429840005800 | Hadica hliníková neizolovaná Ø127 | m | 3 |  | 0 |  |  | znížená |  | 0 | 6e-05 | 0.00018 | 0 | 0 | 32 | M | 2 | ROZPOCET | 0 | 0 | 0 | 0 | 0 | 2 | 0 | 16 | -1287756295
| PP |  | Hadica hliníková neizolovaná Ø127 | [14 empty] | PP | 2
227 | K | 769021142.S | Montáž hygienickej ohybnej Al hadice priemeru 160 mm | m | 4 |  | 0 |  |  | znížená |  | 0 | 0 | 0 | 0 | 0 | 16 | K | 2 | ROZPOCET | 0 | 0 | 0 | 0 | 0 | 2 | 0 | 16 | -697277526
| PP |  | Montáž hygienickej ohybnej Al hadice priemeru 160 mm | [14 empty] | PP | 2
228 | M | 429840010700.S | Hadica hliníková neizolovaná Ø160 | m | 4 |  | 0 |  |  | znížená |  | 0 | 5e-05 | 0.0002 | 0 | 0 | 32 | M | 2 | ROZPOCET | 0 | 0 | 0 | 0 | 0 | 2 | 0 | 16 | 1021179536
| PP |  | Hadica hliníková neizolovaná Ø160 | [14 empty] | PP | 2
229 | K | 769021547.S | Montáž kruhovej striešky do priemeru 140 mm | ks | 2 |  | 0 |  |  | znížená |  | 0 | 0 | 0 | 0 | 0 | 16 | K | 2 | ROZPOCET | 0 | 0 | 0 | 0 | 0 | 2 | 0 | 16 | -1442041084
| PP |  | Montáž kruhovej striešky do priemeru 140 mm | [14 empty] | PP | 2
230 | M | 429720027500.S | Protidažďová strieška Ø125 so sitom | ks | 2 |  | 0 |  |  | znížená |  | 0 | 0.0008 | 0.0016 | 0 | 0 | 32 | M | 2 | ROZPOCET | 0 | 0 | 0 | 0 | 0 | 2 | 0 | 16 | -250268079
| PP |  | Protidažďová strieška Ø125 so sitom | [14 empty] | PP | 2
231 | K | 769021550.S | Montáž kruhovej striešky priemeru 160-230 mm | ks | 3 |  | 0 |  |  | znížená |  | 0 | 0 | 0 | 0 | 0 | 16 | K | 2 | ROZPOCET | 0 | 0 | 0 | 0 | 0 | 2 | 0 | 16 | 893090998
| PP |  | Montáž kruhovej striešky priemeru 160-230 mm | [14 empty] | PP | 2
232 | M | 429720027800.S | Protidažďová strieška Ø160 so sitom | ks | 2 |  | 0 |  |  | znížená |  | 0 | 0.00137 | 0.00274 | 0 | 0 | 32 | M | 2 | ROZPOCET | 0 | 0 | 0 | 0 | 0 | 2 | 0 | 16 | 720044762
| PP |  | Protidažďová strieška Ø160 so sitom | [14 empty] | PP | 2
233 | M | 429720027900.S | Protidažďová strieška Ø200 so sitom | ks | 1 |  | 0 |  |  | znížená |  | 0 | 0.0019 | 0.0019 | 0 | 0 | 32 | M | 2 | ROZPOCET | 0 | 0 | 0 | 0 | 0 | 2 | 0 | 16 | 1300132714
| PP |  | Protidažďová strieška Ø200 so sitom | [14 empty] | PP | 2
234 | K | 769021553.S | Montáž kruhovej striešky priemeru 250-315 mm | ks | 1 |  | 0 |  |  | znížená |  | 0 | 0 | 0 | 0 | 0 | 16 | K | 2 | ROZPOCET | 0 | 0 | 0 | 0 | 0 | 2 | 0 | 16 | 761051129
| PP |  | Montáž kruhovej striešky priemeru 250-315 mm | [14 empty] | PP | 2
235 | M | 429720028100.S | Protidažďová strieška Ø250 so sitom | ks | 1 |  | 0 |  |  | znížená |  | 0 | 0.0026 | 0.0026 | 0 | 0 | 32 | M | 2 | ROZPOCET | 0 | 0 | 0 | 0 | 0 | 2 | 0 | 16 | 191383938
| PP |  | Protidažďová strieška Ø250 so sitom | [14 empty] | PP | 2
236 | K | 769011675.S. | Montáž ventilátora axiálneho do potrubia veľkosť: 800 - Zar.č. 15 – Vetranie skladu olejov | ks | 1 |  | 0 |  |  | znížená |  | 0 | 0 | 0 | 0 | 0 | 16 | K | 2 | ROZPOCET | 0 | 0 | 0 | 0 | 0 | 2 | 0 | 16 | -1883298608
| PP |  | Montáž ventilátora axiálneho do potrubia veľkosť: 800 - Zar.č. 15 – Vetranie skladu olejov | [14 empty] | PP | 2
237 | M | 4291300256000 | Potrubný ventilátor TD 800/200 Ex (alebo ekvivalent), Qv=160m3/h, dPc=200Pa, zóna 1a 2, 130W, 230V, 50Hz Príslušenstvo: - motorová ochrana MS-Ex 0,63 | ks | 1 |  | 0 |  |  | znížená |  | 0 | 0.101 | 0.101 | 0 | 0 | 32 | M | 2 | ROZPOCET | 0 | 0 | 0 | 0 | 0 | 2 | 0 | 16 | 472140868
| PP |  | Potrubný ventilátor TD 800/200 Ex (alebo ekvivalent), Qv=160m3/h, dPc=200Pa, zóna 1a 2, 130W, 230V, 50Hz Príslušenstvo: - motorová ochrana MS-Ex 0,63 | [14 empty] | PP | 2
238 | K | 769021565.S.1 | Montáž pružnej manžety pre potrubné ventilátory do priemeru 315 mm | ks | 2 |  | 0 |  |  | znížená |  | 0 | 0 | 0 | 0 | 0 | 16 | K | 2 | ROZPOCET | 0 | 0 | 0 | 0 | 0 | 2 | 0 | 16 | -1112662366
| PP |  | Montáž pružnej manžety pre potrubné ventilátory do priemeru 315 mm | [14 empty] | PP | 2
239 | M | 4298500297000 | Pružná manžeta KAA 200 Ex (alebo ekvivalent) | ks | 2 |  | 0 |  |  | znížená |  | 0 | 0.003 | 0.006 | 0 | 0 | 32 | M | 2 | ROZPOCET | 0 | 0 | 0 | 0 | 0 | 2 | 0 | 16 | 1072611173
| PP |  | Pružná manžeta KAA 200 Ex (alebo ekvivalent) | [14 empty] | PP | 2
240 | K | 769011415.S.2 | Montáž požiarnej klapky | ks | 2 |  | 0 |  |  | znížená |  | 0 | 0 | 0 | 0 | 0 | 16 | K | 2 | ROZPOCET | 0 | 0 | 0 | 0 | 0 | 2 | 0 | 16 | -283368558
| PP |  | Montáž požiarnej klapky | [14 empty] | PP | 2
241 | M | 429140005300.S60 | Požiarna klapka FDS-3G-200x150-SET-EX (alebo ekvivalent), ovládaná atex servopohonom s vratnou pružinou, s termoelektrickou poistkou a pomocnými spínačmi | ks | 1 |  | 0 |  |  | znížená |  | 0 | 0.0015 | 0.0015 | 0 | 0 | 32 | M | 2 | ROZPOCET | 0 | 0 | 0 | 0 | 0 | 2 | 0 | 16 | -1747634827
| PP |  | Požiarna klapka FDS-3G-200x150-SET-EX (alebo ekvivalent), ovládaná atex servopohonom s vratnou pružinou, s termoelektrickou poistkou a pomocnými spínačmi | [14 empty] | PP | 2
242 | M | 429140004000.S | Požiarna klapka kruhová FDR-3G-200-SET-EX (alebo ekvivalent), ovládaná atex servopohonom s vratnou pružinou, s termoelektrickou poistkou a pomocnými spínačmi | ks | 1 |  | 0 |  |  | znížená |  | 0 | 0.0002 | 0.0002 | 0 | 0 | 32 | M | 2 | ROZPOCET | 0 | 0 | 0 | 0 | 0 | 2 | 0 | 16 | 1686907454
| PP |  | Požiarna klapka kruhová FDR-3G-200-SET-EX (alebo ekvivalent), ovládaná atex servopohonom s vratnou pružinou, s termoelektrickou poistkou a pomocnými spínačmi | [14 empty] | PP | 2
243 | K | 769025015.S | Montáž tlmiča hluku | ks | 1 |  | 0 |  |  | znížená |  | 0 | 0 | 0 | 0 | 0 | 16 | K | 2 | ROZPOCET | 0 | 0 | 0 | 0 | 0 | 2 | 0 | 16 | -98654154
| PP |  | Montáž tlmiča hluku | [14 empty] | PP | 2
244 | M | 429760005600 | Tlmič hluku Ø200/900 | ks | 1 |  | 0 |  |  | znížená |  | 0 | 0.006 | 0.006 | 0 | 0 | 32 | M | 2 | ROZPOCET | 0 | 0 | 0 | 0 | 0 | 2 | 0 | 16 | -2110954781
| PP |  | Tlmič hluku Ø200/900 | [14 empty] | PP | 2
245 | K | 769021496.S | Montáž výfukovej hlavice kruhovej do priemeru 230 mm | ks | 1 |  | 0 |  |  | znížená |  | 0 | 0 | 0 | 0 | 0 | 16 | K | 2 | ROZPOCET | 0 | 0 | 0 | 0 | 0 | 2 | 0 | 16 | -1598904807
| PP |  | Montáž výfukovej hlavice kruhovej do priemeru 230 mm | [14 empty] | PP | 2
246 | M | 429720011400.S | Výfuková hlavica Ø200 so sitom | ks | 1 |  | 0 |  |  | znížená |  | 0 | 0.0024 | 0.0024 | 0 | 0 | 32 | M | 2 | ROZPOCET | 0 | 0 | 0 | 0 | 0 | 2 | 0 | 16 | 1299495513
| PP |  | Výfuková hlavica Ø200 so sitom | [14 empty] | PP | 2
247 | K | 769012140.S | Montáž ventilátora nevýbušného potrubného veľkosť: 230 - Zar.č. 16 – Vetranie lakovne | ks | 1 |  | 0 |  |  | znížená |  | 0 | 0 | 0 | 0 | 0 | 16 | K | 2 | ROZPOCET | 0 | 0 | 0 | 0 | 0 | 2 | 0 | 16 | 236154387
| PP |  | Montáž ventilátora nevýbušného potrubného veľkosť: 230 - Zar.č. 16 – Vetranie lakovne | [14 empty] | PP | 2
248 | M | 429180038600.S | Potrubný nevýbušný ventilátor RVK-EX 315D4 (alebo ekvivalent), Qv=440m3/h, 84W, 400V, 50Hz Príslušenstvo: - motorová ochrana U-EK 230E | ks | 1 |  | 0 |  |  | znížená |  | 0 | 0.011 | 0.011 | 0 | 0 | 32 | M | 2 | ROZPOCET | 0 | 0 | 0 | 0 | 0 | 2 | 0 | 16 | 1290701504
| PP |  | Potrubný nevýbušný ventilátor RVK-EX 315D4 (alebo ekvivalent), Qv=440m3/h, 84W, 400V, 50Hz Príslušenstvo: - motorová ochrana U-EK 230E | [14 empty] | PP | 2
249 | K | 769012225.S | Montáž ventilátora nevýbušného strešného veľkosť: 500 | ks | 1 |  | 0 |  |  | znížená |  | 0 | 0 | 0 | 0 | 0 | 16 | K | 2 | ROZPOCET | 0 | 0 | 0 | 0 | 0 | 2 | 0 | 16 | 1238483649
| PP |  | Montáž ventilátora nevýbušného strešného veľkosť: 500 | [14 empty] | PP | 2
250 | M | 429180040000.S | Strešný nevýbušný ventilátor TH 1100/250 Ex (alebo ekvivalent), Qv=440m3/h, 197W, 230V, 50Hz Príslušenstvo: - motorová ochrana MS-Ex 0,63 | ks | 1 |  | 0 |  |  | znížená |  | 0 | 0.0219 | 0.0219 | 0 | 0 | 32 | M | 2 | ROZPOCET | 0 | 0 | 0 | 0 | 0 | 2 | 0 | 16 | -700113316
| PP |  | Strešný nevýbušný ventilátor TH 1100/250 Ex (alebo ekvivalent), Qv=440m3/h, 197W, 230V, 50Hz Príslušenstvo: - motorová ochrana MS-Ex 0,63 | [14 empty] | PP | 2
251 | K | 769025204.S | Montáž regulačnej klapky kruhovej DN 225-315 | ks | 1 |  | 0 |  |  | znížená |  | 0 | 0 | 0 | 0 | 0 | 16 | K | 2 | ROZPOCET | 0 | 0 | 0 | 0 | 0 | 2 | 0 | 16 | -1254387044
| PP |  | Montáž regulačnej klapky kruhovej DN 225-315 | [14 empty] | PP | 2
252 | M | 429710061000.S | Regulačná klapka TUNE-R-EX-315-M6 (alebo ekvivalent), ovládaná atex servopohonom s vratnou pružinou, s termoelektrickou poistkou a pomocnými spínačmi | ks | 1 |  | 0 |  |  | znížená |  | 0 | 0.0014 | 0.0014 | 0 | 0 | 32 | M | 2 | ROZPOCET | 0 | 0 | 0 | 0 | 0 | 2 | 0 | 16 | 817412056
| PP |  | Regulačná klapka TUNE-R-EX-315-M6 (alebo ekvivalent), ovládaná atex servopohonom s vratnou pružinou, s termoelektrickou poistkou a pomocnými spínačmi | [14 empty] | PP | 2
253 | K | 769035081.S | Montáž stenovej mriežky hranatej prierezu 0.125-0.355 m2 | ks | 1 |  | 0 |  |  | znížená |  | 0 | 0 | 0 | 0 | 0 | 16 | K | 2 | ROZPOCET | 0 | 0 | 0 | 0 | 0 | 2 | 0 | 16 | -1700486520
| PP |  | Montáž stenovej mriežky hranatej prierezu 0.125-0.355 m2 | [14 empty] | PP | 2
254 | M | 429720200700.S0 | Ochranná mriežka 315x315 | ks | 1 |  | 0 |  |  | znížená |  | 0 | 0.0028 | 0.0028 | 0 | 0 | 32 | M | 2 | ROZPOCET | 0 | 0 | 0 | 0 | 0 | 2 | 0 | 16 | 2043896631
| PP |  | Ochranná mriežka 315x315 | [14 empty] | PP | 2
255 | K | 769025015.S | Montáž tlmiča hluku | ks | 2 |  | 0 |  |  | znížená |  | 0 | 0 | 0 | 0 | 0 | 16 | K | 2 | ROZPOCET | 0 | 0 | 0 | 0 | 0 | 2 | 0 | 16 | 765220166
| PP |  | Montáž tlmiča hluku | [14 empty] | PP | 2
256 | M | 429760005600. | Tlmič hluku Ø315/900 | ks | 2 |  | 0 |  |  | znížená |  | 0 | 0.006 | 0.012 | 0 | 0 | 32 | M | 2 | ROZPOCET | 0 | 0 | 0 | 0 | 0 | 2 | 0 | 16 | 715225425
| PP |  | Tlmič hluku Ø315/900 | [14 empty] | PP | 2
257 | K | 769031192.S | Montáž výustky na kruhové potrubie prierezu 0.012-0.030 m2 | ks | 1 |  | 0 |  |  | znížená |  | 0 | 0 | 0 | 0 | 0 | 16 | K | 2 | ROZPOCET | 0 | 0 | 0 | 0 | 0 | 2 | 0 | 16 | -1021286478
| PP |  | Montáž výustky na kruhové potrubie prierezu 0.012-0.030 m2 | [14 empty] | PP | 2
258 | M | 429720259200.S. | Výustka dvojradová 825x125 priemyselná na kruhové potrubie | ks | 1 |  | 0 |  |  | znížená |  | 0 | 0.0014 | 0.0014 | 0 | 0 | 32 | M | 2 | ROZPOCET | 0 | 0 | 0 | 0 | 0 | 2 | 0 | 16 | -444576898
| PP |  | Výustka dvojradová 825x125 priemyselná na kruhové potrubie | [14 empty] | PP | 2
259 | K | 769035030.S. | Montáž mriežky na odvod vzduchu | ks | 1 |  | 0 |  |  | znížená |  | 0 | 0 | 0 | 0 | 0 | 16 | K | 2 | ROZPOCET | 0 | 0 | 0 | 0 | 0 | 2 | 0 | 16 | 3760177
| PP |  | Montáž mriežky na odvod vzduchu | [14 empty] | PP | 2
260 | M | 429720217500.S. | Mriežka Ø315 | ks | 1 |  | 0 |  |  | znížená |  | 0 | 0.00028 | 0.00028 | 0 | 0 | 32 | M | 2 | ROZPOCET | 0 | 0 | 0 | 0 | 0 | 2 | 0 | 16 | 187601248
| PP |  | Mriežka Ø315 | [14 empty] | PP | 2
261 | K | 769021592.S | Montáž pružnej spojky so sponou priemeru 225-315 mm | ks | 2 |  | 0 |  |  | znížená |  | 0 | 0 | 0 | 0 | 0 | 16 | K | 2 | ROZPOCET | 0 | 0 | 0 | 0 | 0 | 2 | 0 | 16 | 803425186
| PP |  | Montáž pružnej spojky so sponou priemeru 225-315 mm | [14 empty] | PP | 2
262 | M | 429850039100.S | Spona FK 315 (alebo ekvivalent) | ks | 2 |  | 0 |  |  | znížená |  | 0 | 7e-05 | 0.00014 | 0 | 0 | 32 | M | 2 | ROZPOCET | 0 | 0 | 0 | 0 | 0 | 2 | 0 | 16 | -333176895
| PP |  | Spona FK 315 (alebo ekvivalent) | [14 empty] | PP | 2
263 | K | 769025276.S | Montáž spätnej klapky do kruhového potrubia priemeru 250-315 mm | ks | 1 |  | 0 |  |  | znížená |  | 0 | 0 | 0 | 0 | 0 | 16 | K | 2 | ROZPOCET | 0 | 0 | 0 | 0 | 0 | 2 | 0 | 16 | 2112496229
| PP |  | Montáž spätnej klapky do kruhového potrubia priemeru 250-315 mm | [14 empty] | PP | 2
264 | M | 429710064300.S. | Spätná klapka LRK-EX 315 (alebo ekvivalent) | ks | 1 |  | 0 |  |  | znížená |  | 0 | 7e-05 | 7e-05 | 0 | 0 | 32 | M | 2 | ROZPOCET | 0 | 0 | 0 | 0 | 0 | 2 | 0 | 16 | 1396341427
| PP |  | Spätná klapka LRK-EX 315 (alebo ekvivalent) | [14 empty] | PP | 2
265 | K | 769035030.S.0 | Montáž mriežky na odvod vzduchu - Zar.č. 17 – Vetranie príručného skladu náterových látok | ks | 1 |  | 0 |  |  | znížená |  | 0 | 0 | 0 | 0 | 0 | 16 | K | 2 | ROZPOCET | 0 | 0 | 0 | 0 | 0 | 2 | 0 | 16 | -182795481
| PP |  | Montáž mriežky na odvod vzduchu - Zar.č. 17 – Vetranie príručného skladu náterových látok | [14 empty] | PP | 2
266 | M | 429720217500.S0. | Mriežka IGC 315 | ks | 1 |  | 0 |  |  | znížená |  | 0 | 0.00028 | 0.00028 | 0 | 0 | 32 | M | 2 | ROZPOCET | 0 | 0 | 0 | 0 | 0 | 2 | 0 | 16 | 1191601049
| PP |  | Mriežka IGC 315 | [14 empty] | PP | 2
267 | K | 769035033.S | Montáž mriežky na odvod vzduchu | ks | 1 |  | 0 |  |  | znížená |  | 0 | 0 | 0 | 0 | 0 | 16 | K | 2 | ROZPOCET | 0 | 0 | 0 | 0 | 0 | 2 | 0 | 16 | 1714510516
| PP |  | Montáž mriežky na odvod vzduchu | [14 empty] | PP | 2
268 | M | 429720218000.S | Mriežka IGC 400 | ks | 1 |  | 0 |  |  | znížená |  | 0 | 0.00053 | 0.00053 | 0 | 0 | 32 | M | 2 | ROZPOCET | 0 | 0 | 0 | 0 | 0 | 2 | 0 | 16 | 1835711386
| PP |  | Mriežka IGC 400 | [14 empty] | PP | 2
269 | K | 769041054.S.1 | Montáž hlavice | ks | 2 |  | 0 |  |  | znížená |  | 0 | 0 | 0 | 0 | 0 | 16 | K | 2 | ROZPOCET | 0 | 0 | 0 | 0 | 0 | 2 | 0 | 16 | 1900525542
| PP |  | Montáž hlavice | [14 empty] | PP | 2
270 | M | 429740001000.S0 | CAGI hlavica Ø315 so sitom | ks | 1 |  | 0 |  |  | znížená |  | 0 | 0.02 | 0.02 | 0 | 0 | 32 | M | 2 | ROZPOCET | 0 | 0 | 0 | 0 | 0 | 2 | 0 | 16 | -397533553
| PP |  | CAGI hlavica Ø315 so sitom | [14 empty] | PP | 2
271 | M | 429740001100.S | CAGI hlavica Ø400 so sitom | ks | 1 |  | 0 |  |  | znížená |  | 0 | 0.02 | 0.02 | 0 | 0 | 32 | M | 2 | ROZPOCET | 0 | 0 | 0 | 0 | 0 | 2 | 0 | 16 | 1511620085
| PP |  | CAGI hlavica Ø400 so sitom | [14 empty] | PP | 2
272 | K | 769011705.S | Montáž ventilátora strešného radiálneho veľkosť: 160 - Zar.č. 19 – Vetranie príručného skladu, centrálneho vysávača, údržby AKU batérií s turnus dielne so skladom | ks | 1 |  | 0 |  |  | znížená |  | 0 | 0 | 0 | 0 | 0 | 16 | K | 2 | ROZPOCET | 0 | 0 | 0 | 0 | 0 | 2 | 0 | 16 | 476257606
| PP |  | Montáž ventilátora strešného radiálneho veľkosť: 160 - Zar.č. 19 – Vetranie príručného skladu, centrálneho vysávača, údržby AKU batérií s turnus dielne so skladom | [14 empty] | PP | 2
273 | M | 429170002900.S | Strešný ventilátor TH 500/160 (alebo ekvivalent), Qv=290m3/h, dPc=160Pa, 50W, 230V, 50Hz Príslušenstvo: - montážny podstavec pod ventilátor JBS 300, výška 500mm - spätná klapka RSK 160 - rychloupínacia spona VBM 160 - COM 3 prepínač otáčok | ks | 1 |  | 0 |  |  | znížená |  | 0 | 0.0055 | 0.0055 | 0 | 0 | 32 | M | 2 | ROZPOCET | 0 | 0 | 0 | 0 | 0 | 2 | 0 | 16 | -1622388526
| PP |  | Strešný ventilátor TH 500/160 (alebo ekvivalent), Qv=290m3/h, dPc=160Pa, 50W, 230V, 50Hz Príslušenstvo: - montážny podstavec pod ventilátor JBS 300, výška 500mm - spätná klapka RSK 160 - rychloupínacia spona VBM 160 - COM 3 prepínač otáčok | [14 empty] | PP | 2
274 | K | 769011715.S | Montáž ventilátora strešného radiálneho veľkosť: 200 | ks | 1 |  | 0 |  |  | znížená |  | 0 | 0 | 0 | 0 | 0 | 16 | K | 2 | ROZPOCET | 0 | 0 | 0 | 0 | 0 | 2 | 0 | 16 | -780627562
| PP |  | Montáž ventilátora strešného radiálneho veľkosť: 200 | [14 empty] | PP | 2
275 | M | 429170012400 | Strešný ventilátor TH 800/200 (alebo ekvivalent), Qv=520m3/h, dPc=180Pa, 120W, 230V, 50Hz Príslušenstvo: - montážny podstavec pod ventilátor JBS 300, výška 500mm - spätná klapka RSK 200 - rychloupínacia spona VBM 200 - termostat priestorový RTR 6705 | ks | 1 |  | 0 |  |  | znížená |  | 0 | 0.0235 | 0.0235 | 0 | 0 | 32 | M | 2 | ROZPOCET | 0 | 0 | 0 | 0 | 0 | 2 | 0 | 16 | 1723534625
| PP |  | Strešný ventilátor TH 800/200 (alebo ekvivalent), Qv=520m3/h, dPc=180Pa, 120W, 230V, 50Hz Príslušenstvo: - montážny podstavec pod ventilátor JBS 300, výška 500mm - spätná klapka RSK 200 - rychloupínacia spona VBM 200 - termostat priestorový RTR 6705 | [14 empty] | PP | 2
276 | K | 769011720.S | Montáž ventilátora strešného radiálneho veľkosť: 200 | ks | 1 |  | 0 |  |  | znížená |  | 0 | 0 | 0 | 0 | 0 | 16 | K | 2 | ROZPOCET | 0 | 0 | 0 | 0 | 0 | 2 | 0 | 16 | -1259413542
| PP |  | Montáž ventilátora strešného radiálneho veľkosť: 200 | [14 empty] | PP | 2
277 | M | 429170008700.S | Strešný ventilátor TH 800/200 (alebo ekvivalent), Qv=430m3/h, dPc=200Pa, 120W, 230V, 50Hz Príslušenstvo: - montážny podstavec pod ventilátor JBS 300, výška 500mm - spätná klapka RSK 200 - rychloupínacia spona VBM 200 - COM 3 prepínač otáčok | ks | 1 |  | 0 |  |  | znížená |  | 0 | 0.0198 | 0.0198 | 0 | 0 | 32 | M | 2 | ROZPOCET | 0 | 0 | 0 | 0 | 0 | 2 | 0 | 16 | 388238854
| PP |  | Strešný ventilátor TH 800/200 (alebo ekvivalent), Qv=430m3/h, dPc=200Pa, 120W, 230V, 50Hz Príslušenstvo: - montážny podstavec pod ventilátor JBS 300, výška 500mm - spätná klapka RSK 200 - rychloupínacia spona VBM 200 - COM 3 prepínač otáčok | [14 empty] | PP | 2
278 | K | 769011865.S | Montáž ventilátora radiálneho kyselinovzdorného | ks | 1 |  | 0 |  |  | znížená |  | 0 | 0 | 0 | 0 | 0 | 16 | K | 2 | ROZPOCET | 0 | 0 | 0 | 0 | 0 | 2 | 0 | 16 | 47004576
| PP |  | Montáž ventilátora radiálneho kyselinovzdorného | [14 empty] | PP | 2
279 | M | 429180000700.S | Kyselinovzdorný nevýbušný radiálny ventilátor BA INOX EX 100-52 400V PTC AISI304 (alebo ekvivalent), RD90, ATEX II 2G IIC T4, Qv=270m3/h, 90W, 400V, 50Hz, hmotnosť 4kg Prísl.: pružné prip,konzola pod ventilátor, mot. ochrana MS-E, strieška nad motor | ks | 1 |  | 0 |  |  | znížená |  | 0 | 0.0064 | 0.0064 | 0 | 0 | 32 | M | 2 | ROZPOCET | 0 | 0 | 0 | 0 | 0 | 2 | 0 | 16 | 1662814400
| PP |  | Kyselinovzdorný nevýbušný radiálny ventilátor BA INOX EX 100-52 400V PTC AISI304 (alebo ekvivalent), RD90, ATEX II 2G IIC T4, Qv=270m3/h, 90W, 400V, 50Hz, hmotnosť 4kg Prísl.: pružné prip,konzola pod ventilátor, mot. ochrana MS-E, strieška nad motor | [14 empty] | PP | 2
280 | K | 769035084.S | Montáž krycej mriežky hranatej prierezu 0.360-0.795 m2 | ks | 2 |  | 0 |  |  | znížená |  | 0 | 0 | 0 | 0 | 0 | 16 | K | 2 | ROZPOCET | 0 | 0 | 0 | 0 | 0 | 2 | 0 | 16 | 724756409
| PP |  | Montáž krycej mriežky hranatej prierezu 0.360-0.795 m2 | [14 empty] | PP | 2
281 | M | 429720203100.S | Požiarna mriežka FGS-200x300-ZV (alebo ekvivalent) | ks | 2 |  | 0 |  |  | znížená |  | 0 | 0.0062 | 0.0124 | 0 | 0 | 32 | M | 2 | ROZPOCET | 0 | 0 | 0 | 0 | 0 | 2 | 0 | 16 | 1743632834
| PP |  | Požiarna mriežka FGS-200x300-ZV (alebo ekvivalent) | [14 empty] | PP | 2
282 | K | 769035030.S.1 | Montáž mriežky na odvod vzduchu | ks | 1 |  | 0 |  |  | znížená |  | 0 | 0 | 0 | 0 | 0 | 16 | K | 2 | ROZPOCET | 0 | 0 | 0 | 0 | 0 | 2 | 0 | 16 | -1016635864
| PP |  | Montáž mriežky na odvod vzduchu | [14 empty] | PP | 2
283 | M | 429720217500.S2 | Mriežka IGC 160 | ks | 1 |  | 0 |  |  | znížená |  | 0 | 0.00028 | 0.00028 | 0 | 0 | 32 | M | 2 | ROZPOCET | 0 | 0 | 0 | 0 | 0 | 2 | 0 | 16 | 1221280434
| PP |  | Mriežka IGC 160 | [14 empty] | PP | 2
284 | K | 769035033.S.1 | Montáž mriežky na odvod vzduchu | ks | 1 |  | 0 |  |  | znížená |  | 0 | 0 | 0 | 0 | 0 | 16 | K | 2 | ROZPOCET | 0 | 0 | 0 | 0 | 0 | 2 | 0 | 16 | 1155626428
| PP |  | Montáž mriežky na odvod vzduchu | [14 empty] | PP | 2
285 | M | 429720218000.S. | Mriežka IGC 200 | ks | 1 |  | 0 |  |  | znížená |  | 0 | 0.00053 | 0.00053 | 0 | 0 | 32 | M | 2 | ROZPOCET | 0 | 0 | 0 | 0 | 0 | 2 | 0 | 16 | 2008336502
| PP |  | Mriežka IGC 200 | [14 empty] | PP | 2
286 | K | 769035033.S.1 | Montáž mriežky na odvod vzduchu | ks | 1 |  | 0 |  |  | znížená |  | 0 | 0 | 0 | 0 | 0 | 16 | K | 2 | ROZPOCET | 0 | 0 | 0 | 0 | 0 | 2 | 0 | 16 | 1076276771
| PP |  | Montáž mriežky na odvod vzduchu | [14 empty] | PP | 2
287 | M | 429720218000.S0 | Mriežka IGC 250 | ks | 1 |  | 0 |  |  | znížená |  | 0 | 0.00053 | 0.00053 | 0 | 0 | 32 | M | 2 | ROZPOCET | 0 | 0 | 0 | 0 | 0 | 2 | 0 | 16 | -1239528122
| PP |  | Mriežka IGC 250 | [14 empty] | PP | 2
288 | K | 769031192.S | Montáž výustky na kruhové potrubie prierezu 0.012-0.030 m2 | ks | 2 |  | 0 |  |  | znížená |  | 0 | 0 | 0 | 0 | 0 | 16 | K | 2 | ROZPOCET | 0 | 0 | 0 | 0 | 0 | 2 | 0 | 16 | 1157311673
| PP |  | Montáž výustky na kruhové potrubie prierezu 0.012-0.030 m2 | [14 empty] | PP | 2
289 | M | 429720259200.S0 | Výustka jednoradová 325x75 priemyselná na kruhové potrubie nerez 316 | ks | 2 |  | 0 |  |  | znížená |  | 0 | 0.0014 | 0.0028 | 0 | 0 | 32 | M | 2 | ROZPOCET | 0 | 0 | 0 | 0 | 0 | 2 | 0 | 16 | 588851045
| PP |  | Výustka jednoradová 325x75 priemyselná na kruhové potrubie nerez 316 | [14 empty] | PP | 2
290 | K | 769031192.S | Montáž výustky na kruhové potrubie prierezu 0.012-0.030 m2 | ks | 2 |  | 0 |  |  | znížená |  | 0 | 0 | 0 | 0 | 0 | 16 | K | 2 | ROZPOCET | 0 | 0 | 0 | 0 | 0 | 2 | 0 | 16 | -987799976
| PP |  | Montáž výustky na kruhové potrubie prierezu 0.012-0.030 m2 | [14 empty] | PP | 2
291 | M | 429720259200.S1 | Výustka jednoradová 425x75 priemyselná na kruhové potrubie | ks | 2 |  | 0 |  |  | znížená |  | 0 | 0.0014 | 0.0028 | 0 | 0 | 32 | M | 2 | ROZPOCET | 0 | 0 | 0 | 0 | 0 | 2 | 0 | 16 | 1509870228
| PP |  | Výustka jednoradová 425x75 priemyselná na kruhové potrubie | [14 empty] | PP | 2
292 | K | 769035030.S. | Montáž mriežky na odvod vzduchu | ks | 1 |  | 0 |  |  | znížená |  | 0 | 0 | 0 | 0 | 0 | 16 | K | 2 | ROZPOCET | 0 | 0 | 0 | 0 | 0 | 2 | 0 | 16 | -613731523
| PP |  | Montáž mriežky na odvod vzduchu | [14 empty] | PP | 2
293 | M | 429720217500.S1 | Mriežka DN 80 nerez | ks | 1 |  | 0 |  |  | znížená |  | 0 | 0.00028 | 0.00028 | 0 | 0 | 32 | M | 2 | ROZPOCET | 0 | 0 | 0 | 0 | 0 | 2 | 0 | 16 | -1690067011
| PP |  | Mriežka DN 80 nerez | [14 empty] | PP | 2
294 | K | 769035030.S. | Montáž mriežky na odvod vzduchu | ks | 1 |  | 0 |  |  | znížená |  | 0 | 0 | 0 | 0 | 0 | 16 | K | 2 | ROZPOCET | 0 | 0 | 0 | 0 | 0 | 2 | 0 | 16 | 2030663697
| PP |  | Montáž mriežky na odvod vzduchu | [14 empty] | PP | 2
295 | M | 429720217500.S3 | Mriežka DN 160 nerez | ks | 1 |  | 0 |  |  | znížená |  | 0 | 0.00028 | 0.00028 | 0 | 0 | 32 | M | 2 | ROZPOCET | 0 | 0 | 0 | 0 | 0 | 2 | 0 | 16 | 1706395457
| PP |  | Mriežka DN 160 nerez | [14 empty] | PP | 2
296 | K | 769021547.S | Montáž kruhovej striešky do priemeru 140 mm | ks | 1 |  | 0 |  |  | znížená |  | 0 | 0 | 0 | 0 | 0 | 16 | K | 2 | ROZPOCET | 0 | 0 | 0 | 0 | 0 | 2 | 0 | 16 | -1842198093
| PP |  | Montáž kruhovej striešky do priemeru 140 mm | [14 empty] | PP | 2
297 | M | 429720027500.S3 | Protidažďová strieška Ø80 so sitom | ks | 1 |  | 0 |  |  | znížená |  | 0 | 0.0008 | 0.0008 | 0 | 0 | 32 | M | 2 | ROZPOCET | 0 | 0 | 0 | 0 | 0 | 2 | 0 | 16 | 2105190590
| PP |  | Protidažďová strieška Ø80 so sitom | [14 empty] | PP | 2
298 | K | 769021553.S | Montáž kruhovej striešky priemeru 250-315 mm | ks | 1 |  | 0 |  |  | znížená |  | 0 | 0 | 0 | 0 | 0 | 16 | K | 2 | ROZPOCET | 0 | 0 | 0 | 0 | 0 | 2 | 0 | 16 | -856870824
| PP |  | Montáž kruhovej striešky priemeru 250-315 mm | [14 empty] | PP | 2
299 | M | 429720028100.S | Protidažďová strieška Ø250 so sitom | ks | 1 |  | 0 |  |  | znížená |  | 0 | 0.0026 | 0.0026 | 0 | 0 | 32 | M | 2 | ROZPOCET | 0 | 0 | 0 | 0 | 0 | 2 | 0 | 16 | -1953897047
| PP |  | Protidažďová strieška Ø250 so sitom | [14 empty] | PP | 2
300 | K | 769021556.S | Montáž kruhovej striešky priemeru 350-450 mm | ks | 1 |  | 0 |  |  | znížená |  | 0 | 0 | 0 | 0 | 0 | 16 | K | 2 | ROZPOCET | 0 | 0 | 0 | 0 | 0 | 2 | 0 | 16 | 1559466206
| PP |  | Montáž kruhovej striešky priemeru 350-450 mm | [14 empty] | PP | 2
301 | M | 429720028600.S | Protidažďová strieška Ø400 so sitom | ks | 1 |  | 0 |  |  | znížená |  | 0 | 0.01135 | 0.01135 | 0 | 0 | 32 | M | 2 | ROZPOCET | 0 | 0 | 0 | 0 | 0 | 2 | 0 | 16 | -1165055941
| PP |  | Protidažďová strieška Ø400 so sitom | [14 empty] | PP | 2
302 | K | 769025015.S | Montáž tlmiča hluku | ks | 2 |  | 0 |  |  | znížená |  | 0 | 0 | 0 | 0 | 0 | 16 | K | 2 | ROZPOCET | 0 | 0 | 0 | 0 | 0 | 2 | 0 | 16 | -1945679103
| PP |  | Montáž tlmiča hluku | [14 empty] | PP | 2
303 | M | 429760007300.S | Tlmič hluku Ø160/900 nerez | ks | 1 |  | 0 |  |  | znížená |  | 0 | 0.019 | 0.019 | 0 | 0 | 32 | M | 2 | ROZPOCET | 0 | 0 | 0 | 0 | 0 | 2 | 0 | 16 | -1127138381
| PP |  | Tlmič hluku Ø160/900 nerez | [14 empty] | PP | 2
304 | M | 429760005600 | Tlmič hluku Ø200/900 | ks | 1 |  | 0 |  |  | znížená |  | 0 | 0.006 | 0.006 | 0 | 0 | 32 | M | 2 | ROZPOCET | 0 | 0 | 0 | 0 | 0 | 2 | 0 | 16 | 272128084
| PP |  | Tlmič hluku Ø200/900 | [14 empty] | PP | 2
305 | K | 769011735.S | Montáž ventilátora strešného radiálneho veľkosť: 315 - Zar.č. 20 – Vetranie požiarnej ATS – nádrže a strojovne ČOV | ks | 1 |  | 0 |  |  | znížená |  | 0 | 0 | 0 | 0 | 0 | 16 | K | 2 | ROZPOCET | 0 | 0 | 0 | 0 | 0 | 2 | 0 | 16 | -343465347
| PP |  | Montáž ventilátora strešného radiálneho veľkosť: 315 - Zar.č. 20 – Vetranie požiarnej ATS – nádrže a strojovne ČOV | [14 empty] | PP | 2
306 | M | 429170000300.S | Strešný ventilátor TH 2000/315 (alebo ekvivalent), Qv=1360m3/h, dPc=160Pa, 301W, 230V, 50Hz Príslušenstvo: - montážny podstavec pod ventilátor JBS 560, výška 500mm - spätná klapka RSK 315 - rychloupínacia spona VBM 315 - termostat priest RTR 6705 | ks | 1 |  | 0 |  |  | znížená |  | 0 | 0.017 | 0.017 | 0 | 0 | 32 | M | 2 | ROZPOCET | 0 | 0 | 0 | 0 | 0 | 2 | 0 | 16 | -365697325
| PP |  | Strešný ventilátor TH 2000/315 (alebo ekvivalent), Qv=1360m3/h, dPc=160Pa, 301W, 230V, 50Hz Príslušenstvo: - montážny podstavec pod ventilátor JBS 560, výška 500mm - spätná klapka RSK 315 - rychloupínacia spona VBM 315 - termostat priest RTR 6705 | [14 empty] | PP | 2
307 | K | 769011570.S | Montáž ventilátora axiálneho na stenu veľkosť: 250 | ks | 1 |  | 0 |  |  | znížená |  | 0 | 0 | 0 | 0 | 0 | 16 | K | 2 | ROZPOCET | 0 | 0 | 0 | 0 | 0 | 2 | 0 | 16 | 1566594077
| PP |  | Montáž ventilátora axiálneho na stenu veľkosť: 250 | [14 empty] | PP | 2
308 | M | 429140010500.S | Axiálny ventilátor HXM-200 IP 44 (alebo ekvivalent), Qv=390m3/h, dPc=15Pa, 19W, 230V, 50Hz | ks | 1 |  | 0 |  |  | znížená |  | 0 | 0.0073 | 0.0073 | 0 | 0 | 32 | M | 2 | ROZPOCET | 0 | 0 | 0 | 0 | 0 | 2 | 0 | 16 | 2034568987
| PP |  | Axiálny ventilátor HXM-200 IP 44 (alebo ekvivalent), Qv=390m3/h, dPc=15Pa, 19W, 230V, 50Hz | [14 empty] | PP | 2
309 | K | 769031192.S | Montáž výustky na kruhové potrubie prierezu 0.012-0.030 m2 | ks | 4 |  | 0 |  |  | znížená |  | 0 | 0 | 0 | 0 | 0 | 16 | K | 2 | ROZPOCET | 0 | 0 | 0 | 0 | 0 | 2 | 0 | 16 | -1500721895
| PP |  | Montáž výustky na kruhové potrubie prierezu 0.012-0.030 m2 | [14 empty] | PP | 2
310 | M | 429720259200.S5 | Výustka dvojradová 825x125 priemyselná na kruhové potrubie | ks | 4 |  | 0 |  |  | znížená |  | 0 | 0.0014 | 0.0056 | 0 | 0 | 32 | M | 2 | ROZPOCET | 0 | 0 | 0 | 0 | 0 | 2 | 0 | 16 | -1910914054
| PP |  | Výustka dvojradová 825x125 priemyselná na kruhové potrubie | [14 empty] | PP | 2
311 | K | 769031192.S | Montáž výustky na kruhové potrubie prierezu 0.012-0.030 m2 | ks | 4 |  | 0 |  |  | znížená |  | 0 | 0 | 0 | 0 | 0 | 16 | K | 2 | ROZPOCET | 0 | 0 | 0 | 0 | 0 | 2 | 0 | 16 | -1789142759
| PP |  | Montáž výustky na kruhové potrubie prierezu 0.012-0.030 m2 | [14 empty] | PP | 2
312 | M | 429720259200.S3 | Výustka jednoradová 625x125 priemyselná na kruhové potrubie | ks | 4 |  | 0 |  |  | znížená |  | 0 | 0.0014 | 0.0056 | 0 | 0 | 32 | M | 2 | ROZPOCET | 0 | 0 | 0 | 0 | 0 | 2 | 0 | 16 | -1496902304
| PP |  | Výustka jednoradová 625x125 priemyselná na kruhové potrubie | [14 empty] | PP | 2
313 | K | 769036054.S | Montáž pretlakovej/podtlakovej žalúzie prierezu 0.500-1.00 m2 | ks | 1 |  | 0 |  |  | znížená |  | 0 | 0 | 0 | 0 | 0 | 16 | K | 2 | ROZPOCET | 0 | 0 | 0 | 0 | 0 | 2 | 0 | 16 | -913203259
| PP |  | Montáž pretlakovej/podtlakovej žalúzie prierezu 0.500-1.00 m2 | [14 empty] | PP | 2
314 | M | 429720108100.S | Samočinná pretlaková žalúzia Ø200 | ks | 1 |  | 0 |  |  | znížená |  | 0 | 0.0053 | 0.0053 | 0 | 0 | 32 | M | 2 | ROZPOCET | 0 | 0 | 0 | 0 | 0 | 2 | 0 | 16 | -1153882997
| PP |  | Samočinná pretlaková žalúzia Ø200 | [14 empty] | PP | 2
315 | K | 769021556.S | Montáž kruhovej striešky priemeru 350-450 mm | ks | 1 |  | 0 |  |  | znížená |  | 0 | 0 | 0 | 0 | 0 | 16 | K | 2 | ROZPOCET | 0 | 0 | 0 | 0 | 0 | 2 | 0 | 16 | -2096387044
| PP |  | Montáž kruhovej striešky priemeru 350-450 mm | [14 empty] | PP | 2
316 | M | 429720028600.S | Protidažďová strieška Ø400 so sitom | ks | 1 |  | 0 |  |  | znížená |  | 0 | 0.01135 | 0.01135 | 0 | 0 | 32 | M | 2 | ROZPOCET | 0 | 0 | 0 | 0 | 0 | 2 | 0 | 16 | 795557774
| PP |  | Protidažďová strieška Ø400 so sitom | [14 empty] | PP | 2
317 | K | 769011735.S0 | Montáž ventilátora strešného radiálneho veľkosť: 315 - Zar.č. 21 – Vetranie skladu pneumatík | ks | 1 |  | 0 |  |  | znížená |  | 0 | 0 | 0 | 0 | 0 | 16 | K | 2 | ROZPOCET | 0 | 0 | 0 | 0 | 0 | 2 | 0 | 16 | -1698748475
| PP |  | Montáž ventilátora strešného radiálneho veľkosť: 315 - Zar.č. 21 – Vetranie skladu pneumatík | [14 empty] | PP | 2
318 | M | 429170000300.S3 | Strešný ventilátor TH 2000/315 (alebo ekvivalent), Qv=1360m3/h, dPc=160Pa, 301W, 230V, 50Hz Príslušenstvo: - montážny podstavec pod ventilátor JBS 560, výška 500mm - spätná klapka RSK 315 - rychloupínacia spona VBM 315 - COM 3 prepínač otáčok | ks | 1 |  | 0 |  |  | znížená |  | 0 | 0.017 | 0.017 | 0 | 0 | 32 | M | 2 | ROZPOCET | 0 | 0 | 0 | 0 | 0 | 2 | 0 | 16 | 1367921877
| PP |  | Strešný ventilátor TH 2000/315 (alebo ekvivalent), Qv=1360m3/h, dPc=160Pa, 301W, 230V, 50Hz Príslušenstvo: - montážny podstavec pod ventilátor JBS 560, výška 500mm - spätná klapka RSK 315 - rychloupínacia spona VBM 315 - COM 3 prepínač otáčok | [14 empty] | PP | 2
319 | K | 769025168.S.1 | Montáž regulačnej klapky ručnej prierezu 0.220-0.250 m2 | ks | 1 |  | 0 |  |  | znížená |  | 0 | 0 | 0 | 0 | 0 | 16 | K | 2 | ROZPOCET | 0 | 0 | 0 | 0 | 0 | 2 | 0 | 16 | -541725036
| PP |  | Montáž regulačnej klapky ručnej prierezu 0.220-0.250 m2 | [14 empty] | PP | 2
320 | M | 429710019800.S.0 | Regulačná klapka Ø400 so servopohonom Belimo LM230A (alebo ekvivalent) 230V, 5Nm | ks | 1 |  | 0 |  |  | znížená |  | 0 | 0.0059 | 0.0059 | 0 | 0 | 32 | M | 2 | ROZPOCET | 0 | 0 | 0 | 0 | 0 | 2 | 0 | 16 | 1033257042
| PP |  | Regulačná klapka Ø400 so servopohonom Belimo LM230A (alebo ekvivalent) 230V, 5Nm | [14 empty] | PP | 2
321 | K | 769031192.S | Montáž výustky na kruhové potrubie prierezu 0.012-0.030 m2 | ks | 6 |  | 0 |  |  | znížená |  | 0 | 0 | 0 | 0 | 0 | 16 | K | 2 | ROZPOCET | 0 | 0 | 0 | 0 | 0 | 2 | 0 | 16 | -1052917678
| PP |  | Montáž výustky na kruhové potrubie prierezu 0.012-0.030 m2 | [14 empty] | PP | 2
322 | M | 429720259200.S00 | Výustka jednoradová 425x75 priemyselná na kruhové potrubie | ks | 6 |  | 0 |  |  | znížená |  | 0 | 0.0014 | 0.0084 | 0 | 0 | 32 | M | 2 | ROZPOCET | 0 | 0 | 0 | 0 | 0 | 2 | 0 | 16 | -1233989741
| PP |  | Výustka jednoradová 425x75 priemyselná na kruhové potrubie | [14 empty] | PP | 2
323 | K | 769031192.S | Montáž výustky na kruhové potrubie prierezu 0.012-0.030 m2 | ks | 2 |  | 0 |  |  | znížená |  | 0 | 0 | 0 | 0 | 0 | 16 | K | 2 | ROZPOCET | 0 | 0 | 0 | 0 | 0 | 2 | 0 | 16 | 1315109800
| PP |  | Montáž výustky na kruhové potrubie prierezu 0.012-0.030 m2 | [14 empty] | PP | 2
324 | M | 429720259200.Sp | Výustka jednoradová 825x125 priemyselná na kruhové potrubie | ks | 2 |  | 0 |  |  | znížená |  | 0 | 0.0014 | 0.0028 | 0 | 0 | 32 | M | 2 | ROZPOCET | 0 | 0 | 0 | 0 | 0 | 2 | 0 | 16 | 1564150675
| PP |  | Výustka jednoradová 825x125 priemyselná na kruhové potrubie | [14 empty] | PP | 2
325 | K | 769021556.S | Montáž kruhovej striešky priemeru 350-450 mm | ks | 1 |  | 0 |  |  | znížená |  | 0 | 0 | 0 | 0 | 0 | 16 | K | 2 | ROZPOCET | 0 | 0 | 0 | 0 | 0 | 2 | 0 | 16 | -601397116
| PP |  | Montáž kruhovej striešky priemeru 350-450 mm | [14 empty] | PP | 2
326 | M | 429720028600.S | Protidažďová strieška Ø400 so sitom | ks | 1 |  | 0 |  |  | znížená |  | 0 | 0.01135 | 0.01135 | 0 | 0 | 32 | M | 2 | ROZPOCET | 0 | 0 | 0 | 0 | 0 | 2 | 0 | 16 | -2095616104
| PP |  | Protidažďová strieška Ø400 so sitom | [14 empty] | PP | 2
327 | K | 769035087.S | Montáž stenovej mriežky hranatej prierezu 0.800-1.580 m2 - Zar.č. 22 – Vetranie skladov plynov | ks | 3 |  | 0 |  |  | znížená |  | 0 | 0 | 0 | 0 | 0 | 16 | K | 2 | ROZPOCET | 0 | 0 | 0 | 0 | 0 | 2 | 0 | 16 | -863505082
| PP |  | Montáž stenovej mriežky hranatej prierezu 0.800-1.580 m2 - Zar.č. 22 – Vetranie skladov plynov | [14 empty] | PP | 2
328 | M | 429720204000.S | Stenová mriežka MSU 25-1.0-300x100 (alebo ekvivalent | ks | 3 |  | 0 |  |  | znížená |  | 0 | 0.0078 | 0.0234 | 0 | 0 | 32 | M | 2 | ROZPOCET | 0 | 0 | 0 | 0 | 0 | 2 | 0 | 16 | -715084258
| PP |  | Stenová mriežka MSU 25-1.0-300x100 (alebo ekvivalent | [14 empty] | PP | 2
329 | K | 769060090.S | Montáž klimatizačnej jednotky - Zar.č. 23 – Chladenie (klimatizácia) kancelárskych priestorov | ks | 10 |  | 0 |  |  | znížená |  | 0 | 0 | 0 | 0 | 0 | 16 | K | 2 | ROZPOCET | 0 | 0 | 0 | 0 | 0 | 2 | 0 | 16 | 1750219610
| PP |  | Montáž klimatizačnej jednotky - Zar.č. 23 – Chladenie (klimatizácia) kancelárskych priestorov | [14 empty] | PP | 2
330 | M | 429520003800.S | Klimatizačná jednotka PLFY-P20VFM-E1R1.TH + dekoračný panel + ovládanie, 20W, 230V (alebo ekvivalent) | ks | 5 |  | 0 |  |  | znížená |  | 0 | 0.054 | 0.27 | 0 | 0 | 32 | M | 2 | ROZPOCET | 0 | 0 | 0 | 0 | 0 | 2 | 0 | 16 | 27539197
| PP |  | Klimatizačná jednotka PLFY-P20VFM-E1R1.TH + dekoračný panel + ovládanie, 20W, 230V (alebo ekvivalent) | [14 empty] | PP | 2
331 | M | 429520003800 | Klimatizačná jednotka PLFY-P25VFM-E1R1.TH + dekoračný panel + ovládanie, 22W, 230V (alebo ekvivalent) | ks | 3 |  | 0 |  |  | znížená |  | 0 | 0.054 | 0.162 | 0 | 0 | 32 | M | 2 | ROZPOCET | 0 | 0 | 0 | 0 | 0 | 2 | 0 | 16 | 1078858047
| PP |  | Klimatizačná jednotka PLFY-P25VFM-E1R1.TH + dekoračný panel + ovládanie, 22W, 230V (alebo ekvivalent) | [14 empty] | PP | 2
332 | M | 429520003900.S | Klimatizačná jednotka PLFY-P32VFM-E1R1.TH + dekoračný panel + ovládanie, 22W, 230V (alebo ekvivalent) | ks | 2 |  | 0 |  |  | znížená |  | 0 | 0.062 | 0.124 | 0 | 0 | 32 | M | 2 | ROZPOCET | 0 | 0 | 0 | 0 | 0 | 2 | 0 | 16 | 650317046
| PP |  | Klimatizačná jednotka PLFY-P32VFM-E1R1.TH + dekoračný panel + ovládanie, 22W, 230V (alebo ekvivalent) | [14 empty] | PP | 2
333 | K | 769060105.S | Montáž vonkajšej jednotky klimatizačnej jednotky | ks | 1 |  | 0 |  |  | znížená |  | 0 | 0 | 0 | 0 | 0 | 16 | K | 2 | ROZPOCET | 0 | 0 | 0 | 0 | 0 | 2 | 0 | 16 | 2000878952
| PP |  | Montáž vonkajšej jednotky klimatizačnej jednotky | [14 empty] | PP | 2
334 | M | 429520004510 | Vonkajšia kondenzačná jednotka PUMY-P200YKM3, Qch=21,6kW, 7,2kW, 400V, 50Hz, chladivo R410A, množstvo chladiva 12,3 kg, hladina akustického tlaku 60 dB(A), hmotnosť 138 kg (alebo ekvivalent) | ks | 1 |  | 0 |  |  | znížená |  | 0 | 0.0163 | 0.0163 | 0 | 0 | 32 | M | 2 | ROZPOCET | 0 | 0 | 0 | 0 | 0 | 2 | 0 | 16 | -73361854
| PP |  | Vonkajšia kondenzačná jednotka PUMY-P200YKM3, Qch=21,6kW, 7,2kW, 400V, 50Hz, chladivo R410A, množstvo chladiva 12,3 kg, hladina akustického tlaku 60 dB(A), hmotnosť 138 kg (alebo ekvivalent) | [14 empty] | PP | 2
335 | K | 769060095.S | Montáž klimatizačnej jednotky | ks | 10 |  | 0 |  |  | znížená |  | 0 | 0 | 0 | 0 | 0 | 16 | K | 2 | ROZPOCET | 0 | 0 | 0 | 0 | 0 | 2 | 0 | 16 | 922406987
| PP |  | Montáž klimatizačnej jednotky | [14 empty] | PP | 2
336 | M | 429520003900 | Klimatizačná jednotka PLFY-P20VFM-E1R1.TH + dekoračný panel + ovládanie, 20W, 230V (alebo ekvivalent) | ks | 6 |  | 0 |  |  | znížená |  | 0 | 0.062 | 0.372 | 0 | 0 | 32 | M | 2 | ROZPOCET | 0 | 0 | 0 | 0 | 0 | 2 | 0 | 16 | -1085989917
| PP |  | Klimatizačná jednotka PLFY-P20VFM-E1R1.TH + dekoračný panel + ovládanie, 20W, 230V (alebo ekvivalent) | [14 empty] | PP | 2
337 | M | 429520004410.S | Klimatizačná jednotka PLFY-P25VFM-E1R1.TH + dekoračný panel + ovládanie, 22W, 230V (alebo ekvivalent) | ks | 1 |  | 0 |  |  | znížená |  | 0 | 0.0163 | 0.0163 | 0 | 0 | 32 | M | 2 | ROZPOCET | 0 | 0 | 0 | 0 | 0 | 2 | 0 | 16 | 1590755106
| PP |  | Klimatizačná jednotka PLFY-P25VFM-E1R1.TH + dekoračný panel + ovládanie, 22W, 230V (alebo ekvivalent) | [14 empty] | PP | 2
338 | M | 429520004410 | Klimatizačná jednotka PLFY-P32VFM-E1R1.TH + dekoračný panel + ovládanie, 22W, 230V (alebo ekvivalent) | ks | 3 |  | 0 |  |  | znížená |  | 0 | 0.0163 | 0.0489 | 0 | 0 | 32 | M | 2 | ROZPOCET | 0 | 0 | 0 | 0 | 0 | 2 | 0 | 16 | 1714722238
| PP |  | Klimatizačná jednotka PLFY-P32VFM-E1R1.TH + dekoračný panel + ovládanie, 22W, 230V (alebo ekvivalent) | [14 empty] | PP | 2
339 | K | 769060100.S | Montáž vonkajšej jednotky klimatizačnej jednotky | ks | 1 |  | 0 |  |  | znížená |  | 0 | 0 | 0 | 0 | 0 | 16 | K | 2 | ROZPOCET | 0 | 0 | 0 | 0 | 0 | 2 | 0 | 16 | -919070695
| PP |  | Montáž vonkajšej jednotky klimatizačnej jednotky | [14 empty] | PP | 2
340 | M | 429520004510.S | Vonkajšia kondenzačná jednotka PUMY-P200YKM3, Qch=21,6kW, 7,2kW, 400V, 50Hz, chladivo R410A, množstvo chladiva 12,5 kg, hladina akustického tlaku 60 dB(A), hmotnosť 138 kg (alebo ekvivalent) | ks | 1 |  | 0 |  |  | znížená |  | 0 | 0.0163 | 0.0163 | 0 | 0 | 32 | M | 2 | ROZPOCET | 0 | 0 | 0 | 0 | 0 | 2 | 0 | 16 | -1036862797
| PP |  | Vonkajšia kondenzačná jednotka PUMY-P200YKM3, Qch=21,6kW, 7,2kW, 400V, 50Hz, chladivo R410A, množstvo chladiva 12,5 kg, hladina akustického tlaku 60 dB(A), hmotnosť 138 kg (alebo ekvivalent) | [14 empty] | PP | 2
341 | K | 769060025.S | Montáž klimatizačnej jednotky vnútornej nástennej - Zar.č. 24 – Chladenie (klimatizácia) serverovne | ks | 1 |  | 0 |  |  | znížená |  | 0 | 0 | 0 | 0 | 0 | 16 | K | 2 | ROZPOCET | 0 | 0 | 0 | 0 | 0 | 2 | 0 | 16 | -1264122668
| PP |  | Montáž klimatizačnej jednotky vnútornej nástennej - Zar.č. 24 – Chladenie (klimatizácia) serverovne | [14 empty] | PP | 2
342 | M | 429520002400 | Vnútorná klimatizačná nástenná jednotka určená pre serverovne s redundanciou výkonu Mitsubishi PKA-M60KAL, Qch=5,0kW chladivo R410A (alebo ekvivalent) | ks | 1 |  | 0 |  |  | znížená |  | 0 | 0.01 | 0.01 | 0 | 0 | 32 | M | 2 | ROZPOCET | 0 | 0 | 0 | 0 | 0 | 2 | 0 | 16 | -1092447717
| PP |  | Vnútorná klimatizačná nástenná jednotka určená pre serverovne s redundanciou výkonu Mitsubishi PKA-M60KAL, Qch=5,0kW chladivo R410A (alebo ekvivalent) | [14 empty] | PP | 2
343 | M | 429520002400.S | Kondenzačná jednotka typu split určená pre serverovne s redundanciou výkonu Mitsubishi PUHZ-ZRP50VKA, Qch=5,0kW, chladivo R410A, množstvo chladiva 2,4kg, Nmax 1,24 kW, 230V, 50Hz, 43kg (alebo ekvivalent) | ks | 1 |  | 0 |  |  | znížená |  | 0 | 0.01 | 0.01 | 0 | 0 | 32 | M | 2 | ROZPOCET | 0 | 0 | 0 | 0 | 0 | 2 | 0 | 16 | 1876412966
| PP |  | Kondenzačná jednotka typu split určená pre serverovne s redundanciou výkonu Mitsubishi PUHZ-ZRP50VKA, Qch=5,0kW, chladivo R410A, množstvo chladiva 2,4kg, Nmax 1,24 kW, 230V, 50Hz, 43kg (alebo ekvivalent) | [14 empty] | PP | 2
344 | K | 769060025.Ss | Montáž klimatizačnej jednotky vnútornej nástennej | ks | 1 |  | 0 |  |  | znížená |  | 0 | 0 | 0 | 0 | 0 | 16 | K | 2 | ROZPOCET | 0 | 0 | 0 | 0 | 0 | 2 | 0 | 16 | -856605792
| PP |  | Montáž klimatizačnej jednotky vnútornej nástennej | [14 empty] | PP | 2
345 | M | 429520002400 | Vnútorná klimatizačná nástenná jednotka určená pre serverovne s redundanciou výkonu Mitsubishi PKA-M60KAL, Qch=5,0kW chladivo R410A (alebo ekvivalent) | ks | 1 |  | 0 |  |  | znížená |  | 0 | 0.01 | 0.01 | 0 | 0 | 32 | M | 2 | ROZPOCET | 0 | 0 | 0 | 0 | 0 | 2 | 0 | 16 | 1068389097
| PP |  | Vnútorná klimatizačná nástenná jednotka určená pre serverovne s redundanciou výkonu Mitsubishi PKA-M60KAL, Qch=5,0kW chladivo R410A (alebo ekvivalent) | [14 empty] | PP | 2
346 | M | 429520002400.S | Kondenzačná jednotka typu split určená pre serverovne s redundanciou výkonu Mitsubishi PUHZ-ZRP50VKA, Qch=5,0kW, chladivo R410A, množstvo chladiva 2,4kg, Nmax 1,24 kW, 230V, 50Hz, 43kg (alebo ekvivalent) | ks | 1 |  | 0 |  |  | znížená |  | 0 | 0.01 | 0.01 | 0 | 0 | 32 | M | 2 | ROZPOCET | 0 | 0 | 0 | 0 | 0 | 2 | 0 | 16 | -164718237
| PP |  | Kondenzačná jednotka typu split určená pre serverovne s redundanciou výkonu Mitsubishi PUHZ-ZRP50VKA, Qch=5,0kW, chladivo R410A, množstvo chladiva 2,4kg, Nmax 1,24 kW, 230V, 50Hz, 43kg (alebo ekvivalent) | [14 empty] | PP | 2
347 | K | 769060025.S4 | Montáž klimatizačnej jednotky vnútornej nástennej | ks | 1 |  | 0 |  |  | znížená |  | 0 | 0 | 0 | 0 | 0 | 16 | K | 2 | ROZPOCET | 0 | 0 | 0 | 0 | 0 | 2 | 0 | 16 | -1188970222
| PP |  | Montáž klimatizačnej jednotky vnútornej nástennej | [14 empty] | PP | 2
348 | M | 429520002400 | Vnútorná klimatizačná nástenná jednotka určená pre serverovne s redundanciou výkonu Mitsubishi PKA-M60KAL, Qch=5,0kW chladivo R410A (alebo ekvivalent) | ks | 1 |  | 0 |  |  | znížená |  | 0 | 0.01 | 0.01 | 0 | 0 | 32 | M | 2 | ROZPOCET | 0 | 0 | 0 | 0 | 0 | 2 | 0 | 16 | -1001258198
| PP |  | Vnútorná klimatizačná nástenná jednotka určená pre serverovne s redundanciou výkonu Mitsubishi PKA-M60KAL, Qch=5,0kW chladivo R410A (alebo ekvivalent) | [14 empty] | PP | 2
349 | M | 429520002400.S | Kondenzačná jednotka typu split určená pre serverovne s redundanciou výkonu Mitsubishi PUHZ-ZRP50VKA, Qch=5,0kW, chladivo R410A, množstvo chladiva 2,4kg, Nmax 1,24 kW, 230V, 50Hz, 43kg (alebo ekvivalent) | ks | 1 |  | 0 |  |  | znížená |  | 0 | 0.01 | 0.01 | 0 | 0 | 32 | M | 2 | ROZPOCET | 0 | 0 | 0 | 0 | 0 | 2 | 0 | 16 | 1877065015
| PP |  | Kondenzačná jednotka typu split určená pre serverovne s redundanciou výkonu Mitsubishi PUHZ-ZRP50VKA, Qch=5,0kW, chladivo R410A, množstvo chladiva 2,4kg, Nmax 1,24 kW, 230V, 50Hz, 43kg (alebo ekvivalent) | [14 empty] | PP | 2
350 | M | 429520001100.S | Nástenný káblový ovládač s týždenným časovačom PAR41MAA + svorkovnica (alebo ekvivalent) | ks | 1 |  | 0 |  |  | znížená |  | 0 | 0.008 | 0.008 | 0 | 0 | 32 | M | 2 | ROZPOCET | 0 | 0 | 0 | 0 | 0 | 2 | 0 | 16 | -297063611
| PP |  | Nástenný káblový ovládač s týždenným časovačom PAR41MAA + svorkovnica (alebo ekvivalent) | [14 empty] | PP | 2
351 | K | 769060095.S1 | Montáž klimatizačnej jednotky - Zar.č. 25 – Chladenie (klimatizácia) kancelárií majstrov | ks | 1 |  | 0 |  |  | znížená |  | 0 | 0 | 0 | 0 | 0 | 16 | K | 2 | ROZPOCET | 0 | 0 | 0 | 0 | 0 | 2 | 0 | 16 | 494559741
| PP |  | Montáž klimatizačnej jednotky - Zar.č. 25 – Chladenie (klimatizácia) kancelárií majstrov | [14 empty] | PP | 2
352 | M | 429520005400.S | Klimatizačná jednotka kazetová SLZ-M35FA.TH + dekoračný panel + ovládanie (alebo ekvivalent) | ks | 1 |  | 0 |  |  | znížená |  | 0 | 0.009 | 0.009 | 0 | 0 | 32 | M | 2 | ROZPOCET | 0 | 0 | 0 | 0 | 0 | 2 | 0 | 16 | 1547335235
| PP |  | Klimatizačná jednotka kazetová SLZ-M35FA.TH + dekoračný panel + ovládanie (alebo ekvivalent) | [14 empty] | PP | 2
353 | M | 429520005400 | Jednotka klimatizačná, vnútorná, kanálová, strednotlaková CM18F.N10 CHL/UK (5,1/5,9) kW pre objem miestnosti 140 m3, MICROWELL | ks | 1 |  | 0 |  |  | znížená |  | 0 | 0.009 | 0.009 | 0 | 0 | 32 | M | 2 | ROZPOCET | 0 | 0 | 0 | 0 | 0 | 2 | 0 | 16 | 2134582666
| PP |  | Jednotka klimatizačná, vnútorná, kanálová, strednotlaková CM18F.N10 CHL/UK (5,1/5,9) kW pre objem miestnosti 140 m3, MICROWELL | [14 empty] | PP | 2
354 | K | 769060025.Si | Montáž klimatizačnej jednotky vnútornej nástennej | ks | 1 |  | 0 |  |  | znížená |  | 0 | 0 | 0 | 0 | 0 | 16 | K | 2 | ROZPOCET | 0 | 0 | 0 | 0 | 0 | 2 | 0 | 16 | -777946353
| PP |  | Montáž klimatizačnej jednotky vnútornej nástennej | [14 empty] | PP | 2
355 | M | 4295200024000 | Klimatizačná jednotka nástenná MSZ-AY25VGK + ovládanie (alebo ekvivalent) | ks | 1 |  | 0 |  |  | znížená |  | 0 | 0.01 | 0.01 | 0 | 0 | 32 | M | 2 | ROZPOCET | 0 | 0 | 0 | 0 | 0 | 2 | 0 | 16 | -1769092875
| PP |  | Klimatizačná jednotka nástenná MSZ-AY25VGK + ovládanie (alebo ekvivalent) | [14 empty] | PP | 2
356 | M | 429520002400.S0 | Kondenzačná jednotka MUZ-AY25VG, Qch=2,5kW, Qv=3,2kW, 0,88kW, 230V, 50Hz, chladivo R32, množstvo chladiva 0,65kg, hmotnosť 30 kg (alebo ekvivalent) | ks | 1 |  | 0 |  |  | znížená |  | 0 | 0.01 | 0.01 | 0 | 0 | 32 | M | 2 | ROZPOCET | 0 | 0 | 0 | 0 | 0 | 2 | 0 | 16 | 1931146707
| PP |  | Kondenzačná jednotka MUZ-AY25VG, Qch=2,5kW, Qv=3,2kW, 0,88kW, 230V, 50Hz, chladivo R32, množstvo chladiva 0,65kg, hmotnosť 30 kg (alebo ekvivalent) | [14 empty] | PP | 2
357 | K | 769021040.S | Montáž štvorhranného potrubia tesnosti I dĺžky 1000 mm do obvodu 1200 mm | m | 200 |  | 0 |  |  | znížená |  | 0 | 0 | 0 | 0 | 0 | 16 | K | 2 | ROZPOCET | 0 | 0 | 0 | 0 | 0 | 2 | 0 | 16 | -640107835
| PP |  | Montáž štvorhranného potrubia tesnosti I dĺžky 1000 mm do obvodu 1200 mm | [14 empty] | PP | 2
358 | M | 429820000200.S | Štvorhranné pozinkované potrubie sk. I, trieda tesnosti B v zmysle STN EN 12237, do obvodu 1200mm, tvarovky 30% | m | 200 |  | 0 |  |  | znížená |  | 0 | 0.0083 | 1.66 | 0 | 0 | 32 | M | 2 | ROZPOCET | 0 | 0 | 0 | 0 | 0 | 2 | 0 | 16 | -1450241375
| PP |  | Štvorhranné pozinkované potrubie sk. I, trieda tesnosti B v zmysle STN EN 12237, do obvodu 1200mm, tvarovky 30% | [14 empty] | PP | 2
359 | K | 769021043.S | Montáž štvorhranného potrubia tesnosti I dĺžky 1000 mm do obvodu 2000 mm | m | 386 |  | 0 |  |  | znížená |  | 0 | 0 | 0 | 0 | 0 | 16 | K | 2 | ROZPOCET | 0 | 0 | 0 | 0 | 0 | 2 | 0 | 16 | -890154493
| PP |  | Montáž štvorhranného potrubia tesnosti I dĺžky 1000 mm do obvodu 2000 mm | [14 empty] | PP | 2
360 | M | 429820000300.S | Štvorhranné pozinkované potrubie sk. I, trieda tesnosti B v zmysle STN EN 12237, do obvodu 2000mm, tvarovky 30% | m | 386 |  | 0 |  |  | znížená |  | 0 | 0.0083 | 3.2038 | 0 | 0 | 32 | M | 2 | ROZPOCET | 0 | 0 | 0 | 0 | 0 | 2 | 0 | 16 | -39039769
| PP |  | Štvorhranné pozinkované potrubie sk. I, trieda tesnosti B v zmysle STN EN 12237, do obvodu 2000mm, tvarovky 30% | [14 empty] | PP | 2
361 | K | 769021052.S | Montáž štvorhranného potrubia tesnosti I dĺžky 1000 mm do obvodu 3000 mm | m | 106 |  | 0 |  |  | znížená |  | 0 | 0 | 0 | 0 | 0 | 16 | K | 2 | ROZPOCET | 0 | 0 | 0 | 0 | 0 | 2 | 0 | 16 | -957299016
| PP |  | Montáž štvorhranného potrubia tesnosti I dĺžky 1000 mm do obvodu 3000 mm | [14 empty] | PP | 2
362 | M | 429820000600.S | Štvorhranné pozinkované potrubie sk. I, trieda tesnosti B v zmysle STN EN 12237, do obvodu 3000mm, tvarovky 30% | m | 106 |  | 0 |  |  | znížená |  | 0 | 0.0083 | 0.8798 | 0 | 0 | 32 | M | 2 | ROZPOCET | 0 | 0 | 0 | 0 | 0 | 2 | 0 | 16 | -1048274553
| PP |  | Štvorhranné pozinkované potrubie sk. I, trieda tesnosti B v zmysle STN EN 12237, do obvodu 3000mm, tvarovky 30% | [14 empty] | PP | 2
363 | K | 769021058.S | Montáž štvorhranného potrubia tesnosti I dĺžky 1000 mm do obvodu 4100 mm | m | 9 |  | 0 |  |  | znížená |  | 0 | 0 | 0 | 0 | 0 | 16 | K | 2 | ROZPOCET | 0 | 0 | 0 | 0 | 0 | 2 | 0 | 16 | -1454732823
| PP |  | Montáž štvorhranného potrubia tesnosti I dĺžky 1000 mm do obvodu 4100 mm | [14 empty] | PP | 2
364 | M | 429820000800.S | Štvorhranné pozinkované potrubie sk. I, trieda tesnosti B v zmysle STN EN 12237, do obvodu 4100mm, tvarovky 30% | m | 9 |  | 0 |  |  | znížená |  | 0 | 0.0083 | 0.0747 | 0 | 0 | 32 | M | 2 | ROZPOCET | 0 | 0 | 0 | 0 | 0 | 2 | 0 | 16 | -990786113
| PP |  | Štvorhranné pozinkované potrubie sk. I, trieda tesnosti B v zmysle STN EN 12237, do obvodu 4100mm, tvarovky 30% | [14 empty] | PP | 2
365 | K | 769021091.S | Montáž štvorhranného nerezového potrubia dĺžky 1000 mm do obvodu 2000 mm | m | 28 |  | 0 |  |  | znížená |  | 0 | 0 | 0 | 0 | 0 | 16 | K | 2 | ROZPOCET | 0 | 0 | 0 | 0 | 0 | 2 | 0 | 16 | 128661245
| PP |  | Montáž štvorhranného nerezového potrubia dĺžky 1000 mm do obvodu 2000 mm | [14 empty] | PP | 2
366 | M | 429820001900.S | Štvorhranné nerezové potrubie, nerez AISI 304, sk. I, trieda tesnosti B v zmysle STN EN 12237, do obvodu 2000mm, tvarovky 30% | m | 28 |  | 0 |  |  | znížená |  | 0 | 0.0101 | 0.2828 | 0 | 0 | 32 | M | 2 | ROZPOCET | 0 | 0 | 0 | 0 | 0 | 2 | 0 | 16 | -487831658
| PP |  | Štvorhranné nerezové potrubie, nerez AISI 304, sk. I, trieda tesnosti B v zmysle STN EN 12237, do obvodu 2000mm, tvarovky 30% | [14 empty] | PP | 2
367 | K | 769021100.S | Montáž štvorhranného nerezového potrubia dĺžky 1000 mm do obvodu 3000 mm | m | 13 |  | 0 |  |  | znížená |  | 0 | 0 | 0 | 0 | 0 | 16 | K | 2 | ROZPOCET | 0 | 0 | 0 | 0 | 0 | 2 | 0 | 16 | -69685671
| PP |  | Montáž štvorhranného nerezového potrubia dĺžky 1000 mm do obvodu 3000 mm | [14 empty] | PP | 2
368 | M | 429820002200.S | Štvorhranné nerezové potrubie, nerez AISI 304, sk. I, trieda tesnosti B v zmysle STN EN 12237, do obvodu 3000mm, tvarovky 30% | m | 13 |  | 0 |  |  | znížená |  | 0 | 0.0101 | 0.1313 | 0 | 0 | 32 | M | 2 | ROZPOCET | 0 | 0 | 0 | 0 | 0 | 2 | 0 | 16 | 1375176347
| PP |  | Štvorhranné nerezové potrubie, nerez AISI 304, sk. I, trieda tesnosti B v zmysle STN EN 12237, do obvodu 3000mm, tvarovky 30% | [14 empty] | PP | 2
369 | K | 769021106.S | Montáž štvorhranného nerezového potrubia dĺžky 1000 mm do obvodu 4100 mm | m | 4 |  | 0 |  |  | znížená |  | 0 | 0 | 0 | 0 | 0 | 16 | K | 2 | ROZPOCET | 0 | 0 | 0 | 0 | 0 | 2 | 0 | 16 | -1765081610
| PP |  | Montáž štvorhranného nerezového potrubia dĺžky 1000 mm do obvodu 4100 mm | [14 empty] | PP | 2
370 | M | 429820002400.S | Štvorhranné nerezové potrubie, nerez AISI 304, sk. I, trieda tesnosti B v zmysle STN EN 12237, do obvodu 4100mm, tvarovky 30% | m | 4 |  | 0 |  |  | znížená |  | 0 | 0.0101 | 0.0404 | 0 | 0 | 32 | M | 2 | ROZPOCET | 0 | 0 | 0 | 0 | 0 | 2 | 0 | 16 | -691147761
| PP |  | Štvorhranné nerezové potrubie, nerez AISI 304, sk. I, trieda tesnosti B v zmysle STN EN 12237, do obvodu 4100mm, tvarovky 30% | [14 empty] | PP | 2
371 | K | 769021006.S | Montáž spiro potrubia DN 160-180 | m | 124 |  | 0 |  |  | znížená |  | 0 | 0 | 0 | 0 | 0 | 16 | K | 2 | ROZPOCET | 0 | 0 | 0 | 0 | 0 | 2 | 0 | 16 | 1366034711
| PP |  | Montáž spiro potrubia DN 160-180 | [14 empty] | PP | 2
372 | M | 429810000500.S | Kruhové spiro potrubie, trieda tesnosti B v zmysle STN EN 12237, do priemeru ø160mm, tvarovky 30% | m | 124 |  | 0 |  |  | znížená |  | 0 | 0.0009 | 0.1116 | 0 | 0 | 32 | M | 2 | ROZPOCET | 0 | 0 | 0 | 0 | 0 | 2 | 0 | 16 | -1325735969
| PP |  | Kruhové spiro potrubie, trieda tesnosti B v zmysle STN EN 12237, do priemeru ø160mm, tvarovky 30% | [14 empty] | PP | 2
373 | K | 769021012.S | Montáž spiro potrubia DN 250-280 | m | 208 |  | 0 |  |  | znížená |  | 0 | 0 | 0 | 0 | 0 | 16 | K | 2 | ROZPOCET | 0 | 0 | 0 | 0 | 0 | 2 | 0 | 16 | -95607822
| PP |  | Montáž spiro potrubia DN 250-280 | [14 empty] | PP | 2
374 | M | 429810000900.S | Kruhové spiro potrubie, trieda tesnosti B v zmysle STN EN 12237, do priemeru ø250mm, tvarovky 30% | m | 208 |  | 0 |  |  | znížená |  | 0 | 0.0014 | 0.2912 | 0 | 0 | 32 | M | 2 | ROZPOCET | 0 | 0 | 0 | 0 | 0 | 2 | 0 | 16 | -368639892
| PP |  | Kruhové spiro potrubie, trieda tesnosti B v zmysle STN EN 12237, do priemeru ø250mm, tvarovky 30% | [14 empty] | PP | 2
375 | K | 769021015.S | Montáž spiro potrubia DN 315-355 | m | 58 |  | 0 |  |  | znížená |  | 0 | 0 | 0 | 0 | 0 | 16 | K | 2 | ROZPOCET | 0 | 0 | 0 | 0 | 0 | 2 | 0 | 16 | -1140818000
| PP |  | Montáž spiro potrubia DN 315-355 | [14 empty] | PP | 2
376 | M | 429810001100.S | Kruhové spiro potrubie, trieda tesnosti B v zmysle STN EN 12237, do priemeru ø315mm, tvarovky 30% | m | 58 |  | 0 |  |  | znížená |  | 0 | 0.0017 | 0.0986 | 0 | 0 | 32 | M | 2 | ROZPOCET | 0 | 0 | 0 | 0 | 0 | 2 | 0 | 16 | 1888295056
| PP |  | Kruhové spiro potrubie, trieda tesnosti B v zmysle STN EN 12237, do priemeru ø315mm, tvarovky 30% | [14 empty] | PP | 2
377 | K | 769021018.S | Montáž spiro potrubia DN 400-450 | m | 110 |  | 0 |  |  | znížená |  | 0 | 0 | 0 | 0 | 0 | 16 | K | 2 | ROZPOCET | 0 | 0 | 0 | 0 | 0 | 2 | 0 | 16 | -821616585
| PP |  | Montáž spiro potrubia DN 400-450 | [14 empty] | PP | 2
378 | M | 429810001300.S | Kruhové spiro potrubie, trieda tesnosti B v zmysle STN EN 12237, do priemeru ø450mm, tvarovky 30% | m | 110 |  | 0 |  |  | znížená |  | 0 | 0.00273 | 0.3003 | 0 | 0 | 32 | M | 2 | ROZPOCET | 0 | 0 | 0 | 0 | 0 | 2 | 0 | 16 | 150794825
| PP |  | Kruhové spiro potrubie, trieda tesnosti B v zmysle STN EN 12237, do priemeru ø450mm, tvarovky 30% | [14 empty] | PP | 2
379 | K | 769021496.S | Montáž výfukovej hlavice kruhovej do priemeru 230 mm | ks | 7 |  | 0 |  |  | znížená |  | 0 | 0 | 0 | 0 | 0 | 16 | K | 2 | ROZPOCET | 0 | 0 | 0 | 0 | 0 | 2 | 0 | 16 | 1529109752
| PP |  | Montáž výfukovej hlavice kruhovej do priemeru 230 mm | [14 empty] | PP | 2
380 | M | 429720011600.S | Hlavica výfuková kruhová so sitom DN 200 | ks | 7 |  | 0 |  |  | znížená |  | 0 | 0.0028 | 0.0196 | 0 | 0 | 32 | M | 2 | ROZPOCET | 0 | 0 | 0 | 0 | 0 | 2 | 0 | 16 | -2067205010
| PP |  | Hlavica výfuková kruhová so sitom DN 200 | [14 empty] | PP | 2
381 | K | 769021006.S.1 | Montáž spiro potrubia DN 160-180 | m | 24 |  | 0 |  |  | znížená |  | 0 | 0 | 0 | 0 | 0 | 16 | K | 2 | ROZPOCET | 0 | 0 | 0 | 0 | 0 | 2 | 0 | 16 | -762145361
| PP |  | Montáž spiro potrubia DN 160-180 | [14 empty] | PP | 2
382 | M | 429810000600.S | Kruhové nerezové potrubie, nerez AISI 316l, sk. I, trieda tesnosti B v zmysle STN EN 12237, do priemeru ø160mm, tvarovky 30% | m | 24 |  | 0 |  |  | znížená |  | 0 | 0.00103 | 0.02472 | 0 | 0 | 32 | M | 2 | ROZPOCET | 0 | 0 | 0 | 0 | 0 | 2 | 0 | 16 | 1608180082
| PP |  | Kruhové nerezové potrubie, nerez AISI 316l, sk. I, trieda tesnosti B v zmysle STN EN 12237, do priemeru ø160mm, tvarovky 30% | [14 empty] | PP | 2
383 | K | 769021133.S | Montáž hygienickej ohybnej Al hadice priemeru 102 mm | m | 3 |  | 0 |  |  | znížená |  | 0 | 0 | 0 | 0 | 0 | 16 | K | 2 | ROZPOCET | 0 | 0 | 0 | 0 | 0 | 2 | 0 | 16 | -1500252615
| PP |  | Montáž hygienickej ohybnej Al hadice priemeru 102 mm | [14 empty] | PP | 2
384 | M | 429840010500.S | Hadica hliníková neizolovaná Ø102 | m | 3 |  | 0 |  |  | znížená |  | 0 | 4e-05 | 0.00012 | 0 | 0 | 32 | M | 2 | ROZPOCET | 0 | 0 | 0 | 0 | 0 | 2 | 0 | 16 | 1882461849
| PP |  | Hadica hliníková neizolovaná Ø102 | [14 empty] | PP | 2
385 | K | 769021142.S | Montáž hygienickej ohybnej Al hadice priemeru 160 mm | m | 4 |  | 0 |  |  | znížená |  | 0 | 0 | 0 | 0 | 0 | 16 | K | 2 | ROZPOCET | 0 | 0 | 0 | 0 | 0 | 2 | 0 | 16 | 1217523028
| PP |  | Montáž hygienickej ohybnej Al hadice priemeru 160 mm | [14 empty] | PP | 2
386 | M | 429840010700.S | Hadica hliníková neizolovaná Ø160 | m | 4 |  | 0 |  |  | znížená |  | 0 | 5e-05 | 0.0002 | 0 | 0 | 32 | M | 2 | ROZPOCET | 0 | 0 | 0 | 0 | 0 | 2 | 0 | 16 | 1873431591
| PP |  | Hadica hliníková neizolovaná Ø160 | [14 empty] | PP | 2
387 | K | 769021154.S | Montáž hygienickej ohybnej Al hadice priemeru 254 mm | m | 36 |  | 0 |  |  | znížená |  | 0 | 0 | 0 | 0 | 0 | 16 | K | 2 | ROZPOCET | 0 | 0 | 0 | 0 | 0 | 2 | 0 | 16 | -67274579
| PP |  | Montáž hygienickej ohybnej Al hadice priemeru 254 mm | [14 empty] | PP | 2
388 | M | 429840006400.S | Ohybná hadica ALU-flex 254 | m | 10 |  | 0 |  |  | znížená |  | 0 | 9e-05 | 0.0009 | 0 | 0 | 32 | M | 2 | ROZPOCET | 0 | 0 | 0 | 0 | 0 | 2 | 0 | 16 | 2060628375
| PP |  | Ohybná hadica ALU-flex 254 | [14 empty] | PP | 2
389 | M | 429840006500.S | Ohybná hadica SONO-flex ø254 | m | 26 |  | 0 |  |  | znížená |  | 0 | 0.0001 | 0.0026 | 0 | 0 | 32 | M | 2 | ROZPOCET | 0 | 0 | 0 | 0 | 0 | 2 | 0 | 16 | 1007344832
| PP |  | Ohybná hadica SONO-flex ø254 | [14 empty] | PP | 2
390 | K | 769060500.S | Montáž medeného potrubia predizolovaného d 6 mm (1/4"x0,8) | m | 200 |  | 0 |  |  | znížená |  | 0 | 0 | 0 | 0 | 0 | 512 | K | 2 | ROZPOCET | 0 | 0 | 0 | 0 | 0 | 2 | 0 | 512 | 365657809
| PP |  | Montáž medeného potrubia predizolovaného d 6 mm (1/4"x0,8) | [14 empty] | PP | 2
391 | M | 196350001600.S | Rúra medená predizolovaná d 6,35 mm (1/4"x0,8), pre chladiarensku techniku | m | 200 |  | 0 |  |  | znížená |  | 0 | 0.00014 | 0.028 | 0 | 0 | 512 | M | 2 | ROZPOCET | 0 | 0 | 0 | 0 | 0 | 2 | 0 | 512 | -549241313
| PP |  | Rúra medená predizolovaná d 6,35 mm (1/4"x0,8), pre chladiarensku techniku | [14 empty] | PP | 2
392 | K | 769060505.S | Montáž medeného potrubia predizolovaného d 10 mm (3/8"x0,8) | m | 100 |  | 0 |  |  | znížená |  | 0 | 0 | 0 | 0 | 0 | 16 | K | 2 | ROZPOCET | 0 | 0 | 0 | 0 | 0 | 2 | 0 | 16 | 1140013838
| PP |  | Montáž medeného potrubia predizolovaného d 10 mm (3/8"x0,8) | [14 empty] | PP | 2
393 | M | 196350001700.S | Rúra medená predizolovaná d 9,52 mm (3/8"x0,8), pre chladiarensku techniku | m | 100 |  | 0 |  |  | znížená |  | 0 | 0.00025 | 0.025 | 0 | 0 | 32 | M | 2 | ROZPOCET | 0 | 0 | 0 | 0 | 0 | 2 | 0 | 16 | 2040726529
| PP |  | Rúra medená predizolovaná d 9,52 mm (3/8"x0,8), pre chladiarensku techniku | [14 empty] | PP | 2
394 | K | 769060510.S | Montáž medeného potrubia predizolovaného d 12 mm (1/2"x0,8) | m | 180 |  | 0 |  |  | znížená |  | 0 | 0 | 0 | 0 | 0 | 16 | K | 2 | ROZPOCET | 0 | 0 | 0 | 0 | 0 | 2 | 0 | 16 | 1017265893
| PP |  | Montáž medeného potrubia predizolovaného d 12 mm (1/2"x0,8) | [14 empty] | PP | 2
395 | M | 196350001800.S | Rúra medená predizolovaná d 12,7 mm (1/2"x0,8), pre chladiarensku techniku | m | 180 |  | 0 |  |  | znížená |  | 0 | 0.00031 | 0.0558 | 0 | 0 | 32 | M | 2 | ROZPOCET | 0 | 0 | 0 | 0 | 0 | 2 | 0 | 16 | -1115502765
| PP |  | Rúra medená predizolovaná d 12,7 mm (1/2"x0,8), pre chladiarensku techniku | [14 empty] | PP | 2
396 | K | 769060515.S | Montáž medeného potrubia predizolovaného d 16 mm (5/8"x1,0) | m | 60 |  | 0 |  |  | znížená |  | 0 | 0 | 0 | 0 | 0 | 16 | K | 2 | ROZPOCET | 0 | 0 | 0 | 0 | 0 | 2 | 0 | 16 | -970424908
| PP |  | Montáž medeného potrubia predizolovaného d 16 mm (5/8"x1,0) | [14 empty] | PP | 2
397 | M | 196350001900.S | Rúra medená predizolovaná d 15,88 mm (5/8"x1,0), pre chladiarensku techniku | m | 60 |  | 0 |  |  | znížená |  | 0 | 0.00042 | 0.0252 | 0 | 0 | 32 | M | 2 | ROZPOCET | 0 | 0 | 0 | 0 | 0 | 2 | 0 | 16 | 2090412500
| PP |  | Rúra medená predizolovaná d 15,88 mm (5/8"x1,0), pre chladiarensku techniku | [14 empty] | PP | 2
398 | K | 769060520.S | Montáž medeného potrubia predizolovaného d 18 mm (3/4"x1,0) | m | 35 |  | 0 |  |  | znížená |  | 0 | 0 | 0 | 0 | 0 | 16 | K | 2 | ROZPOCET | 0 | 0 | 0 | 0 | 0 | 2 | 0 | 16 | 364303016
| PP |  | Montáž medeného potrubia predizolovaného d 18 mm (3/4"x1,0) | [14 empty] | PP | 2
399 | M | 196350002000.S | Rúra medená predizolovaná d 19,05 mm (3/4"x1,0), pre chladiarensku techniku | m | 35 |  | 0 |  |  | znížená |  | 0 | 0.00048 | 0.0168 | 0 | 0 | 32 | M | 2 | ROZPOCET | 0 | 0 | 0 | 0 | 0 | 2 | 0 | 16 | -272857075
| PP |  | Rúra medená predizolovaná d 19,05 mm (3/4"x1,0), pre chladiarensku techniku | [14 empty] | PP | 2
400 | K | 360410040.S | Montáž komunikačnej kábeláže | kpl | 1 |  | 0 |  |  | znížená |  | 0 | 0 | 0 | 0 | 0 | 64 | K | 2 | ROZPOCET | 0 | 0 | 0 | 0 | 0 | 2 | 0 | 64 | 1765401870
| PP |  | Montáž komunikačnej kábeláže | [14 empty] | PP | 2
401 | M | 405610001500.S | Komunikačná kabeláž medzi VZT prvkami, žlaby | kpl | 1 |  | 0 |  |  | znížená |  | 0 | 9e-05 | 9e-05 | 0 | 0 | 128 | M | 2 | ROZPOCET | 0 | 0 | 0 | 0 | 0 | 2 | 0 | 128 | -1197827637
| PP |  | Komunikačná kabeláž medzi VZT prvkami, žlaby | [14 empty] | PP | 2
402 | K | 998769203.S | Presun hmôt pre montáž vzduchotechnických zariadení v stavbe (objekte) výšky nad 7 do 24 m | % |  |  | 0 |  |  | znížená |  | 0 | 0 | 0 | 0 | 0 | 16 | K | 2 | ROZPOCET | 0 | 0 | 0 | 0 | 0 | 2 | 0 | 16 | 297513305
| PP |  | Presun hmôt pre montáž vzduchotechnických zariadení v stavbe (objekte) výšky nad 7 do 24 m | [14 empty] | PP | 2
403 | K | 998769291.S | Príplatok za zväčšený presun vzduchotechnických zariadení nad vymedzenú najväčšiu dopravnú vzdialenosť po stavenisku do 1 km | % |  |  | 0 |  |  | znížená |  | 0 | 0 | 0 | 0 | 0 | 16 | K | 2 | ROZPOCET | 0 | 0 | 0 | 0 | 0 | 2 | 0 | 16 | -556813451
| PP |  | Príplatok za zväčšený presun vzduchotechnických zariadení nad vymedzenú najväčšiu dopravnú vzdialenosť po stavenisku do 1 km | [14 empty] | PP | 2
| D | 9 | Ostatné konštrukcie a práce-búranie |  |  |  | 0 |  |  |  |  | 0 |  | 0.0096354 |  | 0 | 1 | D | 1 | ROZPOCET | [6 empty] | 0
404 | K | 941955001.S | Demontáž pôvodnej vzduchotechniky + ekologická likvidácia odpadu | kpl | 1 |  | 0 |  |  | znížená |  | 0 | 0.0015286 | 0.0015286 | 0 | 0 | 4 | K | 2 | ROZPOCET | 0 | 0 | 0 | 0 | 0 | 2 | 0 | 4 | -167302185
| PP |  | Demontáž pôvodnej vzduchotechniky + ekologická likvidácia odpadu | [14 empty] | PP | 2
405 | K | 941955002.S | Demontáž pôvodného chladenia + ekologická likvidácia odpadu | kpl | 1 |  | 0 |  |  | znížená |  | 0 | 0.0019254 | 0.0019254 | 0 | 0 | 4 | K | 2 | ROZPOCET | 0 | 0 | 0 | 0 | 0 | 2 | 0 | 4 | 498820578
| PP |  | Demontáž pôvodného chladenia + ekologická likvidácia odpadu | [14 empty] | PP | 2
406 | K | 941955004.S | Lešenie ľahké pracovné pomocné s výškou lešeňovej podlahy nad 2,50 do 3,5 m | kpl | 1 |  | 0 |  |  | znížená |  | 0 | 0.0061813 | 0.0061813 | 0 | 0 | 4 | K | 2 | ROZPOCET | 0 | 0 | 0 | 0 | 0 | 2 | 0 | 4 | 1156308246
| PP |  | Lešenie ľahké pracovné pomocné s výškou lešeňovej podlahy nad 2,50 do 3,5 m | [14 empty] | PP | 2
407 | K | 998009001.S | Presun hmôt lešenia pre budovy s výškou do 3,5 m | t | 14.66 |  | 0 |  |  | znížená |  | 0 | 0 | 0 | 0 | 0 | 4 | K | 2 | ROZPOCET | 0 | 0 | 0 | 0 | 0 | 2 | 0 | 4 | -712397742
| PP |  | Presun hmôt lešenia pre budovy s výškou do 3,5 m | [14 empty] | PP | 2
408 | K | 998009009.S | Príplatok za presun hmôt lešenia pre budovy s výškou do 3,5 m, za k.ď. začatých 3,5 m | t | 14.66 |  | 0 |  |  | znížená |  | 0 | 0 | 0 | 0 | 0 | 4 | K | 2 | ROZPOCET | 0 | 0 | 0 | 0 | 0 | 2 | 0 | 4 | -2145500151
| PP |  | Príplatok za presun hmôt lešenia pre budovy s výškou do 3,5 m, za k.ď. začatých 3,5 m | [14 empty] | PP | 2
| D | 767 | Konštrukcie doplnkové kovové |  |  |  | 0 |  |  |  |  | 0 |  | 0.0027628 |  | 0 | 2 | D | 1 | ROZPOCET | [6 empty] | 0
409 | K | 767995101.S | Montáž ostatných atypických kovových stavebných doplnkových konštrukcií do 5 kg | kpl | 1 |  | 0 |  |  | znížená |  | 0 | 7.285e-05 | 7.285e-05 | 0 | 0 | 16 | K | 2 | ROZPOCET | 0 | 0 | 0 | 0 | 0 | 2 | 0 | 16 | -340207671
| PP |  | Montáž ostatných atypických kovových stavebných doplnkových konštrukcií do 5 kg | [14 empty] | PP | 2
410 | M | 405610002500.S | Montážny, závesný a spojovací materiál pozinkovaný | kpl | 1 |  | 0 |  |  | znížená |  | 0 | 0.00097 | 0.00097 | 0 | 0 | 32 | M | 2 | ROZPOCET | 0 | 0 | 0 | 0 | 0 | 2 | 0 | 16 | 728273567
| PP |  | Montážny, závesný a spojovací materiál pozinkovaný | [14 empty] | PP | 2
411 | M | 405610002600.S | Montážny, závesný a spojovací materiál nerezový | ks | 1 |  | 0 |  |  | znížená |  | 0 | 0.00162 | 0.00162 | 0 | 0 | 32 | M | 2 | ROZPOCET | 0 | 0 | 0 | 0 | 0 | 2 | 0 | 16 | 1609589245
| PP |  | Montážny, závesný a spojovací materiál nerezový | [14 empty] | PP | 2
412 | M | 405610003300.S | Žľaby na rozvod chladiva | kpl | 1 |  | 0 |  |  | znížená |  | 0 | 0.0001 | 0.0001 | 0 | 0 | 32 | M | 2 | ROZPOCET | 0 | 0 | 0 | 0 | 0 | 2 | 0 | 16 | 722998746
| PP |  | Žľaby na rozvod chladiva | [14 empty] | PP | 2
413 | K | 998767202.S | Presun hmôt pre kovové stavebné doplnkové konštrukcie v objektoch výšky nad 6 do 12 m | % |  |  | 0 |  |  | znížená |  | 0 | 0 | 0 | 0 | 0 | 16 | K | 2 | ROZPOCET | 0 | 0 | 0 | 0 | 0 | 2 | 0 | 16 | 253111533
| PP |  | Presun hmôt pre kovové stavebné doplnkové konštrukcie v objektoch výšky nad 6 do 12 m | [14 empty] | PP | 2
414 | K | 998767293.S | Kovové stav.dopln.konštr., prípl.za presun nad najväčšiu dopr. vzdial. do 500 m | % |  |  | 0 |  |  | znížená |  | 0 | 0 | 0 | 0 | 0 | 16 | K | 2 | ROZPOCET | 0 | 0 | 0 | 0 | 0 | 2 | 0 | 16 | 331512370
| PP |  | Kovové stav.dopln.konštr., prípl.za presun nad najväčšiu dopr. vzdial. do 500 m | [14 empty] | PP | 2
| D | 95-M | Ostatné náklady |  |  |  | 0 |  |  |  |  | 0 |  | 0 |  | 0 | 3 | D | 1 | ROZPOCET | [6 empty] | 0
415 | K | 950201001.S | Prevádzková revízia, oživenie a komplexné skúšky | kpl | 1 |  | 0 |  |  | znížená |  | 0 | 0 | 0 | 0 | 0 | 64 | K | 2 | ROZPOCET | 0 | 0 | 0 | 0 | 0 | 2 | 0 | 64 | 1307820326
| PP |  | Prevádzková revízia, oživenie a komplexné skúšky | [14 empty] | PP | 2
416 | K | 950201002.S | Dopravné a zaobstarávacie náklady | kpl | 1 |  | 0 |  |  | znížená |  | 0 | 0 | 0 | 0 | 0 | 64 | K | 2 | ROZPOCET | 0 | 0 | 0 | 0 | 0 | 2 | 0 | 64 | 1825134950
| PP |  | Dopravné a zaobstarávacie náklady | [14 empty] | PP | 2
417 | K | 950201003.S | Autožeriav AD18t | ks | 1 |  | 0 |  |  | znížená |  | 0 | 0 | 0 | 0 | 0 | 64 | K | 2 | ROZPOCET | 0 | 0 | 0 | 0 | 0 | 2 | 0 | 64 | -1086463477
| PP |  | Autožeriav AD18t | [14 empty] | PP | 2
418 | K | 950201004.S | Doplnenie chladiva R410A | kg | 11 |  | 0 |  |  | znížená |  | 0 | 0 | 0 | 0 | 0 | 64 | K | 2 | ROZPOCET | 0 | 0 | 0 | 0 | 0 | 2 | 0 | 64 | -457724867
| PP |  | Doplnenie chladiva R410A | [14 empty] | PP | 2
419 | K | 950201005.S | Doplnenie chladiva R32 | kg | 1 |  | 0 |  |  | znížená |  | 0 | 0 | 0 | 0 | 0 | 64 | K | 2 | ROZPOCET | 0 | 0 | 0 | 0 | 0 | 2 | 0 | 64 | -357940055
| PP |  | Doplnenie chladiva R32 | [14 empty] | PP | 2
| D | HZS | Hodinové zúčtovacie sadzby |  |  |  | 0 |  |  |  |  | 0 |  | 0 |  | 0 | 4 | D | 1 | ROZPOCET | [6 empty] | 0
420 | K | HZS000111.S | Stavebno montážne práce menej náročne, sekanie drážok a prestupov | hod | 339 |  | 0 |  |  | znížená |  | 0 | 0 | 0 | 0 | 0 | 512 | K | 2 | ROZPOCET | 0 | 0 | 0 | 0 | 0 | 2 | 0 | 512 | 1826602181
| PP |  | Stavebno montážne práce menej náročne, sekanie drážok a prestupov | [14 empty] | PP | 2
421 | K | HZS000113.S | Stavebno montážne práce náročné ucelené - odborné, tvorivé remeselné (Tr. 3) v rozsahu viac ako 8 hodín | hod | 184 |  | 0 |  |  | znížená |  | 0 | 0 | 0 | 0 | 0 | 512 | K | 2 | ROZPOCET | 0 | 0 | 0 | 0 | 0 | 2 | 0 | 512 | 1231545310
| PP |  | Stavebno montážne práce náročné ucelené - odborné, tvorivé remeselné (Tr. 3) v rozsahu viac ako 8 hodín | [14 empty] | PP | 2

## 600 - Elektroinštalácia a...
{099ff7f1-7950-4851-bdcc-551c96199f04}
0
| KRYCÍ LIST ROZPOČTU | [7 empty] | v --- nižšie sa nachádzajú doplnkové a pomocné údaje k zostavám --- v | [8 empty] | False
Stavba:
Modernizácia údržbovej základne trolejbusov a výstavba meniarne
Objekt:
C - SO 401 Hala prevádzkovej údržby trolejbusov
Časť:
600 - Elektroinštalácia a bleskozvody
| JKSO: |  |  |  |  | ČS:
| Miesto: |  | Prešov |  |  | Dátum: | 2. 12. 2025
| Objednávateľ: |  |  |  |  | IČO:
IČ DPH:
| Zhotoviteľ: |  |  |  |  | IČO: | Vyplň údaj
|  | Vyplň údaj |  |  |  | IČ DPH: | Vyplň údaj
| Projektant: |  |  |  |  | IČO:
IČ DPH:
| Spracovateľ: |  |  |  |  | IČO:
IČ DPH:
Poznámka:
| Cena bez DPH | [5 empty] | 0
|  |  | Základ dane |  |  | Sadzba dane | Výška dane
| DPH | základná | 0 |  |  | 20% | 0
|  | znížená | 0 |  |  | 23% | 0
|  | zákl. prenesená | 0 |  |  | 20% | 0
|  | zníž. prenesená | 0 |  |  | 23% | 0
|  | nulová | 0 |  |  | 0% | 0
| Cena s DPH |  |  | v | EUR |  | 0
| Projektant |  |  | Spracovateľ
| Dátum a podpis: |  | Pečiatka | Dátum a podpis: |  |  | Pečiatka
| Objednávateľ |  |  | Zhotoviteľ
| Dátum a podpis: |  | Pečiatka | Dátum a podpis: |  |  | Pečiatka
REKAPITULÁCIA ROZPOČTU
Stavba:
Modernizácia údržbovej základne trolejbusov a výstavba meniarne
Objekt:
C - SO 401 Hala prevádzkovej údržby trolejbusov
Časť:
600 - Elektroinštalácia a bleskozvody
Miesto: |  |  | Prešov |  |  | Dátum: | 2. 12. 2025
Objednávateľ: | [5 empty] | Projektant:
Zhotoviteľ: |  |  | Vyplň údaj |  |  | Spracovateľ:
Kód dielu - Popis | [6 empty] | Cena celkom [EUR]
Náklady z rozpočtu | [6 empty] | 0 | [11 empty] | -1
| HSV - Práce a dodávky HSV | [5 empty] | 0
| 9 - Ostatné konštrukcie a práce-búranie | [5 empty] | 0
| M - Práce a dodávky M | [5 empty] | 0
| 21-M - Elektromontáže | [5 empty] | 0
| HZS - Hodinové zúčtovacie sadzby | [5 empty] | 0
ROZPOČET
Stavba:
Modernizácia údržbovej základne trolejbusov a výstavba meniarne
Objekt:
C - SO 401 Hala prevádzkovej údržby trolejbusov
Časť:
600 - Elektroinštalácia a bleskozvody
Miesto: |  |  | Prešov |  |  | Dátum: | 2. 12. 2025
Objednávateľ: | [5 empty] | Projektant:
Zhotoviteľ: |  |  | Vyplň údaj |  |  | Spracovateľ:
PČ | Typ | Kód | Popis | MJ | Množstvo | J.cena [EUR] | Cena celkom [EUR] | Cenová sústava |  | DPH | J. Nh [h] | Nh celkom [h] | J. hmotnosť [t] | Hmotnosť celkom [t] | J. suť [t] | Suť Celkom [t]
Náklady z rozpočtu | [6 empty] | 0 |  |  |  |  | 0 |  | 0 |  | 0 |  | D | -1 | [7 empty] | 0
| D | HSV | Práce a dodávky HSV |  |  |  | 0 |  |  |  |  | 0 |  | 0 |  | 0 | 1 | D | 0 | ROZPOCET | [6 empty] | 0
| D | 9 | Ostatné konštrukcie a práce-búranie |  |  |  | 0 |  |  |  |  | 0 |  | 0 |  | 0 | 1 | D | 1 | ROZPOCET | [6 empty] | 0
1 | K | 971033481.S | Vybúranie otvoru v murive tehl. plochy do 0,25 m2 hr. do 900 mm, -0,41300t | ks | 4 |  | 0 |  |  | znížená |  | 0 | 0 | 0 | 0 | 0 | 4 | K | 2 | ROZPOCET | 0 | 0 | 0 | 0 | 0 | 2 | 0 | 4 | -721964527
| PP |  | Vybúranie otvoru v murive tehl. plochy do 0,25 m2 hr. do 900 mm, -0,41300t | [14 empty] | PP | 2
2 | K | 971052441 | Vybúranie otvoru v želzobet. priečkach a stenách plochy do 0, 25 m2, do 300 mm, -0,18700t | ks | 4 |  | 0 |  |  | znížená |  | 0 | 0 | 0 | 0 | 0 | 4 | K | 2 | ROZPOCET | 0 | 0 | 0 | 0 | 0 | 2 | 0 | 4 | 2082900691
| PP |  | Vybúranie otvoru v želzobet. priečkach a stenách plochy do 0, 25 m2, do 300 mm, -0,18700t | [14 empty] | PP | 2
3 | K | 973031616.S | Vysekanie kapsy pre klátiky a krabice, veľkosti do 100x100x50 mm, -0,00100t | ks | 596 |  | 0 |  |  | znížená |  | 0 | 0 | 0 | 0 | 0 | 4 | K | 2 | ROZPOCET | 0 | 0 | 0 | 0 | 0 | 2 | 0 | 4 | -1171829416
| PP |  | Vysekanie kapsy pre klátiky a krabice, veľkosti do 100x100x50 mm, -0,00100t | [14 empty] | PP | 2
4 | K | 974042545.S | Vysekanie rýh v betónovej dlažbe do hĺbky 70 mm a šírky do 200 mm, -0,03100t | m | 60 |  | 0 |  |  | znížená |  | 0 | 0 | 0 | 0 | 0 | 4 | K | 2 | ROZPOCET | 0 | 0 | 0 | 0 | 0 | 2 | 0 | 4 | 968935190
| PP |  | Vysekanie rýh v betónovej dlažbe do hĺbky 70 mm a šírky do 200 mm, -0,03100t | [14 empty] | PP | 2
5 | K | 974082212.S | Vysekanie rýh pre vodiče v akejkoľvek omietke cementovej stien v š. do 50 mm, -0,00200t | m | 1270 |  | 0 |  |  | znížená |  | 0 | 0 | 0 | 0 | 0 | 4 | K | 2 | ROZPOCET | 0 | 0 | 0 | 0 | 0 | 2 | 0 | 4 | -1454978622
| PP |  | Vysekanie rýh pre vodiče v akejkoľvek omietke cementovej stien v š. do 50 mm, -0,00200t | [14 empty] | PP | 2
| D | M | Práce a dodávky M |  |  |  | 0 |  |  |  |  | 0 |  | 0 |  | 0 | 3 | D | 0 | ROZPOCET | [6 empty] | 0
| D | 21-M | Elektromontáže |  |  |  | 0 |  |  |  |  | 0 |  | 0 |  | 0 | 3 | D | 1 | ROZPOCET | [6 empty] | 0
6 | K | 210010024.S | Rúrka ohybná elektroinštalačná z HFPP D20, uložená pevne | m | 150 |  | 0 |  |  | znížená |  | 0 | 0 | 0 | 0 | 0 | 64 | K | 2 | ROZPOCET | 0 | 0 | 0 | 0 | 0 | 2 | 0 | 64 | 1870182841
| PP |  | Rúrka ohybná elektroinštalačná z HFPP D20, uložená pevne | [14 empty] | PP | 2
7 | M | 3450710200.S | Rúrka ohybná vlnitá pancierová so strednou mechanickou odolnosťou z HFPP, D 20 mm | m | 157 |  | 0 |  |  | znížená |  | 0 | 0 | 0 | 0 | 0 | 256 | M | 2 | ROZPOCET | 0 | 0 | 0 | 0 | 0 | 2 | 0 | 64 | 1755219839
| PP |  | Rúrka ohybná vlnitá pancierová so strednou mechanickou odolnosťou z HFPP, D 20 mm | [14 empty] | PP | 2
8 | M | 34505091001 | Príchytka bezhalogénová D20 | ks | 450 |  | 0 |  |  | znížená |  | 0 | 0 | 0 | 0 | 0 | 256 | M | 2 | ROZPOCET | 0 | 0 | 0 | 0 | 0 | 2 | 0 | 64 | -1965509204
| PP |  | Príchytka bezhalogénová D20 | [14 empty] | PP | 2
9 | K | 210010026.S | Rúrka ohybná elektroinštalačná z HFPP D 25, uložená pevne | m | 100 |  | 0 |  |  | znížená |  | 0 | 0 | 0 | 0 | 0 | 64 | K | 2 | ROZPOCET | 0 | 0 | 0 | 0 | 0 | 2 | 0 | 64 | -938098996
| PP |  | Rúrka ohybná elektroinštalačná z HFPP D 25, uložená pevne | [14 empty] | PP | 2
10 | M | 3450710300.S | Rúrka ohybná vlnitá pancierová so strednou mechanickou odolnosťou z HFPP, D 25 mm | m | 105 |  | 0 |  |  | znížená |  | 0 | 0 | 0 | 0 | 0 | 256 | M | 2 | ROZPOCET | 0 | 0 | 0 | 0 | 0 | 2 | 0 | 64 | -537397888
| PP |  | Rúrka ohybná vlnitá pancierová so strednou mechanickou odolnosťou z HFPP, D 25 mm | [14 empty] | PP | 2
11 | M | 3451100200 | Príchytka bezhalogénová D25 | ks | 300 |  | 0 |  |  | znížená |  | 0 | 0 | 0 | 0 | 0 | 256 | M | 2 | ROZPOCET | 0 | 0 | 0 | 0 | 0 | 2 | 0 | 64 | 626030382
| PP |  | Príchytka bezhalogénová D25 | [14 empty] | PP | 2
12 | K | 210010027.S | Rúrka ohybná elektroinštalačná z HFPP D 32, uložená pevne | m | 30 |  | 0 |  |  | znížená |  | 0 | 0 | 0 | 0 | 0 | 64 | K | 2 | ROZPOCET | 0 | 0 | 0 | 0 | 0 | 2 | 0 | 64 | -1934686039
| PP |  | Rúrka ohybná elektroinštalačná z HFPP D 32, uložená pevne | [14 empty] | PP | 2
13 | M | 345710009300.S | Rúrka ohybná vlnitá pancierová so strednou mechanickou odolnosťou z HFPP, D 32 mm | m | 30 |  | 0 |  |  | znížená |  | 0 | 0 | 0 | 0 | 0 | 256 | M | 2 | ROZPOCET | 0 | 0 | 0 | 0 | 0 | 2 | 0 | 64 | -1225006400
| PP |  | Rúrka ohybná vlnitá pancierová so strednou mechanickou odolnosťou z HFPP, D 32 mm | [14 empty] | PP | 2
14 | K | 210010090.S | Rúrka ohybná elektroinštalačná z HDPE, D 50 uložená voľne | m | 10 |  | 0 |  |  | znížená |  | 0 | 0 | 0 | 0 | 0 | 64 | K | 2 | ROZPOCET | 0 | 0 | 0 | 0 | 0 | 2 | 0 | 64 | -652178523
| PP |  | Rúrka ohybná elektroinštalačná z HDPE, D 50 uložená voľne | [14 empty] | PP | 2
15 | M | 345710005600.S | Rúrka ohybná dvojplášťová korugovaná z HDPE, UV stabilná, bezhalogénová, D 50 mm | m | 10.5 |  | 0 |  |  | znížená |  | 0 | 0 | 0 | 0 | 0 | 256 | M | 2 | ROZPOCET | 0 | 0 | 0 | 0 | 0 | 2 | 0 | 64 | 378240479
| PP |  | Rúrka ohybná dvojplášťová korugovaná z HDPE, UV stabilná, bezhalogénová, D 50 mm | [14 empty] | PP | 2
16 | K | 210010091.S | Rúrka ohybná elektroinštalačná z HDPE, D 63 uložená voľne | m | 40 |  | 0 |  |  | znížená |  | 0 | 0 | 0 | 0 | 0 | 64 | K | 2 | ROZPOCET | 0 | 0 | 0 | 0 | 0 | 2 | 0 | 64 | 1144262092
| PP |  | Rúrka ohybná elektroinštalačná z HDPE, D 63 uložená voľne | [14 empty] | PP | 2
17 | M | 345710006230.S | Rúrka ohybná dvojplášťová korugovaná z HDPE, UV stabilná, bezhalogénová, D 63 mm | m | 42 |  | 0 |  |  | znížená |  | 0 | 0 | 0 | 0 | 0 | 256 | M | 2 | ROZPOCET | 0 | 0 | 0 | 0 | 0 | 2 | 0 | 64 | -617392136
| PP |  | Rúrka ohybná dvojplášťová korugovaná z HDPE, UV stabilná, bezhalogénová, D 63 mm | [14 empty] | PP | 2
18 | K | 210010093.S | Rúrka ohybná elektroinštalačná z HDPE, D 90 uložená voľne | m | 10 |  | 0 |  |  | znížená |  | 0 | 0 | 0 | 0 | 0 | 64 | K | 2 | ROZPOCET | 0 | 0 | 0 | 0 | 0 | 2 | 0 | 64 | 1459922740
| PP |  | Rúrka ohybná elektroinštalačná z HDPE, D 90 uložená voľne | [14 empty] | PP | 2
19 | M | 345710005900.S | Rúrka ohybná dvojplášťová korugovaná z HDPE, UV stabilná, bezhalogénová, D 90 mm | m | 10.5 |  | 0 |  |  | znížená |  | 0 | 0 | 0 | 0 | 0 | 256 | M | 2 | ROZPOCET | 0 | 0 | 0 | 0 | 0 | 2 | 0 | 64 | -127489349
| PP |  | Rúrka ohybná dvojplášťová korugovaná z HDPE, UV stabilná, bezhalogénová, D 90 mm | [14 empty] | PP | 2
20 | K | 210010094.S | Rúrka ohybná elektroinštalačná z HDPE, D 110 uložená voľne | m | 120 |  | 0 |  |  | znížená |  | 0 | 0 | 0 | 0 | 0 | 64 | K | 2 | ROZPOCET | 0 | 0 | 0 | 0 | 0 | 2 | 0 | 64 | -1297780957
| PP |  | Rúrka ohybná elektroinštalačná z HDPE, D 110 uložená voľne | [14 empty] | PP | 2
21 | M | 345710006260.S | Rúrka ohybná dvojplášťová korugovaná z HDPE, UV stabilná bezhalogénová, D 110 mm | m | 126 |  | 0 |  |  | znížená |  | 0 | 0 | 0 | 0 | 0 | 256 | M | 2 | ROZPOCET | 0 | 0 | 0 | 0 | 0 | 2 | 0 | 64 | -1520927896
| PP |  | Rúrka ohybná dvojplášťová korugovaná z HDPE, UV stabilná bezhalogénová, D 110 mm | [14 empty] | PP | 2
22 | K | 210010591.S | Rúrka tuhá elektroinštalačná bezhalogénová , D 16 uložená pevne | m | 550 |  | 0 |  |  | znížená |  | 0 | 0 | 0 | 0 | 0 | 64 | K | 2 | ROZPOCET | 0 | 0 | 0 | 0 | 0 | 2 | 0 | 64 | 339545313
| PP |  | Rúrka tuhá elektroinštalačná bezhalogénová , D 16 uložená pevne | [14 empty] | PP | 2
23 | M | 345710000710.S | Rúrka tuhá so strednou mechanickou odolnosťou D16mm bezhalogénová | m | 605 |  | 0 |  |  | znížená |  | 0 | 0 | 0 | 0 | 0 | 256 | M | 2 | ROZPOCET | 0 | 0 | 0 | 0 | 0 | 2 | 0 | 64 | 466745352
| PP |  | Rúrka tuhá so strednou mechanickou odolnosťou D16mm bezhalogénová | [14 empty] | PP | 2
24 | M | 345710019310.S | Príchytka pre bezhalogénové elektroinštal. rúrky, D 16 mm | ks | 1650 |  | 0 |  |  | znížená |  | 0 | 0 | 0 | 0 | 0 | 256 | M | 2 | ROZPOCET | 0 | 0 | 0 | 0 | 0 | 2 | 0 | 64 | 1841772377
| PP |  | Príchytka pre bezhalogénové elektroinštal. rúrky, D 16 mm | [14 empty] | PP | 2
25 | K | 210010593.S | Rúrka tuhá elektroinštalačná bezhalogénová , D 25 uložená pevne | m | 1 |  | 0 |  |  | znížená |  | 0 | 0 | 0 | 0 | 0 | 64 | K | 2 | ROZPOCET | 0 | 0 | 0 | 0 | 0 | 2 | 0 | 64 | 1536886709
| PP |  | Rúrka tuhá elektroinštalačná bezhalogénová , D 25 uložená pevne | [14 empty] | PP | 2
26 | M | 286120018300.S | Rúrka tuhá so strednou mechanickou odolnosťou D 25 mm bezhalogénová | m | 400 |  | 0 |  |  | znížená |  | 0 | 0 | 0 | 0 | 0 | 256 | M | 2 | ROZPOCET | 0 | 0 | 0 | 0 | 0 | 2 | 0 | 64 | -2003451099
| PP |  | Rúrka tuhá so strednou mechanickou odolnosťou D 25 mm bezhalogénová | [14 empty] | PP | 2
27 | M | 345710001230.S | Príchytka pre bezhalogenové rúrky, D 25 mm | m | 440 |  | 0 |  |  | znížená |  | 0 | 0 | 0 | 0 | 0 | 256 | M | 2 | ROZPOCET | 0 | 0 | 0 | 0 | 0 | 2 | 0 | 64 | -334364893
| PP |  | Príchytka pre bezhalogenové rúrky, D 25 mm | [14 empty] | PP | 2
22 | K | 210010301.S | Krabica prístrojová bez zapojenia, pod omietku | ks | 1200 |  | 0 |  |  | znížená |  | 0 | 0 | 0 | 0 | 0 | 64 | K | 2 | ROZPOCET | 0 | 0 | 0 | 0 | 0 | 2 | 0 | 64 | -1124828259
| PP |  | Krabica prístrojová bez zapojenia, pod omietku | [14 empty] | PP | 2
28 | M | 345410008700.S | Krabica univerzálna bezhalogénová pod omietku | ks | 510 |  | 0 |  |  | znížená |  | 0 | 0 | 0 | 0 | 0 | 256 | M | 2 | ROZPOCET | 0 | 0 | 0 | 0 | 0 | 2 | 0 | 64 | 253063400
| PP |  | Krabica univerzálna bezhalogénová pod omietku | [14 empty] | PP | 2
29 | K | 210010321.S | Krabica odbočná s viečkom, svorkovnicou vrátane zapojenia, kruhová | ks | 86 |  | 0 |  |  | znížená |  | 0 | 0 | 0 | 0 | 0 | 64 | K | 2 | ROZPOCET | 0 | 0 | 0 | 0 | 0 | 2 | 0 | 64 | -1837639615
| PP |  | Krabica odbočná s viečkom, svorkovnicou vrátane zapojenia, kruhová | [14 empty] | PP | 2
30 | M | 345410002300.S | Krabica prístrojová rozvodná bezhalogénová pod omietku vr. svorkovnice | ks | 86 |  | 0 |  |  | znížená |  | 0 | 0 | 0 | 0 | 0 | 256 | M | 2 | ROZPOCET | 0 | 0 | 0 | 0 | 0 | 2 | 0 | 64 | -1615658450
| PP |  | Krabica prístrojová rozvodná bezhalogénová pod omietku vr. svorkovnice | [14 empty] | PP | 2
31 | K | 210010351 | Krabicová rozvodka z lisovaného izolantu vrátane ukončenia káblov a zapojenia vodičov do 5x4 mm2 | ks | 250 |  | 0 |  |  | znížená |  | 0 | 0 | 0 | 0 | 0 | 64 | K | 2 | ROZPOCET | 0 | 0 | 0 | 0 | 0 | 2 | 0 | 64 | -2127100282
| PP |  | Krabicová rozvodka z lisovaného izolantu vrátane ukončenia káblov a zapojenia vodičov do 5x4 mm2 | [14 empty] | PP | 2
32 | M | 3450927000 | Krabica 6455-11 acidur sivá | ks | 250 |  | 0 |  |  | znížená |  | 0 | 0 | 0 | 0 | 0 | 256 | M | 2 | ROZPOCET | 0 | 0 | 0 | 0 | 0 | 2 | 0 | 64 | 1250693379
| PP |  | Krabica 6455-11 acidur sivá | [14 empty] | PP | 2
33 | K | 210010370.S | Elektromontážna krabica do zateplenia KEZ 50-300 mm | ks | 23 |  | 0 |  |  | znížená |  | 0 | 0 | 0 | 0 | 0 | 64 | K | 2 | ROZPOCET | 0 | 0 | 0 | 0 | 0 | 2 | 0 | 64 | -1522129638
| PP |  | Elektromontážna krabica do zateplenia KEZ 50-300 mm | [14 empty] | PP | 2
34 | M | 345410007610 | Krabica pre skúšobnú svorku do zateplenia z PP, šxvxh 120x120x317,5 mm | ks | 23 |  | 0 |  |  | znížená |  | 0 | 0 | 0 | 0 | 0 | 256 | M | 2 | ROZPOCET | 0 | 0 | 0 | 0 | 0 | 2 | 0 | 64 | -770060931
| PP |  | Krabica pre skúšobnú svorku do zateplenia z PP, šxvxh 120x120x317,5 mm | [14 empty] | PP | 2
33 | K | 210010522 | Odviečkovanie alebo zaviečkovanie krabíc - viečko na skrutky | ks | 350 |  | 0 |  |  | znížená |  | 0 | 0 | 0 | 0 | 0 | 64 | K | 2 | ROZPOCET | 0 | 0 | 0 | 0 | 0 | 2 | 0 | 64 | -1202656216
| PP |  | Odviečkovanie alebo zaviečkovanie krabíc - viečko na skrutky | [14 empty] | PP | 2
35 | K | 210011310 | Osadenie polyamidovej príchytky HM 8 do tvrdého kameňa, jednoduchého betónu a železobetónu | ks | 5400 |  | 0 |  |  | znížená |  | 0 | 0 | 0 | 0 | 0 | 64 | K | 2 | ROZPOCET | 0 | 0 | 0 | 0 | 0 | 2 | 0 | 64 | 1882975040
| PP |  | Osadenie polyamidovej príchytky HM 8 do tvrdého kameňa, jednoduchého betónu a železobetónu | [14 empty] | PP | 2
36 | M | 2830403500 | Hmoždinka klasická 8 mm T8 typ: T8-PA | ks | 5400 |  | 0 |  |  | znížená |  | 0 | 0 | 0 | 0 | 0 | 256 | M | 2 | ROZPOCET | 0 | 0 | 0 | 0 | 0 | 2 | 0 | 64 | 1085072947
| PP |  | Hmoždinka klasická 8 mm T8 typ: T8-PA | [14 empty] | PP | 2
37 | K | 210020251 | Káblový rošt pre voľné i pevné uloženie š. 200 mm, vrátane zhotovenia základného náteru, stupačkový | m | 48 |  | 0 |  |  | znížená |  | 0 | 0 | 0 | 0 | 0 | 64 | K | 2 | ROZPOCET | 0 | 0 | 0 | 0 | 0 | 2 | 0 | 64 | -441635804
| PP |  | Káblový rošt pre voľné i pevné uloženie š. 200 mm, vrátane zhotovenia základného náteru, stupačkový | [14 empty] | PP | 2
38 | M | 1322321000 | Káblový rošt š.200 mm pozink. | m | 48 |  | 0 |  |  | znížená |  | 0 | 0 | 0 | 0 | 0 | 256 | M | 2 | ROZPOCET | 0 | 0 | 0 | 0 | 0 | 2 | 0 | 64 | -1001438715
| PP |  | Káblový rošt š.200 mm pozink. | [14 empty] | PP | 2
39 | M | 1323101800 | Príchytka pre uchytenie roštu na stenu | ks | 288 |  | 0 |  |  | znížená |  | 0 | 0 | 0 | 0 | 0 | 256 | M | 2 | ROZPOCET | 0 | 0 | 0 | 0 | 0 | 2 | 0 | 64 | -1933269297
| PP |  | Príchytka pre uchytenie roštu na stenu | [14 empty] | PP | 2
40 | M | 3451206900 | Príchytka SONAP | ks | 144 |  | 0 |  |  | znížená |  | 0 | 0 | 0 | 0 | 0 | 256 | M | 2 | ROZPOCET | 0 | 0 | 0 | 0 | 0 | 2 | 0 | 64 | 1961065196
| PP |  | Príchytka SONAP | [14 empty] | PP | 2
41 | M | 34512069001 | Uzemňovacia svorka pre rošty | ks | 30 |  | 0 |  |  | znížená |  | 0 | 0 | 0 | 0 | 0 | 256 | M | 2 | ROZPOCET | 0 | 0 | 0 | 0 | 0 | 2 | 0 | 64 | -1422290305
| PP |  | Uzemňovacia svorka pre rošty | [14 empty] | PP | 2
42 | K | 210020252.S | Káblový rošt pre voľné i pevné uloženie š. 300 mm, vrátane zhotovenia základného náteru | m | 100 |  | 0 |  |  | znížená |  | 0 | 0 | 0 | 0 | 0 | 64 | K | 2 | ROZPOCET | 0 | 0 | 0 | 0 | 0 | 2 | 0 | 64 | 316732240
| PP |  | Káblový rošt pre voľné i pevné uloženie š. 300 mm, vrátane zhotovenia základného náteru | [14 empty] | PP | 2
43 | M | 345760000600.S | Káblový rošt š. 300/60 pozink vr. príslušenstva | m | 100 |  | 0 |  |  | znížená |  | 0 | 0 | 0 | 0 | 0 | 256 | M | 2 | ROZPOCET | 0 | 0 | 0 | 0 | 0 | 2 | 0 | 64 | 1326534128
| PP |  | Káblový rošt š. 300/60 pozink vr. príslušenstva | [14 empty] | PP | 2
44 | K | 210020305.S | Káblový žľab - káblový nosný systém, pozink., vrátane príslušenstva, 100/30 mm vrátane veka a podpery | m | 28 |  | 0 |  |  | znížená |  | 0 | 0 | 0 | 0 | 0 | 64 | K | 2 | ROZPOCET | 0 | 0 | 0 | 0 | 0 | 2 | 0 | 64 | 394467818
| PP |  | Káblový žľab - káblový nosný systém, pozink., vrátane príslušenstva, 100/30 mm vrátane veka a podpery | [14 empty] | PP | 2
45 | M | 345750008700.S | Žľab káblový, 100x30 mm, z pozinkovanej ocele | m | 28 |  | 0 |  |  | znížená |  | 0 | 0 | 0 | 0 | 0 | 256 | M | 2 | ROZPOCET | 0 | 0 | 0 | 0 | 0 | 2 | 0 | 64 | -1032614773
| PP |  | Žľab káblový, 100x30 mm, z pozinkovanej ocele | [14 empty] | PP | 2
46 | M | 345750011500.S | Kryt pre káblový žľab šírky 125 mm, z pozinkovanej ocele | m | 28 |  | 0 |  |  | znížená |  | 0 | 0 | 0 | 0 | 0 | 256 | M | 2 | ROZPOCET | 0 | 0 | 0 | 0 | 0 | 2 | 0 | 64 | -1740570035
| PP |  | Kryt pre káblový žľab šírky 125 mm, z pozinkovanej ocele | [14 empty] | PP | 2
47 | K | 210020307 | Káblový žľab, pozink. vrátane príslušenstva, 100/60 mm vrátane veka a podpery | m | 246 |  | 0 |  |  | znížená |  | 0 | 0 | 0 | 0 | 0 | 64 | K | 2 | ROZPOCET | 0 | 0 | 0 | 0 | 0 | 2 | 0 | 64 | -1481358190
| PP |  | Káblový žľab, pozink. vrátane príslušenstva, 100/60 mm vrátane veka a podpery | [14 empty] | PP | 2
48 | M | 3450600018 | Káblový žľab 100/60 elektroinštalačný materiál | m | 246 |  | 0 |  |  | znížená |  | 0 | 0 | 0 | 0 | 0 | 256 | M | 2 | ROZPOCET | 0 | 0 | 0 | 0 | 0 | 2 | 0 | 64 | -299860449
| PP |  | Káblový žľab 100/60 elektroinštalačný materiál | [14 empty] | PP | 2
49 | M | 3450600031 | Kryt žľabu 100 elektroinštalačný materiál | m | 246 |  | 0 |  |  | znížená |  | 0 | 0 | 0 | 0 | 0 | 256 | M | 2 | ROZPOCET | 0 | 0 | 0 | 0 | 0 | 2 | 0 | 64 | 1024364333
| PP |  | Kryt žľabu 100 elektroinštalačný materiál | [14 empty] | PP | 2
50 | K | 210020309 | Káblový žľab, pozink. vrátane príslušenstva, 150/60 mm vrátane veka a podpery | m | 170 |  | 0 |  |  | znížená |  | 0 | 0 | 0 | 0 | 0 | 64 | K | 2 | ROZPOCET | 0 | 0 | 0 | 0 | 0 | 2 | 0 | 64 | -1096693605
| PP |  | Káblový žľab, pozink. vrátane príslušenstva, 150/60 mm vrátane veka a podpery | [14 empty] | PP | 2
51 | M | 345750008900 | Káblový žlab 150x60 mm | m | 170 |  | 0 |  |  | znížená |  | 0 | 0 | 0 | 0 | 0 | 256 | M | 2 | ROZPOCET | 0 | 0 | 0 | 0 | 0 | 2 | 0 | 64 | 754374039
| PP |  | Káblový žlab 150x60 mm | [14 empty] | PP | 2
52 | M | 345750011800 | Kryt káblového žľabu 150 mm | m | 170 |  | 0 |  |  | znížená |  | 0 | 0 | 0 | 0 | 0 | 256 | M | 2 | ROZPOCET | 0 | 0 | 0 | 0 | 0 | 2 | 0 | 64 | -1229243486
| PP |  | Kryt káblového žľabu 150 mm | [14 empty] | PP | 2
53 | K | 210020311 | Káblový žľab , pozink. vrátane príslušenstva, 200/60 mm vrátane veka a podpery | m | 140 |  | 0 |  |  | znížená |  | 0 | 0 | 0 | 0 | 0 | 64 | K | 2 | ROZPOCET | 0 | 0 | 0 | 0 | 0 | 2 | 0 | 64 | -861225141
| PP |  | Káblový žľab , pozink. vrátane príslušenstva, 200/60 mm vrátane veka a podpery | [14 empty] | PP | 2
54 | M | 3450600022 | Káblový žľab 200/60 elektroinštalačný materiál | m | 140 |  | 0 |  |  | znížená |  | 0 | 0 | 0 | 0 | 0 | 256 | M | 2 | ROZPOCET | 0 | 0 | 0 | 0 | 0 | 2 | 0 | 64 | -1730470458
| PP |  | Káblový žľab 200/60 elektroinštalačný materiál | [14 empty] | PP | 2
55 | M | 3450600034 | Kryt žľabu 200 elektroinštalačný materiál | m | 140 |  | 0 |  |  | znížená |  | 0 | 0 | 0 | 0 | 0 | 256 | M | 2 | ROZPOCET | 0 | 0 | 0 | 0 | 0 | 2 | 0 | 64 | 919217204
| PP |  | Kryt žľabu 200 elektroinštalačný materiál | [14 empty] | PP | 2
56 | K | 210020313.S1 | Káblový žľab - káblový nosný systém,protipožiarny., vrátane príslušenstva, 300/60 mm vrátane veka a podpery | m | 310 |  | 0 |  |  | znížená |  | 0 | 0 | 0 | 0 | 0 | 64 | K | 2 | ROZPOCET | 0 | 0 | 0 | 0 | 0 | 2 | 0 | 64 | -1635520149
| PP |  | Káblový žľab - káblový nosný systém,protipožiarny., vrátane príslušenstva, 300/60 mm vrátane veka a podpery | [14 empty] | PP | 2
57 | M | 345750010700.S1 | Káblový žľab 300/60 mm, z pozinkovanej ocele hr.1,5mm, protipožiarny | m | 310 |  | 0 |  |  | znížená |  | 0 | 0 | 0 | 0 | 0 | 256 | M | 2 | ROZPOCET | 0 | 0 | 0 | 0 | 0 | 2 | 0 | 64 | 1973240891
| PP |  | Káblový žľab 300/60 mm, z pozinkovanej ocele hr.1,5mm, protipožiarny | [14 empty] | PP | 2
58 | M | 345750012100.S1 | Kryt pre káblový žľab šírky 300 mm, z pozinkovanej ocele | m | 310 |  | 0 |  |  | znížená |  | 0 | 0 | 0 | 0 | 0 | 256 | M | 2 | ROZPOCET | 0 | 0 | 0 | 0 | 0 | 2 | 0 | 64 | 783696753
| PP |  | Kryt pre káblový žľab šírky 300 mm, z pozinkovanej ocele | [14 empty] | PP | 2
59 | K | 210020313P | Káblový žľab Mars, pozink. vrátane príslušenstva, 300/60 mm vrátane záv.systému | m | 30 |  | 0 |  |  | znížená |  | 0 | 0 | 0 | 0 | 0 | 64 | K | 2 | ROZPOCET | 0 | 0 | 0 | 0 | 0 | 2 | 0 | 64 | 316702886
| PP |  | Káblový žľab Mars, pozink. vrátane príslušenstva, 300/60 mm vrátane záv.systému | [14 empty] | PP | 2
60 | M | 345750010700 | Káblový žľab 300x60 mm | m | 30 |  | 0 |  |  | znížená |  | 0 | 0 | 0 | 0 | 0 | 256 | M | 2 | ROZPOCET | 0 | 0 | 0 | 0 | 0 | 2 | 0 | 64 | 1712106393
| PP |  | Káblový žľab 300x60 mm | [14 empty] | PP | 2
61 | M | 345750012100 | Kryt káblového žľabu 300 mm | m | 30 |  | 0 |  |  | znížená |  | 0 | 0 | 0 | 0 | 0 | 256 | M | 2 | ROZPOCET | 0 | 0 | 0 | 0 | 0 | 2 | 0 | 64 | 1163921874
| PP |  | Kryt káblového žľabu 300 mm | [14 empty] | PP | 2
62 | M | 345750014600 | Stropný držiak | ks | 30 |  | 0 |  |  | znížená |  | 0 | 0 | 0 | 0 | 0 | 256 | M | 2 | ROZPOCET | 0 | 0 | 0 | 0 | 0 | 2 | 0 | 64 | 961343188
| PP |  | Stropný držiak | [14 empty] | PP | 2
63 | M | 3457500146009 | Závitová tyč 1m | ks | 30 |  | 0 |  |  | znížená |  | 0 | 0 | 0 | 0 | 0 | 256 | M | 2 | ROZPOCET | 0 | 0 | 0 | 0 | 0 | 2 | 0 | 64 | -1390625902
| PP |  | Závitová tyč 1m | [14 empty] | PP | 2
64 | M | 345750027700 | Matica M10 | ks | 60 |  | 0 |  |  | znížená |  | 0 | 0 | 0 | 0 | 0 | 256 | M | 2 | ROZPOCET | 0 | 0 | 0 | 0 | 0 | 2 | 0 | 64 | -553538970
| PP |  | Matica M10 | [14 empty] | PP | 2
65 | M | 345750027700P | Podložka M10 | ks | 60 |  | 0 |  |  | znížená |  | 0 | 0 | 0 | 0 | 0 | 256 | M | 2 | ROZPOCET | 0 | 0 | 0 | 0 | 0 | 2 | 0 | 64 | -1263530702
| PP |  | Podložka M10 | [14 empty] | PP | 2
66 | K | 210020651 | Nosná konštrukcia pre žľaby | ks | 598 |  | 0 |  |  | znížená |  | 0 | 0 | 0 | 0 | 0 | 64 | K | 2 | ROZPOCET | 0 | 0 | 0 | 0 | 0 | 2 | 0 | 64 | 1833138897
| PP |  | Nosná konštrukcia pre žľaby | [14 empty] | PP | 2
67 | M | 1321122400 | Výložník 110 pre žľab 100/60 | ks | 174 |  | 0 |  |  | znížená |  | 0 | 0 | 0 | 0 | 0 | 256 | M | 2 | ROZPOCET | 0 | 0 | 0 | 0 | 0 | 2 | 0 | 64 | -1367698574
| PP |  | Výložník 110 pre žľab 100/60 | [14 empty] | PP | 2
68 | M | 13211224001 | Výložník 160 pre žľab 150/60 | ks | 114 |  | 0 |  |  | znížená |  | 0 | 0 | 0 | 0 | 0 | 256 | M | 2 | ROZPOCET | 0 | 0 | 0 | 0 | 0 | 2 | 0 | 64 | 1038264742
| PP |  | Výložník 160 pre žľab 150/60 | [14 empty] | PP | 2
69 | M | 1322325000 | Výložník 210 pre žľab 200/60 | ks | 94 |  | 0 |  |  | znížená |  | 0 | 0 | 0 | 0 | 0 | 256 | M | 2 | ROZPOCET | 0 | 0 | 0 | 0 | 0 | 2 | 0 | 64 | 787013950
| PP |  | Výložník 210 pre žľab 200/60 | [14 empty] | PP | 2
70 | M | 1322325000111 | Výložník 310 pre žľab 300/60 a rošt š.300 | ks | 216 |  | 0 |  |  | znížená |  | 0 | 0 | 0 | 0 | 0 | 256 | M | 2 | ROZPOCET | 0 | 0 | 0 | 0 | 0 | 2 | 0 | 64 | 739111901
| PP |  | Výložník 310 pre žľab 300/60 a rošt š.300 | [14 empty] | PP | 2
71 | M | 13223250001 | Uzemňovacia svorka na žľab | ks | 30 |  | 0 |  |  | znížená |  | 0 | 0 | 0 | 0 | 0 | 256 | M | 2 | ROZPOCET | 0 | 0 | 0 | 0 | 0 | 2 | 0 | 64 | 1242294980
| PP |  | Uzemňovacia svorka na žľab | [14 empty] | PP | 2
72 | K | 210020671.S | Príchytka pre uchytenie kábla nad podhľadom | ks | 500 |  | 0 |  |  | znížená |  | 0 | 0 | 0 | 0 | 0 | 64 | K | 2 | ROZPOCET | 0 | 0 | 0 | 0 | 0 | 2 | 0 | 64 | 919160545
| PP |  | Príchytka pre uchytenie kábla nad podhľadom | [14 empty] | PP | 2
73 | M | 312110000800.S | Príchytka pre uchytenie káblov nad podhľadom | ks | 500 |  | 0 |  |  | znížená |  | 0 | 0 | 0 | 0 | 0 | 256 | M | 2 | ROZPOCET | 0 | 0 | 0 | 0 | 0 | 2 | 0 | 64 | 869008745
| PP |  | Príchytka pre uchytenie káblov nad podhľadom | [14 empty] | PP | 2
74 | K | 210021522 | Tesnenie vodorovného prestupu káblov cez vonkajšiu stenu | ks | 4 |  | 0 |  |  | znížená |  | 0 | 0 | 0 | 0 | 0 | 64 | K | 2 | ROZPOCET | 0 | 0 | 0 | 0 | 0 | 2 | 0 | 64 | -1648073278
| PP |  | Tesnenie vodorovného prestupu káblov cez vonkajšiu stenu | [14 empty] | PP | 2
75 | K | 210100002.S | Ukončenie vodičov v rozvádzač. vrátane zapojenia a vodičovej koncovky do 6 mm2 | ks | 150 |  | 0 |  |  | znížená |  | 0 | 0 | 0 | 0 | 0 | 64 | K | 2 | ROZPOCET | 0 | 0 | 0 | 0 | 0 | 2 | 0 | 64 | -1341505929
| PP |  | Ukončenie vodičov v rozvádzač. vrátane zapojenia a vodičovej koncovky do 6 mm2 | [14 empty] | PP | 2
76 | M | 354310018300.S | Káblové oko medené lisovacie CU 6x6 KU-L | ks | 150 |  | 0 |  |  | znížená |  | 0 | 0 | 0 | 0 | 0 | 256 | M | 2 | ROZPOCET | 0 | 0 | 0 | 0 | 0 | 2 | 0 | 64 | -1529092688
| PP |  | Káblové oko medené lisovacie CU 6x6 KU-L | [14 empty] | PP | 2
77 | K | 210100003.S | Ukončenie vodičov v rozvádzač. vrátane zapojenia a vodičovej koncovky do 16 mm2 | ks | 24 |  | 0 |  |  | znížená |  | 0 | 0 | 0 | 0 | 0 | 64 | K | 2 | ROZPOCET | 0 | 0 | 0 | 0 | 0 | 2 | 0 | 64 | -397773474
| PP |  | Ukončenie vodičov v rozvádzač. vrátane zapojenia a vodičovej koncovky do 16 mm2 | [14 empty] | PP | 2
78 | M | 354310012900.S | Káblové oko Cu 16 mm | ks | 24 |  | 0 |  |  | znížená |  | 0 | 0 | 0 | 0 | 0 | 256 | M | 2 | ROZPOCET | 0 | 0 | 0 | 0 | 0 | 2 | 0 | 64 | -55850032
| PP |  | Káblové oko Cu 16 mm | [14 empty] | PP | 2
79 | K | 210100004.S | Ukončenie vodičov v rozvádzač. vrátane zapojenia a vodičovej koncovky do 25 mm2 | ks | 10 |  | 0 |  |  | znížená |  | 0 | 0 | 0 | 0 | 0 | 64 | K | 2 | ROZPOCET | 0 | 0 | 0 | 0 | 0 | 2 | 0 | 64 | -1882353484
| PP |  | Ukončenie vodičov v rozvádzač. vrátane zapojenia a vodičovej koncovky do 25 mm2 | [14 empty] | PP | 2
80 | M | 354310020500.S | Káblové oko medené lisovacie CU 25x6 KU | ks | 10 |  | 0 |  |  | znížená |  | 0 | 0 | 0 | 0 | 0 | 256 | M | 2 | ROZPOCET | 0 | 0 | 0 | 0 | 0 | 2 | 0 | 64 | 1944659028
| PP |  | Káblové oko medené lisovacie CU 25x6 KU | [14 empty] | PP | 2
81 | K | 210100251 | Ukončenie celoplastových káblov zmrašť. záklopkou alebo páskou do 4 x 10 mm2 | ks | 280 |  | 0 |  |  | znížená |  | 0 | 0 | 0 | 0 | 0 | 64 | K | 2 | ROZPOCET | 0 | 0 | 0 | 0 | 0 | 2 | 0 | 64 | -915056217
| PP |  | Ukončenie celoplastových káblov zmrašť. záklopkou alebo páskou do 4 x 10 mm2 | [14 empty] | PP | 2
82 | K | 210100258 | Ukončenie celoplastových káblov zmrašť. záklopkou alebo páskou do 5 x 4 mm2 | ks | 98 |  | 0 |  |  | znížená |  | 0 | 0 | 0 | 0 | 0 | 64 | K | 2 | ROZPOCET | 0 | 0 | 0 | 0 | 0 | 2 | 0 | 64 | -1960435165
| PP |  | Ukončenie celoplastových káblov zmrašť. záklopkou alebo páskou do 5 x 4 mm2 | [14 empty] | PP | 2
83 | K | 210100259 | Ukončenie celoplastových káblov zmrašť. záklopkou alebo páskou do 5 x 10 mm2 | ks | 110 |  | 0 |  |  | znížená |  | 0 | 0 | 0 | 0 | 0 | 64 | K | 2 | ROZPOCET | 0 | 0 | 0 | 0 | 0 | 2 | 0 | 64 | -701603972
| PP |  | Ukončenie celoplastových káblov zmrašť. záklopkou alebo páskou do 5 x 10 mm2 | [14 empty] | PP | 2
84 | K | 210100260.S | Ukončenie celoplastových káblov zmrašť. záklopkou alebo páskou do 7 x 4 mm2 | ks | 12 |  | 0 |  |  | znížená |  | 0 | 0 | 0 | 0 | 0 | 64 | K | 2 | ROZPOCET | 0 | 0 | 0 | 0 | 0 | 2 | 0 | 64 | -2054920203
| PP |  | Ukončenie celoplastových káblov zmrašť. záklopkou alebo páskou do 7 x 4 mm2 | [14 empty] | PP | 2
85 | K | 210100262.S | Ukončenie celoplastových káblov zmrašť. záklopkou alebo páskou do 12 x 4 mm2 | ks | 16 |  | 0 |  |  | znížená |  | 0 | 0 | 0 | 0 | 0 | 64 | K | 2 | ROZPOCET | 0 | 0 | 0 | 0 | 0 | 2 | 0 | 64 | -1499282039
| PP |  | Ukončenie celoplastových káblov zmrašť. záklopkou alebo páskou do 12 x 4 mm2 | [14 empty] | PP | 2
86 | K | 210100601.S | Koncovka do 1 kV pre káble celoplastové jednocestná do 5 x 16 mm2 | ks | 14 |  | 0 |  |  | znížená |  | 0 | 0 | 0 | 0 | 0 | 64 | K | 2 | ROZPOCET | 0 | 0 | 0 | 0 | 0 | 2 | 0 | 64 | -1503670682
| PP |  | Koncovka do 1 kV pre káble celoplastové jednocestná do 5 x 16 mm2 | [14 empty] | PP | 2
87 | M | 345810006700.S | Koncovka káblová s rozdeľovacou hlavou 5x16 | ks | 14 |  | 0 |  |  | znížená |  | 0 | 0 | 0 | 0 | 0 | 256 | M | 2 | ROZPOCET | 0 | 0 | 0 | 0 | 0 | 2 | 0 | 64 | 1269115787
| PP |  | Koncovka káblová s rozdeľovacou hlavou 5x16 | [14 empty] | PP | 2
88 | M | 345810006700.3S | Kab.oko Cu 16 | ks | 70 |  | 0 |  |  | znížená |  | 0 | 0 | 0 | 0 | 0 | 256 | M | 2 | ROZPOCET | 0 | 0 | 0 | 0 | 0 | 2 | 0 | 64 | -902173795
| PP |  | Kab.oko Cu 16 | [14 empty] | PP | 2
89 | K | 210100602.S | Koncovka do 1 kV pre káble celoplastové jednocestná do 4 x 25 mm2 | ks | 4 |  | 0 |  |  | znížená |  | 0 | 0 | 0 | 0 | 0 | 64 | K | 2 | ROZPOCET | 0 | 0 | 0 | 0 | 0 | 2 | 0 | 64 | -824343194
| PP |  | Koncovka do 1 kV pre káble celoplastové jednocestná do 4 x 25 mm2 | [14 empty] | PP | 2
90 | M | 345810006900.S | Koncovka káblová s rozdeľovacou hlavou 5x35 | ks | 4 |  | 0 |  |  | znížená |  | 0 | 0 | 0 | 0 | 0 | 256 | M | 2 | ROZPOCET | 0 | 0 | 0 | 0 | 0 | 2 | 0 | 64 | -1506041505
| PP |  | Koncovka káblová s rozdeľovacou hlavou 5x35 | [14 empty] | PP | 2
91 | M | 345810006900.S4 | Kab.oko Cu 25mm | ks | 20 |  | 0 |  |  | znížená |  | 0 | 0 | 0 | 0 | 0 | 256 | M | 2 | ROZPOCET | 0 | 0 | 0 | 0 | 0 | 2 | 0 | 64 | -878593437
| PP |  | Kab.oko Cu 25mm | [14 empty] | PP | 2
92 | K | 210100604 | Koncovka do 1 kV pre káble celoplastové jednocestná do 4 x 50 mm2 - 4x70 mm2 | ks | 4 |  | 0 |  |  | znížená |  | 0 | 0 | 0 | 0 | 0 | 64 | K | 2 | ROZPOCET | 0 | 0 | 0 | 0 | 0 | 2 | 0 | 64 | 93837607
| PP |  | Koncovka do 1 kV pre káble celoplastové jednocestná do 4 x 50 mm2 - 4x70 mm2 | [14 empty] | PP | 2
93 | M | 3451808400 | Koncovka káblová s rozdeľovacou hlavou 5x70 | ks | 4 |  | 0 |  |  | znížená |  | 0 | 0 | 0 | 0 | 0 | 256 | M | 2 | ROZPOCET | 0 | 0 | 0 | 0 | 0 | 2 | 0 | 64 | -144924926
| PP |  | Koncovka káblová s rozdeľovacou hlavou 5x70 | [14 empty] | PP | 2
94 | M | 3451808500 | Kab.oko Cu 50mm | ks | 10 |  | 0 |  |  | znížená |  | 0 | 0 | 0 | 0 | 0 | 256 | M | 2 | ROZPOCET | 0 | 0 | 0 | 0 | 0 | 2 | 0 | 64 | -29406478
| PP |  | Kab.oko Cu 50mm | [14 empty] | PP | 2
95 | M | 34518085001 | Kab.oko Cu 70mm | ks | 10 |  | 0 |  |  | znížená |  | 0 | 0 | 0 | 0 | 0 | 256 | M | 2 | ROZPOCET | 0 | 0 | 0 | 0 | 0 | 2 | 0 | 64 | 1789515480
| PP |  | Kab.oko Cu 70mm | [14 empty] | PP | 2
96 | K | 210100606.S | Koncovka do 1 kV pre jednožilové káble 1-CHBU do 1x150mm2 | ks | 16 |  | 0 |  |  | znížená |  | 0 | 0 | 0 | 0 | 0 | 64 | K | 2 | ROZPOCET | 0 | 0 | 0 | 0 | 0 | 2 | 0 | 64 | 1672195795
| PP |  | Koncovka do 1 kV pre jednožilové káble 1-CHBU do 1x150mm2 | [14 empty] | PP | 2
97 | M | 345810006700.21 | Koncovka káblová do 1x150mm2 | ks | 16 |  | 0 |  |  | znížená |  | 0 | 0 | 0 | 0 | 0 | 256 | M | 2 | ROZPOCET | 0 | 0 | 0 | 0 | 0 | 2 | 0 | 64 | -307220548
| PP |  | Koncovka káblová do 1x150mm2 | [14 empty] | PP | 2
98 | M | 345810006700.213 | Kab.oko Cu 120mm | ks | 16 |  | 0 |  |  | znížená |  | 0 | 0 | 0 | 0 | 0 | 256 | M | 2 | ROZPOCET | 0 | 0 | 0 | 0 | 0 | 2 | 0 | 64 | -905218484
| PP |  | Kab.oko Cu 120mm | [14 empty] | PP | 2
99 | K | 210110006 | Spínač nástenný pre prostredie obyčajné alebo vlhké vrátane zapojenia trojpól.16, 25 A | ks | 25 |  | 0 |  |  | znížená |  | 0 | 0 | 0 | 0 | 0 | 64 | K | 2 | ROZPOCET | 0 | 0 | 0 | 0 | 0 | 2 | 0 | 64 | 1784271138
| PP |  | Spínač nástenný pre prostredie obyčajné alebo vlhké vrátane zapojenia trojpól.16, 25 A | [14 empty] | PP | 2
100 | M | 345020126011 | Spínač trojpólový 16A /400V, IP44 | ks | 25 |  | 0 |  |  | znížená |  | 0 | 0 | 0 | 0 | 0 | 256 | M | 2 | ROZPOCET | 0 | 0 | 0 | 0 | 0 | 2 | 0 | 64 | -536011590
| PP |  | Spínač trojpólový 16A /400V, IP44 | [14 empty] | PP | 2
101 | K | 210110016.S | Tlačítko - radenie 1/0 nástenný IP 55, vrátane zapojenia | ks | 31 |  | 0 |  |  | znížená |  | 0 | 0 | 0 | 0 | 0 | 64 | K | 2 | ROZPOCET | 0 | 0 | 0 | 0 | 0 | 2 | 0 | 64 | -1576072712
| PP |  | Tlačítko - radenie 1/0 nástenný IP 55, vrátane zapojenia | [14 empty] | PP | 2
102 | M | 345340007995 | Tlačidlo v plastovej skrinke , IP54 | ks | 31 |  | 0 |  |  | znížená |  | 0 | 0 | 0 | 0 | 0 | 256 | M | 2 | ROZPOCET | 0 | 0 | 0 | 0 | 0 | 2 | 0 | 64 | 404069220
| PP |  | Tlačidlo v plastovej skrinke , IP54 | [14 empty] | PP | 2
103 | K | 210110021.S | Jednopólový spínač - radenie 1, zapustená montáž IP 44, vrátane zapojenia | ks | 30 |  | 0 |  |  | znížená |  | 0 | 0 | 0 | 0 | 0 | 64 | K | 2 | ROZPOCET | 0 | 0 | 0 | 0 | 0 | 2 | 0 | 64 | -1344360864
| PP |  | Jednopólový spínač - radenie 1, zapustená montáž IP 44, vrátane zapojenia | [14 empty] | PP | 2
104 | M | 345340007925.S | Spínač jednopólový pre zapustenú montáž, radenie č.1, IP44 | ks | 30 |  | 0 |  |  | znížená |  | 0 | 0 | 0 | 0 | 0 | 256 | M | 2 | ROZPOCET | 0 | 0 | 0 | 0 | 0 | 2 | 0 | 64 | -817908685
| PP |  | Spínač jednopólový pre zapustenú montáž, radenie č.1, IP44 | [14 empty] | PP | 2
105 | K | 210110023.S | Sériový spínač - radenie 5, zapustená montáž IP 44, vrátane zapojenia | ks | 10 |  | 0 |  |  | znížená |  | 0 | 0 | 0 | 0 | 0 | 64 | K | 2 | ROZPOCET | 0 | 0 | 0 | 0 | 0 | 2 | 0 | 64 | -658174053
| PP |  | Sériový spínač - radenie 5, zapustená montáž IP 44, vrátane zapojenia | [14 empty] | PP | 2
106 | M | 345330002965.S | Prepínač pre zapustenú montáž, bezšr., radenie 5, IP44 | ks | 10 |  | 0 |  |  | znížená |  | 0 | 0 | 0 | 0 | 0 | 256 | M | 2 | ROZPOCET | 0 | 0 | 0 | 0 | 0 | 2 | 0 | 64 | 674935916
| PP |  | Prepínač pre zapustenú montáž, bezšr., radenie 5, IP44 | [14 empty] | PP | 2
107 | K | 210110024.S | Striedavý prepínač - radenie 6, zapustená montáž IP 44, vrátane zapojenia | ks | 4 |  | 0 |  |  | znížená |  | 0 | 0 | 0 | 0 | 0 | 64 | K | 2 | ROZPOCET | 0 | 0 | 0 | 0 | 0 | 2 | 0 | 64 | -550621469
| PP |  | Striedavý prepínač - radenie 6, zapustená montáž IP 44, vrátane zapojenia | [14 empty] | PP | 2
108 | M | 345330002970.S | Prepínač pre zapustenú montáž, bezšr., radenie 6, IP44 | ks | 4 |  | 0 |  |  | znížená |  | 0 | 0 | 0 | 0 | 0 | 256 | M | 2 | ROZPOCET | 0 | 0 | 0 | 0 | 0 | 2 | 0 | 64 | -1588663845
| PP |  | Prepínač pre zapustenú montáž, bezšr., radenie 6, IP44 | [14 empty] | PP | 2
109 | K | 210110026.S | Spínač nástenný pre prostredie vonkajšie a mokré, vrátane zapojenia trojpólový 16 A -radenie 3 | ks | 19 |  | 0 |  |  | znížená |  | 0 | 0 | 0 | 0 | 0 | 64 | K | 2 | ROZPOCET | 0 | 0 | 0 | 0 | 0 | 2 | 0 | 64 | 1395572054
| PP |  | Spínač nástenný pre prostredie vonkajšie a mokré, vrátane zapojenia trojpólový 16 A -radenie 3 | [14 empty] | PP | 2
110 | M | 345340007830 | Spínač trojpólový nástenný, IP43, 400V/16A, čierny | ks | 19 |  | 0 |  |  | znížená |  | 0 | 0 | 0 | 0 | 0 | 256 | M | 2 | ROZPOCET | 0 | 0 | 0 | 0 | 0 | 2 | 0 | 64 | -1677615853
| PP |  | Spínač trojpólový nástenný, IP43, 400V/16A, čierny | [14 empty] | PP | 2
111 | K | 210110027.S | Spínač nástenný pre prostredie vonkajšie a mokré, vrátane zapojenia trojpólový 25 A -radenie 3 | ks | 11 |  | 0 |  |  | znížená |  | 0 | 0 | 0 | 0 | 0 | 64 | K | 2 | ROZPOCET | 0 | 0 | 0 | 0 | 0 | 2 | 0 | 64 | 225503212
| PP |  | Spínač nástenný pre prostredie vonkajšie a mokré, vrátane zapojenia trojpólový 25 A -radenie 3 | [14 empty] | PP | 2
112 | M | 345340007850 | Spínač trojpólový nástenný, IP55, 400V/25A, biely/šedý | ks | 11 |  | 0 |  |  | znížená |  | 0 | 0 | 0 | 0 | 0 | 256 | M | 2 | ROZPOCET | 0 | 0 | 0 | 0 | 0 | 2 | 0 | 64 | -1527534729
| PP |  | Spínač trojpólový nástenný, IP55, 400V/25A, biely/šedý | [14 empty] | PP | 2
113 | K | 210110041.S | Spínač polozapustený a zapustený vrátane zapojenia jednopólový - radenie 1 | ks | 30 |  | 0 |  |  | znížená |  | 0 | 0 | 0 | 0 | 0 | 64 | K | 2 | ROZPOCET | 0 | 0 | 0 | 0 | 0 | 2 | 0 | 64 | -654640978
| PP |  | Spínač polozapustený a zapustený vrátane zapojenia jednopólový - radenie 1 | [14 empty] | PP | 2
114 | M | 345340004500.S | Spínač jednopólový radenie 1 | ks | 30 |  | 0 |  |  | znížená |  | 0 | 0 | 0 | 0 | 0 | 256 | M | 2 | ROZPOCET | 0 | 0 | 0 | 0 | 0 | 2 | 0 | 64 | -910568479
| PP |  | Spínač jednopólový radenie 1 | [14 empty] | PP | 2
115 | K | 210110043.S | Spínač polozapustený a zapustený vrátane zapojenia sériový - radenie 5 | ks | 57 |  | 0 |  |  | znížená |  | 0 | 0 | 0 | 0 | 0 | 64 | K | 2 | ROZPOCET | 0 | 0 | 0 | 0 | 0 | 2 | 0 | 64 | -1520524158
| PP |  | Spínač polozapustený a zapustený vrátane zapojenia sériový - radenie 5 | [14 empty] | PP | 2
116 | M | 345340007955.S | Spínač sériový polozapustený a zapustený, radenie č.5 | ks | 57 |  | 0 |  |  | znížená |  | 0 | 0 | 0 | 0 | 0 | 256 | M | 2 | ROZPOCET | 0 | 0 | 0 | 0 | 0 | 2 | 0 | 64 | 1435843814
| PP |  | Spínač sériový polozapustený a zapustený, radenie č.5 | [14 empty] | PP | 2
117 | K | 210110095 | Spínače snímač pohybu do stropu | ks | 28 |  | 0 |  |  | znížená |  | 0 | 0 | 0 | 0 | 0 | 64 | K | 2 | ROZPOCET | 0 | 0 | 0 | 0 | 0 | 2 | 0 | 64 | 1966504828
| PP |  | Spínače snímač pohybu do stropu | [14 empty] | PP | 2
118 | M | 3581900400 | Pohybový snímač 360°, 250V/10A, IP54, 10m | ks | 28 |  | 0 |  |  | znížená |  | 0 | 0 | 0 | 0 | 0 | 256 | M | 2 | ROZPOCET | 0 | 0 | 0 | 0 | 0 | 2 | 0 | 64 | 1088561407
| PP |  | Pohybový snímač 360°, 250V/10A, IP54, 10m | [14 empty] | PP | 2
119 | K | 210110099.S | Termostat priestorový pre zapustenú montáž | ks | 7 |  | 0 |  |  | znížená |  | 0 | 0 | 0 | 0 | 0 | 64 | K | 2 | ROZPOCET | 0 | 0 | 0 | 0 | 0 | 2 | 0 | 64 | -1350946789
| PP |  | Termostat priestorový pre zapustenú montáž | [14 empty] | PP | 2
120 | K | 210110301.S | Vypínač VS 10, 16, 32A vstavaný, vrátane zapojenia, bez zhotovenia profilového otvoru | ks | 8 |  | 0 |  |  | znížená |  | 0 | 0 | 0 | 0 | 0 | 64 | K | 2 | ROZPOCET | 0 | 0 | 0 | 0 | 0 | 2 | 0 | 64 | -671351883
| PP |  | Vypínač VS 10, 16, 32A vstavaný, vrátane zapojenia, bez zhotovenia profilového otvoru | [14 empty] | PP | 2
121 | M | 358120001002.S | Spínač vačkový 10A s čelnou doskou a páčkou, 1-0-2 v plastovej skrinke , IP54 | ks | 8 |  | 0 |  |  | znížená |  | 0 | 0 | 0 | 0 | 0 | 256 | M | 2 | ROZPOCET | 0 | 0 | 0 | 0 | 0 | 2 | 0 | 64 | 497679621
| PP |  | Spínač vačkový 10A s čelnou doskou a páčkou, 1-0-2 v plastovej skrinke , IP54 | [14 empty] | PP | 2
122 | K | 210110507.S | Prepínač vačkový S 63 J, JD 1103 A6 | ks | 8 |  | 0 |  |  | znížená |  | 0 | 0 | 0 | 0 | 0 | 64 | K | 2 | ROZPOCET | 0 | 0 | 0 | 0 | 0 | 2 | 0 | 64 | -62157457
| PP |  | Prepínač vačkový S 63 J, JD 1103 A6 | [14 empty] | PP | 2
123 | M | 358120004900.S | Spínač vačkový 63A bez čelnej dosky s páčkou, vypínač typ S63J 1103 A6 | ks | 8 |  | 0 |  |  | znížená |  | 0 | 0 | 0 | 0 | 0 | 256 | M | 2 | ROZPOCET | 0 | 0 | 0 | 0 | 0 | 2 | 0 | 64 | -782297529
| PP |  | Spínač vačkový 63A bez čelnej dosky s páčkou, vypínač typ S63J 1103 A6 | [14 empty] | PP | 2
124 | K | 210111011.S | Domová zásuvka polozapustená alebo zapustená 250 V / 16A, vrátane zapojenia 2P + PE | ks | 396 |  | 0 |  |  | znížená |  | 0 | 0 | 0 | 0 | 0 | 64 | K | 2 | ROZPOCET | 0 | 0 | 0 | 0 | 0 | 2 | 0 | 64 | 1068487503
| PP |  | Domová zásuvka polozapustená alebo zapustená 250 V / 16A, vrátane zapojenia 2P + PE | [14 empty] | PP | 2
125 | M | 345520000430.S | Zásuvka jednonásobná polozapustená, radenie 2P+PE, komplet | ks | 396 |  | 0 |  |  | znížená |  | 0 | 0 | 0 | 0 | 0 | 256 | M | 2 | ROZPOCET | 0 | 0 | 0 | 0 | 0 | 2 | 0 | 64 | 1887957031
| PP |  | Zásuvka jednonásobná polozapustená, radenie 2P+PE, komplet | [14 empty] | PP | 2
126 | K | 210111012.S | Domová zásuvka polozapustená alebo zapustená, 10/16 A 250 V 2P + Z 2 x zapojenie | ks | 10 |  | 0 |  |  | znížená |  | 0 | 0 | 0 | 0 | 0 | 64 | K | 2 | ROZPOCET | 0 | 0 | 0 | 0 | 0 | 2 | 0 | 64 | -62919120
| PP |  | Domová zásuvka polozapustená alebo zapustená, 10/16 A 250 V 2P + Z 2 x zapojenie | [14 empty] | PP | 2
127 | M | 345520000450.S | Zásuvka dvojnásobná polozapustená, radenie 2x(2P+PE), komplet | ks | 10 |  | 0 |  |  | znížená |  | 0 | 0 | 0 | 0 | 0 | 256 | M | 2 | ROZPOCET | 0 | 0 | 0 | 0 | 0 | 2 | 0 | 64 | 615093583
| PP |  | Zásuvka dvojnásobná polozapustená, radenie 2x(2P+PE), komplet | [14 empty] | PP | 2
128 | K | 210111021.S | Domová zásuvka pre zapustenú montáž IP 44, vrátane zapojenia 250 V / 16A, 2P + PE | ks | 10 |  | 0 |  |  | znížená |  | 0 | 0 | 0 | 0 | 0 | 64 | K | 2 | ROZPOCET | 0 | 0 | 0 | 0 | 0 | 2 | 0 | 64 | -915258266
| PP |  | Domová zásuvka pre zapustenú montáž IP 44, vrátane zapojenia 250 V / 16A, 2P + PE | [14 empty] | PP | 2
129 | M | 345520000500.S | Zásuvka jednonásobná zapustená, radenie 2P+T, IP44 | ks | 10 |  | 0 |  |  | znížená |  | 0 | 0 | 0 | 0 | 0 | 256 | M | 2 | ROZPOCET | 0 | 0 | 0 | 0 | 0 | 2 | 0 | 64 | 186443905
| PP |  | Zásuvka jednonásobná zapustená, radenie 2P+T, IP44 | [14 empty] | PP | 2
130 | K | 210111031.S | Zásuvka na povrchovú montáž IP 44, 250V / 16A, vrátane zapojenia 2P + PE | ks | 6 |  | 0 |  |  | znížená |  | 0 | 0 | 0 | 0 | 0 | 64 | K | 2 | ROZPOCET | 0 | 0 | 0 | 0 | 0 | 2 | 0 | 64 | 860966178
| PP |  | Zásuvka na povrchovú montáž IP 44, 250V / 16A, vrátane zapojenia 2P + PE | [14 empty] | PP | 2
131 | M | 345510001210.S | Zásuvka jednonásobná na povrch, radenie 2P+PE, IP 44 | ks | 6 |  | 0 |  |  | znížená |  | 0 | 0 | 0 | 0 | 0 | 256 | M | 2 | ROZPOCET | 0 | 0 | 0 | 0 | 0 | 2 | 0 | 64 | 179914463
| PP |  | Zásuvka jednonásobná na povrch, radenie 2P+PE, IP 44 | [14 empty] | PP | 2
132 | K | 210111103.S | Priemyslová zásuvka nástenná CEE 400 V / 16 A vrátane zapojenia, 1643, 3P + PE, 1653, 3P + N + PE | ks | 7 |  | 0 |  |  | znížená |  | 0 | 0 | 0 | 0 | 0 | 64 | K | 2 | ROZPOCET | 0 | 0 | 0 | 0 | 0 | 2 | 0 | 64 | -139787414
| PP |  | Priemyslová zásuvka nástenná CEE 400 V / 16 A vrátane zapojenia, 1643, 3P + PE, 1653, 3P + N + PE | [14 empty] | PP | 2
133 | M | 345540008950.S | Zásuvka nástenná prívodná priemyslová 1653, 3P + N + PE, IP 67 - 400V, 16A | ks | 7 |  | 0 |  |  | znížená |  | 0 | 0 | 0 | 0 | 0 | 256 | M | 2 | ROZPOCET | 0 | 0 | 0 | 0 | 0 | 2 | 0 | 64 | -2061867986
| PP |  | Zásuvka nástenná prívodná priemyslová 1653, 3P + N + PE, IP 67 - 400V, 16A | [14 empty] | PP | 2
134 | K | 210111114.S | Priemyslová zásuvka nástenná CEE 400 V / 32 A vrátane zapojenia, 3243, 3P + PE, 3253, 3P + N + PE | ks | 2 |  | 0 |  |  | znížená |  | 0 | 0 | 0 | 0 | 0 | 64 | K | 2 | ROZPOCET | 0 | 0 | 0 | 0 | 0 | 2 | 0 | 64 | 1658477623
| PP |  | Priemyslová zásuvka nástenná CEE 400 V / 32 A vrátane zapojenia, 3243, 3P + PE, 3253, 3P + N + PE | [14 empty] | PP | 2
135 | M | 345510002600.S | Zásuvka nástenná priemyslová 3243 32A/400V/4P IP67 | ks | 2 |  | 0 |  |  | znížená |  | 0 | 0 | 0 | 0 | 0 | 256 | M | 2 | ROZPOCET | 0 | 0 | 0 | 0 | 0 | 2 | 0 | 64 | 1851075519
| PP |  | Zásuvka nástenná priemyslová 3243 32A/400V/4P IP67 | [14 empty] | PP | 2
136 | K | 210111115.S | Priemyslová zásuvka nástenná CEE 400 V / 63 A vrátane zapojenia, 6343, 3P + PE, 6353, 3P + N + PE | ks | 1 |  | 0 |  |  | znížená |  | 0 | 0 | 0 | 0 | 0 | 64 | K | 2 | ROZPOCET | 0 | 0 | 0 | 0 | 0 | 2 | 0 | 64 | -1068834218
| PP |  | Priemyslová zásuvka nástenná CEE 400 V / 63 A vrátane zapojenia, 6343, 3P + PE, 6353, 3P + N + PE | [14 empty] | PP | 2
137 | M | 345510002800.S | Zásuvka nástenná priemyslová 6343 63A/400V/4P IP67 | ks | 1 |  | 0 |  |  | znížená |  | 0 | 0 | 0 | 0 | 0 | 256 | M | 2 | ROZPOCET | 0 | 0 | 0 | 0 | 0 | 2 | 0 | 64 | 2096938163
| PP |  | Zásuvka nástenná priemyslová 6343 63A/400V/4P IP67 | [14 empty] | PP | 2
138 | K | 210120104.S | Poistka nožová veľkost 2 do 400 A 500 V | ks | 6 |  | 0 |  |  | znížená |  | 0 | 0 | 0 | 0 | 0 | 64 | K | 2 | ROZPOCET | 0 | 0 | 0 | 0 | 0 | 2 | 0 | 64 | 1410261293
| PP |  | Poistka nožová veľkost 2 do 400 A 500 V | [14 empty] | PP | 2
139 | M | 345290007800.S | Poistková vložka nožová PNA2 315A gG, veľkosť 2 | ks | 6 |  | 0 |  |  | znížená |  | 0 | 0 | 0 | 0 | 0 | 256 | M | 2 | ROZPOCET | 0 | 0 | 0 | 0 | 0 | 2 | 0 | 64 | -438584908
| PP |  | Poistková vložka nožová PNA2 315A gG, veľkosť 2 | [14 empty] | PP | 2
140 | K | 210140472 | Tlačítko STOP | ks | 11 |  | 0 |  |  | znížená |  | 0 | 0 | 0 | 0 | 0 | 64 | K | 2 | ROZPOCET | 0 | 0 | 0 | 0 | 0 | 2 | 0 | 64 | 1264790088
| PP |  | Tlačítko STOP | [14 empty] | PP | 2
141 | M | 3580775410 | Tlačítko TOTAL STOP s krytom | ks | 2 |  | 0 |  |  | znížená |  | 0 | 0 | 0 | 0 | 0 | 256 | M | 2 | ROZPOCET | 0 | 0 | 0 | 0 | 0 | 2 | 0 | 64 | -457328019
| PP |  | Tlačítko TOTAL STOP s krytom | [14 empty] | PP | 2
142 | M | 35807754102 | Tlačítko CENTRAL STOP s krytom | ks | 2 |  | 0 |  |  | znížená |  | 0 | 0 | 0 | 0 | 0 | 256 | M | 2 | ROZPOCET | 0 | 0 | 0 | 0 | 0 | 2 | 0 | 64 | -756622343
| PP |  | Tlačítko CENTRAL STOP s krytom | [14 empty] | PP | 2
143 | M | 35807754103 | STOP tlačítko s aretáciou v plast. Skrinke, IP54 | ks | 7 |  | 0 |  |  | znížená |  | 0 | 0 | 0 | 0 | 0 | 256 | M | 2 | ROZPOCET | 0 | 0 | 0 | 0 | 0 | 2 | 0 | 64 | -1724921402
| PP |  | STOP tlačítko s aretáciou v plast. Skrinke, IP54 | [14 empty] | PP | 2
144 | K | 210140496.P | Dvojtlačítko | ks | 10 |  | 0 |  |  | znížená |  | 0 | 0 | 0 | 0 | 0 | 64 | K | 2 | ROZPOCET | 0 | 0 | 0 | 0 | 0 | 2 | 0 | 64 | -464710080
| PP |  | Dvojtlačítko | [14 empty] | PP | 2
145 | M | 345350001100.S | Dvojtlačítko v plastovej skrinke, IP54 | ks | 10 |  | 0 |  |  | znížená |  | 0 | 0 | 0 | 0 | 0 | 256 | M | 2 | ROZPOCET | 0 | 0 | 0 | 0 | 0 | 2 | 0 | 64 | 1823733891
| PP |  | Dvojtlačítko v plastovej skrinke, IP54 | [14 empty] | PP | 2
146 | K | 210140547.S | Signalizácia svetelná a zvuková | ks | 1 |  | 0 |  |  | znížená |  | 0 | 0 | 0 | 0 | 0 | 64 | K | 2 | ROZPOCET | 0 | 0 | 0 | 0 | 0 | 2 | 0 | 64 | 1603417703
| PP |  | Signalizácia svetelná a zvuková | [14 empty] | PP | 2
147 | M | 404860000210.S | Signalizácia hlasová a svetelná | ks | 1 |  | 0 |  |  | znížená |  | 0 | 0 | 0 | 0 | 0 | 256 | M | 2 | ROZPOCET | 0 | 0 | 0 | 0 | 0 | 2 | 0 | 64 | 259116137
| PP |  | Signalizácia hlasová a svetelná | [14 empty] | PP | 2
148 | K | 210190001 | Montáž zásuvkovej skrinky ZS | ks | 37 |  | 0 |  |  | znížená |  | 0 | 0 | 0 | 0 | 0 | 64 | K | 2 | ROZPOCET | 0 | 0 | 0 | 0 | 0 | 2 | 0 | 64 | 2073981054
| PP |  | Montáž zásuvkovej skrinky ZS | [14 empty] | PP | 2
149 | M | 3580775380 | A - Zásuvková skrinka s ističmi a zásuvkami 2x16A/230V, 1x16A/400V, 1x32A/400V, IP54 | ks | 33 |  | 0 |  |  | znížená |  | 0 | 0 | 0 | 0 | 0 | 256 | M | 2 | ROZPOCET | 0 | 0 | 0 | 0 | 0 | 2 | 0 | 64 | 464860533
| PP |  | A - Zásuvková skrinka s ističmi a zásuvkami 2x16A/230V, 1x16A/400V, 1x32A/400V, IP54 | [14 empty] | PP | 2
150 | M | 35807753801 | B - Zásuvková skrinka s ističmi a zásuvkami 4x16A/230V, IP54 | ks | 4 |  | 0 |  |  | znížená |  | 0 | 0 | 0 | 0 | 0 | 256 | M | 2 | ROZPOCET | 0 | 0 | 0 | 0 | 0 | 2 | 0 | 64 | -835133728
| PP |  | B - Zásuvková skrinka s ističmi a zásuvkami 4x16A/230V, IP54 | [14 empty] | PP | 2
151 | K | 210190004.S | Montáž oceľoplechovej rozvodnice do váhy 150 kg | ks | 9 |  | 0 |  |  | znížená |  | 0 | 0 | 0 | 0 | 0 | 64 | K | 2 | ROZPOCET | 0 | 0 | 0 | 0 | 0 | 2 | 0 | 64 | 1235516884
| PP |  | Montáž oceľoplechovej rozvodnice do váhy 150 kg | [14 empty] | PP | 2
152 | M | 357140000100.S | Rozvádzač RS11 zapustený plastový 350x880x100mm, podľa schémy zapojenia | ks | 1 |  | 0 |  |  | znížená |  | 0 | 0 | 0 | 0 | 0 | 256 | M | 2 | ROZPOCET | 0 | 0 | 0 | 0 | 0 | 2 | 0 | 64 | 1472402211
| PP |  | Rozvádzač RS11 zapustený plastový 350x880x100mm, podľa schémy zapojenia | [14 empty] | PP | 2
153 | M | 357140000200.S | Rozvádzač RS12 zapustený oceľoplechový 620x840x100mm, podľa schémy zapojenia | ks | 1 |  | 0 |  |  | znížená |  | 0 | 0 | 0 | 0 | 0 | 256 | M | 2 | ROZPOCET | 0 | 0 | 0 | 0 | 0 | 2 | 0 | 64 | -268371754
| PP |  | Rozvádzač RS12 zapustený oceľoplechový 620x840x100mm, podľa schémy zapojenia | [14 empty] | PP | 2
154 | M | 357140000300.S | Rozvádzač RS13 zapustený oceľoplechový 620x840x120mm, podľa schémy zapojenia | ks | 1 |  | 0 |  |  | znížená |  | 0 | 0 | 0 | 0 | 0 | 256 | M | 2 | ROZPOCET | 0 | 0 | 0 | 0 | 0 | 2 | 0 | 64 | 952549953
| PP |  | Rozvádzač RS13 zapustený oceľoplechový 620x840x120mm, podľa schémy zapojenia | [14 empty] | PP | 2
155 | M | 357140000400.S | Rozvádzač RS14 zapustený oceľoplechový 620x990x120mm, podľa schémy zapojenia | ks | 1 |  | 0 |  |  | znížená |  | 0 | 0 | 0 | 0 | 0 | 256 | M | 2 | ROZPOCET | 0 | 0 | 0 | 0 | 0 | 2 | 0 | 64 | -1750034702
| PP |  | Rozvádzač RS14 zapustený oceľoplechový 620x990x120mm, podľa schémy zapojenia | [14 empty] | PP | 2
156 | M | 357140000500.S | Rozvádzač RS15 nástenný oceľoplechový 400x600x150mm, podľa schémy zapojenia | ks | 1 |  | 0 |  |  | znížená |  | 0 | 0 | 0 | 0 | 0 | 256 | M | 2 | ROZPOCET | 0 | 0 | 0 | 0 | 0 | 2 | 0 | 64 | 1853161189
| PP |  | Rozvádzač RS15 nástenný oceľoplechový 400x600x150mm, podľa schémy zapojenia | [14 empty] | PP | 2
157 | M | 357140000600.S | Rozvádzač RS16 nástenný plastový 400x700x140mm, podľa schémy zapojenia | ks | 1 |  | 0 |  |  | znížená |  | 0 | 0 | 0 | 0 | 0 | 256 | M | 2 | ROZPOCET | 0 | 0 | 0 | 0 | 0 | 2 | 0 | 64 | 160633383
| PP |  | Rozvádzač RS16 nástenný plastový 400x700x140mm, podľa schémy zapojenia | [14 empty] | PP | 2
158 | M | 357140000700.S | Rozvádzač 401RK nástenný oceľoplechový 328x400x140mm, podľa schémy zapojenia | ks | 1 |  | 0 |  |  | znížená |  | 0 | 0 | 0 | 0 | 0 | 256 | M | 2 | ROZPOCET | 0 | 0 | 0 | 0 | 0 | 2 | 0 | 64 | -941899574
| PP |  | Rozvádzač 401RK nástenný oceľoplechový 328x400x140mm, podľa schémy zapojenia | [14 empty] | PP | 2
159 | M | 357140000800.S | Rozvádzač 401RG1 nástenný oceľoplechový 800x600x200mm, podľa schémy zapojenia | ks | 1 |  | 0 |  |  | znížená |  | 0 | 0 | 0 | 0 | 0 | 256 | M | 2 | ROZPOCET | 0 | 0 | 0 | 0 | 0 | 2 | 0 | 64 | -1608973521
| PP |  | Rozvádzač 401RG1 nástenný oceľoplechový 800x600x200mm, podľa schémy zapojenia | [14 empty] | PP | 2
160 | M | 357140000900.S | Rozvádzač 401RG2 nástenný oceľoplechový 800x600x200mm, podľa schémy zapojenia | ks | 1 |  | 0 |  |  | znížená |  | 0 | 0 | 0 | 0 | 0 | 256 | M | 2 | ROZPOCET | 0 | 0 | 0 | 0 | 0 | 2 | 0 | 64 | 1918631363
| PP |  | Rozvádzač 401RG2 nástenný oceľoplechový 800x600x200mm, podľa schémy zapojenia | [14 empty] | PP | 2
161 | K | 210190007 | Montáž CBS | ks | 1 |  | 0 |  |  | znížená |  | 0 | 0 | 0 | 0 | 0 | 64 | K | 2 | ROZPOCET | 0 | 0 | 0 | 0 | 0 | 2 | 0 | 64 | 2027368948
| PP |  | Montáž CBS | [14 empty] | PP | 2
162 | M | 341610031400.S | CBS komplet, vrátane uvedenia do prevádzky | ks | 1 |  | 0 |  |  | znížená |  | 0 | 0 | 0 | 0 | 0 | 256 | M | 2 | ROZPOCET | 0 | 0 | 0 | 0 | 0 | 2 | 0 | 64 | -883670870
| PP |  | CBS komplet, vrátane uvedenia do prevádzky | [14 empty] | PP | 2
163 | K | 210190051.S | Montáž rozvádzača skriňového, panelového za l pole - delený rozvádzač do váhy 200 kg | ks | 9 |  | 0 |  |  | znížená |  | 0 | 0 | 0 | 0 | 0 | 64 | K | 2 | ROZPOCET | 0 | 0 | 0 | 0 | 0 | 2 | 0 | 64 | -1197364
| PP |  | Montáž rozvádzača skriňového, panelového za l pole - delený rozvádzač do váhy 200 kg | [14 empty] | PP | 2
164 | M | 357130000100.S | Rozvádzač skriňový oceľoplechový 401RH1, podľa schémy zapojenia | ks | 1 |  | 0 |  |  | znížená |  | 0 | 0 | 0 | 0 | 0 | 256 | M | 2 | ROZPOCET | 0 | 0 | 0 | 0 | 0 | 2 | 0 | 64 | 1686772389
| PP |  | Rozvádzač skriňový oceľoplechový 401RH1, podľa schémy zapojenia | [14 empty] | PP | 2
165 | M | 357130000100.S1 | Rozvádzač skriňový oceľoplechový 401RH2, podľa schémy zapojenia | ks | 1 |  | 0 |  |  | znížená |  | 0 | 0 | 0 | 0 | 0 | 256 | M | 2 | ROZPOCET | 0 | 0 | 0 | 0 | 0 | 2 | 0 | 64 | 604920578
| PP |  | Rozvádzač skriňový oceľoplechový 401RH2, podľa schémy zapojenia | [14 empty] | PP | 2
166 | M | 357140001100.S | Rozvádzač skriňový kompenzačný 100kVAr/400V, podľa schémy zapojenia | ks | 2 |  | 0 |  |  | znížená |  | 0 | 0 | 0 | 0 | 0 | 256 | M | 2 | ROZPOCET | 0 | 0 | 0 | 0 | 0 | 2 | 0 | 64 | -1866539449
| PP |  | Rozvádzač skriňový kompenzačný 100kVAr/400V, podľa schémy zapojenia | [14 empty] | PP | 2
167 | K | 210201082 | Zapojenie svietidla stropného - nástenného LED | ks | 558 |  | 0 |  |  | znížená |  | 0 | 0 | 0 | 0 | 0 | 64 | K | 2 | ROZPOCET | 0 | 0 | 0 | 0 | 0 | 2 | 0 | 64 | 416276338
| PP |  | Zapojenie svietidla stropného - nástenného LED | [14 empty] | PP | 2
168 | M | 3483501000 | A - LED svietidlo podhľadové 1200x300mm, 4200lm,31W, IP20, mikroprizma, UGR<19 | ks | 89 |  | 0 |  |  | znížená |  | 0 | 0 | 0 | 0 | 0 | 256 | M | 2 | ROZPOCET | 0 | 0 | 0 | 0 | 0 | 2 | 0 | 64 | 908047473
| PP |  | A - LED svietidlo podhľadové 1200x300mm, 4200lm,31W, IP20, mikroprizma, UGR<19 | [14 empty] | PP | 2
169 | M | 348350100021 | B - LED svietidlo downlight D234mm, 1200lm, 9W, IP20, opállový kryt | ks | 42 |  | 0 |  |  | znížená |  | 0 | 0 | 0 | 0 | 0 | 256 | M | 2 | ROZPOCET | 0 | 0 | 0 | 0 | 0 | 2 | 0 | 64 | 199276385
| PP |  | B - LED svietidlo downlight D234mm, 1200lm, 9W, IP20, opállový kryt | [14 empty] | PP | 2
170 | M | 348350100022 | C - LED svietidlo downlight D234mm, 2000lm, 21W, IP20, opállový kryt | ks | 30 |  | 0 |  |  | znížená |  | 0 | 0 | 0 | 0 | 0 | 256 | M | 2 | ROZPOCET | 0 | 0 | 0 | 0 | 0 | 2 | 0 | 64 | -796973891
| PP |  | C - LED svietidlo downlight D234mm, 2000lm, 21W, IP20, opállový kryt | [14 empty] | PP | 2
171 | M | 348350100023 | D - LED svietidlo downlight D234mm, 2000lm, 21W, IP54, opállový kryt | ks | 24 |  | 0 |  |  | znížená |  | 0 | 0 | 0 | 0 | 0 | 256 | M | 2 | ROZPOCET | 0 | 0 | 0 | 0 | 0 | 2 | 0 | 64 | 282154419
| PP |  | D - LED svietidlo downlight D234mm, 2000lm, 21W, IP54, opállový kryt | [14 empty] | PP | 2
172 | M | 348350100024 | E - LED svietidlo downlight D316mm, 3100lm, 24W, IP20, opállový kryt | ks | 34 |  | 0 |  |  | znížená |  | 0 | 0 | 0 | 0 | 0 | 256 | M | 2 | ROZPOCET | 0 | 0 | 0 | 0 | 0 | 2 | 0 | 64 | 1928459717
| PP |  | E - LED svietidlo downlight D316mm, 3100lm, 24W, IP20, opállový kryt | [14 empty] | PP | 2
173 | M | 348350100025 | F - LED svietidlo prisadené D234mm, 2100lm, 16W, IP40, opállový kryt | ks | 6 |  | 0 |  |  | znížená |  | 0 | 0 | 0 | 0 | 0 | 256 | M | 2 | ROZPOCET | 0 | 0 | 0 | 0 | 0 | 2 | 0 | 64 | 263513519
| PP |  | F - LED svietidlo prisadené D234mm, 2100lm, 16W, IP40, opállový kryt | [14 empty] | PP | 2
174 | M | 34835010001 | G - LED svietidlo priemyselné stropné,1500mm, 3400lm, 22W, IP66 II.tr. | ks | 75 |  | 0 |  |  | znížená |  | 0 | 0 | 0 | 0 | 0 | 256 | M | 2 | ROZPOCET | 0 | 0 | 0 | 0 | 0 | 2 | 0 | 64 | 1208829230
| PP |  | G - LED svietidlo priemyselné stropné,1500mm, 3400lm, 22W, IP66 II.tr. | [14 empty] | PP | 2
175 | M | 3483501000121 | H - LED svietidlo priemyselné stropné,1200mm, 4200lm, 27W, IP66 | ks | 24 |  | 0 |  |  | znížená |  | 0 | 0 | 0 | 0 | 0 | 256 | M | 2 | ROZPOCET | 0 | 0 | 0 | 0 | 0 | 2 | 0 | 64 | -343483386
| PP |  | H - LED svietidlo priemyselné stropné,1200mm, 4200lm, 27W, IP66 | [14 empty] | PP | 2
176 | M | 3483501000122 | H2 - LED svietidlo priemyselné stropné,1200mm, 4200lm, 27W, IP66, II.tr. | ks | 6 |  | 0 |  |  | znížená |  | 0 | 0 | 0 | 0 | 0 | 256 | M | 2 | ROZPOCET | 0 | 0 | 0 | 0 | 0 | 2 | 0 | 64 | -47327612
| PP |  | H2 - LED svietidlo priemyselné stropné,1200mm, 4200lm, 27W, IP66, II.tr. | [14 empty] | PP | 2
177 | M | 3483501000123 | I - LED svietidlo priemyselné stropné,1500mm, 6500lm, 39W, IP66 | ks | 63 |  | 0 |  |  | znížená |  | 0 | 0 | 0 | 0 | 0 | 256 | M | 2 | ROZPOCET | 0 | 0 | 0 | 0 | 0 | 2 | 0 | 64 | -345186717
| PP |  | I - LED svietidlo priemyselné stropné,1500mm, 6500lm, 39W, IP66 | [14 empty] | PP | 2
178 | M | 3483501000124 | J - LED svietidlo priemyselné stropné,1500mm, 8800lm, 58W, IP66 | ks | 23 |  | 0 |  |  | znížená |  | 0 | 0 | 0 | 0 | 0 | 256 | M | 2 | ROZPOCET | 0 | 0 | 0 | 0 | 0 | 2 | 0 | 64 | -1345835985
| PP |  | J - LED svietidlo priemyselné stropné,1500mm, 8800lm, 58W, IP66 | [14 empty] | PP | 2
179 | M | 3483501000125 | J2 - LED svietidlo priemyselné stropné,1500mm, 8800lm, 58W, IP66, II.tr. | ks | 116 |  | 0 |  |  | znížená |  | 0 | 0 | 0 | 0 | 0 | 256 | M | 2 | ROZPOCET | 0 | 0 | 0 | 0 | 0 | 2 | 0 | 64 | -554860691
| PP |  | J2 - LED svietidlo priemyselné stropné,1500mm, 8800lm, 58W, IP66, II.tr. | [14 empty] | PP | 2
180 | M | 3483501000126 | K - LED svietidlo priemyselné stropné,1500mm, 10200lm, 64W, IP66 | ks | 8 |  | 0 |  |  | znížená |  | 0 | 0 | 0 | 0 | 0 | 256 | M | 2 | ROZPOCET | 0 | 0 | 0 | 0 | 0 | 2 | 0 | 64 | 575577386
| PP |  | K - LED svietidlo priemyselné stropné,1500mm, 10200lm, 64W, IP66 | [14 empty] | PP | 2
181 | M | 3483501000127 | L - LED svietidlo, reflektor, 6200lm, 43W, IP66, | ks | 12 |  | 0 |  |  | znížená |  | 0 | 0 | 0 | 0 | 0 | 256 | M | 2 | ROZPOCET | 0 | 0 | 0 | 0 | 0 | 2 | 0 | 64 | -177379488
| PP |  | L - LED svietidlo, reflektor, 6200lm, 43W, IP66, | [14 empty] | PP | 2
182 | M | 3483501000128 | M - LED svietidlo priemyselné, 6000lm, 49W, IP66, Ex - zona 2 | ks | 6 |  | 0 |  |  | znížená |  | 0 | 0 | 0 | 0 | 0 | 256 | M | 2 | ROZPOCET | 0 | 0 | 0 | 0 | 0 | 2 | 0 | 64 | 1927217458
| PP |  | M - LED svietidlo priemyselné, 6000lm, 49W, IP66, Ex - zona 2 | [14 empty] | PP | 2
183 | K | 210201500 | Zapojenie svietidla 1x svetelný zdroj, núdzového, s lineárnou žiarovkou - núdzový režim | ks | 123 |  | 0 |  |  | znížená |  | 0 | 0 | 0 | 0 | 0 | 64 | K | 2 | ROZPOCET | 0 | 0 | 0 | 0 | 0 | 2 | 0 | 64 | -999528427
| PP |  | Zapojenie svietidla 1x svetelný zdroj, núdzového, s lineárnou žiarovkou - núdzový režim | [14 empty] | PP | 2
184 | M | 34868010100.S | N11 - LED núdzové svietidlo stropné, prisadené, 200lm, 3,2W, IP65, tr.II | ks | 11 |  | 0 |  |  | znížená |  | 0 | 0 | 0 | 0 | 0 | 256 | M | 2 | ROZPOCET | 0 | 0 | 0 | 0 | 0 | 2 | 0 | 64 | 477873225
| PP |  | N11 - LED núdzové svietidlo stropné, prisadené, 200lm, 3,2W, IP65, tr.II | [14 empty] | PP | 2
185 | M | 34868010101.S | N12 - LED núdzové svietidlo nástenné, prisadené, 3,2W, 200lm, IP65 II.tr. + picto D | ks | 30 |  | 0 |  |  | znížená |  | 0 | 0 | 0 | 0 | 0 | 256 | M | 2 | ROZPOCET | 0 | 0 | 0 | 0 | 0 | 2 | 0 | 64 | -1729585755
| PP |  | N12 - LED núdzové svietidlo nástenné, prisadené, 3,2W, 200lm, IP65 II.tr. + picto D | [14 empty] | PP | 2
186 | M | 34868010102.S | N13 - LED núdzové svietidlo stropné, zapustené 3,2W, 200lm, IP65 II.tr. + picto sada | ks | 11 |  | 0 |  |  | znížená |  | 0 | 0 | 0 | 0 | 0 | 256 | M | 2 | ROZPOCET | 0 | 0 | 0 | 0 | 0 | 2 | 0 | 64 | -60497416
| PP |  | N13 - LED núdzové svietidlo stropné, zapustené 3,2W, 200lm, IP65 II.tr. + picto sada | [14 empty] | PP | 2
187 | M | 34868010103.S | N14 - LED núdzové svietidlo stropné, zapustené, sym. 3,9W, 250lm, IP41, II.tr. | ks | 11 |  | 0 |  |  | znížená |  | 0 | 0 | 0 | 0 | 0 | 256 | M | 2 | ROZPOCET | 0 | 0 | 0 | 0 | 0 | 2 | 0 | 64 | 818263191
| PP |  | N14 - LED núdzové svietidlo stropné, zapustené, sym. 3,9W, 250lm, IP41, II.tr. | [14 empty] | PP | 2
188 | M | 34868010104.S | N15 - LED núdzové svietidlo stropné, zapustené, asym. 3,9W, 250lm, IP41, II.tr. | ks | 14 |  | 0 |  |  | znížená |  | 0 | 0 | 0 | 0 | 0 | 256 | M | 2 | ROZPOCET | 0 | 0 | 0 | 0 | 0 | 2 | 0 | 64 | -78985318
| PP |  | N15 - LED núdzové svietidlo stropné, zapustené, asym. 3,9W, 250lm, IP41, II.tr. | [14 empty] | PP | 2
189 | M | 34868010105.S | N16 - LED núdzové svietidlo stropné, zapustené, smerové 3,9W, 288lm, IP41 II.tr., hydrant | ks | 4 |  | 0 |  |  | znížená |  | 0 | 0 | 0 | 0 | 0 | 256 | M | 2 | ROZPOCET | 0 | 0 | 0 | 0 | 0 | 2 | 0 | 64 | -544391707
| PP |  | N16 - LED núdzové svietidlo stropné, zapustené, smerové 3,9W, 288lm, IP41 II.tr., hydrant | [14 empty] | PP | 2
190 | M | 34868010106.S | N17 - LED núdzové svietidlo stropné, prisadené, sym. 3,9W, 250lm, IP41 II.tr. | ks | 1 |  | 0 |  |  | znížená |  | 0 | 0 | 0 | 0 | 0 | 256 | M | 2 | ROZPOCET | 0 | 0 | 0 | 0 | 0 | 2 | 0 | 64 | -1009708850
| PP |  | N17 - LED núdzové svietidlo stropné, prisadené, sym. 3,9W, 250lm, IP41 II.tr. | [14 empty] | PP | 2
191 | M | 34868010107.S | N18 - LED núdzové svietidlo nástenné, prisadené, 4,4W, 320lm, IP54, tr.II + picto L | ks | 10 |  | 0 |  |  | znížená |  | 0 | 0 | 0 | 0 | 0 | 256 | M | 2 | ROZPOCET | 0 | 0 | 0 | 0 | 0 | 2 | 0 | 64 | -620687790
| PP |  | N18 - LED núdzové svietidlo nástenné, prisadené, 4,4W, 320lm, IP54, tr.II + picto L | [14 empty] | PP | 2
192 | M | 34868010108.S | N19 - LED núdzové svietidlo stropné, prisadené, 9,3W, 770lm, IP65, II.tr. | ks | 20 |  | 0 |  |  | znížená |  | 0 | 0 | 0 | 0 | 0 | 256 | M | 2 | ROZPOCET | 0 | 0 | 0 | 0 | 0 | 2 | 0 | 64 | 871811540
| PP |  | N19 - LED núdzové svietidlo stropné, prisadené, 9,3W, 770lm, IP65, II.tr. | [14 empty] | PP | 2
193 | M | 34868010109.S | N20 - LED núdzové svietidlo nástenné, prisadené, s konzolou, 5,8W, 420lm, IP54, II.tr., hydrant | ks | 6 |  | 0 |  |  | znížená |  | 0 | 0 | 0 | 0 | 0 | 256 | M | 2 | ROZPOCET | 0 | 0 | 0 | 0 | 0 | 2 | 0 | 64 | 1400893105
| PP |  | N20 - LED núdzové svietidlo nástenné, prisadené, s konzolou, 5,8W, 420lm, IP54, II.tr., hydrant | [14 empty] | PP | 2
194 | M | 34868010110.S | N21 - LED núdzové svietidlo nástenné, prisadené, Ex zona2, 350lm, IP66, II.tr. + picto D | ks | 1 |  | 0 |  |  | znížená |  | 0 | 0 | 0 | 0 | 0 | 256 | M | 2 | ROZPOCET | 0 | 0 | 0 | 0 | 0 | 2 | 0 | 64 | -1885179627
| PP |  | N21 - LED núdzové svietidlo nástenné, prisadené, Ex zona2, 350lm, IP66, II.tr. + picto D | [14 empty] | PP | 2
195 | M | 34868010111.S | N22 - LED núdzové svietidlo nástenné, prisadené, 4,4W, 320lm, IP54, II.tr. + picto R | ks | 4 |  | 0 |  |  | znížená |  | 0 | 0 | 0 | 0 | 0 | 256 | M | 2 | ROZPOCET | 0 | 0 | 0 | 0 | 0 | 2 | 0 | 64 | -1935649973
| PP |  | N22 - LED núdzové svietidlo nástenné, prisadené, 4,4W, 320lm, IP54, II.tr. + picto R | [14 empty] | PP | 2
196 | K | 210201902 | Montáž svietidla interiérového na stenu do 2 kg | ks | 84 |  | 0 |  |  | znížená |  | 0 | 0 | 0 | 0 | 0 | 64 | K | 2 | ROZPOCET | 0 | 0 | 0 | 0 | 0 | 2 | 0 | 64 | -1598787661
| PP |  | Montáž svietidla interiérového na stenu do 2 kg | [14 empty] | PP | 2
197 | K | 210201912 | Montáž svietidla interiérového na strop do 2 kg | ks | 341 |  | 0 |  |  | znížená |  | 0 | 0 | 0 | 0 | 0 | 64 | K | 2 | ROZPOCET | 0 | 0 | 0 | 0 | 0 | 2 | 0 | 64 | -239554900
| PP |  | Montáž svietidla interiérového na strop do 2 kg | [14 empty] | PP | 2
198 | K | 210201952.S | Montáž svietidla zapusteného do 2 kg | ks | 256 |  | 0 |  |  | znížená |  | 0 | 0 | 0 | 0 | 0 | 64 | K | 2 | ROZPOCET | 0 | 0 | 0 | 0 | 0 | 2 | 0 | 64 | 1153191803
| PP |  | Montáž svietidla zapusteného do 2 kg | [14 empty] | PP | 2
199 | K | 210220001 | Uzemňovacie vedenie na povrchu ALU 8mm | m | 650 |  | 0 |  |  | znížená |  | 0 | 0 | 0 | 0 | 0 | 64 | K | 2 | ROZPOCET | 0 | 0 | 0 | 0 | 0 | 2 | 0 | 64 | 1561951321
| PP |  | Uzemňovacie vedenie na povrchu ALU 8mm | [14 empty] | PP | 2
200 | M | 3544224100 | Drôt bleskozvodový ALU RD 8mm | m | 683 |  | 0 |  |  | znížená |  | 0 | 0 | 0 | 0 | 0 | 256 | M | 2 | ROZPOCET | 0 | 0 | 0 | 0 | 0 | 2 | 0 | 64 | 1651612675
| PP |  | Drôt bleskozvodový ALU RD 8mm | [14 empty] | PP | 2
201 | M | 354422410014 | Tesniaca manžeta | ks | 23 |  | 0 |  |  | znížená |  | 0 | 0 | 0 | 0 | 0 | 256 | M | 2 | ROZPOCET | 0 | 0 | 0 | 0 | 0 | 2 | 0 | 64 | -1870689150
| PP |  | Tesniaca manžeta | [14 empty] | PP | 2
202 | M | 354422410014.S | Dilatačný diel ALU RD 8mm | ks | 50 |  | 0 |  |  | znížená |  | 0 | 0 | 0 | 0 | 0 | 256 | M | 2 | ROZPOCET | 0 | 0 | 0 | 0 | 0 | 2 | 0 | 64 | -1786533325
| PP |  | Dilatačný diel ALU RD 8mm | [14 empty] | PP | 2
203 | K | 210220314.S1 | Uzemňovacie vedenie na povrchu VN vodič Cu 35 mm2, s<75cm | m | 285 |  | 0 |  |  | znížená |  | 0 | 0 | 0 | 0 | 0 | 64 | K | 2 | ROZPOCET | 0 | 0 | 0 | 0 | 0 | 2 | 0 | 64 | 330594140
| PP |  | Uzemňovacie vedenie na povrchu VN vodič Cu 35 mm2, s<75cm | [14 empty] | PP | 2
204 | M | 354410054900.S | Vysokonapäťový zvodový vodič 35 mm2, d 23mm, s<75/150cm | m | 300 |  | 0 |  |  | znížená |  | 0 | 0 | 0 | 0 | 0 | 256 | M | 2 | ROZPOCET | 0 | 0 | 0 | 0 | 0 | 2 | 0 | 64 | 1967190426
| PP |  | Vysokonapäťový zvodový vodič 35 mm2, d 23mm, s<75/150cm | [14 empty] | PP | 2
205 | M | 354410054901.S | Držiak vysokonapäťového vodiča, nerez, d 20mm | ks | 300 |  | 0 |  |  | znížená |  | 0 | 0 | 0 | 0 | 0 | 256 | M | 2 | ROZPOCET | 0 | 0 | 0 | 0 | 0 | 2 | 0 | 64 | -2061328043
| PP |  | Držiak vysokonapäťového vodiča, nerez, d 20mm | [14 empty] | PP | 2
206 | M | 354410054902.S | Koncovka, spojovací diel vysokonapäťového vodiča, nerez, d 20mm | ks | 52 |  | 0 |  |  | znížená |  | 0 | 0 | 0 | 0 | 0 | 256 | M | 2 | ROZPOCET | 0 | 0 | 0 | 0 | 0 | 2 | 0 | 64 | -1502912317
| PP |  | Koncovka, spojovací diel vysokonapäťového vodiča, nerez, d 20mm | [14 empty] | PP | 2
207 | K | 210220020.S | Uzemňovacie vedenie v zemi alebo v betóne FeZn vrátane izolácie spojov | m | 800 |  | 0 |  |  | znížená |  | 0 | 0 | 0 | 0 | 0 | 64 | K | 2 | ROZPOCET | 0 | 0 | 0 | 0 | 0 | 2 | 0 | 64 | 2099688707
| PP |  | Uzemňovacie vedenie v zemi alebo v betóne FeZn vrátane izolácie spojov | [14 empty] | PP | 2
208 | M | 3544223850 | Uzemňovacia pásovina ocelová žiarovo zinkovaná označenie 30 x 4 mm | kg | 800 |  | 0 |  |  | znížená |  | 0 | 0 | 0 | 0 | 0 | 256 | M | 2 | ROZPOCET | 0 | 0 | 0 | 0 | 0 | 2 | 0 | 64 | -1177013815
| PP |  | Uzemňovacia pásovina ocelová žiarovo zinkovaná označenie 30 x 4 mm | [14 empty] | PP | 2
209 | M | 3544221100 | Svorka odbočná spojovacia ocelová žiarovo zinkovaná označenie SR 02 (M6) | ks | 80 |  | 0 |  |  | znížená |  | 0 | 0 | 0 | 0 | 0 | 256 | M | 2 | ROZPOCET | 0 | 0 | 0 | 0 | 0 | 2 | 0 | 64 | -1298635574
| PP |  | Svorka odbočná spojovacia ocelová žiarovo zinkovaná označenie SR 02 (M6) | [14 empty] | PP | 2
210 | K | 210220031 | Ekvipotenciálna svorkovnica EPS, HUS, MEB | ks | 40 |  | 0 |  |  | znížená |  | 0 | 0 | 0 | 0 | 0 | 64 | K | 2 | ROZPOCET | 0 | 0 | 0 | 0 | 0 | 2 | 0 | 64 | -1816660027
| PP |  | Ekvipotenciálna svorkovnica EPS, HUS, MEB | [14 empty] | PP | 2
211 | M | 3410300258 | Hlavná uzemňovacia svorkovnica HUS, MEB | ks | 12 |  | 0 |  |  | znížená |  | 0 | 0 | 0 | 0 | 0 | 256 | M | 2 | ROZPOCET | 0 | 0 | 0 | 0 | 0 | 2 | 0 | 64 | -1756916544
| PP |  | Hlavná uzemňovacia svorkovnica HUS, MEB | [14 empty] | PP | 2
212 | M | 3410301603 | Svorkovnica ekvipotencionálna EP | ks | 28 |  | 0 |  |  | znížená |  | 0 | 0 | 0 | 0 | 0 | 256 | M | 2 | ROZPOCET | 0 | 0 | 0 | 0 | 0 | 2 | 0 | 64 | 349303255
| PP |  | Svorkovnica ekvipotencionálna EP | [14 empty] | PP | 2
213 | K | 210220050 | Označenie zvodov číselnými štítkami | ks | 23 |  | 0 |  |  | znížená |  | 0 | 0 | 0 | 0 | 0 | 64 | K | 2 | ROZPOCET | 0 | 0 | 0 | 0 | 0 | 2 | 0 | 64 | -56383696
| PP |  | Označenie zvodov číselnými štítkami | [14 empty] | PP | 2
214 | M | 3544247920 | Štítok orientačný bleskozvodný | ks | 23 |  | 0 |  |  | znížená |  | 0 | 0 | 0 | 0 | 0 | 256 | M | 2 | ROZPOCET | 0 | 0 | 0 | 0 | 0 | 2 | 0 | 64 | -424129292
| PP |  | Štítok orientačný bleskozvodný | [14 empty] | PP | 2
215 | K | 210220101.S | Podpery vedenia na plochú strechu | ks | 546 |  | 0 |  |  | znížená |  | 0 | 0 | 0 | 0 | 0 | 64 | K | 2 | ROZPOCET | 0 | 0 | 0 | 0 | 0 | 2 | 0 | 64 | 1828192729
| PP |  | Podpery vedenia na plochú strechu | [14 empty] | PP | 2
216 | M | 844217850.S | Podpera vedenia na ploché strechy plastová s bet. výplňou 1kg | ks | 370 |  | 0 |  |  | znížená |  | 0 | 0 | 0 | 0 | 0 | 256 | M | 2 | ROZPOCET | 0 | 0 | 0 | 0 | 0 | 2 | 0 | 64 | 921744585
| PP |  | Podpera vedenia na ploché strechy plastová s bet. výplňou 1kg | [14 empty] | PP | 2
217 | M | 35442179001 | Podpera na atiku- držiak vedenia 8mm s príložkou | ks | 280 |  | 0 |  |  | znížená |  | 0 | 0 | 0 | 0 | 0 | 256 | M | 2 | ROZPOCET | 0 | 0 | 0 | 0 | 0 | 2 | 0 | 64 | 330366203
| PP |  | Podpera na atiku- držiak vedenia 8mm s príložkou | [14 empty] | PP | 2
218 | M | 354421790012 | Prepojovacia svorka vedenia na atike | ks | 280 |  | 0 |  |  | znížená |  | 0 | 0 | 0 | 0 | 0 | 256 | M | 2 | ROZPOCET | 0 | 0 | 0 | 0 | 0 | 2 | 0 | 64 | -1998283539
| PP |  | Prepojovacia svorka vedenia na atike | [14 empty] | PP | 2
219 | M | 3544217900121 | Prekleňovací strmeň pre vedenie na atike | ks | 280 |  | 0 |  |  | znížená |  | 0 | 0 | 0 | 0 | 0 | 256 | M | 2 | ROZPOCET | 0 | 0 | 0 | 0 | 0 | 2 | 0 | 64 | -1679623232
| PP |  | Prekleňovací strmeň pre vedenie na atike | [14 empty] | PP | 2
220 | K | 210220204 | Zachytávacia tyč FeZn bez osadenia a s osadením JP10-30 | ks | 21 |  | 0 |  |  | znížená |  | 0 | 0 | 0 | 0 | 0 | 64 | K | 2 | ROZPOCET | 0 | 0 | 0 | 0 | 0 | 2 | 0 | 64 | 1441602189
| PP |  | Zachytávacia tyč FeZn bez osadenia a s osadením JP10-30 | [14 empty] | PP | 2
221 | M | 3544215500 | Zachytávacia tyč zúžená ALU D10/16/2000 výška 2m na bet. podstavci | ks | 5 |  | 0 |  |  | znížená |  | 0 | 0 | 0 | 0 | 0 | 256 | M | 2 | ROZPOCET | 0 | 0 | 0 | 0 | 0 | 2 | 0 | 64 | -211797746
| PP |  | Zachytávacia tyč zúžená ALU D10/16/2000 výška 2m na bet. podstavci | [14 empty] | PP | 2
222 | M | 354421550011 | Zachytávacia tyč zúžená ALU D10/16/3000 výška 3m na bet. podstavci | ks | 7 |  | 0 |  |  | znížená |  | 0 | 0 | 0 | 0 | 0 | 256 | M | 2 | ROZPOCET | 0 | 0 | 0 | 0 | 0 | 2 | 0 | 64 | -2070473804
| PP |  | Zachytávacia tyč zúžená ALU D10/16/3000 výška 3m na bet. podstavci | [14 empty] | PP | 2
223 | M | 354421550012 | Zachytávacia tyč zúžená ALU D10/16/40/5000 výška 5m na 3-nožku | ks | 7 |  | 0 |  |  | znížená |  | 0 | 0 | 0 | 0 | 0 | 256 | M | 2 | ROZPOCET | 0 | 0 | 0 | 0 | 0 | 2 | 0 | 64 | 96427630
| PP |  | Zachytávacia tyč zúžená ALU D10/16/40/5000 výška 5m na 3-nožku | [14 empty] | PP | 2
224 | K | 210220210.S | Podstavec betónový k zachytávacej tyči | ks | 73 |  | 0 |  |  | znížená |  | 0 | 0 | 0 | 0 | 0 | 64 | K | 2 | ROZPOCET | 0 | 0 | 0 | 0 | 0 | 2 | 0 | 64 | -925520045
| PP |  | Podstavec betónový k zachytávacej tyči | [14 empty] | PP | 2
225 | M | 354410024800.S | Podstavec betónový k zachytávacej tyči s podložkou 16kg | ks | 73 |  | 0 |  |  | znížená |  | 0 | 0 | 0 | 0 | 0 | 256 | M | 2 | ROZPOCET | 0 | 0 | 0 | 0 | 0 | 2 | 0 | 64 | 352746906
| PP |  | Podstavec betónový k zachytávacej tyči s podložkou 16kg | [14 empty] | PP | 2
226 | M | 354410024800.22S | Trojnožka pre zachytávaciu tyč | ks | 7 |  | 0 |  |  | znížená |  | 0 | 0 | 0 | 0 | 0 | 256 | M | 2 | ROZPOCET | 0 | 0 | 0 | 0 | 0 | 2 | 0 | 64 | 116262277
| PP |  | Trojnožka pre zachytávaciu tyč | [14 empty] | PP | 2
227 | M | 3457500146009 | Závitová tyč 1m | ks | 14 |  | 0 |  |  | znížená |  | 0 | 0 | 0 | 0 | 0 | 256 | M | 2 | ROZPOCET | 0 | 0 | 0 | 0 | 0 | 2 | 0 | 64 | 1678135509
| PP |  | Závitová tyč 1m | [14 empty] | PP | 2
228 | K | 210220240 | Svorka k uzemňovacej tyči SJ | ks | 19 |  | 0 |  |  | znížená |  | 0 | 0 | 0 | 0 | 0 | 64 | K | 2 | ROZPOCET | 0 | 0 | 0 | 0 | 0 | 2 | 0 | 64 | -552404464
| PP |  | Svorka k uzemňovacej tyči SJ | [14 empty] | PP | 2
229 | M | 3544218900 | Svorka k uzemňovacej tyči ocelová žiarovo zinkovaná označenie SJ | ks | 19 |  | 0 |  |  | znížená |  | 0 | 0 | 0 | 0 | 0 | 256 | M | 2 | ROZPOCET | 0 | 0 | 0 | 0 | 0 | 2 | 0 | 64 | 810664288
| PP |  | Svorka k uzemňovacej tyči ocelová žiarovo zinkovaná označenie SJ | [14 empty] | PP | 2
230 | K | 210220241 | Svorka krížová SK | ks | 58 |  | 0 |  |  | znížená |  | 0 | 0 | 0 | 0 | 0 | 64 | K | 2 | ROZPOCET | 0 | 0 | 0 | 0 | 0 | 2 | 0 | 64 | -2054162850
| PP |  | Svorka krížová SK | [14 empty] | PP | 2
231 | M | 3544219150 | Svorka krížová hliník SK, rýchlosvorka | ks | 58 |  | 0 |  |  | znížená |  | 0 | 0 | 0 | 0 | 0 | 256 | M | 2 | ROZPOCET | 0 | 0 | 0 | 0 | 0 | 2 | 0 | 64 | 1503365995
| PP |  | Svorka krížová hliník SK, rýchlosvorka | [14 empty] | PP | 2
232 | K | 210220246.S | Svorka na odkvapový žľab SO | ks | 25 |  | 0 |  |  | znížená |  | 0 | 0 | 0 | 0 | 0 | 64 | K | 2 | ROZPOCET | 0 | 0 | 0 | 0 | 0 | 2 | 0 | 64 | -748197031
| PP |  | Svorka na odkvapový žľab SO | [14 empty] | PP | 2
233 | M | 354410004200.S | Svorka odkvapová nerez označenie SO | ks | 25 |  | 0 |  |  | znížená |  | 0 | 0 | 0 | 0 | 0 | 256 | M | 2 | ROZPOCET | 0 | 0 | 0 | 0 | 0 | 2 | 0 | 64 | -669154243
| PP |  | Svorka odkvapová nerez označenie SO | [14 empty] | PP | 2
234 | K | 210220247.S | Svorka skúšobná SZ | ks | 23 |  | 0 |  |  | znížená |  | 0 | 0 | 0 | 0 | 0 | 64 | K | 2 | ROZPOCET | 0 | 0 | 0 | 0 | 0 | 2 | 0 | 64 | 1393664145
| PP |  | Svorka skúšobná SZ | [14 empty] | PP | 2
235 | M | 354410004300.S | Svorka skúšobná označenie SZ | ks | 23 |  | 0 |  |  | znížená |  | 0 | 0 | 0 | 0 | 0 | 256 | M | 2 | ROZPOCET | 0 | 0 | 0 | 0 | 0 | 2 | 0 | 64 | -748617321
| PP |  | Svorka skúšobná označenie SZ | [14 empty] | PP | 2
236 | K | 210220250 | Svorka pripojovacia SP | ks | 48 |  | 0 |  |  | znížená |  | 0 | 0 | 0 | 0 | 0 | 64 | K | 2 | ROZPOCET | 0 | 0 | 0 | 0 | 0 | 2 | 0 | 64 | 1586092859
| PP |  | Svorka pripojovacia SP | [14 empty] | PP | 2
237 | M | 3544220750 | Svorka SP | ks | 30 |  | 0 |  |  | znížená |  | 0 | 0 | 0 | 0 | 0 | 256 | M | 2 | ROZPOCET | 0 | 0 | 0 | 0 | 0 | 2 | 0 | 64 | 1292038399
| PP |  | Svorka SP | [14 empty] | PP | 2
238 | M | 35442207502 | Svorka SP pre zvody | ks | 40 |  | 0 |  |  | znížená |  | 0 | 0 | 0 | 0 | 0 | 256 | M | 2 | ROZPOCET | 0 | 0 | 0 | 0 | 0 | 2 | 0 | 64 | 899734781
| PP |  | Svorka SP pre zvody | [14 empty] | PP | 2
239 | K | 210220253.S | Svorka uzemňovacia SR | ks | 80 |  | 0 |  |  | znížená |  | 0 | 0 | 0 | 0 | 0 | 64 | K | 2 | ROZPOCET | 0 | 0 | 0 | 0 | 0 | 2 | 0 | 64 | 1235116224
| PP |  | Svorka uzemňovacia SR | [14 empty] | PP | 2
240 | M | 354410000900.S | Svorka FeZn uzemňovacia univerzálna SR | ks | 80 |  | 0 |  |  | znížená |  | 0 | 0 | 0 | 0 | 0 | 256 | M | 2 | ROZPOCET | 0 | 0 | 0 | 0 | 0 | 2 | 0 | 64 | 1140701579
| PP |  | Svorka FeZn uzemňovacia univerzálna SR | [14 empty] | PP | 2
241 | K | 210220602.S1 | Uzemňovacie vedenie na povrchu nerez 30x3,5 | m | 260 |  | 0 |  |  | znížená |  | 0 | 0 | 0 | 0 | 0 | 64 | K | 2 | ROZPOCET | 0 | 0 | 0 | 0 | 0 | 2 | 0 | 64 | 156471215
| PP |  | Uzemňovacie vedenie na povrchu nerez 30x3,5 | [14 empty] | PP | 2
242 | M | 3544239850 | Uzemňovacia pásovina nerez V4A označenie 30 x 3,5 mm2 | m | 260 |  | 0 |  |  | znížená |  | 0 | 0 | 0 | 0 | 0 | 256 | M | 2 | ROZPOCET | 0 | 0 | 0 | 0 | 0 | 2 | 0 | 64 | -777544876
| PP |  | Uzemňovacia pásovina nerez V4A označenie 30 x 3,5 mm2 | [14 empty] | PP | 2
243 | K | 210290742.S | Zapojenie motorického spotrebiča, elektromotora (s prenesením do vzdialenosti 5 m) do 3 kW | ks | 156 |  | 0 |  |  | znížená |  | 0 | 0 | 0 | 0 | 0 | 64 | K | 2 | ROZPOCET | 0 | 0 | 0 | 0 | 0 | 2 | 0 | 64 | 1351537702
| PP |  | Zapojenie motorického spotrebiča, elektromotora (s prenesením do vzdialenosti 5 m) do 3 kW | [14 empty] | PP | 2
244 | K | 210290752.S | Zapojenie motorického spotrebiča, ventilátora nad 1.5 kW | ks | 55 |  | 0 |  |  | znížená |  | 0 | 0 | 0 | 0 | 0 | 64 | K | 2 | ROZPOCET | 0 | 0 | 0 | 0 | 0 | 2 | 0 | 64 | -1670914744
| PP |  | Zapojenie motorického spotrebiča, ventilátora nad 1.5 kW | [14 empty] | PP | 2
245 | K | 210821034.S | Vodič medený silový uložený pevne 1-CHBU 0,6/1 kV 1x120 | m | 240 |  | 0 |  |  | znížená |  | 0 | 0 | 0 | 0 | 0 | 64 | K | 2 | ROZPOCET | 0 | 0 | 0 | 0 | 0 | 2 | 0 | 64 | 1605509882
| PP |  | Vodič medený silový uložený pevne 1-CHBU 0,6/1 kV 1x120 | [14 empty] | PP | 2
246 | M | 341130003900.S | Kábel medený 1-CHBU 1x120 mm2 | m | 252 |  | 0 |  |  | znížená |  | 0 | 0 | 0 | 0 | 0 | 256 | M | 2 | ROZPOCET | 0 | 0 | 0 | 0 | 0 | 2 | 0 | 64 | 1068523950
| PP |  | Kábel medený 1-CHBU 1x120 mm2 | [14 empty] | PP | 2
247 | K | 210872125.S | Kábel signálny uložený pevne JE-H(ST)H PS60 4x2x0,8 | m | 410 |  | 0 |  |  | znížená |  | 0 | 0 | 0 | 0 | 0 | 64 | K | 2 | ROZPOCET | 0 | 0 | 0 | 0 | 0 | 2 | 0 | 64 | 43571021
| PP |  | Kábel signálny uložený pevne JE-H(ST)H PS60 4x2x0,8 | [14 empty] | PP | 2
248 | M | 341210003500.SP | Kábel oznamovací JE-H(ST)H 4x2x0,8 PS60 ILON RS 485 BUSL | m | 430.5 |  | 0 |  |  | znížená |  | 0 | 0 | 0 | 0 | 0 | 256 | M | 2 | ROZPOCET | 0 | 0 | 0 | 0 | 0 | 2 | 0 | 64 | -438799139
| PP |  | Kábel oznamovací JE-H(ST)H 4x2x0,8 PS60 ILON RS 485 BUSL | [14 empty] | PP | 2
249 | K | 210872163.S | Kábel signálny uložený pevne JQTQ 750 V 5x0,8 | m | 30 |  | 0 |  |  | znížená |  | 0 | 0 | 0 | 0 | 0 | 64 | K | 2 | ROZPOCET | 0 | 0 | 0 | 0 | 0 | 2 | 0 | 64 | 1327846176
| PP |  | Kábel signálny uložený pevne JQTQ 750 V 5x0,8 | [14 empty] | PP | 2
250 | M | 341210003100.S | Kábel medený signálny JQTQ 5x0,8 mm2 | m | 31.5 |  | 0 |  |  | znížená |  | 0 | 0 | 0 | 0 | 0 | 256 | M | 2 | ROZPOCET | 0 | 0 | 0 | 0 | 0 | 2 | 0 | 64 | -655696709
| PP |  | Kábel medený signálny JQTQ 5x0,8 mm2 | [14 empty] | PP | 2
251 | K | 210881056.S | Vodič bezhalogénový, medený uložený pevne N2XH 0,6/1,0 kV 6 | m | 520 |  | 0 |  |  | znížená |  | 0 | 0 | 0 | 0 | 0 | 64 | K | 2 | ROZPOCET | 0 | 0 | 0 | 0 | 0 | 2 | 0 | 64 | -1037946123
| PP |  | Vodič bezhalogénový, medený uložený pevne N2XH 0,6/1,0 kV 6 | [14 empty] | PP | 2
252 | M | 341610012400.S | Vodič medený bezhalogenový N2XH 6 mm2 | m | 546 |  | 0 |  |  | znížená |  | 0 | 0 | 0 | 0 | 0 | 256 | M | 2 | ROZPOCET | 0 | 0 | 0 | 0 | 0 | 2 | 0 | 64 | -346494951
| PP |  | Vodič medený bezhalogenový N2XH 6 mm2 | [14 empty] | PP | 2
253 | K | 210881057.S | Vodič bezhalogénový, medený uložený pevne N2XH 0,6/1,0 kV 10 | m | 100 |  | 0 |  |  | znížená |  | 0 | 0 | 0 | 0 | 0 | 64 | K | 2 | ROZPOCET | 0 | 0 | 0 | 0 | 0 | 2 | 0 | 64 | -1324289480
| PP |  | Vodič bezhalogénový, medený uložený pevne N2XH 0,6/1,0 kV 10 | [14 empty] | PP | 2
254 | M | 341610012500.S | Vodič medený bezhalogenový N2XH 10 mm2 | m | 105 |  | 0 |  |  | znížená |  | 0 | 0 | 0 | 0 | 0 | 256 | M | 2 | ROZPOCET | 0 | 0 | 0 | 0 | 0 | 2 | 0 | 64 | 1153742724
| PP |  | Vodič medený bezhalogenový N2XH 10 mm2 | [14 empty] | PP | 2
255 | K | 210881058.S | Vodič bezhalogénový, medený uložený pevne N2XH 0,6/1,0 kV 16 | m | 200 |  | 0 |  |  | znížená |  | 0 | 0 | 0 | 0 | 0 | 64 | K | 2 | ROZPOCET | 0 | 0 | 0 | 0 | 0 | 2 | 0 | 64 | -815758872
| PP |  | Vodič bezhalogénový, medený uložený pevne N2XH 0,6/1,0 kV 16 | [14 empty] | PP | 2
256 | M | 341610012600.S | Vodič medený bezhalogenový N2XH 16 mm2 | m | 210 |  | 0 |  |  | znížená |  | 0 | 0 | 0 | 0 | 0 | 256 | M | 2 | ROZPOCET | 0 | 0 | 0 | 0 | 0 | 2 | 0 | 64 | 799006329
| PP |  | Vodič medený bezhalogenový N2XH 16 mm2 | [14 empty] | PP | 2
257 | K | 210881059.S | Vodič bezhalogénový, medený uložený pevne N2XH 0,6/1,0 kV 25 | m | 80 |  | 0 |  |  | znížená |  | 0 | 0 | 0 | 0 | 0 | 64 | K | 2 | ROZPOCET | 0 | 0 | 0 | 0 | 0 | 2 | 0 | 64 | -976834231
| PP |  | Vodič bezhalogénový, medený uložený pevne N2XH 0,6/1,0 kV 25 | [14 empty] | PP | 2
258 | M | 341610012700.S | Kábel medený bezhalogenový N2XH 25 mm2 | m | 84 |  | 0 |  |  | znížená |  | 0 | 0 | 0 | 0 | 0 | 256 | M | 2 | ROZPOCET | 0 | 0 | 0 | 0 | 0 | 2 | 0 | 64 | -26055912
| PP |  | Kábel medený bezhalogenový N2XH 25 mm2 | [14 empty] | PP | 2
259 | K | 210881069.S | Kábel bezhalogénový, medený uložený pevne 0,6/1,0 kV 2x1,5 | m | 1730 |  | 0 |  |  | znížená |  | 0 | 0 | 0 | 0 | 0 | 64 | K | 2 | ROZPOCET | 0 | 0 | 0 | 0 | 0 | 2 | 0 | 64 | -636339099
| PP |  | Kábel bezhalogénový, medený uložený pevne 0,6/1,0 kV 2x1,5 | [14 empty] | PP | 2
260 | M | 341610013700.S | Kábel medený bezhalogenový N2XH-O 2x1,5 mm2 | m | 1659 |  | 0 |  |  | znížená |  | 0 | 0 | 0 | 0 | 0 | 256 | M | 2 | ROZPOCET | 0 | 0 | 0 | 0 | 0 | 2 | 0 | 64 | -946060999
| PP |  | Kábel medený bezhalogenový N2XH-O 2x1,5 mm2 | [14 empty] | PP | 2
261 | M | 341610013700.3 | Kábel medený bezhalogenový CXKH-R-O B2ca-s1,d0,a1 2x1,5 mm2 | m | 157.5 |  | 0 |  |  | znížená |  | 0 | 0 | 0 | 0 | 0 | 256 | M | 2 | ROZPOCET | 0 | 0 | 0 | 0 | 0 | 2 | 0 | 64 | -1755618663
| PP |  | Kábel medený bezhalogenový CXKH-R-O B2ca-s1,d0,a1 2x1,5 mm2 | [14 empty] | PP | 2
262 | K | 210881070.S | Kábel bezhalogénový, medený uložený pevne N2XH 0,6/1,0 kV 2x2,5 | m | 556 |  | 0 |  |  | znížená |  | 0 | 0 | 0 | 0 | 0 | 64 | K | 2 | ROZPOCET | 0 | 0 | 0 | 0 | 0 | 2 | 0 | 64 | 2145771252
| PP |  | Kábel bezhalogénový, medený uložený pevne N2XH 0,6/1,0 kV 2x2,5 | [14 empty] | PP | 2
263 | M | 341610013800.S | Kábel medený bezhalogenový N2XH-O 2x2,5 mm2 RE | m | 583.8 |  | 0 |  |  | znížená |  | 0 | 0 | 0 | 0 | 0 | 256 | M | 2 | ROZPOCET | 0 | 0 | 0 | 0 | 0 | 2 | 0 | 64 | -85822682
| PP |  | Kábel medený bezhalogenový N2XH-O 2x2,5 mm2 RE | [14 empty] | PP | 2
264 | K | 210881075.S | Kábel bezhalogénový, medený uložený pevne N2XH 0,6/1,0 kV 3x1,5 | m | 6270 |  | 0 |  |  | znížená |  | 0 | 0 | 0 | 0 | 0 | 64 | K | 2 | ROZPOCET | 0 | 0 | 0 | 0 | 0 | 2 | 0 | 64 | 1416964213
| PP |  | Kábel bezhalogénový, medený uložený pevne N2XH 0,6/1,0 kV 3x1,5 | [14 empty] | PP | 2
265 | M | 341610014300.S | Kábel medený bezhalogenový CXKH-R-O B2ca-s1,d0,a1 3x1,5 mm2 | m | 78.75 |  | 0 |  |  | znížená |  | 0 | 0 | 0 | 0 | 0 | 256 | M | 2 | ROZPOCET | 0 | 0 | 0 | 0 | 0 | 2 | 0 | 64 | 95718793
| PP |  | Kábel medený bezhalogenový CXKH-R-O B2ca-s1,d0,a1 3x1,5 mm2 | [14 empty] | PP | 2
266 | M | 341610014300.S1 | Kábel medený bezhalogenový N2XH-O 3x1,5 mm2 | m | 1333.5 |  | 0 |  |  | znížená |  | 0 | 0 | 0 | 0 | 0 | 256 | M | 2 | ROZPOCET | 0 | 0 | 0 | 0 | 0 | 2 | 0 | 64 | -1890211418
| PP |  | Kábel medený bezhalogenový N2XH-O 3x1,5 mm2 | [14 empty] | PP | 2
267 | M | 341610014300.S11 | Kábel medený bezhalogenový CXKH-R-J B2ca-s1,d0,a1 3x1,5 mm2 | m | 4194.75 |  | 0 |  |  | znížená |  | 0 | 0 | 0 | 0 | 0 | 256 | M | 2 | ROZPOCET | 0 | 0 | 0 | 0 | 0 | 2 | 0 | 64 | 1420529385
| PP |  | Kábel medený bezhalogenový CXKH-R-J B2ca-s1,d0,a1 3x1,5 mm2 | [14 empty] | PP | 2
268 | M | 341610014300.S111 | Kábel medený bezhalogenový N2XH-J 3x1,5 mm2 | m | 976.5 |  | 0 |  |  | znížená |  | 0 | 0 | 0 | 0 | 0 | 256 | M | 2 | ROZPOCET | 0 | 0 | 0 | 0 | 0 | 2 | 0 | 64 | -2040790970
| PP |  | Kábel medený bezhalogenový N2XH-J 3x1,5 mm2 | [14 empty] | PP | 2
269 | K | 210881076.S | Kábel bezhalogénový, medený N2XH 0,6/1,0 kV 3x2,5mm2 | m | 2050 |  | 0 |  |  | znížená |  | 0 | 0 | 0 | 0 | 0 | 64 | K | 2 | ROZPOCET | 0 | 0 | 0 | 0 | 0 | 2 | 0 | 64 | 1986852198
| PP |  | Kábel bezhalogénový, medený N2XH 0,6/1,0 kV 3x2,5mm2 | [14 empty] | PP | 2
270 | M | 341610014400.S | Kábel medený bezhalogenový CXKH-R-J B2ca-s1,d0,a1 3x2,5mm2 | m | 1449 |  | 0 |  |  | znížená |  | 0 | 0 | 0 | 0 | 0 | 256 | M | 2 | ROZPOCET | 0 | 0 | 0 | 0 | 0 | 2 | 0 | 64 | -1610989538
| PP |  | Kábel medený bezhalogenový CXKH-R-J B2ca-s1,d0,a1 3x2,5mm2 | [14 empty] | PP | 2
271 | M | 341610014400.S1 | Kábel medený bezhalogenový N2XH-J 3x2,5 mm2 | m | 703.5 |  | 0 |  |  | znížená |  | 0 | 0 | 0 | 0 | 0 | 256 | M | 2 | ROZPOCET | 0 | 0 | 0 | 0 | 0 | 2 | 0 | 64 | -1090206009
| PP |  | Kábel medený bezhalogenový N2XH-J 3x2,5 mm2 | [14 empty] | PP | 2
272 | K | 210881077.S | Kábel bezhalogénový, medený uložený pevne N2XH 0,6/1,0 kV 3x4 | m | 380 |  | 0 |  |  | znížená |  | 0 | 0 | 0 | 0 | 0 | 64 | K | 2 | ROZPOCET | 0 | 0 | 0 | 0 | 0 | 2 | 0 | 64 | 1160228662
| PP |  | Kábel bezhalogénový, medený uložený pevne N2XH 0,6/1,0 kV 3x4 | [14 empty] | PP | 2
273 | M | 341610014500.S | Kábel medený bezhalogenový N2XH-J 3x4 mm2 | m | 378 |  | 0 |  |  | znížená |  | 0 | 0 | 0 | 0 | 0 | 256 | M | 2 | ROZPOCET | 0 | 0 | 0 | 0 | 0 | 2 | 0 | 64 | 1487993665
| PP |  | Kábel medený bezhalogenový N2XH-J 3x4 mm2 | [14 empty] | PP | 2
274 | M | 341610014500.S1 | Kábel medený bezhalogenový CXKH-R-J B2ca-S1,d0,a1 3x4 mm2 | m | 22.05 |  | 0 |  |  | znížená |  | 0 | 0 | 0 | 0 | 0 | 256 | M | 2 | ROZPOCET | 0 | 0 | 0 | 0 | 0 | 2 | 0 | 64 | 1041134626
| PP |  | Kábel medený bezhalogenový CXKH-R-J B2ca-S1,d0,a1 3x4 mm2 | [14 empty] | PP | 2
275 | K | 210881078.S | Kábel bezhalogénový, medený uložený pevne N2XH 0,6/1,0 kV 3x6 | m | 30 |  | 0 |  |  | znížená |  | 0 | 0 | 0 | 0 | 0 | 64 | K | 2 | ROZPOCET | 0 | 0 | 0 | 0 | 0 | 2 | 0 | 64 | 691745187
| PP |  | Kábel bezhalogénový, medený uložený pevne N2XH 0,6/1,0 kV 3x6 | [14 empty] | PP | 2
276 | M | 341610014600.S | Kábel medený bezhalogenový CXKH-R-J B2ca-s1,d0,a1 3x6 mm2 | m | 31.5 |  | 0 |  |  | znížená |  | 0 | 0 | 0 | 0 | 0 | 256 | M | 2 | ROZPOCET | 0 | 0 | 0 | 0 | 0 | 2 | 0 | 64 | -439092040
| PP |  | Kábel medený bezhalogenový CXKH-R-J B2ca-s1,d0,a1 3x6 mm2 | [14 empty] | PP | 2
277 | K | 210881079.S | Kábel bezhalogénový, medený uložený pevne N2XH 0,6/1,0 kV 3x10 | m | 14 |  | 0 |  |  | znížená |  | 0 | 0 | 0 | 0 | 0 | 64 | K | 2 | ROZPOCET | 0 | 0 | 0 | 0 | 0 | 2 | 0 | 64 | -1985173231
| PP |  | Kábel bezhalogénový, medený uložený pevne N2XH 0,6/1,0 kV 3x10 | [14 empty] | PP | 2
278 | M | 341610014700.S | Kábel medený bezhalogenový CXKH-R-J B2ca-s1,d0,a1 3x10 mm2 | m | 14.7 |  | 0 |  |  | znížená |  | 0 | 0 | 0 | 0 | 0 | 256 | M | 2 | ROZPOCET | 0 | 0 | 0 | 0 | 0 | 2 | 0 | 64 | -974054364
| PP |  | Kábel medený bezhalogenový CXKH-R-J B2ca-s1,d0,a1 3x10 mm2 | [14 empty] | PP | 2
279 | K | 210881091.S | Kábel bezhalogénový, medený uložený pevne N2XH 0,6/1,0 kV 4x1,5 | m | 1330 |  | 0 |  |  | znížená |  | 0 | 0 | 0 | 0 | 0 | 64 | K | 2 | ROZPOCET | 0 | 0 | 0 | 0 | 0 | 2 | 0 | 64 | 352885500
| PP |  | Kábel bezhalogénový, medený uložený pevne N2XH 0,6/1,0 kV 4x1,5 | [14 empty] | PP | 2
280 | M | 341610015900.S | Kábel medený bezhalogenový N2XH-O 4x1,5 mm2 | m | 1291.5 |  | 0 |  |  | znížená |  | 0 | 0 | 0 | 0 | 0 | 256 | M | 2 | ROZPOCET | 0 | 0 | 0 | 0 | 0 | 2 | 0 | 64 | 1362143935
| PP |  | Kábel medený bezhalogenový N2XH-O 4x1,5 mm2 | [14 empty] | PP | 2
281 | M | 341610015900.S1 | Kábel medený bezhalogenový N2XH-J 4x1,5 mm2 | m | 105 |  | 0 |  |  | znížená |  | 0 | 0 | 0 | 0 | 0 | 256 | M | 2 | ROZPOCET | 0 | 0 | 0 | 0 | 0 | 2 | 0 | 64 | 779547445
| PP |  | Kábel medený bezhalogenový N2XH-J 4x1,5 mm2 | [14 empty] | PP | 2
282 | K | 210881092.S | Kábel bezhalogénový, medený uložený pevne N2XH 0,6/1,0 kV 4x2,5 | m | 298 |  | 0 |  |  | znížená |  | 0 | 0 | 0 | 0 | 0 | 64 | K | 2 | ROZPOCET | 0 | 0 | 0 | 0 | 0 | 2 | 0 | 64 | 1451645450
| PP |  | Kábel bezhalogénový, medený uložený pevne N2XH 0,6/1,0 kV 4x2,5 | [14 empty] | PP | 2
283 | M | 341610016000.S | Kábel medený bezhalogenový 1 N2XH-J 4x2,5 mm2 RE | m | 298 |  | 0 |  |  | znížená |  | 0 | 0 | 0 | 0 | 0 | 256 | M | 2 | ROZPOCET | 0 | 0 | 0 | 0 | 0 | 2 | 0 | 64 | 683213381
| PP |  | Kábel medený bezhalogenový 1 N2XH-J 4x2,5 mm2 RE | [14 empty] | PP | 2
284 | K | 210881096.P | Kábel bezhalogénový, medený uložený pevne N2XH 0,6/1,0 kV 5x16 | m | 378 |  | 0 |  |  | znížená |  | 0 | 0 | 0 | 0 | 0 | 64 | K | 2 | ROZPOCET | 0 | 0 | 0 | 0 | 0 | 2 | 0 | 64 | 1240829805
| PP |  | Kábel bezhalogénový, medený uložený pevne N2XH 0,6/1,0 kV 5x16 | [14 empty] | PP | 2
285 | M | 341610016400.S | Kábel medený bezhalogenový CXKH-R-J B2ca-s1,d0,a1 5x16 mm2 | m | 155.4 |  | 0 |  |  | znížená |  | 0 | 0 | 0 | 0 | 0 | 256 | M | 2 | ROZPOCET | 0 | 0 | 0 | 0 | 0 | 2 | 0 | 64 | 1933897601
| PP |  | Kábel medený bezhalogenový CXKH-R-J B2ca-s1,d0,a1 5x16 mm2 | [14 empty] | PP | 2
286 | M | 341610016400.S1 | Kábel medený bezhalogenový N2XH-J 5x16 mm2 | m | 241.5 |  | 0 |  |  | znížená |  | 0 | 0 | 0 | 0 | 0 | 256 | M | 2 | ROZPOCET | 0 | 0 | 0 | 0 | 0 | 2 | 0 | 64 | 360304969
| PP |  | Kábel medený bezhalogenový N2XH-J 5x16 mm2 | [14 empty] | PP | 2
287 | K | 210881097.SP | Kábel bezhalogénový, medený uložený pevne N2XH 0,6/1,0 kV 5x25 | m | 86 |  | 0 |  |  | znížená |  | 0 | 0 | 0 | 0 | 0 | 64 | K | 2 | ROZPOCET | 0 | 0 | 0 | 0 | 0 | 2 | 0 | 64 | -641585788
| PP |  | Kábel bezhalogénový, medený uložený pevne N2XH 0,6/1,0 kV 5x25 | [14 empty] | PP | 2
288 | M | 341610016500.S | Kábel medený bezhalogenový N2XH -J 5x25 mm2 | m | 90.3 |  | 0 |  |  | znížená |  | 0 | 0 | 0 | 0 | 0 | 256 | M | 2 | ROZPOCET | 0 | 0 | 0 | 0 | 0 | 2 | 0 | 64 | -309843736
| PP |  | Kábel medený bezhalogenový N2XH -J 5x25 mm2 | [14 empty] | PP | 2
289 | K | 210881100.S | Kábel bezhalogénový, medený uložený pevne N2XH 0,6/1,0 kV 5x1,5 | m | 228 |  | 0 |  |  | znížená |  | 0 | 0 | 0 | 0 | 0 | 64 | K | 2 | ROZPOCET | 0 | 0 | 0 | 0 | 0 | 2 | 0 | 64 | -1896171986
| PP |  | Kábel bezhalogénový, medený uložený pevne N2XH 0,6/1,0 kV 5x1,5 | [14 empty] | PP | 2
290 | M | 341610016800.S | Kábel medený bezhalogenový CXKH-R-J B2ca-s1,d0,a1 5x1,5 mm2 | m | 140.7 |  | 0 |  |  | znížená |  | 0 | 0 | 0 | 0 | 0 | 256 | M | 2 | ROZPOCET | 0 | 0 | 0 | 0 | 0 | 2 | 0 | 64 | -458111070
| PP |  | Kábel medený bezhalogenový CXKH-R-J B2ca-s1,d0,a1 5x1,5 mm2 | [14 empty] | PP | 2
291 | M | 341610016800.S1 | Kábel medený bezhalogenový N2XH-J 5x1,5 mm2 | m | 98.7 |  | 0 |  |  | znížená |  | 0 | 0 | 0 | 0 | 0 | 256 | M | 2 | ROZPOCET | 0 | 0 | 0 | 0 | 0 | 2 | 0 | 64 | -1575976054
| PP |  | Kábel medený bezhalogenový N2XH-J 5x1,5 mm2 | [14 empty] | PP | 2
292 | K | 210881101.S | Kábel bezhalogénový, medený uložený pevne N2XH 0,6/1,0 kV 5x2,5 | m | 715 |  | 0 |  |  | znížená |  | 0 | 0 | 0 | 0 | 0 | 64 | K | 2 | ROZPOCET | 0 | 0 | 0 | 0 | 0 | 2 | 0 | 64 | -1600931195
| PP |  | Kábel bezhalogénový, medený uložený pevne N2XH 0,6/1,0 kV 5x2,5 | [14 empty] | PP | 2
293 | M | 341610016900.S | Kábel medený bezhalogenový CXKH-R-J B2ca-s1,d0,a1 5x2,5 mm2 | m | 477.75 |  | 0 |  |  | znížená |  | 0 | 0 | 0 | 0 | 0 | 256 | M | 2 | ROZPOCET | 0 | 0 | 0 | 0 | 0 | 2 | 0 | 64 | -1529210141
| PP |  | Kábel medený bezhalogenový CXKH-R-J B2ca-s1,d0,a1 5x2,5 mm2 | [14 empty] | PP | 2
294 | M | 341610016900.S1 | Kábel medený bezhalogenový N2XH-J 5x2,5 mm2 | m | 273 |  | 0 |  |  | znížená |  | 0 | 0 | 0 | 0 | 0 | 256 | M | 2 | ROZPOCET | 0 | 0 | 0 | 0 | 0 | 2 | 0 | 64 | -2007694401
| PP |  | Kábel medený bezhalogenový N2XH-J 5x2,5 mm2 | [14 empty] | PP | 2
295 | K | 210881102.S | Kábel bezhalogénový, medený uložený pevne N2XH 0,6/1,0 kV 5x4 | m | 315 |  | 0 |  |  | znížená |  | 0 | 0 | 0 | 0 | 0 | 64 | K | 2 | ROZPOCET | 0 | 0 | 0 | 0 | 0 | 2 | 0 | 64 | -935318904
| PP |  | Kábel bezhalogénový, medený uložený pevne N2XH 0,6/1,0 kV 5x4 | [14 empty] | PP | 2
296 | M | 341610017000.S | Kábel medený bezhalogenový CXKH-R-J B2ca-s1,d0,a1 5x4 mm2 | m | 162.75 |  | 0 |  |  | znížená |  | 0 | 0 | 0 | 0 | 0 | 256 | M | 2 | ROZPOCET | 0 | 0 | 0 | 0 | 0 | 2 | 0 | 64 | -1374677920
| PP |  | Kábel medený bezhalogenový CXKH-R-J B2ca-s1,d0,a1 5x4 mm2 | [14 empty] | PP | 2
297 | M | 341610017000.S1 | Kábel medený bezhalogenový N2XH-J 5x4 mm2 | m | 168 |  | 0 |  |  | znížená |  | 0 | 0 | 0 | 0 | 0 | 256 | M | 2 | ROZPOCET | 0 | 0 | 0 | 0 | 0 | 2 | 0 | 64 | -688502718
| PP |  | Kábel medený bezhalogenový N2XH-J 5x4 mm2 | [14 empty] | PP | 2
298 | K | 210881103.S | Kábel bezhalogénový, medený uložený pevne N2XH 0,6/1,0 kV 5x6 | m | 1258 |  | 0 |  |  | znížená |  | 0 | 0 | 0 | 0 | 0 | 64 | K | 2 | ROZPOCET | 0 | 0 | 0 | 0 | 0 | 2 | 0 | 64 | 1500517956
| PP |  | Kábel bezhalogénový, medený uložený pevne N2XH 0,6/1,0 kV 5x6 | [14 empty] | PP | 2
299 | M | 341610017100.S | Kábel medený bezhalogenový CXKH-R-J B2ca-s1,d0,a1 5x6 mm2 | m | 107.1 |  | 0 |  |  | znížená |  | 0 | 0 | 0 | 0 | 0 | 256 | M | 2 | ROZPOCET | 0 | 0 | 0 | 0 | 0 | 2 | 0 | 64 | -1987712485
| PP |  | Kábel medený bezhalogenový CXKH-R-J B2ca-s1,d0,a1 5x6 mm2 | [14 empty] | PP | 2
300 | M | 341610017100.S1 | Kábel medený bezhalogenový N2XH-J 5x6 mm2 | m | 1213.8 |  | 0 |  |  | znížená |  | 0 | 0 | 0 | 0 | 0 | 256 | M | 2 | ROZPOCET | 0 | 0 | 0 | 0 | 0 | 2 | 0 | 64 | -1856319318
| PP |  | Kábel medený bezhalogenový N2XH-J 5x6 mm2 | [14 empty] | PP | 2
301 | K | 210881104.S | Kábel bezhalogénový, medený uložený pevne 0,6/1,0 kV 5x10 | m | 1782 |  | 0 |  |  | znížená |  | 0 | 0 | 0 | 0 | 0 | 64 | K | 2 | ROZPOCET | 0 | 0 | 0 | 0 | 0 | 2 | 0 | 64 | 1746779000
| PP |  | Kábel bezhalogénový, medený uložený pevne 0,6/1,0 kV 5x10 | [14 empty] | PP | 2
302 | M | 341610017200.S | Kábel medený bezhalogenový1 CXKH-R-J B2ca-s1,d0,a1 5x10 mm2 | m | 411.6 |  | 0 |  |  | znížená |  | 0 | 0 | 0 | 0 | 0 | 256 | M | 2 | ROZPOCET | 0 | 0 | 0 | 0 | 0 | 2 | 0 | 64 | -752180537
| PP |  | Kábel medený bezhalogenový1 CXKH-R-J B2ca-s1,d0,a1 5x10 mm2 | [14 empty] | PP | 2
303 | M | 341610017200.S1 | Kábel medený bezhalogenový1 1 N2XH-J 5x10 mm2 | m | 1459.5 |  | 0 |  |  | znížená |  | 0 | 0 | 0 | 0 | 0 | 256 | M | 2 | ROZPOCET | 0 | 0 | 0 | 0 | 0 | 2 | 0 | 64 | 2080373921
| PP |  | Kábel medený bezhalogenový1 1 N2XH-J 5x10 mm2 | [14 empty] | PP | 2
304 | K | 210881105.S | Kábel bezhalogénový, medený uložený pevne 0,6/1,0 kV 7x1,5 | m | 84 |  | 0 |  |  | znížená |  | 0 | 0 | 0 | 0 | 0 | 64 | K | 2 | ROZPOCET | 0 | 0 | 0 | 0 | 0 | 2 | 0 | 64 | 1426798928
| PP |  | Kábel bezhalogénový, medený uložený pevne 0,6/1,0 kV 7x1,5 | [14 empty] | PP | 2
305 | M | 341610017300.S | Kábel medený bezhalogenový 1 N2XH-J 7x1,5 mm2 | m | 88.2 |  | 0 |  |  | znížená |  | 0 | 0 | 0 | 0 | 0 | 256 | M | 2 | ROZPOCET | 0 | 0 | 0 | 0 | 0 | 2 | 0 | 64 | 827703959
| PP |  | Kábel medený bezhalogenový 1 N2XH-J 7x1,5 mm2 | [14 empty] | PP | 2
306 | K | 210881142.SP | Kábel bezhalogénový, medený uložený pevne N2XH-J 4x25 | m | 20 |  | 0 |  |  | znížená |  | 0 | 0 | 0 | 0 | 0 | 64 | K | 2 | ROZPOCET | 0 | 0 | 0 | 0 | 0 | 2 | 0 | 64 | -1521070578
| PP |  | Kábel bezhalogénový, medený uložený pevne N2XH-J 4x25 | [14 empty] | PP | 2
307 | M | 341610016500.S.1 | Kábel medený bezhalogenový N2XH -J 5x25 mm2 | m | 10.5 |  | 0 |  |  | znížená |  | 0 | 0 | 0 | 0 | 0 | 256 | M | 2 | ROZPOCET | 0 | 0 | 0 | 0 | 0 | 2 | 0 | 64 | 1856350331
| PP |  | Kábel medený bezhalogenový N2XH -J 5x25 mm2 | [14 empty] | PP | 2
308 | M | 341610016500.S1 | Kábel medený bezhalogenový N2XH-J 4x25 mm2 | m | 10.5 |  | 0 |  |  | znížená |  | 0 | 0 | 0 | 0 | 0 | 256 | M | 2 | ROZPOCET | 0 | 0 | 0 | 0 | 0 | 2 | 0 | 64 | 941675949
| PP |  | Kábel medený bezhalogenový N2XH-J 4x25 mm2 | [14 empty] | PP | 2
309 | K | 210881147.P | Kábel bezhalogénový, medený uložený pevne N2XH 0,6/1,0 kV 4x50 | m | 60 |  | 0 |  |  | znížená |  | 0 | 0 | 0 | 0 | 0 | 64 | K | 2 | ROZPOCET | 0 | 0 | 0 | 0 | 0 | 2 | 0 | 64 | 2006852552
| PP |  | Kábel bezhalogénový, medený uložený pevne N2XH 0,6/1,0 kV 4x50 | [14 empty] | PP | 2
310 | M | 341610016700.S | Kábel medený bezhalogenový N2XH-J 5x50 mm2 | m | 63 |  | 0 |  |  | znížená |  | 0 | 0 | 0 | 0 | 0 | 256 | M | 2 | ROZPOCET | 0 | 0 | 0 | 0 | 0 | 2 | 0 | 64 | -1418032251
| PP |  | Kábel medený bezhalogenový N2XH-J 5x50 mm2 | [14 empty] | PP | 2
311 | K | 210881148.P | Kábel bezhalogénový, medený uložený pevne N2XH 0,6/1,0 kV 4x70 | m | 42 |  | 0 |  |  | znížená |  | 0 | 0 | 0 | 0 | 0 | 64 | K | 2 | ROZPOCET | 0 | 0 | 0 | 0 | 0 | 2 | 0 | 64 | 62241146
| PP |  | Kábel bezhalogénový, medený uložený pevne N2XH 0,6/1,0 kV 4x70 | [14 empty] | PP | 2
312 | M | 341610018800.S | Kábel medený bezhalogenový N2XH-J 5x70 mm2 | m | 44.1 |  | 0 |  |  | znížená |  | 0 | 0 | 0 | 0 | 0 | 256 | M | 2 | ROZPOCET | 0 | 0 | 0 | 0 | 0 | 2 | 0 | 64 | -117049521
| PP |  | Kábel medený bezhalogenový N2XH-J 5x70 mm2 | [14 empty] | PP | 2
313 | K | 210881212 | Kábel bezhalogénový, medený uložený pevne 1-CXKH-V 0,6/1,0 kV 2x1,5 funkčný počas požiaru | m | 1460 |  | 0 |  |  | znížená |  | 0 | 0 | 0 | 0 | 0 | 64 | K | 2 | ROZPOCET | 0 | 0 | 0 | 0 | 0 | 2 | 0 | 64 | 924284269
| PP |  | Kábel bezhalogénový, medený uložený pevne 1-CXKH-V 0,6/1,0 kV 2x1,5 funkčný počas požiaru | [14 empty] | PP | 2
314 | M | 3410350925 | 1-CXKH-V-O 2x1,5 B2ca-s1,d0,a1 PS 60 Nehorľavý kábel s funkčnosťou STN | m | 1501.5 |  | 0 |  |  | znížená |  | 0 | 0 | 0 | 0 | 0 | 256 | M | 2 | ROZPOCET | 0 | 0 | 0 | 0 | 0 | 2 | 0 | 64 | -1049950441
| PP |  | 1-CXKH-V-O 2x1,5 B2ca-s1,d0,a1 PS 60 Nehorľavý kábel s funkčnosťou STN | [14 empty] | PP | 2
315 | M | 34103509251 | 1-CXKH-V-O 2x1,5 B2ca-s1,d0,a1 PS 90 Nehorľavý kábel s funkčnosťou STN | m | 21 |  | 0 |  |  | znížená |  | 0 | 0 | 0 | 0 | 0 | 256 | M | 2 | ROZPOCET | 0 | 0 | 0 | 0 | 0 | 2 | 0 | 64 | 1756007460
| PP |  | 1-CXKH-V-O 2x1,5 B2ca-s1,d0,a1 PS 90 Nehorľavý kábel s funkčnosťou STN | [14 empty] | PP | 2
316 | M | 341035092512 | 1-CXKH-V-O 2x1,5 B2ca-s1,d0,a1 PS60 Nehorľavý kábel s funkčnosťou STN | m | 10.5 |  | 0 |  |  | znížená |  | 0 | 0 | 0 | 0 | 0 | 256 | M | 2 | ROZPOCET | 0 | 0 | 0 | 0 | 0 | 2 | 0 | 64 | 978306078
| PP |  | 1-CXKH-V-O 2x1,5 B2ca-s1,d0,a1 PS60 Nehorľavý kábel s funkčnosťou STN | [14 empty] | PP | 2
317 | K | 210881217.S | Kábel bezhalogénový, medený uložený pevne 1-CXKH-V 0,6/1,0 kV 3x2,5 funkčný počas požiaru | m | 6 |  | 0 |  |  | znížená |  | 0 | 0 | 0 | 0 | 0 | 64 | K | 2 | ROZPOCET | 0 | 0 | 0 | 0 | 0 | 2 | 0 | 64 | 2057006718
| PP |  | Kábel bezhalogénový, medený uložený pevne 1-CXKH-V 0,6/1,0 kV 3x2,5 funkčný počas požiaru | [14 empty] | PP | 2
318 | M | 341610021000.S | Kábel medený funkčný počas požiaru 1-CXKH-V-O B2ca-s1,d0,a1 PS60 3x2,5 mm2 | m | 6.3 |  | 0 |  |  | znížená |  | 0 | 0 | 0 | 0 | 0 | 256 | M | 2 | ROZPOCET | 0 | 0 | 0 | 0 | 0 | 2 | 0 | 64 | -826936368
| PP |  | Kábel medený funkčný počas požiaru 1-CXKH-V-O B2ca-s1,d0,a1 PS60 3x2,5 mm2 | [14 empty] | PP | 2
319 | K | 210881218.S | Kábel bezhalogénový, medený uložený pevne 1-CXKH-V 0,6/1,0 kV 3x4 nehorľavý kábel | m | 90 |  | 0 |  |  | znížená |  | 0 | 0 | 0 | 0 | 0 | 64 | K | 2 | ROZPOCET | 0 | 0 | 0 | 0 | 0 | 2 | 0 | 64 | -402057803
| PP |  | Kábel bezhalogénový, medený uložený pevne 1-CXKH-V 0,6/1,0 kV 3x4 nehorľavý kábel | [14 empty] | PP | 2
320 | M | 341610021100.S | Kábel medený funkčný počas požiaru 1-CXKH-V-J B2ca-s1,d0,a1 PS60 3x4 mm2 | m | 94.5 |  | 0 |  |  | znížená |  | 0 | 0 | 0 | 0 | 0 | 256 | M | 2 | ROZPOCET | 0 | 0 | 0 | 0 | 0 | 2 | 0 | 64 | 1080326090
| PP |  | Kábel medený funkčný počas požiaru 1-CXKH-V-J B2ca-s1,d0,a1 PS60 3x4 mm2 | [14 empty] | PP | 2
321 | K | 210881224.S | Kábel bezhalogénový, medený uložený pevne 1-CXKH-V 0,6/1,0 kV 4x1,5 funkčný počas požiaru | m | 160 |  | 0 |  |  | znížená |  | 0 | 0 | 0 | 0 | 0 | 64 | K | 2 | ROZPOCET | 0 | 0 | 0 | 0 | 0 | 2 | 0 | 64 | -661600376
| PP |  | Kábel bezhalogénový, medený uložený pevne 1-CXKH-V 0,6/1,0 kV 4x1,5 funkčný počas požiaru | [14 empty] | PP | 2
322 | M | 341610021700.S | Kábel medený funkčný počas požiaru 1-CXKH-V-O B2ca-s1,d0,a1 PS60 4x1,5 mm2 | m | 60.9 |  | 0 |  |  | znížená |  | 0 | 0 | 0 | 0 | 0 | 256 | M | 2 | ROZPOCET | 0 | 0 | 0 | 0 | 0 | 2 | 0 | 64 | -1324873694
| PP |  | Kábel medený funkčný počas požiaru 1-CXKH-V-O B2ca-s1,d0,a1 PS60 4x1,5 mm2 | [14 empty] | PP | 2
323 | M | 341610021700.S1 | Kábel medený funkčný počas požiaru 1-CXKH-V-J B2ca-s1,d0,a1 PS60 4x1,5 mm2 | m | 107.1 |  | 0 |  |  | znížená |  | 0 | 0 | 0 | 0 | 0 | 256 | M | 2 | ROZPOCET | 0 | 0 | 0 | 0 | 0 | 2 | 0 | 64 | 620416991
| PP |  | Kábel medený funkčný počas požiaru 1-CXKH-V-J B2ca-s1,d0,a1 PS60 4x1,5 mm2 | [14 empty] | PP | 2
324 | K | 210881236.S1 | Kábel funkčný počas požiaru, medený uložený pevne 1-CXKH-V 0,6/1,0 kV 5x10 | m | 218 |  | 0 |  |  | znížená |  | 0 | 0 | 0 | 0 | 0 | 64 | K | 2 | ROZPOCET | 0 | 0 | 0 | 0 | 0 | 2 | 0 | 64 | 1854583211
| PP |  | Kábel funkčný počas požiaru, medený uložený pevne 1-CXKH-V 0,6/1,0 kV 5x10 | [14 empty] | PP | 2
325 | M | 341610022900.S1 | Kábel medený funkčný počas požiaru 1-CXKH-V-J B2ca-s1,d0,a1 PS60 5x10 mm2 | m | 147 |  | 0 |  |  | znížená |  | 0 | 0 | 0 | 0 | 0 | 256 | M | 2 | ROZPOCET | 0 | 0 | 0 | 0 | 0 | 2 | 0 | 64 | -776128391
| PP |  | Kábel medený funkčný počas požiaru 1-CXKH-V-J B2ca-s1,d0,a1 PS60 5x10 mm2 | [14 empty] | PP | 2
326 | M | 341610022900.S2 | Kábel medený funkčný počas požiaru 1-CXKH-V-J B2ca-s1,d0,a1 PS90 5x10 mm2 | m | 42 |  | 0 |  |  | znížená |  | 0 | 0 | 0 | 0 | 0 | 256 | M | 2 | ROZPOCET | 0 | 0 | 0 | 0 | 0 | 2 | 0 | 64 | -1670535650
| PP |  | Kábel medený funkčný počas požiaru 1-CXKH-V-J B2ca-s1,d0,a1 PS90 5x10 mm2 | [14 empty] | PP | 2
327 | K | 210881237.S | Kábel bezhalogénový, medený uložený pevne 1-CXKH-V 0,6/1,0 kV 5x16 funkčný počas požiaru | m | 85 |  | 0 |  |  | znížená |  | 0 | 0 | 0 | 0 | 0 | 64 | K | 2 | ROZPOCET | 0 | 0 | 0 | 0 | 0 | 2 | 0 | 64 | -458146110
| PP |  | Kábel bezhalogénový, medený uložený pevne 1-CXKH-V 0,6/1,0 kV 5x16 funkčný počas požiaru | [14 empty] | PP | 2
328 | M | 341610023000.S | Kábel medený funkčný počas požiaru 1-CXKH-V-J B2ca-s1,d0,a1 PS90 5x16 mm2 | m | 90 |  | 0 |  |  | znížená |  | 0 | 0 | 0 | 0 | 0 | 256 | M | 2 | ROZPOCET | 0 | 0 | 0 | 0 | 0 | 2 | 0 | 64 | 1790991376
| PP |  | Kábel medený funkčný počas požiaru 1-CXKH-V-J B2ca-s1,d0,a1 PS90 5x16 mm2 | [14 empty] | PP | 2
329 | K | 210950101 | Označovací štítok na kábel hliníkový (naviac proti norme) | ks | 640 |  | 0 |  |  | znížená |  | 0 | 0 | 0 | 0 | 0 | 64 | K | 2 | ROZPOCET | 0 | 0 | 0 | 0 | 0 | 2 | 0 | 64 | 665525147
| PP |  | Označovací štítok na kábel hliníkový (naviac proti norme) | [14 empty] | PP | 2
330 | M | 2830022200 | Označovacie štítky káblov | ks | 640 |  | 0 |  |  | znížená |  | 0 | 0 | 0 | 0 | 0 | 256 | M | 2 | ROZPOCET | 0 | 0 | 0 | 0 | 0 | 2 | 0 | 64 | -1724792804
| PP |  | Označovacie štítky káblov | [14 empty] | PP | 2
331 | K | MD | Mimostavenisková doprava | % |  |  | 0 |  |  | znížená |  | 0 | 0 | 0 | 0 | 0 | 64 | K | 2 | ROZPOCET | 0 | 0 | 0 | 0 | 0 | 2 | 0 | 64 | -256698241
| PP |  | Mimostavenisková doprava | [14 empty] | PP | 2
332 | K | PD | Presun dodávok | % |  |  | 0 |  |  | znížená |  | 0 | 0 | 0 | 0 | 0 | 64 | K | 2 | ROZPOCET | 0 | 0 | 0 | 0 | 0 | 2 | 0 | 64 | 645442168
| PP |  | Presun dodávok | [14 empty] | PP | 2
333 | K | PM | Podružný materiál | % |  |  | 0 |  |  | znížená |  | 0 | 0 | 0 | 0 | 0 | 64 | K | 2 | ROZPOCET | 0 | 0 | 0 | 0 | 0 | 2 | 0 | 64 | 336426819
| PP |  | Podružný materiál | [14 empty] | PP | 2
334 | K | PPV | Podiel pridružených výkonov | % |  |  | 0 |  |  | znížená |  | 0 | 0 | 0 | 0 | 0 | 64 | K | 2 | ROZPOCET | 0 | 0 | 0 | 0 | 0 | 2 | 0 | 64 | -903475091
| PP |  | Podiel pridružených výkonov | [14 empty] | PP | 2
| D | HZS | Hodinové zúčtovacie sadzby |  |  |  | 0 |  |  |  |  | 0 |  | 0 |  | 0 | 4 | D | 0 | ROZPOCET | [6 empty] | 0
335 | K | HZS000117-1 | Odborná prehliadka a skúšky pre bleskozvod a uzemnenie | hod | 48 |  | 0 |  |  | znížená |  | 0 | 0 | 0 | 0 | 0 | 262144 | K | 1 | ROZPOCET | 0 | 0 | 0 | 0 | 0 | 2 | 0 | 262144 | 2117000305
| PP |  | Odborná prehliadka a skúšky pre bleskozvod a uzemnenie | [14 empty] | PP | 1
336 | K | HZS000117-11 | Demontáž jestvujúcej elektroinštalácie, jest.rozvádzačov, svietidiel, vypínačov, zásuviek, káblov a kábl. roštov | hod | 400 |  | 0 |  |  | znížená |  | 0 | 0 | 0 | 0 | 0 | 262144 | K | 1 | ROZPOCET | 0 | 0 | 0 | 0 | 0 | 2 | 0 | 262144 | -1364872487
| PP |  | Demontáž jestvujúcej elektroinštalácie, jest.rozvádzačov, svietidiel, vypínačov, zásuviek, káblov a kábl. roštov | [14 empty] | PP | 1
337 | K | HZS000117-12 | Odvoz odpadu na skládku vrátane ekologickej recyklácie elektroodpadu | t | 5.8 |  | 0 |  |  | znížená |  | 0 | 0 | 0 | 0 | 0 | 262144 | K | 1 | ROZPOCET | 0 | 0 | 0 | 0 | 0 | 2 | 0 | 262144 | 1136247046
| PP |  | Odvoz odpadu na skládku vrátane ekologickej recyklácie elektroodpadu | [14 empty] | PP | 1
338 | K | HZS000117-111 | Odborná prehliadka a skúšky pre elektroinštaláciu | hod | 110 |  | 0 |  |  | znížená |  | 0 | 0 | 0 | 0 | 0 | 262144 | K | 1 | ROZPOCET | 0 | 0 | 0 | 0 | 0 | 2 | 0 | 262144 | -1097677406
| PP |  | Odborná prehliadka a skúšky pre elektroinštaláciu | [14 empty] | PP | 1

## 700 - Vnútorné slaboprúdo...
{838e5d8c-f68d-4761-a960-e5a89a9abfec}
0
| KRYCÍ LIST ROZPOČTU | [7 empty] | v --- nižšie sa nachádzajú doplnkové a pomocné údaje k zostavám --- v | [8 empty] | False
Stavba:
Modernizácia údržbovej základne trolejbusov a výstavba meniarne
Objekt:
C - SO 401 Hala prevádzkovej údržby trolejbusov
Časť:
700 - Vnútorné slaboprúdové rozvody
| JKSO: |  |  |  |  | ČS:
| Miesto: |  | Prešov |  |  | Dátum: | 2. 12. 2025
| Objednávateľ: |  |  |  |  | IČO:
IČ DPH:
| Zhotoviteľ: |  |  |  |  | IČO: | Vyplň údaj
|  | Vyplň údaj |  |  |  | IČ DPH: | Vyplň údaj
| Projektant: |  |  |  |  | IČO:
IČ DPH:
| Spracovateľ: |  |  |  |  | IČO:
IČ DPH:
Poznámka:
| Cena bez DPH | [5 empty] | 0
|  |  | Základ dane |  |  | Sadzba dane | Výška dane
| DPH | základná | 0 |  |  | 20% | 0
|  | znížená | 0 |  |  | 23% | 0
|  | zákl. prenesená | 0 |  |  | 20% | 0
|  | zníž. prenesená | 0 |  |  | 23% | 0
|  | nulová | 0 |  |  | 0% | 0
| Cena s DPH |  |  | v | EUR |  | 0
| Projektant |  |  | Spracovateľ
| Dátum a podpis: |  | Pečiatka | Dátum a podpis: |  |  | Pečiatka
| Objednávateľ |  |  | Zhotoviteľ
| Dátum a podpis: |  | Pečiatka | Dátum a podpis: |  |  | Pečiatka
REKAPITULÁCIA ROZPOČTU
Stavba:
Modernizácia údržbovej základne trolejbusov a výstavba meniarne
Objekt:
C - SO 401 Hala prevádzkovej údržby trolejbusov
Časť:
700 - Vnútorné slaboprúdové rozvody
Miesto: |  |  | Prešov |  |  | Dátum: | 2. 12. 2025
Objednávateľ: | [5 empty] | Projektant:
Zhotoviteľ: |  |  | Vyplň údaj |  |  | Spracovateľ:
Kód dielu - Popis | [6 empty] | Cena celkom [EUR]
Náklady z rozpočtu | [6 empty] | 0 | [11 empty] | -1
| D1 - Práce a dodávky M | [5 empty] | 0
| D2 (alebo ekvivalent - Elektroinštalačný materiál | [5 empty] | 0
| D3 - Montáže oznamovacích a zabezpečovacích zariadení | [5 empty] | 0
| D4 - Elektromontážne práce | [5 empty] | 0
| D5 - Ostatné | [5 empty] | 0
ROZPOČET
Stavba:
Modernizácia údržbovej základne trolejbusov a výstavba meniarne
Objekt:
C - SO 401 Hala prevádzkovej údržby trolejbusov
Časť:
700 - Vnútorné slaboprúdové rozvody
Miesto: |  |  | Prešov |  |  | Dátum: | 2. 12. 2025
Objednávateľ: | [5 empty] | Projektant:
Zhotoviteľ: |  |  | Vyplň údaj |  |  | Spracovateľ:
PČ | Typ | Kód | Popis | MJ | Množstvo | J.cena [EUR] | Cena celkom [EUR] | Cenová sústava |  | DPH | J. Nh [h] | Nh celkom [h] | J. hmotnosť [t] | Hmotnosť celkom [t] | J. suť [t] | Suť Celkom [t]
Náklady z rozpočtu | [6 empty] | 0 |  |  |  |  | 0 |  | 0 |  | 0 |  | D | -1 | [7 empty] | 0
| D | D1 | Práce a dodávky M |  |  |  | 0 |  |  |  |  | 0 |  | 0 |  | 0 | 1 | D | 0 | ROZPOCET | [6 empty] | 0
| D | D2 (alebo ekvivalent | Elektroinštalačný materiál |  |  |  | 0 |  |  |  |  | 0 |  | 0 |  | 0 | 1 | D | 1 | ROZPOCET | [6 empty] | 0
1 | M | RZA-42-A68-CAY-A1 | Stojanový rozvádzač,42U,š.600mm,hl.800mm, RAL7035 | ks | 2 |  | 0 |  |  | znížená |  | 0 | 0 | 0 | 0 | 0 | 8 | M | 2 | ROZPOCET | 0 | 0 | 0 | 0 | 0 | 2 | 0 | 4 | -1610335253
| PP |  | Stojanový rozvádzač,42U,š.600mm,hl.800mm, RAL7035 | [14 empty] | PP | 2
2 | M | RZA-45-A82-CAY-A1 | Stojanový rozvádzač,45U,š.800mm,hl.1200mm, RAL7035 | ks | 1 |  | 0 |  |  | znížená |  | 0 | 0 | 0 | 0 | 0 | 8 | M | 2 | ROZPOCET | 0 | 0 | 0 | 0 | 0 | 2 | 0 | 4 | 661112089
| PP |  | Stojanový rozvádzač,45U,š.800mm,hl.1200mm, RAL7035 | [14 empty] | PP | 2
3 | M | RAC-PO-X68-XN | Podstavec pod rozvázdač, Šírka: 600 mm, Hĺbka: 800 mm, Farba: šedá RAL7035 | ks | 2 |  | 0 |  |  | znížená |  | 0 | 0 | 0 | 0 | 0 | 8 | M | 2 | ROZPOCET | 0 | 0 | 0 | 0 | 0 | 2 | 0 | 4 | -1922695447
| PP |  | Podstavec pod rozvázdač, Šírka: 600 mm, Hĺbka: 800 mm, Farba: šedá RAL7035 | [14 empty] | PP | 2
4 | M | RAC-PO-X82-XN | Podstavec pod rozvázdač, Šírka: 800 mm, Hĺbka: 1200 mm, Farba: šedá RAL7035 | ks | 1 |  | 0 |  |  | znížená |  | 0 | 0 | 0 | 0 | 0 | 8 | M | 2 | ROZPOCET | 0 | 0 | 0 | 0 | 0 | 2 | 0 | 4 | 245409756
| PP |  | Podstavec pod rozvázdač, Šírka: 800 mm, Hĺbka: 1200 mm, Farba: šedá RAL7035 | [14 empty] | PP | 2
5 | M | RAX-MS-X19-X1 | Montážna sada | bal | 3 |  | 0 |  |  | znížená |  | 0 | 0 | 0 | 0 | 0 | 8 | M | 2 | ROZPOCET | 0 | 0 | 0 | 0 | 0 | 2 | 0 | 4 | 1412815126
| PP |  | Montážna sada | [14 empty] | PP | 2
6 | M | ASDRA400 | Samolepiaca schránka na dokumenty A4 | ks | 3 |  | 0 |  |  | znížená |  | 0 | 0 | 0 | 0 | 0 | 8 | M | 2 | ROZPOCET | 0 | 0 | 0 | 0 | 0 | 2 | 0 | 4 | 1729784291
| PP |  | Samolepiaca schránka na dokumenty A4 | [14 empty] | PP | 2
7 | M | RAB-CH-X02-A1 | 19" vent.jednotka, 4x ventilátor 70W,s termostatom, 2U | ks | 3 |  | 0 |  |  | znížená |  | 0 | 0 | 0 | 0 | 0 | 8 | M | 2 | ROZPOCET | 0 | 0 | 0 | 0 | 0 | 2 | 0 | 4 | 524458101
| PP |  | 19" vent.jednotka, 4x ventilátor 70W,s termostatom, 2U | [14 empty] | PP | 2
8 | M | ACARS8FAR3 | 19" napájací panel 7x230V, 2m prív.kábel,typ STN, I/0, 1,25U | ks | 6 |  | 0 |  |  | znížená |  | 0 | 0 | 0 | 0 | 0 | 8 | M | 2 | ROZPOCET | 0 | 0 | 0 | 0 | 0 | 2 | 0 | 4 | 2140401489
| PP |  | 19" napájací panel 7x230V, 2m prív.kábel,typ STN, I/0, 1,25U | [14 empty] | PP | 2
9 | M | R306179 | 19" vyväzovací panel s 5 kruhovými okami, 70x40, 1U,R7035 | ks | 11 |  | 0 |  |  | znížená |  | 0 | 0 | 0 | 0 | 0 | 8 | M | 2 | ROZPOCET | 0 | 0 | 0 | 0 | 0 | 2 | 0 | 4 | 725032000
| PP |  | 19" vyväzovací panel s 5 kruhovými okami, 70x40, 1U,R7035 | [14 empty] | PP | 2
10 | M | BK14005 | Montážna lišta DIN, výška 7,5mm, dierovaná, dĺžka 2m | ks | 3 |  | 0 |  |  | znížená |  | 0 | 0 | 0 | 0 | 0 | 8 | M | 2 | ROZPOCET | 0 | 0 | 0 | 0 | 0 | 2 | 0 | 4 | 543042473
| PP |  | Montážna lišta DIN, výška 7,5mm, dierovaná, dĺžka 2m | [14 empty] | PP | 2
12 | M | CRS354-48P-4S2QRM | Switch 48 port - CRS354-48P-4S+2Q+RM | ks | 5 |  | 0 |  |  | znížená |  | 0 | 0 | 0 | 0 | 0 | 8 | M | 2 | ROZPOCET | 0 | 0 | 0 | 0 | 0 | 2 | 0 | 4 | 1912470326
| PP |  | Switch 48 port - CRS354-48P-4S+2Q+RM | [14 empty] | PP | 2
13 | M | CRS317-1G-16SRM | Switch 16 port SFP - CRS317-1G-16S+RM | ks | 1 |  | 0 |  |  | znížená |  | 0 | 0 | 0 | 0 | 0 | 8 | M | 2 | ROZPOCET | 0 | 0 | 0 | 0 | 0 | 2 | 0 | 4 | -1157680250
| PP |  | Switch 16 port SFP - CRS317-1G-16S+RM | [14 empty] | PP | 2
14 | M | FIREWALL - PA-440 | FIREWALL - PA-440 + subcription | ks | 0 |  | 0 |  |  | znížená |  | 0 | 0 | 0 | 0 | 0 | 8 | M | 2 | ROZPOCET | 0 | 0 | 0 | 0 | 0 | 2 | 0 | 4 | -1721641873
| PP |  | FIREWALL - PA-440 + subcription | [14 empty] | PP | 2
15 | M | SFP 10G SM - XS31L | SFP+ 10G SM - XS+31LC10D | ks | 14 |  | 0 |  |  | znížená |  | 0 | 0 | 0 | 0 | 0 | 8 | M | 2 | ROZPOCET | 0 | 0 | 0 | 0 | 0 | 2 | 0 | 4 | 1170724800
| PP |  | SFP+ 10G SM - XS+31LC10D | [14 empty] | PP | 2
16 | M | SFP 1G SM - S-31DLC2 | SFP 1G SM - S-31DLC20D | ks | 6 |  | 0 |  |  | znížená |  | 0 | 0 | 0 | 0 | 0 | 8 | M | 2 | ROZPOCET | 0 | 0 | 0 | 0 | 0 | 2 | 0 | 4 | 615741557
| PP |  | SFP 1G SM - S-31DLC20D | [14 empty] | PP | 2
18 | M | UPS SDH 4000 SNMP | UPS Riello SDU 4000 + SNMP karta | ks | 2 |  | 0 |  |  | znížená |  | 0 | 0 | 0 | 0 | 0 | 8 | M | 2 | ROZPOCET | 0 | 0 | 0 | 0 | 0 | 2 | 0 | 4 | 115710869
| PP |  | UPS Riello SDU 4000 + SNMP karta | [14 empty] | PP | 2
19 | M | UPS SDH 6000 SNMP | UPS Riello SDU 6000 + SNMP karta | ks | 1 |  | 0 |  |  | znížená |  | 0 | 0 | 0 | 0 | 0 | 8 | M | 2 | ROZPOCET | 0 | 0 | 0 | 0 | 0 | 2 | 0 | 4 | -1320840976
| PP |  | UPS Riello SDU 6000 + SNMP karta | [14 empty] | PP | 2
20 | M | DR401-4 patch panel | Metal. patch panel 24xRJ45 cat3 | ks | 1 |  | 0 |  |  | znížená |  | 0 | 0 | 0 | 0 | 0 | 8 | M | 2 | ROZPOCET | 0 | 0 | 0 | 0 | 0 | 2 | 0 | 4 | 1389673073
| PP |  | Metal. patch panel 24xRJ45 cat3 | [14 empty] | PP | 2
21 | M | DR401-4 patch panel, | Metal. patch panel 24xRJ45 cat6 | ks | 8 |  | 0 |  |  | znížená |  | 0 | 0 | 0 | 0 | 0 | 8 | M | 2 | ROZPOCET | 0 | 0 | 0 | 0 | 0 | 2 | 0 | 4 | 1650994231
| PP |  | Metal. patch panel 24xRJ45 cat6 | [14 empty] | PP | 2
22 | M | RAB-FO-X47-SL | Optický patch panel 24xRJ45 cat4 | ks | 1 |  | 0 |  |  | znížená |  | 0 | 0 | 0 | 0 | 0 | 8 | M | 2 | ROZPOCET | 0 | 0 | 0 | 0 | 0 | 2 | 0 | 4 | 1803801801
| PP |  | Optický patch panel 24xRJ45 cat4 | [14 empty] | PP | 2
23 | M | 7 700 73 | Dátová zásuvka 2xRJ 45, kategórie 6A | ks | 95 |  | 0 |  |  | znížená |  | 0 | 0 | 0 | 0 | 0 | 8 | M | 2 | ROZPOCET | 0 | 0 | 0 | 0 | 0 | 2 | 0 | 4 | 316486817
| PP |  | Dátová zásuvka 2xRJ 45, kategórie 6A | [14 empty] | PP | 2
24 | M | 7 744 51 | Rámik jednoduchý biely | ks | 95 |  | 0 |  |  | znížená |  | 0 | 0 | 0 | 0 | 0 | 8 | M | 2 | ROZPOCET | 0 | 0 | 0 | 0 | 0 | 2 | 0 | 4 | -1269196626
| PP |  | Rámik jednoduchý biely | [14 empty] | PP | 2
25 | M | KE550HS23/1E-B2ca | Kábel STP 4x2xAWG23, Category 6A, 550 MHz, LSOH, Euroclass B2ca - s1, d1, a1 - čierna sieť | m | 7240 |  | 0 |  |  | znížená |  | 0 | 0 | 0 | 0 | 0 | 8 | M | 2 | ROZPOCET | 0 | 0 | 0 | 0 | 0 | 2 | 0 | 4 | -872630123
| PP |  | Kábel STP 4x2xAWG23, Category 6A, 550 MHz, LSOH, Euroclass B2ca - s1, d1, a1 - čierna sieť | [14 empty] | PP | 2
26 | M | 150112 | Žľab kov.pl. v050/š125 MKBL 3m | m | 149 |  | 0 |  |  | znížená |  | 0 | 0 | 0 | 0 | 0 | 8 | M | 2 | ROZPOCET | 0 | 0 | 0 | 0 | 0 | 2 | 0 | 4 | 1695633268
| PP |  | Žľab kov.pl. v050/š125 MKBL 3m | [14 empty] | PP | 2
27 | M | 101810 | Kryt žľabu, oceľový plech zinkovaný metódou Sendzimira, hr.1mm, plný, š100mm alebo ekvivalent | m | 149 |  | 0 |  |  | znížená |  | 0 | 0 | 0 | 0 | 0 | 8 | M | 2 | ROZPOCET | 0 | 0 | 0 | 0 | 0 | 2 | 0 | 4 | -1093398046
| PP |  | Kryt žľabu, oceľový plech zinkovaný metódou Sendzimira, hr.1mm, plný, š100mm alebo ekvivalent | [14 empty] | PP | 2
28 | M | 750650 | Nosník stropný | ks | 149 |  | 0 |  |  | znížená |  | 0 | 0 | 0 | 0 | 0 | 8 | M | 2 | ROZPOCET | 0 | 0 | 0 | 0 | 0 | 2 | 0 | 4 | -203893747
| PP |  | Nosník stropný | [14 empty] | PP | 2
29 | M | 650307 | Zatĺkacia kotva M10x40mm, oceľ galvanicky zinkovaná alebo ekvivalent | ks | 298 |  | 0 |  |  | znížená |  | 0 | 0 | 0 | 0 | 0 | 8 | M | 2 | ROZPOCET | 0 | 0 | 0 | 0 | 0 | 2 | 0 | 4 | 672609099
| PP |  | Zatĺkacia kotva M10x40mm, oceľ galvanicky zinkovaná alebo ekvivalent | [14 empty] | PP | 2
30 | M | 650244 | Matica M10, oceľ galvanický zinkovaná alebo ekvivalent | ks | 596 |  | 0 |  |  | znížená |  | 0 | 0 | 0 | 0 | 0 | 8 | M | 2 | ROZPOCET | 0 | 0 | 0 | 0 | 0 | 2 | 0 | 4 | 1620861489
| PP |  | Matica M10, oceľ galvanický zinkovaná alebo ekvivalent | [14 empty] | PP | 2
31 | M | 651044 | Podložka veľkoplošná D10, oceľ galvanický zinkovaná alebo ekvivalent | ks | 596 |  | 0 |  |  | znížená |  | 0 | 0 | 0 | 0 | 0 | 8 | M | 2 | ROZPOCET | 0 | 0 | 0 | 0 | 0 | 2 | 0 | 4 | -608811413
| PP |  | Podložka veľkoplošná D10, oceľ galvanický zinkovaná alebo ekvivalent | [14 empty] | PP | 2
32 | M | 152205 | Žľab kov.pl. v050/š050 KBJ 3m | m | 83 |  | 0 |  |  | znížená |  | 0 | 0 | 0 | 0 | 0 | 8 | M | 2 | ROZPOCET | 0 | 0 | 0 | 0 | 0 | 2 | 0 | 4 | 96009174
| PP |  | Žľab kov.pl. v050/š050 KBJ 3m | [14 empty] | PP | 2
33 | M | 101805 | Kryt žľabu, oceľový plech zinkovaný metódou Sendzimira, hr.1mm, plný, š50mm alebo ekvivalent | m | 83 |  | 0 |  |  | znížená |  | 0 | 0 | 0 | 0 | 0 | 8 | M | 2 | ROZPOCET | 0 | 0 | 0 | 0 | 0 | 2 | 0 | 4 | -990487561
| PP |  | Kryt žľabu, oceľový plech zinkovaný metódou Sendzimira, hr.1mm, plný, š50mm alebo ekvivalent | [14 empty] | PP | 2
34 | M | 750650 | Nosník stropný | ks | 76 |  | 0 |  |  | znížená |  | 0 | 0 | 0 | 0 | 0 | 8 | M | 2 | ROZPOCET | 0 | 0 | 0 | 0 | 0 | 2 | 0 | 4 | 1220523700
| PP |  | Nosník stropný | [14 empty] | PP | 2
35 | M | 650307 | Zatĺkacia kotva M10x40mm, oceľ galvanicky zinkovaná alebo ekvivalent | ks | 152 |  | 0 |  |  | znížená |  | 0 | 0 | 0 | 0 | 0 | 8 | M | 2 | ROZPOCET | 0 | 0 | 0 | 0 | 0 | 2 | 0 | 4 | -1518540123
| PP |  | Zatĺkacia kotva M10x40mm, oceľ galvanicky zinkovaná alebo ekvivalent | [14 empty] | PP | 2
36 | M | 650244 | Matica M10, oceľ galvanický zinkovaná alebo ekvivalent | ks | 304 |  | 0 |  |  | znížená |  | 0 | 0 | 0 | 0 | 0 | 8 | M | 2 | ROZPOCET | 0 | 0 | 0 | 0 | 0 | 2 | 0 | 4 | -84388887
| PP |  | Matica M10, oceľ galvanický zinkovaná alebo ekvivalent | [14 empty] | PP | 2
37 | M | 651044 | Podložka veľkoplošná D10, oceľ galvanický zinkovaná alebo ekvivalent | ks | 304 |  | 0 |  |  | znížená |  | 0 | 0 | 0 | 0 | 0 | 8 | M | 2 | ROZPOCET | 0 | 0 | 0 | 0 | 0 | 2 | 0 | 4 | -864880921
| PP |  | Podložka veľkoplošná D10, oceľ galvanický zinkovaná alebo ekvivalent | [14 empty] | PP | 2
38 | M | 970150 | Drôtený žľab,050/š500 3m | m | 12 |  | 0 |  |  | znížená |  | 0 | 0 | 0 | 0 | 0 | 8 | M | 2 | ROZPOCET | 0 | 0 | 0 | 0 | 0 | 2 | 0 | 4 | 1914078236
| PP |  | Drôtený žľab,050/š500 3m | [14 empty] | PP | 2
39 | M | 902200 | Narážací záves - ZSW - 902200 | ks | 12 |  | 0 |  |  | znížená |  | 0 | 0 | 0 | 0 | 0 | 8 | M | 2 | ROZPOCET | 0 | 0 | 0 | 0 | 0 | 2 | 0 | 4 | -158951443
| PP |  | Narážací záves - ZSW - 902200 | [14 empty] | PP | 2
40 | M | 901850 | Spojka žľabu USKS | ks | 6 |  | 0 |  |  | znížená |  | 0 | 0 | 0 | 0 | 0 | 8 | M | 2 | ROZPOCET | 0 | 0 | 0 | 0 | 0 | 2 | 0 | 4 | 1745182377
| PP |  | Spojka žľabu USKS | [14 empty] | PP | 2
41 | M | 650801 | Závit. tyč M 8/1m Zn | ks | 8 |  | 0 |  |  | znížená |  | 0 | 0 | 0 | 0 | 0 | 8 | M | 2 | ROZPOCET | 0 | 0 | 0 | 0 | 0 | 2 | 0 | 4 | -653375673
| PP |  | Závit. tyč M 8/1m Zn | [14 empty] | PP | 2
42 | M | 650444 | Podložka - PP8 - 650444 | ks | 16 |  | 0 |  |  | znížená |  | 0 | 0 | 0 | 0 | 0 | 8 | M | 2 | ROZPOCET | 0 | 0 | 0 | 0 | 0 | 2 | 0 | 4 | 704372569
| PP |  | Podložka - PP8 - 650444 | [14 empty] | PP | 2
43 | M | 650144 | Matica - NSM8 – 650144 | ks | 32 |  | 0 |  |  | znížená |  | 0 | 0 | 0 | 0 | 0 | 8 | M | 2 | ROZPOCET | 0 | 0 | 0 | 0 | 0 | 2 | 0 | 4 | 1968661329
| PP |  | Matica - NSM8 – 650144 | [14 empty] | PP | 2
44 | M | 168101 | Záslepka drôteného žľabu - ZKLS200H60 - 972060 | ks | 2 |  | 0 |  |  | znížená |  | 0 | 0 | 0 | 0 | 0 | 8 | M | 2 | ROZPOCET | 0 | 0 | 0 | 0 | 0 | 2 | 0 | 4 | 1360699747
| PP |  | Záslepka drôteného žľabu - ZKLS200H60 - 972060 | [14 empty] | PP | 2
45 | M | 24210032 | Hadica HF 32 HFXP FFKuEMFLS0H | m | 193 |  | 0 |  |  | znížená |  | 0 | 0 | 0 | 0 | 0 | 8 | M | 2 | ROZPOCET | 0 | 0 | 0 | 0 | 0 | 2 | 0 | 4 | 397931875
| PP |  | Hadica HF 32 HFXP FFKuEMFLS0H | [14 empty] | PP | 2
46 | M | 020582 | Príchytka, klip PVC-U, D=40mm, montáž dvoma skrutkami D4mm, sveto šedá | ks | 129 |  | 0 |  |  | znížená |  | 0 | 0 | 0 | 0 | 0 | 8 | M | 2 | ROZPOCET | 0 | 0 | 0 | 0 | 0 | 2 | 0 | 4 | -407813511
| PP |  | Príchytka, klip PVC-U, D=40mm, montáž dvoma skrutkami D4mm, sveto šedá | [14 empty] | PP | 2
47 | M | 00821 | Krabica rozbočovacia 100x100x 80 IP56 | ks | 47 |  | 0 |  |  | znížená |  | 0 | 0 | 0 | 0 | 0 | 8 | M | 2 | ROZPOCET | 0 | 0 | 0 | 0 | 0 | 2 | 0 | 4 | 833306534
| PP |  | Krabica rozbočovacia 100x100x 80 IP56 | [14 empty] | PP | 2
48 | M | Pol26 | Stropná príchytka dvojitá | ks | 735 |  | 0 |  |  | znížená |  | 0 | 0 | 0 | 0 | 0 | 8 | M | 2 | ROZPOCET | 0 | 0 | 0 | 0 | 0 | 2 | 0 | 4 | -680698496
| PP |  | Stropná príchytka dvojitá | [14 empty] | PP | 2
49 | M | FXP25 | Vlnitá pancierová rúrka z PVC,samozhášavá,D 25mm, vlnitá pancierová pre stredné mechanické zaťaženie, UV stabilná | m | 196 |  | 0 |  |  | znížená |  | 0 | 0 | 0 | 0 | 0 | 8 | M | 2 | ROZPOCET | 0 | 0 | 0 | 0 | 0 | 2 | 0 | 4 | -1894340228
| PP |  | Vlnitá pancierová rúrka z PVC,samozhášavá,D 25mm, vlnitá pancierová pre stredné mechanické zaťaženie, UV stabilná | [14 empty] | PP | 2
50 | M | RBwAPG-5HacD2HnD | Acces point | ks | 12 |  | 0 |  |  | znížená |  | 0 | 0 | 0 | 0 | 0 | 8 | M | 2 | ROZPOCET | 0 | 0 | 0 | 0 | 0 | 2 | 0 | 4 | 1377971707
| PP |  | Acces point | [14 empty] | PP | 2
51 | M | Pol47 | Rozšírenie telefónnej ústredne: | kpl | 1 |  | 0 |  |  | znížená |  | 0 | 0 | 0 | 0 | 0 | 8 | M | 2 | ROZPOCET | 0 | 0 | 0 | 0 | 0 | 2 | 0 | 4 | 1142027976
| PP |  | Rozšírenie telefónnej ústredne: | [14 empty] | PP | 2
0 | M | Exp. Module RACK L, | Výmena boxu TÚ - Exp. Module RACK L, 150W | ks | 1 |  | 0 |  |  | znížená |  | 0 | 0 | 0 | 0 | 0 | 8 | M | 2 | ROZPOCET | 0 | 0 | 0 | 0 | 0 | 2 | 0 | 4 | -234610007
| PP |  | Výmena boxu TÚ - Exp. Module RACK L, 150W | [14 empty] | PP | 2
0 | M | Modul SLI16_2 | Modul SLI16_2 | ks | 2 |  | 0 |  |  | znížená |  | 0 | 0 | 0 | 0 | 0 | 8 | M | 2 | ROZPOCET | 0 | 0 | 0 | 0 | 0 | 2 | 0 | 4 | -1667196508
| PP |  | Modul SLI16_2 | [14 empty] | PP | 2
0 | M | Battery box 36V vrát | Záložný zdroj pre Box L | ks | 1 |  | 0 |  |  | znížená |  | 0 | 0 | 0 | 0 | 0 | 8 | M | 2 | ROZPOCET | 0 | 0 | 0 | 0 | 0 | 2 | 0 | 4 | -1743105641
| PP |  | Záložný zdroj pre Box L | [14 empty] | PP | 2
0 | M | swl IP extension | Sw licencie na 7 IP klapiek | ks | 7 |  | 0 |  |  | znížená |  | 0 | 0 | 0 | 0 | 0 | 8 | M | 2 | ROZPOCET | 0 | 0 | 0 | 0 | 0 | 2 | 0 | 4 | -225110478
| PP |  | Sw licencie na 7 IP klapiek | [14 empty] | PP | 2
0 | M | Upgrade OXO Connect | Upgrade TÚ na aktuálny SW release | ks | 1 |  | 0 |  |  | znížená |  | 0 | 0 | 0 | 0 | 0 | 8 | M | 2 | ROZPOCET | 0 | 0 | 0 | 0 | 0 | 2 | 0 | 4 | 1786775959
| PP |  | Upgrade TÚ na aktuálny SW release | [14 empty] | PP | 2
0 | M | Pol48 | Analógový aparát s displejom | ks | 32 |  | 0 |  |  | znížená |  | 0 | 0 | 0 | 0 | 0 | 8 | M | 2 | ROZPOCET | 0 | 0 | 0 | 0 | 0 | 2 | 0 | 4 | 1914657172
| PP |  | Analógový aparát s displejom | [14 empty] | PP | 2
0 | M | KVP000000019 | Páska viazacia - 839.54250 - 4,8x250mm, bal. 100ks | bal | 11.14 |  | 0 |  |  | znížená |  | 0 | 0 | 0 | 0 | 0 | 8 | M | 2 | ROZPOCET | 0 | 0 | 0 | 0 | 0 | 2 | 0 | 4 | 875133701
| PP |  | Páska viazacia - 839.54250 - 4,8x250mm, bal. 100ks | [14 empty] | PP | 2
0 | M | CP 673 | Protipožiarny tmel CP 673 18,0 kg | ks | 8 |  | 0 |  |  | znížená |  | 0 | 0 | 0 | 0 | 0 | 8 | M | 2 | ROZPOCET | 0 | 0 | 0 | 0 | 0 | 2 | 0 | 4 | 2078763483
| PP |  | Protipožiarny tmel CP 673 18,0 kg | [14 empty] | PP | 2
0 | M | SEIM | Elektroinštalačný a kotviaci materiál | kpl | 1 |  | 0 |  |  | znížená |  | 0 | 0 | 0 | 0 | 0 | 8 | M | 2 | ROZPOCET | 0 | 0 | 0 | 0 | 0 | 2 | 0 | 4 | -1235081989
| PP |  | Elektroinštalačný a kotviaci materiál | [14 empty] | PP | 2
| D | D3 | Montáže oznamovacích a zabezpečovacích zariadení |  |  |  | 0 |  |  |  |  | 0 |  | 0 |  | 0 | 1 | D | 1 | ROZPOCET | [6 empty] | 0
51 | K | 220511004 | Montáž zásuvky RJ45 na omietku na omietku 2xRJ45 | ks | 95 |  | 0 |  |  | znížená |  | 0 | 0 | 0 | 0 | 0 | 4 | K | 2 | ROZPOCET | 0 | 0 | 0 | 0 | 0 | 2 | 0 | 4 | 1897157768
| PP |  | Montáž zásuvky RJ45 na omietku na omietku 2xRJ45 | [14 empty] | PP | 2
52 | K | 220511021 | Zapojenie zásuvky RJ45 2xRJ45 | ks | 95 |  | 0 |  |  | znížená |  | 0 | 0 | 0 | 0 | 0 | 4 | K | 2 | ROZPOCET | 0 | 0 | 0 | 0 | 0 | 2 | 0 | 4 | -1652625984
| PP |  | Zapojenie zásuvky RJ45 2xRJ45 | [14 empty] | PP | 2
53 | K | 220512107 | Montáž patch panelu tieneného 24xRJ45 | ks | 10 |  | 0 |  |  | znížená |  | 0 | 0 | 0 | 0 | 0 | 4 | K | 2 | ROZPOCET | 0 | 0 | 0 | 0 | 0 | 2 | 0 | 4 | -1695992328
| PP |  | Montáž patch panelu tieneného 24xRJ45 | [14 empty] | PP | 2
54 | K | 220512110 | Zapojenie jedneho portu do patch panelu - 1xRJ45 | ks | 48 |  | 0 |  |  | znížená |  | 0 | 0 | 0 | 0 | 0 | 4 | K | 2 | ROZPOCET | 0 | 0 | 0 | 0 | 0 | 2 | 0 | 4 | 1556036907
| PP |  | Zapojenie jedneho portu do patch panelu - 1xRJ45 | [14 empty] | PP | 2
55 | K | 220520-Sswc | Inštalácia a konfigurácia switch | ks | 6 |  | 0 |  |  | znížená |  | 0 | 0 | 0 | 0 | 0 | 4 | K | 2 | ROZPOCET | 0 | 0 | 0 | 0 | 0 | 2 | 0 | 4 | 137429219
| PP |  | Inštalácia a konfigurácia switch | [14 empty] | PP | 2
56 | K | 220321722 | Montáž záložného zdroja UPS | ks | 3 |  | 0 |  |  | znížená |  | 0 | 0 | 0 | 0 | 0 | 4 | K | 2 | ROZPOCET | 0 | 0 | 0 | 0 | 0 | 2 | 0 | 4 | 799666966
| PP |  | Montáž záložného zdroja UPS | [14 empty] | PP | 2
57 | K | 220512135 | Meranie certifikácie cat.6A, vystavenie protokolu | ks | 190 |  | 0 |  |  | znížená |  | 0 | 0 | 0 | 0 | 0 | 4 | K | 2 | ROZPOCET | 0 | 0 | 0 | 0 | 0 | 2 | 0 | 4 | -2093801507
| PP |  | Meranie certifikácie cat.6A, vystavenie protokolu | [14 empty] | PP | 2
58 | K | 220300001 | Zhotovenie káblovej formy na jednom konci kábla | ks | 190 |  | 0 |  |  | znížená |  | 0 | 0 | 0 | 0 | 0 | 4 | K | 2 | ROZPOCET | 0 | 0 | 0 | 0 | 0 | 2 | 0 | 4 | -1562292133
| PP |  | Zhotovenie káblovej formy na jednom konci kábla | [14 empty] | PP | 2
59 | K | 9990000000 | Pomocný inštalačný materiál pre zostavenie RD1.1 | kpl | 1 |  | 0 |  |  | znížená |  | 0 | 0 | 0 | 0 | 0 | 4 | K | 2 | ROZPOCET | 0 | 0 | 0 | 0 | 0 | 2 | 0 | 4 | 2103442469
| PP |  | Pomocný inštalačný materiál pre zostavenie RD1.1 | [14 empty] | PP | 2
60 | K | 220111865.S | Pripojenie uzemňovacieho zvodu na uzemňovací svorník skrine a uzemňovací pásik,zmeranie uzemň.odporu | ks | 1 |  | 0 |  |  | znížená |  | 0 | 0 | 0 | 0 | 0 | 4 | K | 2 | ROZPOCET | 0 | 0 | 0 | 0 | 0 | 2 | 0 | 4 | -388837396
| PP |  | Pripojenie uzemňovacieho zvodu na uzemňovací svorník skrine a uzemňovací pásik,zmeranie uzemň.odporu | [14 empty] | PP | 2
61 | K | 220512130 | Značenie zásuviek | ks | 95 |  | 0 |  |  | znížená |  | 0 | 0 | 0 | 0 | 0 | 4 | K | 2 | ROZPOCET | 0 | 0 | 0 | 0 | 0 | 2 | 0 | 4 | -715299525
| PP |  | Značenie zásuviek | [14 empty] | PP | 2
62 | K | 220512131 | Značenie prípojných miest na strane rozvadzača | ks | 190 |  | 0 |  |  | znížená |  | 0 | 0 | 0 | 0 | 0 | 4 | K | 2 | ROZPOCET | 0 | 0 | 0 | 0 | 0 | 2 | 0 | 4 | 2005440947
| PP |  | Značenie prípojných miest na strane rozvadzača | [14 empty] | PP | 2
63 | K | ZnP | Označenie prvku | ks | 190 |  | 0 |  |  | znížená |  | 0 | 0 | 0 | 0 | 0 | 4 | K | 2 | ROZPOCET | 0 | 0 | 0 | 0 | 0 | 2 | 0 | 4 | 981457673
| PP |  | Označenie prvku | [14 empty] | PP | 2
| D | D4 | Elektromontážne práce |  |  |  | 0 |  |  |  |  | 0 |  | 0 |  | 0 | 1 | D | 1 | ROZPOCET | [6 empty] | 0
64 | K | 220512032 | Montáž stojanového rozvadzača 19", výšky do 1080 mm, hĺbky 600-800 mm | ks | 3 |  | 0 |  |  | znížená |  | 0 | 0 | 0 | 0 | 0 | 4 | K | 2 | ROZPOCET | 0 | 0 | 0 | 0 | 0 | 2 | 0 | 4 | -1850759045
| PP |  | Montáž stojanového rozvadzača 19", výšky do 1080 mm, hĺbky 600-800 mm | [14 empty] | PP | 2
65 | K | 220512035 | Montáž podstavca pre serverový rozvadzač 600x1000, 800x1000 | ks | 2 |  | 0 |  |  | znížená |  | 0 | 0 | 0 | 0 | 0 | 4 | K | 2 | ROZPOCET | 0 | 0 | 0 | 0 | 0 | 2 | 0 | 4 | -270902767
| PP |  | Montáž podstavca pre serverový rozvadzač 600x1000, 800x1000 | [14 empty] | PP | 2
66 | K | 220512055 | Montáž ventilacnej jednotky strešnej, alebo podlahovej 6x ventilátor | ks | 3 |  | 0 |  |  | znížená |  | 0 | 0 | 0 | 0 | 0 | 4 | K | 2 | ROZPOCET | 0 | 0 | 0 | 0 | 0 | 2 | 0 | 4 | -1839285411
| PP |  | Montáž ventilacnej jednotky strešnej, alebo podlahovej 6x ventilátor | [14 empty] | PP | 2
67 | K | 220512046 | Montáž rozvodného panelu, s prepäťovou ochranou | ks | 6 |  | 0 |  |  | znížená |  | 0 | 0 | 0 | 0 | 0 | 4 | K | 2 | ROZPOCET | 0 | 0 | 0 | 0 | 0 | 2 | 0 | 4 | 1494012827
| PP |  | Montáž rozvodného panelu, s prepäťovou ochranou | [14 empty] | PP | 2
68 | K | 21019005R | Zostavenie rozvádzača RD1.1-Č | hod | 15 |  | 0 |  |  | znížená |  | 0 | 0 | 0 | 0 | 0 | 4 | K | 2 | ROZPOCET | 0 | 0 | 0 | 0 | 0 | 2 | 0 | 4 | 620992719
| PP |  | Zostavenie rozvádzača RD1.1-Č | [14 empty] | PP | 2
69 | K | 210020305 | Káblový žľab Mars, pozinkovaný, vrátane príslušenstva vrátane veka a podpery 125/50 mm | m | 149 |  | 0 |  |  | znížená |  | 0 | 0 | 0 | 0 | 0 | 4 | K | 2 | ROZPOCET | 0 | 0 | 0 | 0 | 0 | 2 | 0 | 4 | -757855925
| PP |  | Káblový žľab Mars, pozinkovaný, vrátane príslušenstva vrátane veka a podpery 125/50 mm | [14 empty] | PP | 2
70 | K | 210020303 | Káblový žľab Mars, pozink. vrátane príslušenstva, 62/50 mm vrátane veka a podpery | m | 83 |  | 0 |  |  | znížená |  | 0 | 0 | 0 | 0 | 0 | 4 | K | 2 | ROZPOCET | 0 | 0 | 0 | 0 | 0 | 2 | 0 | 4 | -927352283
| PP |  | Káblový žľab Mars, pozink. vrátane príslušenstva, 62/50 mm vrátane veka a podpery | [14 empty] | PP | 2
71 | K | 210020312 | Káblový žľab Mars, pozink. vrátane príslušenstva, 500/100 mm bez veka a podpery | m | 12 |  | 0 |  |  | znížená |  | 0 | 0 | 0 | 0 | 0 | 4 | K | 2 | ROZPOCET | 0 | 0 | 0 | 0 | 0 | 2 | 0 | 4 | -1334030497
| PP |  | Káblový žľab Mars, pozink. vrátane príslušenstva, 500/100 mm bez veka a podpery | [14 empty] | PP | 2
72 | K | 210010026 | Rúrka ohybná elektroinštalačná z PVC typ FXP 25, uložená pevne | m | 196 |  | 0 |  |  | znížená |  | 0 | 0 | 0 | 0 | 0 | 4 | K | 2 | ROZPOCET | 0 | 0 | 0 | 0 | 0 | 2 | 0 | 4 | 1582260249
| PP |  | Rúrka ohybná elektroinštalačná z PVC typ FXP 25, uložená pevne | [14 empty] | PP | 2
73 | K | 210010027 | Rúrka ohybná elektroinštalačná z PVC typ FXP 32, uložená pevne | m | 193 |  | 0 |  |  | znížená |  | 0 | 0 | 0 | 0 | 0 | 4 | K | 2 | ROZPOCET | 0 | 0 | 0 | 0 | 0 | 2 | 0 | 4 | -613316086
| PP |  | Rúrka ohybná elektroinštalačná z PVC typ FXP 32, uložená pevne | [14 empty] | PP | 2
74 | K | 210010322.S | Krabica odbočná s viečkom, svorkovnicou vrátane zapojenia | ks | 47 |  | 0 |  |  | znížená |  | 0 | 0 | 0 | 0 | 0 | 4 | K | 2 | ROZPOCET | 0 | 0 | 0 | 0 | 0 | 2 | 0 | 4 | -232888018
| PP |  | Krabica odbočná s viečkom, svorkovnicou vrátane zapojenia | [14 empty] | PP | 2
75 | K | 220511041 | Kábel uložený na rošt | m | 12 |  | 0 |  |  | znížená |  | 0 | 0 | 0 | 0 | 0 | 4 | K | 2 | ROZPOCET | 0 | 0 | 0 | 0 | 0 | 2 | 0 | 4 | 40036257
| PP |  | Kábel uložený na rošt | [14 empty] | PP | 2
76 | K | 220511030 | Montáž kábla FTP, STP, UTP volne uložený na stenu | m | 6607 |  | 0 |  |  | znížená |  | 0 | 0 | 0 | 0 | 0 | 4 | K | 2 | ROZPOCET | 0 | 0 | 0 | 0 | 0 | 2 | 0 | 4 | -482254092
| PP |  | Montáž kábla FTP, STP, UTP volne uložený na stenu | [14 empty] | PP | 2
77 | K | 220511031 | Montáž kábla FTP, STP, UTP kábel v rúrkach | m | 389 |  | 0 |  |  | znížená |  | 0 | 0 | 0 | 0 | 0 | 4 | K | 2 | ROZPOCET | 0 | 0 | 0 | 0 | 0 | 2 | 0 | 4 | 187182192
| PP |  | Montáž kábla FTP, STP, UTP kábel v rúrkach | [14 empty] | PP | 2
78 | K | 220511034 | Montáž kábla FTP, STP, UTP kábel volne uložený na kabelovú lávku, alebo do žľabu | m | 232 |  | 0 |  |  | znížená |  | 0 | 0 | 0 | 0 | 0 | 4 | K | 2 | ROZPOCET | 0 | 0 | 0 | 0 | 0 | 2 | 0 | 4 | 545219254
| PP |  | Montáž kábla FTP, STP, UTP kábel volne uložený na kabelovú lávku, alebo do žľabu | [14 empty] | PP | 2
79 | K | 220261641 | Osadené príchytky. Vyvŕtanie diery, vyčistenie, zatlačenie príchytky do otvoru. V murive z tvrdého kameňa, obyčajného betónu, železobetónu D 6 mm | ks | 735 |  | 0 |  |  | znížená |  | 0 | 0 | 0 | 0 | 0 | 4 | K | 2 | ROZPOCET | 0 | 0 | 0 | 0 | 0 | 2 | 0 | 4 | 1490851538
| PP |  | Osadené príchytky. Vyvŕtanie diery, vyčistenie, zatlačenie príchytky do otvoru. V murive z tvrdého kameňa, obyčajného betónu, železobetónu D 6 mm | [14 empty] | PP | 2
80 | K | 210011301 | Osadenie polyamidovej príchytky HM 6, do tehlového muriva | ks | 129 |  | 0 |  |  | znížená |  | 0 | 0 | 0 | 0 | 0 | 4 | K | 2 | ROZPOCET | 0 | 0 | 0 | 0 | 0 | 2 | 0 | 4 | 1651511677
| PP |  | Osadenie polyamidovej príchytky HM 6, do tehlového muriva | [14 empty] | PP | 2
81 | K | 220732110 | Montáž Acces point | ks | 12 |  | 0 |  |  | znížená |  | 0 | 0 | 0 | 0 | 0 | 4 | K | 2 | ROZPOCET | 0 | 0 | 0 | 0 | 0 | 2 | 0 | 4 | 839128756
| PP |  | Montáž Acces point | [14 empty] | PP | 2
82 | K | 220300001 | Zhotovenie káblovej formy na jednom konci kábla | ks | 12 |  | 0 |  |  | znížená |  | 0 | 0 | 0 | 0 | 0 | 4 | K | 2 | ROZPOCET | 0 | 0 | 0 | 0 | 0 | 2 | 0 | 4 | -1308426181
| PP |  | Zhotovenie káblovej formy na jednom konci kábla | [14 empty] | PP | 2
83 | K | 974049340.S | Vyrezanie rýh frézovaním v murive hĺbky 2 cm, šírky 4 cm -0,00180 t | m | 196 |  | 0 |  |  | znížená |  | 0 | 0 | 0 | 0 | 0 | 4 | K | 2 | ROZPOCET | 0 | 0 | 0 | 0 | 0 | 2 | 0 | 4 | 1249389110
| PP |  | Vyrezanie rýh frézovaním v murive hĺbky 2 cm, šírky 4 cm -0,00180 t | [14 empty] | PP | 2
84 | K | 713530920 | Protipožiarny prestup káblov (zaplnenie 30 %) cez strop protipožiarnym tmelom EL90, otvor 0,02-0,025 m2 | ks | 35 |  | 0 |  |  | znížená |  | 0 | 0 | 0 | 0 | 0 | 4 | K | 2 | ROZPOCET | 0 | 0 | 0 | 0 | 0 | 2 | 0 | 4 | 182747019
| PP |  | Protipožiarny prestup káblov (zaplnenie 30 %) cez strop protipožiarnym tmelom EL90, otvor 0,02-0,025 m2 | [14 empty] | PP | 2
85 | K | 971033451.S | Vybúranie otvoru v murive tehl. plochy do 0,25 m2 hr. do 450 mm, -0,21900t | ks | 35 |  | 0 |  |  | znížená |  | 0 | 0 | 0 | 0 | 0 | 4 | K | 2 | ROZPOCET | 0 | 0 | 0 | 0 | 0 | 2 | 0 | 4 | 1732781104
| PP |  | Vybúranie otvoru v murive tehl. plochy do 0,25 m2 hr. do 450 mm, -0,21900t | [14 empty] | PP | 2
86 | K | 979081111.S | Odvoz sutiny a vybúraných hmôt na skládku do 1 km | t | 4.9 |  | 0 |  |  | znížená |  | 0 | 0 | 0 | 0 | 0 | 4 | K | 2 | ROZPOCET | 0 | 0 | 0 | 0 | 0 | 2 | 0 | 4 | -451893249
| PP |  | Odvoz sutiny a vybúraných hmôt na skládku do 1 km | [14 empty] | PP | 2
87 | K | 979081121.S | Odvoz sutiny a vybúraných hmôt na skládku za každý ďalší 1 km | t | 147 |  | 0 |  |  | znížená |  | 0 | 0 | 0 | 0 | 0 | 4 | K | 2 | ROZPOCET | 0 | 0 | 0 | 0 | 0 | 2 | 0 | 4 | 1704886487
| PP |  | Odvoz sutiny a vybúraných hmôt na skládku za každý ďalší 1 km | [14 empty] | PP | 2
88 | K | 979082111.S | Vnútrostavenisková doprava sutiny a vybúraných hmôt do 10 m | t | 4.9 |  | 0 |  |  | znížená |  | 0 | 0 | 0 | 0 | 0 | 4 | K | 2 | ROZPOCET | 0 | 0 | 0 | 0 | 0 | 2 | 0 | 4 | 944468052
| PP |  | Vnútrostavenisková doprava sutiny a vybúraných hmôt do 10 m | [14 empty] | PP | 2
89 | K | 979089012.S | Poplatok za skladovanie - betón, tehly, dlaždice (17 01) ostatné | t | 4.9 |  | 0 |  |  | znížená |  | 0 | 0 | 0 | 0 | 0 | 4 | K | 2 | ROZPOCET | 0 | 0 | 0 | 0 | 0 | 2 | 0 | 4 | 167205308
| PP |  | Poplatok za skladovanie - betón, tehly, dlaždice (17 01) ostatné | [14 empty] | PP | 2
90 | K | VP | Montáž viazacich pások | bal | 11.14 |  | 0 |  |  | znížená |  | 0 | 0 | 0 | 0 | 0 | 4 | K | 2 | ROZPOCET | 0 | 0 | 0 | 0 | 0 | 2 | 0 | 4 | 950990321
| PP |  | Montáž viazacich pások | [14 empty] | PP | 2
91 | K | 220261661 | Vyznačenie trasy vedenia podľa plánu | m | 7240 |  | 0 |  |  | znížená |  | 0 | 0 | 0 | 0 | 0 | 4 | K | 2 | ROZPOCET | 0 | 0 | 0 | 0 | 0 | 2 | 0 | 4 | 527636473
| PP |  | Vyznačenie trasy vedenia podľa plánu | [14 empty] | PP | 2
92 | K | MSEIM | Montáž spotrebného elektroinštalačného materiálu | kpl | 1 |  | 0 |  |  | znížená |  | 0 | 0 | 0 | 0 | 0 | 4 | K | 2 | ROZPOCET | 0 | 0 | 0 | 0 | 0 | 2 | 0 | 4 | -826383069
| PP |  | Montáž spotrebného elektroinštalačného materiálu | [14 empty] | PP | 2
| D | D5 | Ostatné |  |  |  | 0 |  |  |  |  | 0 |  | 0 |  | 0 | 1 | D | 0 | ROZPOCET | [6 empty] | 0
93 | K | VRS | Východisková revízna správa | ks | 1 |  | 0 |  |  | znížená |  | 0 | 0 | 0 | 0 | 0 | 4 | K | 1 | ROZPOCET | 0 | 0 | 0 | 0 | 0 | 2 | 0 | 4 | 916947692
| PP |  | Východisková revízna správa | [14 empty] | PP | 1
94 | K | 220331421 | Zostavenie a napísanie rev. správy | ks | 1 |  | 0 |  |  | znížená |  | 0 | 0 | 0 | 0 | 0 | 4 | K | 1 | ROZPOCET | 0 | 0 | 0 | 0 | 0 | 2 | 0 | 4 | -143379686
| PP |  | Zostavenie a napísanie rev. správy | [14 empty] | PP | 1
95 | K | 000400022 | Projektové práce stavebná časť (stavebné objekty vrátane ich technického vybavenia) náklady na dokumentáciu skutočného zhotovenia stavby | kpl | 1 |  | 0 |  |  | znížená |  | 0 | 0 | 0 | 0 | 0 | 4 | K | 1 | ROZPOCET | 0 | 0 | 0 | 0 | 0 | 2 | 0 | 4 | -1554145904
| PP |  | Projektové práce stavebná časť (stavebné objekty vrátane ich technického vybavenia) náklady na dokumentáciu skutočného zhotovenia stavby | [14 empty] | PP | 1
96 | K | 000400041 | Projektové práce - náklady na inžiniersko technickú pomoc bez rozlíšenia, Inžinierska činnosť - dozory autorský dozor projektanta | kpl | 1 |  | 0 |  |  | znížená |  | 0 | 0 | 0 | 0 | 0 | 4 | K | 1 | ROZPOCET | 0 | 0 | 0 | 0 | 0 | 2 | 0 | 4 | 724261152
| PP |  | Projektové práce - náklady na inžiniersko technickú pomoc bez rozlíšenia, Inžinierska činnosť - dozory autorský dozor projektanta | [14 empty] | PP | 1
97 | K | 001300031 | Kompletačná a koordinačná činnosť koordinačná činnosť bez rozlíšenia | kpl | 1 |  | 0 |  |  | znížená |  | 0 | 0 | 0 | 0 | 0 | 4 | K | 1 | ROZPOCET | 0 | 0 | 0 | 0 | 0 | 2 | 0 | 4 | -1538695794
| PP |  | Kompletačná a koordinačná činnosť koordinačná činnosť bez rozlíšenia | [14 empty] | PP | 1
98 | K | 000700041 | Dopravné náklady vnútrostaveniskový presun z medziskládky k objektu bez rozlíšenia | kpl | 1 |  | 0 |  |  | znížená |  | 0 | 0 | 0 | 0 | 0 | 4 | K | 1 | ROZPOCET | 0 | 0 | 0 | 0 | 0 | 2 | 0 | 4 | -1870957866
| PP |  | Dopravné náklady vnútrostaveniskový presun z medziskládky k objektu bez rozlíšenia | [14 empty] | PP | 1

## 720 - Elektrická požiarna...
{81bd77cd-4299-47ad-b9cf-5a2e90ab0db1}
0
| KRYCÍ LIST ROZPOČTU | [7 empty] | v --- nižšie sa nachádzajú doplnkové a pomocné údaje k zostavám --- v | [8 empty] | False
Stavba:
Modernizácia údržbovej základne trolejbusov a výstavba meniarne
Objekt:
C - SO 401 Hala prevádzkovej údržby trolejbusov
Časť:
720 - Elektrická požiarna signalizácia
| JKSO: |  |  |  |  | ČS:
| Miesto: |  | Prešov |  |  | Dátum: | 2. 12. 2025
| Objednávateľ: |  |  |  |  | IČO:
IČ DPH:
| Zhotoviteľ: |  |  |  |  | IČO: | Vyplň údaj
|  | Vyplň údaj |  |  |  | IČ DPH: | Vyplň údaj
| Projektant: |  |  |  |  | IČO:
IČ DPH:
| Spracovateľ: |  |  |  |  | IČO:
IČ DPH:
Poznámka:
| Cena bez DPH | [5 empty] | 0
|  |  | Základ dane |  |  | Sadzba dane | Výška dane
| DPH | základná | 0 |  |  | 20% | 0
|  | znížená | 0 |  |  | 23% | 0
|  | zákl. prenesená | 0 |  |  | 20% | 0
|  | zníž. prenesená | 0 |  |  | 23% | 0
|  | nulová | 0 |  |  | 0% | 0
| Cena s DPH |  |  | v | EUR |  | 0
| Projektant |  |  | Spracovateľ
| Dátum a podpis: |  | Pečiatka | Dátum a podpis: |  |  | Pečiatka
| Objednávateľ |  |  | Zhotoviteľ
| Dátum a podpis: |  | Pečiatka | Dátum a podpis: |  |  | Pečiatka
REKAPITULÁCIA ROZPOČTU
Stavba:
Modernizácia údržbovej základne trolejbusov a výstavba meniarne
Objekt:
C - SO 401 Hala prevádzkovej údržby trolejbusov
Časť:
720 - Elektrická požiarna signalizácia
Miesto: |  |  | Prešov |  |  | Dátum: | 2. 12. 2025
Objednávateľ: | [5 empty] | Projektant:
Zhotoviteľ: |  |  | Vyplň údaj |  |  | Spracovateľ:
Kód dielu - Popis | [6 empty] | Cena celkom [EUR]
Náklady z rozpočtu | [6 empty] | 0 | [11 empty] | -1
| D1 - EPS | [5 empty] | 0
| D2 - Osadené v objekte Administartívnej budovy na vrátnici: | [5 empty] | 0
| D3 - Osadené v objekte 401: | [5 empty] | 0
| D4 - HZS | [5 empty] | 0
| D5 - Ostatné | [5 empty] | 0
ROZPOČET
Stavba:
Modernizácia údržbovej základne trolejbusov a výstavba meniarne
Objekt:
C - SO 401 Hala prevádzkovej údržby trolejbusov
Časť:
720 - Elektrická požiarna signalizácia
Miesto: |  |  | Prešov |  |  | Dátum: | 2. 12. 2025
Objednávateľ: | [5 empty] | Projektant:
Zhotoviteľ: |  |  | Vyplň údaj |  |  | Spracovateľ:
PČ | Typ | Kód | Popis | MJ | Množstvo | J.cena [EUR] | Cena celkom [EUR] | Cenová sústava |  | DPH | J. Nh [h] | Nh celkom [h] | J. hmotnosť [t] | Hmotnosť celkom [t] | J. suť [t] | Suť Celkom [t]
Náklady z rozpočtu | [6 empty] | 0 |  |  |  |  | 0 |  | 0 |  | 0 |  | D | -1 | [7 empty] | 0
| D | D1 | EPS |  |  |  | 0 |  |  |  |  | 0 |  | 0 |  | 0 | 1 | D | 0 | ROZPOCET | [6 empty] | 0
| D | D2 | Osadené v objekte Administartívnej budovy na vrátnici: |  |  |  | 0 |  |  |  |  | 0 |  | 0 |  | 0 | 1 | D | 1 | ROZPOCET | [6 empty] | 0
1 | M | Pol1 | Ústredňa EPS IQ8control C alebo ekvivalent | ks | 1 |  | 0 |  |  | znížená |  | 0 | 0 | 0 | 0 | 0 | 8 | M | 2 | ROZPOCET | 0 | 0 | 0 | 0 | 0 | 2 | 0 | 4 | 201339937
| PP |  | Ústredňa EPS IQ8control C alebo ekvivalent | [14 empty] | PP | 2
2 | M | Pol2 | Čelný ovládací panel pre ústredňu 8000C/M, IQ8Control M alebo ekvivalent | ks | 1 |  | 0 |  |  | znížená |  | 0 | 0 | 0 | 0 | 0 | 8 | M | 2 | ROZPOCET | 0 | 0 | 0 | 0 | 0 | 2 | 0 | 4 | 1002411536
| PP |  | Čelný ovládací panel pre ústredňu 8000C/M, IQ8Control M alebo ekvivalent | [14 empty] | PP | 2
3 | M | Pol3 | Periférna karta IQ8ControlC/M s jednou pozíciou pre MM alebo ekvivalent | ks | 1 |  | 0 |  |  | znížená |  | 0 | 0 | 0 | 0 | 0 | 8 | M | 2 | ROZPOCET | 0 | 0 | 0 | 0 | 0 | 2 | 0 | 4 | -2041687204
| PP |  | Periférna karta IQ8ControlC/M s jednou pozíciou pre MM alebo ekvivalent | [14 empty] | PP | 2
4 | M | Pol4 | MM essernet Séria 2, 62,5 kBd alebo ekvivalent | ks | 1 |  | 0 |  |  | znížená |  | 0 | 0 | 0 | 0 | 0 | 8 | M | 2 | ROZPOCET | 0 | 0 | 0 | 0 | 0 | 2 | 0 | 4 | -690429577
| PP |  | MM essernet Séria 2, 62,5 kBd alebo ekvivalent | [14 empty] | PP | 2
5 | M | Pol5 | DC/DC prevodník 12V/24Vdc alebo ekvivalent | ks | 1 |  | 0 |  |  | znížená |  | 0 | 0 | 0 | 0 | 0 | 8 | M | 2 | ROZPOCET | 0 | 0 | 0 | 0 | 0 | 2 | 0 | 4 | -1509499856
| PP |  | DC/DC prevodník 12V/24Vdc alebo ekvivalent | [14 empty] | PP | 2
6 | M | Pol6 | Prídavná skriňa pre ústredňu 8000 M, neutrálny celný panel alebo ekvivalent | ks | 1 |  | 0 |  |  | znížená |  | 0 | 0 | 0 | 0 | 0 | 8 | M | 2 | ROZPOCET | 0 | 0 | 0 | 0 | 0 | 2 | 0 | 4 | 650671370
| PP |  | Prídavná skriňa pre ústredňu 8000 M, neutrálny celný panel alebo ekvivalent | [14 empty] | PP | 2
7 | M | Pol7 | istič 6B-1N alebo ekvivalent | ks | 1 |  | 0 |  |  | znížená |  | 0 | 0 | 0 | 0 | 0 | 8 | M | 2 | ROZPOCET | 0 | 0 | 0 | 0 | 0 | 2 | 0 | 4 | 1916307090
| PP |  | istič 6B-1N alebo ekvivalent | [14 empty] | PP | 2
8 | M | Pol8 | Prepäťová ochrana pre napätie 230VAC alebo ekvivalent | ks | 1 |  | 0 |  |  | znížená |  | 0 | 0 | 0 | 0 | 0 | 8 | M | 2 | ROZPOCET | 0 | 0 | 0 | 0 | 0 | 2 | 0 | 4 | 1942628926
| PP |  | Prepäťová ochrana pre napätie 230VAC alebo ekvivalent | [14 empty] | PP | 2
9 | M | Pol9 | Optoprevodník pre zbernicu essernet, 2vl. ST MM alebo ekvivalent | ks | 2 |  | 0 |  |  | znížená |  | 0 | 0 | 0 | 0 | 0 | 8 | M | 2 | ROZPOCET | 0 | 0 | 0 | 0 | 0 | 2 | 0 | 4 | 1274853825
| PP |  | Optoprevodník pre zbernicu essernet, 2vl. ST MM alebo ekvivalent | [14 empty] | PP | 2
10 | M | Pol10 | Optický distribučný box pre 8 x ST-ST alebo FC-FC adaptéry alebo ekvivalent | ks | 1 |  | 0 |  |  | znížená |  | 0 | 0 | 0 | 0 | 0 | 8 | M | 2 | ROZPOCET | 0 | 0 | 0 | 0 | 0 | 2 | 0 | 4 | 563332250
| PP |  | Optický distribučný box pre 8 x ST-ST alebo FC-FC adaptéry alebo ekvivalent | [14 empty] | PP | 2
11 | M | Pol11 | ST-ST, adaptér alebo ekvivalent | ks | 8 |  | 0 |  |  | znížená |  | 0 | 0 | 0 | 0 | 0 | 8 | M | 2 | ROZPOCET | 0 | 0 | 0 | 0 | 0 | 2 | 0 | 4 | -2080201189
| PP |  | ST-ST, adaptér alebo ekvivalent | [14 empty] | PP | 2
12 | M | Pol12 | Optický patch kábel ST-ST Duplex, OM1, 62,5/125µm, LSOH alebo ekvivalent | ks | 2 |  | 0 |  |  | znížená |  | 0 | 0 | 0 | 0 | 0 | 8 | M | 2 | ROZPOCET | 0 | 0 | 0 | 0 | 0 | 2 | 0 | 4 | -2135408619
| PP |  | Optický patch kábel ST-ST Duplex, OM1, 62,5/125µm, LSOH alebo ekvivalent | [14 empty] | PP | 2
| D | D3 | Osadené v objekte 401: |  |  |  | 0 |  |  |  |  | 0 |  | 0 |  | 0 | 1 | D | 1 | ROZPOCET | [6 empty] | 0
13 | K | Pol13 | Ústredňa EPS IQ8control M alebo ekvivalent | ks | 1 |  | 0 |  |  | znížená |  | 0 | 0 | 0 | 0 | 0 | 4 | K | 2 | ROZPOCET | 0 | 0 | 0 | 0 | 0 | 2 | 0 | 4 | -319386083
| PP |  | Ústredňa EPS IQ8control M alebo ekvivalent | [14 empty] | PP | 2
14 | M | Pol14 | Čelný ovládací panel pre ústredňu 8000C/M, IQ8Control M alebo ekvivalent | ks | 1 |  | 0 |  |  | znížená |  | 0 | 0 | 0 | 0 | 0 | 8 | M | 2 | ROZPOCET | 0 | 0 | 0 | 0 | 0 | 2 | 0 | 4 | -1390348511
| PP |  | Čelný ovládací panel pre ústredňu 8000C/M, IQ8Control M alebo ekvivalent | [14 empty] | PP | 2
15 | M | Pol15 | Periférna karta IQ8ControlC/M s jednou pozíciou pre MM alebo ekvivalent | ks | 1 |  | 0 |  |  | znížená |  | 0 | 0 | 0 | 0 | 0 | 8 | M | 2 | ROZPOCET | 0 | 0 | 0 | 0 | 0 | 2 | 0 | 4 | -559899690
| PP |  | Periférna karta IQ8ControlC/M s jednou pozíciou pre MM alebo ekvivalent | [14 empty] | PP | 2
16 | M | Pol16 | Mikromodul. karta IQ8ControlM s tromi pozíciami pre MM alebo ekvivalent | ks | 1 |  | 0 |  |  | znížená |  | 0 | 0 | 0 | 0 | 0 | 8 | M | 2 | ROZPOCET | 0 | 0 | 0 | 0 | 0 | 2 | 0 | 4 | 1547771908
| PP |  | Mikromodul. karta IQ8ControlM s tromi pozíciami pre MM alebo ekvivalent | [14 empty] | PP | 2
17 | M | Pol17 | MM essernet Séria 2, 62,5 kBd alebo ekvivalent | ks | 1 |  | 0 |  |  | znížená |  | 0 | 0 | 0 | 0 | 0 | 8 | M | 2 | ROZPOCET | 0 | 0 | 0 | 0 | 0 | 2 | 0 | 4 | 1590765241
| PP |  | MM essernet Séria 2, 62,5 kBd alebo ekvivalent | [14 empty] | PP | 2
18 | M | Pol18 | MM pre analógové kruhové vedenie, Esserbus Plus alebo ekvivalent | ks | 2 |  | 0 |  |  | znížená |  | 0 | 0 | 0 | 0 | 0 | 8 | M | 2 | ROZPOCET | 0 | 0 | 0 | 0 | 0 | 2 | 0 | 4 | -1205097675
| PP |  | MM pre analógové kruhové vedenie, Esserbus Plus alebo ekvivalent | [14 empty] | PP | 2
19 | M | Pol19 | Akumulátor 12V /12,0 Ah alebo ekvivalent | ks | 2 |  | 0 |  |  | znížená |  | 0 | 0 | 0 | 0 | 0 | 8 | M | 2 | ROZPOCET | 0 | 0 | 0 | 0 | 0 | 2 | 0 | 4 | -1714604295
| PP |  | Akumulátor 12V /12,0 Ah alebo ekvivalent | [14 empty] | PP | 2
20 | M | Pol20 | Optoprevodník pre zbernicu essernet, 2vl. ST MM alebo ekvivalent | ks | 2 |  | 0 |  |  | znížená |  | 0 | 0 | 0 | 0 | 0 | 8 | M | 2 | ROZPOCET | 0 | 0 | 0 | 0 | 0 | 2 | 0 | 4 | 245324414
| PP |  | Optoprevodník pre zbernicu essernet, 2vl. ST MM alebo ekvivalent | [14 empty] | PP | 2
21 | M | Pol21 | Keline optický distribučný box pre 8 x ST-ST alebo FC-FC adaptéry alebo ekvivalent | ks | 1 |  | 0 |  |  | znížená |  | 0 | 0 | 0 | 0 | 0 | 8 | M | 2 | ROZPOCET | 0 | 0 | 0 | 0 | 0 | 2 | 0 | 4 | 1674965988
| PP |  | Keline optický distribučný box pre 8 x ST-ST alebo FC-FC adaptéry alebo ekvivalent | [14 empty] | PP | 2
22 | M | Pol22 | ST-ST, adaptér alebo ekvivalent | ks | 8 |  | 0 |  |  | znížená |  | 0 | 0 | 0 | 0 | 0 | 8 | M | 2 | ROZPOCET | 0 | 0 | 0 | 0 | 0 | 2 | 0 | 4 | 314446821
| PP |  | ST-ST, adaptér alebo ekvivalent | [14 empty] | PP | 2
23 | M | Pol23 | Keline optický patch kábel ST-ST Duplex, OM1, 62,5/125µm, LSOH alebo ekvivalent | ks | 2 |  | 0 |  |  | znížená |  | 0 | 0 | 0 | 0 | 0 | 8 | M | 2 | ROZPOCET | 0 | 0 | 0 | 0 | 0 | 2 | 0 | 4 | 1007406847
| PP |  | Keline optický patch kábel ST-ST Duplex, OM1, 62,5/125µm, LSOH alebo ekvivalent | [14 empty] | PP | 2
24 | M | Pol24 | Prídavná skriňa pre ústredňu 8000 M, neutrálny celný panel alebo ekvivalent alebo ekvivalent | ks | 3 |  | 0 |  |  | znížená |  | 0 | 0 | 0 | 0 | 0 | 8 | M | 2 | ROZPOCET | 0 | 0 | 0 | 0 | 0 | 2 | 0 | 4 | 399897038
| PP |  | Prídavná skriňa pre ústredňu 8000 M, neutrálny celný panel alebo ekvivalent alebo ekvivalent | [14 empty] | PP | 2
25 | M | Pol25 | svorky WAGO do 1,5mm, alebo ekvivalent | ks | 15 |  | 0 |  |  | znížená |  | 0 | 0 | 0 | 0 | 0 | 8 | M | 2 | ROZPOCET | 0 | 0 | 0 | 0 | 0 | 2 | 0 | 4 | 867862805
| PP |  | svorky WAGO do 1,5mm, alebo ekvivalent | [14 empty] | PP | 2
26 | M | Pol26 | istič 6B-1N alebo ekvivalent | ks | 1 |  | 0 |  |  | znížená |  | 0 | 0 | 0 | 0 | 0 | 8 | M | 2 | ROZPOCET | 0 | 0 | 0 | 0 | 0 | 2 | 0 | 4 | 781870845
| PP |  | istič 6B-1N alebo ekvivalent | [14 empty] | PP | 2
27 | M | Pol27 | Prepäťová ochrana pre napätie 230VAC alebo ekvivalent | ks | 1 |  | 0 |  |  | znížená |  | 0 | 0 | 0 | 0 | 0 | 8 | M | 2 | ROZPOCET | 0 | 0 | 0 | 0 | 0 | 2 | 0 | 4 | -1056616881
| PP |  | Prepäťová ochrana pre napätie 230VAC alebo ekvivalent | [14 empty] | PP | 2
28 | M | Pol28 | Prepäťová ochrana pre výstupy alebo ekvivalent | ks | 2 |  | 0 |  |  | znížená |  | 0 | 0 | 0 | 0 | 0 | 8 | M | 2 | ROZPOCET | 0 | 0 | 0 | 0 | 0 | 2 | 0 | 4 | -691501275
| PP |  | Prepäťová ochrana pre výstupy alebo ekvivalent | [14 empty] | PP | 2
29 | M | Pol29 | Prepäťová ochrana pre analógové kruhové vedenie, esserbus/esserbusPlus alebo ekvivalent | ks | 4 |  | 0 |  |  | znížená |  | 0 | 0 | 0 | 0 | 0 | 8 | M | 2 | ROZPOCET | 0 | 0 | 0 | 0 | 0 | 2 | 0 | 4 | 1058131493
| PP |  | Prepäťová ochrana pre analógové kruhové vedenie, esserbus/esserbusPlus alebo ekvivalent | [14 empty] | PP | 2
30 | M | Pol30 | Pätica pre prepäťovú ochranu alebo ekvivalent | ks | 4 |  | 0 |  |  | znížená |  | 0 | 0 | 0 | 0 | 0 | 8 | M | 2 | ROZPOCET | 0 | 0 | 0 | 0 | 0 | 2 | 0 | 4 | 129445777
| PP |  | Pätica pre prepäťovú ochranu alebo ekvivalent | [14 empty] | PP | 2
31 | M | Pol31 | DIN lišta pre kryt ústrední 8000/M a IQ8Control alebo ekvivalent | ks | 2 |  | 0 |  |  | znížená |  | 0 | 0 | 0 | 0 | 0 | 8 | M | 2 | ROZPOCET | 0 | 0 | 0 | 0 | 0 | 2 | 0 | 4 | 1884187080
| PP |  | DIN lišta pre kryt ústrední 8000/M a IQ8Control alebo ekvivalent | [14 empty] | PP | 2
32 | M | Pol32 | Esserbus Koppler 4 in/2 ou alebo ekvivalent | ks | 2 |  | 0 |  |  | znížená |  | 0 | 0 | 0 | 0 | 0 | 8 | M | 2 | ROZPOCET | 0 | 0 | 0 | 0 | 0 | 2 | 0 | 4 | 1059185798
| PP |  | Esserbus Koppler 4 in/2 ou alebo ekvivalent | [14 empty] | PP | 2
33 | M | Pol33 | Napájací zdroj 5A/24VDC 17Ah, EN54-4/A2, o. Akku, engl. Front alebo ekvivalent | ks | 1 |  | 0 |  |  | znížená |  | 0 | 0 | 0 | 0 | 0 | 8 | M | 2 | ROZPOCET | 0 | 0 | 0 | 0 | 0 | 2 | 0 | 4 | -622452626
| PP |  | Napájací zdroj 5A/24VDC 17Ah, EN54-4/A2, o. Akku, engl. Front alebo ekvivalent | [14 empty] | PP | 2
34 | M | Pol34 | Akumulátor 12V DC / 16Ah alebo ekvivalent | ks | 2 |  | 0 |  |  | znížená |  | 0 | 0 | 0 | 0 | 0 | 8 | M | 2 | ROZPOCET | 0 | 0 | 0 | 0 | 0 | 2 | 0 | 4 | 1338186545
| PP |  | Akumulátor 12V DC / 16Ah alebo ekvivalent | [14 empty] | PP | 2
35 | M | Pol35 | Ooptický distribučný box na stenu IP54, komplet pre prepojenie optockého kábla MM 8.vl alebo ekvivalent | ks | 1 |  | 0 |  |  | znížená |  | 0 | 0 | 0 | 0 | 0 | 8 | M | 2 | ROZPOCET | 0 | 0 | 0 | 0 | 0 | 2 | 0 | 4 | 535523884
| PP |  | Ooptický distribučný box na stenu IP54, komplet pre prepojenie optockého kábla MM 8.vl alebo ekvivalent | [14 empty] | PP | 2
36 | M | Pol36 | OT - multisenzorový hlásič IQ8Quad alebo ekvivalent | ks | 111 |  | 0 |  |  | znížená |  | 0 | 0 | 0 | 0 | 0 | 8 | M | 2 | ROZPOCET | 0 | 0 | 0 | 0 | 0 | 2 | 0 | 4 | 1437247708
| PP |  | OT - multisenzorový hlásič IQ8Quad alebo ekvivalent | [14 empty] | PP | 2
37 | M | Pol37 | Pätica hlásiča v základnej verzii alebo ekvivalent | ks | 111 |  | 0 |  |  | znížená |  | 0 | 0 | 0 | 0 | 0 | 8 | M | 2 | ROZPOCET | 0 | 0 | 0 | 0 | 0 | 2 | 0 | 4 | 1966297476
| PP |  | Pätica hlásiča v základnej verzii alebo ekvivalent | [14 empty] | PP | 2
38 | M | Pol38 | IP ochrana pre päticu IQ8Quad IP 43, balenie 10 ks alebo ekvivalent | ks | 7 |  | 0 |  |  | znížená |  | 0 | 0 | 0 | 0 | 0 | 8 | M | 2 | ROZPOCET | 0 | 0 | 0 | 0 | 0 | 2 | 0 | 4 | -1917138549
| PP |  | IP ochrana pre päticu IQ8Quad IP 43, balenie 10 ks alebo ekvivalent | [14 empty] | PP | 2
39 | M | Pol39 | Konzola pre upevnenie hlásiča na šikmú konštrukciu, pod strechu alebo ekvivalent | ks | 53 |  | 0 |  |  | znížená |  | 0 | 0 | 0 | 0 | 0 | 8 | M | 2 | ROZPOCET | 0 | 0 | 0 | 0 | 0 | 2 | 0 | 4 | 164290323
| PP |  | Konzola pre upevnenie hlásiča na šikmú konštrukciu, pod strechu alebo ekvivalent | [14 empty] | PP | 2
40 | M | Pol40 | Elektronika tlačítka IQ8 s izolátorom alebo ekvivalent | ks | 27 |  | 0 |  |  | znížená |  | 0 | 0 | 0 | 0 | 0 | 8 | M | 2 | ROZPOCET | 0 | 0 | 0 | 0 | 0 | 2 | 0 | 4 | -1734359048
| PP |  | Elektronika tlačítka IQ8 s izolátorom alebo ekvivalent | [14 empty] | PP | 2
41 | M | Pol41 | Skrinka tlačidlového hlásiča IQ8 červená so sklíčkom, RAL3020 alebo ekvivalent | ks | 27 |  | 0 |  |  | znížená |  | 0 | 0 | 0 | 0 | 0 | 8 | M | 2 | ROZPOCET | 0 | 0 | 0 | 0 | 0 | 2 | 0 | 4 | -1906855315
| PP |  | Skrinka tlačidlového hlásiča IQ8 červená so sklíčkom, RAL3020 alebo ekvivalent | [14 empty] | PP | 2
42 | M | Pol42 | Maják cerv.-cerv. LED EN54-23, 12-29 VDC, IP21, alebo ekvivalent | ks | 30 |  | 0 |  |  | znížená |  | 0 | 0 | 0 | 0 | 0 | 8 | M | 2 | ROZPOCET | 0 | 0 | 0 | 0 | 0 | 2 | 0 | 4 | 934910973
| PP |  | Maják cerv.-cerv. LED EN54-23, 12-29 VDC, IP21, alebo ekvivalent | [14 empty] | PP | 2
43 | M | Pol43 | Sirena/majak cerv.-cerv. LED EN54-23, 12-29 VDC, 102dB, IP21, alebo ekvivalent | ks | 15 |  | 0 |  |  | znížená |  | 0 | 0 | 0 | 0 | 0 | 8 | M | 2 | ROZPOCET | 0 | 0 | 0 | 0 | 0 | 2 | 0 | 4 | 758379204
| PP |  | Sirena/majak cerv.-cerv. LED EN54-23, 12-29 VDC, 102dB, IP21, alebo ekvivalent | [14 empty] | PP | 2
44 | M | Pol44 | Zvys.patice IP65, cervena Art. Nr: CWR (bal.5ks), alebo ekvivalent | ks | 45 |  | 0 |  |  | znížená |  | 0 | 0 | 0 | 0 | 0 | 8 | M | 2 | ROZPOCET | 0 | 0 | 0 | 0 | 0 | 2 | 0 | 4 | -1137625553
| PP |  | Zvys.patice IP65, cervena Art. Nr: CWR (bal.5ks), alebo ekvivalent | [14 empty] | PP | 2
45 | M | Pol45 | Těsnící O kroužek pro hlubokou patici (bal.5ks), alebo ekvivalent | bal. | 45 |  | 0 |  |  | znížená |  | 0 | 0 | 0 | 0 | 0 | 8 | M | 2 | ROZPOCET | 0 | 0 | 0 | 0 | 0 | 2 | 0 | 4 | -646502987
| PP |  | Těsnící O kroužek pro hlubokou patici (bal.5ks), alebo ekvivalent | [14 empty] | PP | 2
46 | M | Pol46 | Popisný štítok hlásiča (bal.10ks) alebo ekvivalent | bal. | 14 |  | 0 |  |  | znížená |  | 0 | 0 | 0 | 0 | 0 | 8 | M | 2 | ROZPOCET | 0 | 0 | 0 | 0 | 0 | 2 | 0 | 4 | 419263918
| PP |  | Popisný štítok hlásiča (bal.10ks) alebo ekvivalent | [14 empty] | PP | 2
47 | M | Pol47 | Popisný štítok (Dymo), alebo ekvivalent | ks | 140 |  | 0 |  |  | znížená |  | 0 | 0 | 0 | 0 | 0 | 8 | M | 2 | ROZPOCET | 0 | 0 | 0 | 0 | 0 | 2 | 0 | 4 | -1375870667
| PP |  | Popisný štítok (Dymo), alebo ekvivalent | [14 empty] | PP | 2
48 | M | Pol48 | Kábel JE-H(St)H (SSKFH-V) 1x2x0,8 Bd FE180/PS30 B2CA s1d1a1 alebo ekvivalent | m | 1512 |  | 0 |  |  | znížená |  | 0 | 0 | 0 | 0 | 0 | 8 | M | 2 | ROZPOCET | 0 | 0 | 0 | 0 | 0 | 2 | 0 | 4 | 148729158
| PP |  | Kábel JE-H(St)H (SSKFH-V) 1x2x0,8 Bd FE180/PS30 B2CA s1d1a1 alebo ekvivalent | [14 empty] | PP | 2
49 | M | Pol49 | Kábel H05Z1-U 6zž alebo ekvivalent | m | 7 |  | 0 |  |  | znížená |  | 0 | 0 | 0 | 0 | 0 | 8 | M | 2 | ROZPOCET | 0 | 0 | 0 | 0 | 0 | 2 | 0 | 4 | -4401805
| PP |  | Kábel H05Z1-U 6zž alebo ekvivalent | [14 empty] | PP | 2
50 | M | Pol50 | Kábel N2XH-J / 1-CHKE-V O 2x2,5 FE 180/PS30 B2CA s1d1a1 alebo ekvivalent | m | 594 |  | 0 |  |  | znížená |  | 0 | 0 | 0 | 0 | 0 | 8 | M | 2 | ROZPOCET | 0 | 0 | 0 | 0 | 0 | 2 | 0 | 4 | -1643763804
| PP |  | Kábel N2XH-J / 1-CHKE-V O 2x2,5 FE 180/PS30 B2CA s1d1a1 alebo ekvivalent | [14 empty] | PP | 2
51 | M | Pol51 | Optický kábel MM, 8.vl,ohňovzdorný 180mi., B2ca-s1,d1,a1 alebo ekvivalent | m | 80 |  | 0 |  |  | znížená |  | 0 | 0 | 0 | 0 | 0 | 8 | M | 2 | ROZPOCET | 0 | 0 | 0 | 0 | 0 | 2 | 0 | 4 | 753580924
| PP |  | Optický kábel MM, 8.vl,ohňovzdorný 180mi., B2ca-s1,d1,a1 alebo ekvivalent | [14 empty] | PP | 2
52 | M | Pol52 | UPRM25 alebo ekvivalent | m | 1210 |  | 0 |  |  | znížená |  | 0 | 0 | 0 | 0 | 0 | 8 | M | 2 | ROZPOCET | 0 | 0 | 0 | 0 | 0 | 2 | 0 | 4 | -100742274
| PP |  | UPRM25 alebo ekvivalent | [14 empty] | PP | 2
53 | M | Pol53 | CL25 alebo ekvivalent | ks | 968 |  | 0 |  |  | znížená |  | 0 | 0 | 0 | 0 | 0 | 8 | M | 2 | ROZPOCET | 0 | 0 | 0 | 0 | 0 | 2 | 0 | 4 | 1968117588
| PP |  | CL25 alebo ekvivalent | [14 empty] | PP | 2
54 | M | Pol54 | UDF 12 alebo ekvivalent | ks | 1817 |  | 0 |  |  | znížená |  | 0 | 0 | 0 | 0 | 0 | 8 | M | 2 | ROZPOCET | 0 | 0 | 0 | 0 | 0 | 2 | 0 | 4 | -867669307
| PP |  | UDF 12 alebo ekvivalent | [14 empty] | PP | 2
55 | M | Pol55 | kovové príchytky (hmoždiny), vrátane skrutky alebo ekvivalent | ks | 2785 |  | 0 |  |  | znížená |  | 0 | 0 | 0 | 0 | 0 | 8 | M | 2 | ROZPOCET | 0 | 0 | 0 | 0 | 0 | 2 | 0 | 4 | -2019288267
| PP |  | kovové príchytky (hmoždiny), vrátane skrutky alebo ekvivalent | [14 empty] | PP | 2
56 | M | Pol56 | Protipožiarny tmel v kartuši alebo ekvivalent | ks | 5 |  | 0 |  |  | znížená |  | 0 | 0 | 0 | 0 | 0 | 8 | M | 2 | ROZPOCET | 0 | 0 | 0 | 0 | 0 | 2 | 0 | 4 | -1908490618
| PP |  | Protipožiarny tmel v kartuši alebo ekvivalent | [14 empty] | PP | 2
57 | K | Pol57 | Priechod pri hrúbke steny do 15 cm do D 29 mm, 0,008 t | ks | 54 |  | 0 |  |  | znížená |  | 0 | 0 | 0 | 0 | 0 | 4 | K | 2 | ROZPOCET | 0 | 0 | 0 | 0 | 0 | 2 | 0 | 4 | 12903679
| PP |  | Priechod pri hrúbke steny do 15 cm do D 29 mm, 0,008 t | [14 empty] | PP | 2
58 | K | Pol58 | Priechod pri hrúbke steny do 30 cm do D 29 mm, 0,010 t | ks | 8 |  | 0 |  |  | znížená |  | 0 | 0 | 0 | 0 | 0 | 4 | K | 2 | ROZPOCET | 0 | 0 | 0 | 0 | 0 | 2 | 0 | 4 | -866711353
| PP |  | Priechod pri hrúbke steny do 30 cm do D 29 mm, 0,010 t | [14 empty] | PP | 2
59 | K | Pol59 | Prieraz stropom | ks | 8 |  | 0 |  |  | znížená |  | 0 | 0 | 0 | 0 | 0 | 4 | K | 2 | ROZPOCET | 0 | 0 | 0 | 0 | 0 | 2 | 0 | 4 | -1859801592
| PP |  | Prieraz stropom | [14 empty] | PP | 2
60 | K | Pol60 | Zvislá doprava sutiny po schodoch ručne do 3.5 m | t | 0.65 |  | 0 |  |  | znížená |  | 0 | 0 | 0 | 0 | 0 | 4 | K | 2 | ROZPOCET | 0 | 0 | 0 | 0 | 0 | 2 | 0 | 4 | -268041219
| PP |  | Zvislá doprava sutiny po schodoch ručne do 3.5 m | [14 empty] | PP | 2
61 | K | Pol61 | Odvoz sutiny a vybúraných hmôt na skládku do 1 km | t | 0.65 |  | 0 |  |  | znížená |  | 0 | 0 | 0 | 0 | 0 | 4 | K | 2 | ROZPOCET | 0 | 0 | 0 | 0 | 0 | 2 | 0 | 4 | 1059534010
| PP |  | Odvoz sutiny a vybúraných hmôt na skládku do 1 km | [14 empty] | PP | 2
62 | K | Pol62 | Odvoz sutiny a vybúraných hmôt na skládku za každý ďalší 1 km | t | 19.44 |  | 0 |  |  | znížená |  | 0 | 0 | 0 | 0 | 0 | 4 | K | 2 | ROZPOCET | 0 | 0 | 0 | 0 | 0 | 2 | 0 | 4 | 721135868
| PP |  | Odvoz sutiny a vybúraných hmôt na skládku za každý ďalší 1 km | [14 empty] | PP | 2
63 | K | Pol63 | Vnútrostavenisková doprava sutiny a vybúraných hmôt do 10 m | t | 0.65 |  | 0 |  |  | znížená |  | 0 | 0 | 0 | 0 | 0 | 4 | K | 2 | ROZPOCET | 0 | 0 | 0 | 0 | 0 | 2 | 0 | 4 | -1855435017
| PP |  | Vnútrostavenisková doprava sutiny a vybúraných hmôt do 10 m | [14 empty] | PP | 2
64 | K | Pol64 | Poplatok za skladovanie -stavebná suť | t | 0.65 |  | 0 |  |  | znížená |  | 0 | 0 | 0 | 0 | 0 | 4 | K | 2 | ROZPOCET | 0 | 0 | 0 | 0 | 0 | 2 | 0 | 4 | -1328726327
| PP |  | Poplatok za skladovanie -stavebná suť | [14 empty] | PP | 2
65 | K | Pol65 | Ukončenie vodičov vrátane zapojenia do 16 mm2 | ks | 4 |  | 0 |  |  | znížená |  | 0 | 0 | 0 | 0 | 0 | 4 | K | 2 | ROZPOCET | 0 | 0 | 0 | 0 | 0 | 2 | 0 | 4 | -932047473
| PP |  | Ukončenie vodičov vrátane zapojenia do 16 mm2 | [14 empty] | PP | 2
66 | K | Pol66 | Ukončenie celoplastových káblov do 5 x 4 mm2 | ks | 8 |  | 0 |  |  | znížená |  | 0 | 0 | 0 | 0 | 0 | 4 | K | 2 | ROZPOCET | 0 | 0 | 0 | 0 | 0 | 2 | 0 | 4 | -2011905070
| PP |  | Ukončenie celoplastových káblov do 5 x 4 mm2 | [14 empty] | PP | 2
67 | K | Pol67 | Zhotovenie káblovej formy na jednom konci,na kábli do 5 x 2 | ks | 378 |  | 0 |  |  | znížená |  | 0 | 0 | 0 | 0 | 0 | 4 | K | 2 | ROZPOCET | 0 | 0 | 0 | 0 | 0 | 2 | 0 | 4 | 1439033844
| PP |  | Zhotovenie káblovej formy na jednom konci,na kábli do 5 x 2 | [14 empty] | PP | 2
68 | K | Pol68 | Jednosmerné meranie na kábli vrátane vypracovania meracieho protokolu | pár | 199 |  | 0 |  |  | znížená |  | 0 | 0 | 0 | 0 | 0 | 4 | K | 2 | ROZPOCET | 0 | 0 | 0 | 0 | 0 | 2 | 0 | 4 | -546585485
| PP |  | Jednosmerné meranie na kábli vrátane vypracovania meracieho protokolu | [14 empty] | PP | 2
67 | K | Pol67.1 | Káblová forma pre optický kábel, management pre 2 konce do ODF | ks | 1 |  | 0 |  |  | znížená |  | 0 | 0 | 0 | 0 | 0 | 4 | K | 2 | ROZPOCET | 0 | 0 | 0 | 0 | 0 | 2 | 0 | 4 | -713982321
| PP |  | Káblová forma pre optický kábel, management pre 2 konce do ODF | [14 empty] | PP | 2
67 | K | Pol67.2 | Meranie útlmu optickej trasy -1 vlákno | ks | 8 |  | 0 |  |  | znížená |  | 0 | 0 | 0 | 0 | 0 | 4 | K | 2 | ROZPOCET | 0 | 0 | 0 | 0 | 0 | 2 | 0 | 4 | -2001108269
| PP |  | Meranie útlmu optickej trasy -1 vlákno | [14 empty] | PP | 2
67 | K | Pol67.3 | Spájanie optických vlákien, zvarovaním, miestna sieť | ks | 16 |  | 0 |  |  | znížená |  | 0 | 0 | 0 | 0 | 0 | 4 | K | 2 | ROZPOCET | 0 | 0 | 0 | 0 | 0 | 2 | 0 | 4 | -1322201151
| PP |  | Spájanie optických vlákien, zvarovaním, miestna sieť | [14 empty] | PP | 2
69 | K | Pol69 | Lešenie/ plošina do výšky 12m | hod | 280 |  | 0 |  |  | znížená |  | 0 | 0 | 0 | 0 | 0 | 4 | K | 2 | ROZPOCET | 0 | 0 | 0 | 0 | 0 | 2 | 0 | 4 | -110696038
| PP |  | Lešenie/ plošina do výšky 12m | [14 empty] | PP | 2
| D | D4 | HZS |  |  |  | 0 |  |  |  |  | 0 |  | 0 |  | 0 | 1 | D | 0 | ROZPOCET | [6 empty] | 0
70 | K | Pol70 | Oživenie zariadenia a uvedenie do prevádzky | hod | 24 |  | 0 |  |  | znížená |  | 0 | 0 | 0 | 0 | 0 | 4 | K | 1 | ROZPOCET | 0 | 0 | 0 | 0 | 0 | 2 | 0 | 4 | 555140011
| PP |  | Oživenie zariadenia a uvedenie do prevádzky | [14 empty] | PP | 1
71 | K | Pol71 | Revízia | ks | 1 |  | 0 |  |  | znížená |  | 0 | 0 | 0 | 0 | 0 | 4 | K | 1 | ROZPOCET | 0 | 0 | 0 | 0 | 0 | 2 | 0 | 4 | 855934773
| PP |  | Revízia | [14 empty] | PP | 1
72 | K | Pol72 | Vizualizácia - vytvorenie pôdorysu | ks | 3 |  | 0 |  |  | znížená |  | 0 | 0 | 0 | 0 | 0 | 4 | K | 1 | ROZPOCET | 0 | 0 | 0 | 0 | 0 | 2 | 0 | 4 | 1726705480
| PP |  | Vizualizácia - vytvorenie pôdorysu | [14 empty] | PP | 1
73 | K | Pol73 | Vizualizácia - vytvorenie prvku | ks | 185 |  | 0 |  |  | znížená |  | 0 | 0 | 0 | 0 | 0 | 4 | K | 1 | ROZPOCET | 0 | 0 | 0 | 0 | 0 | 2 | 0 | 4 | 970281302
| PP |  | Vizualizácia - vytvorenie prvku | [14 empty] | PP | 1
74 | K | Pol74 | Implementácia systému | hod | 16 |  | 0 |  |  | znížená |  | 0 | 0 | 0 | 0 | 0 | 4 | K | 1 | ROZPOCET | 0 | 0 | 0 | 0 | 0 | 2 | 0 | 4 | 1244293361
| PP |  | Implementácia systému | [14 empty] | PP | 1
75 | K | Pol75 | Zakreslenie skutočného vyhotovenia | ks | 1 |  | 0 |  |  | znížená |  | 0 | 0 | 0 | 0 | 0 | 4 | K | 1 | ROZPOCET | 0 | 0 | 0 | 0 | 0 | 2 | 0 | 4 | -1151665584
| PP |  | Zakreslenie skutočného vyhotovenia | [14 empty] | PP | 1
76 | K | Pol76 | Zaškolenie obsluhy | hod | 4 |  | 0 |  |  | znížená |  | 0 | 0 | 0 | 0 | 0 | 4 | K | 1 | ROZPOCET | 0 | 0 | 0 | 0 | 0 | 2 | 0 | 4 | -2121511358
| PP |  | Zaškolenie obsluhy | [14 empty] | PP | 1
77 | K | Pol77 | Zostavenie skriniek EPS | hod | 12 |  | 0 |  |  | znížená |  | 0 | 0 | 0 | 0 | 0 | 4 | K | 1 | ROZPOCET | 0 | 0 | 0 | 0 | 0 | 2 | 0 | 4 | 1910591387
| PP |  | Zostavenie skriniek EPS | [14 empty] | PP | 1
| D | D5 | Ostatné |  |  |  | 0 |  |  |  |  | 0 |  | 0 |  | 0 | 1 | D | 0 | ROZPOCET | [6 empty] | 0
78 | K | Pol78 | Doprava | % |  |  | 0 |  |  | znížená |  | 0 | 0 | 0 | 0 | 0 | 4 | K | 1 | ROZPOCET | 0 | 0 | 0 | 0 | 0 | 2 | 0 | 4 | -1094926988
| PP |  | Doprava | [14 empty] | PP | 1
79 | K | Pol79 | PPV | % |  |  | 0 |  |  | znížená |  | 0 | 0 | 0 | 0 | 0 | 4 | K | 1 | ROZPOCET | 0 | 0 | 0 | 0 | 0 | 2 | 0 | 4 | -1354910595
| PP |  | PPV | [14 empty] | PP | 1
80 | K | Pol80 | Podružný materiál montážny | % |  |  | 0 |  |  | znížená |  | 0 | 0 | 0 | 0 | 0 | 4 | K | 1 | ROZPOCET | 0 | 0 | 0 | 0 | 0 | 2 | 0 | 4 | 1697518745
| PP |  | Podružný materiál montážny | [14 empty] | PP | 1

## 740 - Kabeláž pre kamerov...
{dfb73873-b0a4-4e91-91d9-e8a1aed85946}
0
| KRYCÍ LIST ROZPOČTU | [7 empty] | v --- nižšie sa nachádzajú doplnkové a pomocné údaje k zostavám --- v | [8 empty] | False
Stavba:
Modernizácia údržbovej základne trolejbusov a výstavba meniarne
Objekt:
C - SO 401 Hala prevádzkovej údržby trolejbusov
Časť:
740 - Kabeláž pre kamerový systém
| JKSO: |  |  |  |  | ČS:
| Miesto: |  | Prešov |  |  | Dátum: | 2. 12. 2025
| Objednávateľ: |  |  |  |  | IČO:
IČ DPH:
| Zhotoviteľ: |  |  |  |  | IČO: | Vyplň údaj
|  | Vyplň údaj |  |  |  | IČ DPH: | Vyplň údaj
| Projektant: |  |  |  |  | IČO:
IČ DPH:
| Spracovateľ: |  |  |  |  | IČO:
IČ DPH:
Poznámka:
| Cena bez DPH | [5 empty] | 0
|  |  | Základ dane |  |  | Sadzba dane | Výška dane
| DPH | základná | 0 |  |  | 20% | 0
|  | znížená | 0 |  |  | 23% | 0
|  | zákl. prenesená | 0 |  |  | 20% | 0
|  | zníž. prenesená | 0 |  |  | 23% | 0
|  | nulová | 0 |  |  | 0% | 0
| Cena s DPH |  |  | v | EUR |  | 0
| Projektant |  |  | Spracovateľ
| Dátum a podpis: |  | Pečiatka | Dátum a podpis: |  |  | Pečiatka
| Objednávateľ |  |  | Zhotoviteľ
| Dátum a podpis: |  | Pečiatka | Dátum a podpis: |  |  | Pečiatka
REKAPITULÁCIA ROZPOČTU
Stavba:
Modernizácia údržbovej základne trolejbusov a výstavba meniarne
Objekt:
C - SO 401 Hala prevádzkovej údržby trolejbusov
Časť:
740 - Kabeláž pre kamerový systém
Miesto: |  |  | Prešov |  |  | Dátum: | 2. 12. 2025
Objednávateľ: | [5 empty] | Projektant:
Zhotoviteľ: |  |  | Vyplň údaj |  |  | Spracovateľ:
Kód dielu - Popis | [6 empty] | Cena celkom [EUR]
Náklady z rozpočtu | [6 empty] | 0 | [11 empty] | -1
| D1 - Kamerový systém | [5 empty] | 0
| D2 - Doplnenie rozvádzača DR- 401.2 | [5 empty] | 0
| D3 - Vrátnica AB | [5 empty] | 0
| D4 - Nosný materiál | [5 empty] | 0
| D5 - Vyrezanie drážok, prierazy, búracie práce, maľby ... | [5 empty] | 0
| D6 - HZS | [5 empty] | 0
| D7 - Ostatné | [5 empty] | 0
ROZPOČET
Stavba:
Modernizácia údržbovej základne trolejbusov a výstavba meniarne
Objekt:
C - SO 401 Hala prevádzkovej údržby trolejbusov
Časť:
740 - Kabeláž pre kamerový systém
Miesto: |  |  | Prešov |  |  | Dátum: | 2. 12. 2025
Objednávateľ: | [5 empty] | Projektant:
Zhotoviteľ: |  |  | Vyplň údaj |  |  | Spracovateľ:
PČ | Typ | Kód | Popis | MJ | Množstvo | J.cena [EUR] | Cena celkom [EUR] | Cenová sústava |  | DPH | J. Nh [h] | Nh celkom [h] | J. hmotnosť [t] | Hmotnosť celkom [t] | J. suť [t] | Suť Celkom [t]
Náklady z rozpočtu | [6 empty] | 0 |  |  |  |  | 0 |  | 0 |  | 0 |  | D | -1 | [7 empty] | 0
| D | D1 | Kamerový systém |  |  |  | 0 |  |  |  |  | 0 |  | 0 |  | 0 | 1 | D | 0 | ROZPOCET | [6 empty] | 0
1 | M | Pol1 | Min. 4 Mpx Full-color kompaktná IP kamera - špecif. viď. PD | ks | 38 |  | 0 |  |  | znížená |  | 0 | 0 | 0 | 0 | 0 | 8 | M | 1 | ROZPOCET | 0 | 0 | 0 | 0 | 0 | 2 | 0 | 4 | 78961043
| PP |  | Min. 4 Mpx Full-color kompaktná IP kamera - špecif. viď. PD | [14 empty] | PP | 1
2 | M | Pol2 | Prídavný límec pre kamery | ks | 38 |  | 0 |  |  | znížená |  | 0 | 0 | 0 | 0 | 0 | 8 | M | 1 | ROZPOCET | 0 | 0 | 0 | 0 | 0 | 2 | 0 | 4 | -1996216531
| PP |  | Prídavný límec pre kamery | [14 empty] | PP | 1
| D | D2 | Doplnenie rozvádzača DR- 401.2 |  |  |  | 0 |  |  |  |  | 0 |  | 0 |  | 0 | 1 | D | 1 | ROZPOCET | [6 empty] | 0
3 | M | Pol3 | Videorekordér IP sieťový 32kanálový - špecif. viď. PD | ks | 5 |  | 0 |  |  | znížená |  | 0 | 0 | 0 | 0 | 0 | 8 | M | 2 | ROZPOCET | 0 | 0 | 0 | 0 | 0 | 2 | 0 | 4 | 265954372
| PP |  | Videorekordér IP sieťový 32kanálový - špecif. viď. PD | [14 empty] | PP | 2
4 | M | Pol4 | Rýchly modernizovaný a vysoko spoľahlivý pevný disk z našej ponuky HDD so zníženou spotrebou, vhodný pre prevádzku 24x7 a kapacitou 4000 GB. Tento HDD podporuje technológiu Surveillance Digital Video Recorder (SDVR) a Network Digital Recorder (NVR) | ks | 20 |  | 0 |  |  | znížená |  | 0 | 0 | 0 | 0 | 0 | 8 | M | 2 | ROZPOCET | 0 | 0 | 0 | 0 | 0 | 2 | 0 | 4 | 1257924677
| PP |  | Rýchly modernizovaný a vysoko spoľahlivý pevný disk z našej ponuky HDD so zníženou spotrebou, vhodný pre prevádzku 24x7 a kapacitou 4000 GB. Tento HDD podporuje technológiu Surveillance Digital Video Recorder (SDVR) a Network Digital Recorder (NVR) | [14 empty] | PP | 2
5 | M | Pol5 | Centrálny softvér pre spájanie záznamových zariadení DVR a NVR, správa až 500 zariadení, česká lokalizácia, max 4 monitory ; inštalácia na neobmedzený počet počítačov, zobrazenie až 64 kamier na jednom zobrazovacom paneli, podpora viacerých monitorov | ks | 1 |  | 0 |  |  | znížená |  | 0 | 0 | 0 | 0 | 0 | 8 | M | 2 | ROZPOCET | 0 | 0 | 0 | 0 | 0 | 2 | 0 | 4 | 2057937658
| PP |  | Centrálny softvér pre spájanie záznamových zariadení DVR a NVR, správa až 500 zariadení, česká lokalizácia, max 4 monitory ; inštalácia na neobmedzený počet počítačov, zobrazenie až 64 kamier na jednom zobrazovacom paneli, podpora viacerých monitorov | [14 empty] | PP | 2
6 | M | Pol6 | Stream server - VideoserverVideoserver v prevedení 1U určený do racku - špecif. viď. PD | ks | 1 |  | 0 |  |  | znížená |  | 0 | 0 | 0 | 0 | 0 | 8 | M | 2 | ROZPOCET | 0 | 0 | 0 | 0 | 0 | 2 | 0 | 4 | -105271794
| PP |  | Stream server - VideoserverVideoserver v prevedení 1U určený do racku - špecif. viď. PD | [14 empty] | PP | 2
7 | M | Pol7 | C4-server v prevedení 1U určený do racku. Zariadenie umožňuje nahrávať maximálne 256 Mbps. V základnom prevedení server podporuje SW RAID 0, 1, 5. Pre sieťovú konektivitu sú k dispozícii dva eternetové porty s prenosovou rýchlosťou 1 Gb. | ks | 1 |  | 0 |  |  | znížená |  | 0 | 0 | 0 | 0 | 0 | 8 | M | 2 | ROZPOCET | 0 | 0 | 0 | 0 | 0 | 2 | 0 | 4 | -138766553
| PP |  | C4-server v prevedení 1U určený do racku. Zariadenie umožňuje nahrávať maximálne 256 Mbps. V základnom prevedení server podporuje SW RAID 0, 1, 5. Pre sieťovú konektivitu sú k dispozícii dva eternetové porty s prenosovou rýchlosťou 1 Gb. | [14 empty] | PP | 2
8 | M | Pol8 | Firewall + subcription | ks | 1 |  | 0 |  |  | znížená |  | 0 | 0 | 0 | 0 | 0 | 8 | M | 2 | ROZPOCET | 0 | 0 | 0 | 0 | 0 | 2 | 0 | 4 | 479581063
| PP |  | Firewall + subcription | [14 empty] | PP | 2
9 | M | Pol9 | Switch 54 portový osadený 48 Gbit ethernet PoE porty, ktoré ponúkajú široké možnosti výstupného POE napájania: pasívne POE, nízkonapäťové POE, 802.3af / at (Type 1 POE, Type 2 POE +) s automatickým rozpoznaním. 4 SFP + porty ponúka rýchlosť až 10Gbps | ks | 1 |  | 0 |  |  | znížená |  | 0 | 0 | 0 | 0 | 0 | 8 | M | 2 | ROZPOCET | 0 | 0 | 0 | 0 | 0 | 2 | 0 | 4 | 1384481459
| PP |  | Switch 54 portový osadený 48 Gbit ethernet PoE porty, ktoré ponúkajú široké možnosti výstupného POE napájania: pasívne POE, nízkonapäťové POE, 802.3af / at (Type 1 POE, Type 2 POE +) s automatickým rozpoznaním. 4 SFP + porty ponúka rýchlosť až 10Gbps | [14 empty] | PP | 2
10 | M | Pol10 | Singlemode SFP/SFP+/SFP28 modul s maximálnou priepustnosťou 25 Gbps, podporujúci aj nižšie rýchlosti 1 Gbps aj 10 Gbps s vlnovou dĺžkou 1310nm a dvoma LC konektormi pre spojenie až na vzdialenosť 10km. | ks | 2 |  | 0 |  |  | znížená |  | 0 | 0 | 0 | 0 | 0 | 8 | M | 2 | ROZPOCET | 0 | 0 | 0 | 0 | 0 | 2 | 0 | 4 | 1042488845
| PP |  | Singlemode SFP/SFP+/SFP28 modul s maximálnou priepustnosťou 25 Gbps, podporujúci aj nižšie rýchlosti 1 Gbps aj 10 Gbps s vlnovou dĺžkou 1310nm a dvoma LC konektormi pre spojenie až na vzdialenosť 10km. | [14 empty] | PP | 2
11 | M | Pol11 | Optický patch panel pre 24 x SC-SC Duplex alebo LC-LC Quad adaptérov, výsuvný s odnímateľným čelom | ks | 2 |  | 0 |  |  | znížená |  | 0 | 0 | 0 | 0 | 0 | 8 | M | 2 | ROZPOCET | 0 | 0 | 0 | 0 | 0 | 2 | 0 | 4 | -1722491358
| PP |  | Optický patch panel pre 24 x SC-SC Duplex alebo LC-LC Quad adaptérov, výsuvný s odnímateľným čelom | [14 empty] | PP | 2
12 | M | Pol12 | optický patch kábel SC/APC-LC Duplex, OS2, 9/125µm | ks | 4 |  | 0 |  |  | znížená |  | 0 | 0 | 0 | 0 | 0 | 8 | M | 2 | ROZPOCET | 0 | 0 | 0 | 0 | 0 | 2 | 0 | 4 | -1258886910
| PP |  | optický patch kábel SC/APC-LC Duplex, OS2, 9/125µm | [14 empty] | PP | 2
13 | M | Pol13 | Patch kábel Cat 6A, STP, LSOH, 1m | ks | 40 |  | 0 |  |  | znížená |  | 0 | 0 | 0 | 0 | 0 | 8 | M | 2 | ROZPOCET | 0 | 0 | 0 | 0 | 0 | 2 | 0 | 4 | 337067235
| PP |  | Patch kábel Cat 6A, STP, LSOH, 1m | [14 empty] | PP | 2
14 | M | Pol14 | pigtail SC/APC, OS2 9/125µm | ks | 16 |  | 0 |  |  | znížená |  | 0 | 0 | 0 | 0 | 0 | 8 | M | 2 | ROZPOCET | 0 | 0 | 0 | 0 | 0 | 2 | 0 | 4 | 673819126
| PP |  | pigtail SC/APC, OS2 9/125µm | [14 empty] | PP | 2
15 | M | Pol15 | optický adaptér SC/APC-SC/APC Duplex, OS2 | ks | 24 |  | 0 |  |  | znížená |  | 0 | 0 | 0 | 0 | 0 | 8 | M | 2 | ROZPOCET | 0 | 0 | 0 | 0 | 0 | 2 | 0 | 4 | 2052164503
| PP |  | optický adaptér SC/APC-SC/APC Duplex, OS2 | [14 empty] | PP | 2
16 | M | Pol16 | Ochrana zvaru | ks | 24 |  | 0 |  |  | znížená |  | 0 | 0 | 0 | 0 | 0 | 8 | M | 2 | ROZPOCET | 0 | 0 | 0 | 0 | 0 | 2 | 0 | 4 | 16305839
| PP |  | Ochrana zvaru | [14 empty] | PP | 2
17 | M | Pol17 | Rám pre prepäťové ochrany ethernet | ks | 3 |  | 0 |  |  | znížená |  | 0 | 0 | 0 | 0 | 0 | 8 | M | 2 | ROZPOCET | 0 | 0 | 0 | 0 | 0 | 2 | 0 | 4 | -2137858548
| PP |  | Rám pre prepäťové ochrany ethernet | [14 empty] | PP | 2
18 | M | Pol18 | Modul jemnej ochrany pre siete Ethernet s PoE a všeobecnou štruktúrovanou kabelážou, pre montáž do montážneho boxu | ks | 39 |  | 0 |  |  | znížená |  | 0 | 0 | 0 | 0 | 0 | 8 | M | 2 | ROZPOCET | 0 | 0 | 0 | 0 | 0 | 2 | 0 | 4 | -1892039546
| PP |  | Modul jemnej ochrany pre siete Ethernet s PoE a všeobecnou štruktúrovanou kabelážou, pre montáž do montážneho boxu | [14 empty] | PP | 2
19 | M | Pol19 | Viacnásobná zásuvka s s integrovanou ochranou SPD3 | ks | 2 |  | 0 |  |  | znížená |  | 0 | 0 | 0 | 0 | 0 | 8 | M | 2 | ROZPOCET | 0 | 0 | 0 | 0 | 0 | 2 | 0 | 4 | 431075548
| PP |  | Viacnásobná zásuvka s s integrovanou ochranou SPD3 | [14 empty] | PP | 2
20 | M | Pol20 | KVM konzola 19" s LCD 19" USB+PS2 | ks | 1 |  | 0 |  |  | znížená |  | 0 | 0 | 0 | 0 | 0 | 8 | M | 2 | ROZPOCET | 0 | 0 | 0 | 0 | 0 | 2 | 0 | 4 | -453761288
| PP |  | KVM konzola 19" s LCD 19" USB+PS2 | [14 empty] | PP | 2
21 | M | Pol21 | OLINE 19" KVM prepínač, 1 používateľ - 8 počítačov, USB + PS/2 | ks | 1 |  | 0 |  |  | znížená |  | 0 | 0 | 0 | 0 | 0 | 8 | M | 2 | ROZPOCET | 0 | 0 | 0 | 0 | 0 | 2 | 0 | 4 | -1961207112
| PP |  | OLINE 19" KVM prepínač, 1 používateľ - 8 počítačov, USB + PS/2 | [14 empty] | PP | 2
22 | M | Pol22 | Svorky, drobný inštalačný materiál | kpl | 1 |  | 0 |  |  | znížená |  | 0 | 0 | 0 | 0 | 0 | 8 | M | 2 | ROZPOCET | 0 | 0 | 0 | 0 | 0 | 2 | 0 | 4 | 1065508331
| PP |  | Svorky, drobný inštalačný materiál | [14 empty] | PP | 2
23 | K | Pol23 | Doplnenie existujúceho rozvádzača | hod | 8 |  | 0 |  |  | znížená |  | 0 | 0 | 0 | 0 | 0 | 4 | K | 2 | ROZPOCET | 0 | 0 | 0 | 0 | 0 | 2 | 0 | 4 | -1548016185
| PP |  | Doplnenie existujúceho rozvádzača | [14 empty] | PP | 2
| D | D3 | Vrátnica AB |  |  |  | 0 |  |  |  |  | 0 |  | 0 |  | 0 | 1 | D | 1 | ROZPOCET | [6 empty] | 0
24 | M | Pol24 | Počítač Intel Core i7 12700 Alder Lake 4.9 GHz, Intel UHD Graphics, RAM 16GB DDR4, SSD 512GB, bez mechaniky, DisplayPort, 3×USB 3.2, 4×USB 2.0, typ skrine: Mini ITX, myš a klávesnica, Windows 11 Pro. Monitor 27" alebo ekvivalent | ks | 1 |  | 0 |  |  | znížená |  | 0 | 0 | 0 | 0 | 0 | 8 | M | 2 | ROZPOCET | 0 | 0 | 0 | 0 | 0 | 2 | 0 | 4 | 272366150
| PP |  | Počítač Intel Core i7 12700 Alder Lake 4.9 GHz, Intel UHD Graphics, RAM 16GB DDR4, SSD 512GB, bez mechaniky, DisplayPort, 3×USB 3.2, 4×USB 2.0, typ skrine: Mini ITX, myš a klávesnica, Windows 11 Pro. Monitor 27" alebo ekvivalent | [14 empty] | PP | 2
| D | D4 | Nosný materiál |  |  |  | 0 |  |  |  |  | 0 |  | 0 |  | 0 | 1 | D | 1 | ROZPOCET | [6 empty] | 0
25 | M | Pol25 | S/FTP CAT6a - B2ca -s1,d1,a1 alebo ekvivalent | m | 2673 |  | 0 |  |  | znížená |  | 0 | 0 | 0 | 0 | 0 | 8 | M | 2 | ROZPOCET | 0 | 0 | 0 | 0 | 0 | 2 | 0 | 4 | -674748824
| PP |  | S/FTP CAT6a - B2ca -s1,d1,a1 alebo ekvivalent | [14 empty] | PP | 2
26 | M | Pol26 | Konektor RJ45 | ks | 76 |  | 0 |  |  | znížená |  | 0 | 0 | 0 | 0 | 0 | 8 | M | 2 | ROZPOCET | 0 | 0 | 0 | 0 | 0 | 2 | 0 | 4 | -1267667113
| PP |  | Konektor RJ45 | [14 empty] | PP | 2
27 | M | Pol27 | Žľab káblový kovový neperforovaný 62/50 galvanicky zinkovaný s vekom a podperou | m | 320 |  | 0 |  |  | znížená |  | 0 | 0 | 0 | 0 | 0 | 8 | M | 2 | ROZPOCET | 0 | 0 | 0 | 0 | 0 | 2 | 0 | 4 | 1311129470
| PP |  | Žľab káblový kovový neperforovaný 62/50 galvanicky zinkovaný s vekom a podperou | [14 empty] | PP | 2
28 | M | Pol28 | Žľab káblový kovový neperforovaný 62/50 - koleno 90st | ks | 10 |  | 0 |  |  | znížená |  | 0 | 0 | 0 | 0 | 0 | 8 | M | 2 | ROZPOCET | 0 | 0 | 0 | 0 | 0 | 2 | 0 | 4 | -1287797803
| PP |  | Žľab káblový kovový neperforovaný 62/50 - koleno 90st | [14 empty] | PP | 2
29 | M | Pol29 | Žľab káblový kovový neperforovaný 62/50 - T spojka | ks | 5 |  | 0 |  |  | znížená |  | 0 | 0 | 0 | 0 | 0 | 8 | M | 2 | ROZPOCET | 0 | 0 | 0 | 0 | 0 | 2 | 0 | 4 | -736789367
| PP |  | Žľab káblový kovový neperforovaný 62/50 - T spojka | [14 empty] | PP | 2
30 | M | Pol30 | Žľab káblový kovový neperforovaný 125/50 galvanicky zinkovaný s vekom a podperou | m | 35 |  | 0 |  |  | znížená |  | 0 | 0 | 0 | 0 | 0 | 8 | M | 2 | ROZPOCET | 0 | 0 | 0 | 0 | 0 | 2 | 0 | 4 | -912241936
| PP |  | Žľab káblový kovový neperforovaný 125/50 galvanicky zinkovaný s vekom a podperou | [14 empty] | PP | 2
31 | M | Pol31 | Žľab káblový kovový neperforovaný 125/50 koleno 90st | m | 3 |  | 0 |  |  | znížená |  | 0 | 0 | 0 | 0 | 0 | 8 | M | 2 | ROZPOCET | 0 | 0 | 0 | 0 | 0 | 2 | 0 | 4 | -637140758
| PP |  | Žľab káblový kovový neperforovaný 125/50 koleno 90st | [14 empty] | PP | 2
32 | M | Pol32 | Žľab káblový M2 250/100 250x100mm 2m drôtený galvanicky zinkovaný | m | 10 |  | 0 |  |  | znížená |  | 0 | 0 | 0 | 0 | 0 | 8 | M | 2 | ROZPOCET | 0 | 0 | 0 | 0 | 0 | 2 | 0 | 4 | -323981126
| PP |  | Žľab káblový M2 250/100 250x100mm 2m drôtený galvanicky zinkovaný | [14 empty] | PP | 2
33 | M | Pol33 | Kotva so skrutkou, príchytka pre objímku alebo ekvivalent | ks | 365 |  | 0 |  |  | znížená |  | 0 | 0 | 0 | 0 | 0 | 8 | M | 2 | ROZPOCET | 0 | 0 | 0 | 0 | 0 | 2 | 0 | 4 | 2036634614
| PP |  | Kotva so skrutkou, príchytka pre objímku alebo ekvivalent | [14 empty] | PP | 2
34 | M | Pol34 | Protipožiarny tmel 310ml alebo ekvivalent | ks | 2 |  | 0 |  |  | znížená |  | 0 | 0 | 0 | 0 | 0 | 8 | M | 2 | ROZPOCET | 0 | 0 | 0 | 0 | 0 | 2 | 0 | 4 | 1038561308
| PP |  | Protipožiarny tmel 310ml alebo ekvivalent | [14 empty] | PP | 2
35 | M | Pol35 | Protipožiarna malta 20kg alebo ekvivalent | ks | 1 |  | 0 |  |  | znížená |  | 0 | 0 | 0 | 0 | 0 | 8 | M | 2 | ROZPOCET | 0 | 0 | 0 | 0 | 0 | 2 | 0 | 4 | -1000285181
| PP |  | Protipožiarna malta 20kg alebo ekvivalent | [14 empty] | PP | 2
36 | K | Pol36 | Zhotovenie káblovej formy na jednom konci,na kábli do 5 x 2 | ks | 76 |  | 0 |  |  | znížená |  | 0 | 0 | 0 | 0 | 0 | 4 | K | 2 | ROZPOCET | 0 | 0 | 0 | 0 | 0 | 2 | 0 | 4 | 1995084907
| PP |  | Zhotovenie káblovej formy na jednom konci,na kábli do 5 x 2 | [14 empty] | PP | 2
37 | K | Pol37 | Jednosmerné meranie na kábli vrátane vypracovania meracieho protokolu | pár | 152 |  | 0 |  |  | znížená |  | 0 | 0 | 0 | 0 | 0 | 4 | K | 2 | ROZPOCET | 0 | 0 | 0 | 0 | 0 | 2 | 0 | 4 | 555883328
| PP |  | Jednosmerné meranie na kábli vrátane vypracovania meracieho protokolu | [14 empty] | PP | 2
38 | K | Pol38 | Káblová forma pre optický kábel, management pre 1 koniec do ODF | ks | 1 |  | 0 |  |  | znížená |  | 0 | 0 | 0 | 0 | 0 | 4 | K | 2 | ROZPOCET | 0 | 0 | 0 | 0 | 0 | 2 | 0 | 4 | 961053276
| PP |  | Káblová forma pre optický kábel, management pre 1 koniec do ODF | [14 empty] | PP | 2
39 | K | Pol39 | Meranie útlmu optickej trasy -1 vlákno | ks | 12 |  | 0 |  |  | znížená |  | 0 | 0 | 0 | 0 | 0 | 4 | K | 2 | ROZPOCET | 0 | 0 | 0 | 0 | 0 | 2 | 0 | 4 | -838497492
| PP |  | Meranie útlmu optickej trasy -1 vlákno | [14 empty] | PP | 2
40 | K | Pol40 | Spájanie optických vlákien, zvarovaním, miestna sieť | ks | 12 |  | 0 |  |  | znížená |  | 0 | 0 | 0 | 0 | 0 | 4 | K | 2 | ROZPOCET | 0 | 0 | 0 | 0 | 0 | 2 | 0 | 4 | -1496629294
| PP |  | Spájanie optických vlákien, zvarovaním, miestna sieť | [14 empty] | PP | 2
41 | K | Pol41 | Zhotovenie káblového štítka,pripevnenie,ovinutie štítka páskou PVC | ks | 77 |  | 0 |  |  | znížená |  | 0 | 0 | 0 | 0 | 0 | 4 | K | 2 | ROZPOCET | 0 | 0 | 0 | 0 | 0 | 2 | 0 | 4 | 597976216
| PP |  | Zhotovenie káblového štítka,pripevnenie,ovinutie štítka páskou PVC | [14 empty] | PP | 2
| D | D5 | Vyrezanie drážok, prierazy, búracie práce, maľby ... |  |  |  | 0 |  |  |  |  | 0 |  | 0 |  | 0 | 1 | D | 1 | ROZPOCET | [6 empty] | 0
42 | K | Pol42 | Prieraz stropom -0,017 t | ks | 3 |  | 0 |  |  | znížená |  | 0 | 0 | 0 | 0 | 0 | 4 | K | 2 | ROZPOCET | 0 | 0 | 0 | 0 | 0 | 2 | 0 | 4 | 135118409
| PP |  | Prieraz stropom -0,017 t | [14 empty] | PP | 2
43 | K | Pol43 | Priechod pri hrúbke steny do 15 cm do D 29 mm, 0,008 t | ks | 7 |  | 0 |  |  | znížená |  | 0 | 0 | 0 | 0 | 0 | 4 | K | 2 | ROZPOCET | 0 | 0 | 0 | 0 | 0 | 2 | 0 | 4 | -617244676
| PP |  | Priechod pri hrúbke steny do 15 cm do D 29 mm, 0,008 t | [14 empty] | PP | 2
44 | K | Pol44 | Priechod pri hrúbke steny do 30 cm do D 29 mm, 0,01 t | ks | 19 |  | 0 |  |  | znížená |  | 0 | 0 | 0 | 0 | 0 | 4 | K | 2 | ROZPOCET | 0 | 0 | 0 | 0 | 0 | 2 | 0 | 4 | -907366567
| PP |  | Priechod pri hrúbke steny do 30 cm do D 29 mm, 0,01 t | [14 empty] | PP | 2
45 | K | Pol45 | Priechod pri hrúbke steny do 45 cm do D 29 mm, 0,018 t | ks | 17 |  | 0 |  |  | znížená |  | 0 | 0 | 0 | 0 | 0 | 4 | K | 2 | ROZPOCET | 0 | 0 | 0 | 0 | 0 | 2 | 0 | 4 | -1400733795
| PP |  | Priechod pri hrúbke steny do 45 cm do D 29 mm, 0,018 t | [14 empty] | PP | 2
46 | K | Pol46 | Vytvorenie protipožiarnej prepážky (vodor.ul.kábla) | ks | 43 |  | 0 |  |  | znížená |  | 0 | 0 | 0 | 0 | 0 | 4 | K | 2 | ROZPOCET | 0 | 0 | 0 | 0 | 0 | 2 | 0 | 4 | -721198122
| PP |  | Vytvorenie protipožiarnej prepážky (vodor.ul.kábla) | [14 empty] | PP | 2
47 | K | Pol47 | Vytvorenie protipožiarnej prepážky (zvislé ul.kábla) | ks | 3 |  | 0 |  |  | znížená |  | 0 | 0 | 0 | 0 | 0 | 4 | K | 2 | ROZPOCET | 0 | 0 | 0 | 0 | 0 | 2 | 0 | 4 | -769397502
| PP |  | Vytvorenie protipožiarnej prepážky (zvislé ul.kábla) | [14 empty] | PP | 2
48 | K | Pol48 | Odvoz sutiny a vybúraných hmôt na skládku do 1 km | t | 0.6 |  | 0 |  |  | znížená |  | 0 | 0 | 0 | 0 | 0 | 4 | K | 2 | ROZPOCET | 0 | 0 | 0 | 0 | 0 | 2 | 0 | 4 | -213164627
| PP |  | Odvoz sutiny a vybúraných hmôt na skládku do 1 km | [14 empty] | PP | 2
49 | K | Pol49 | Odvoz sutiny a vybúraných hmôt na skládku za každý ďalší 1 km | t | 18.09 |  | 0 |  |  | znížená |  | 0 | 0 | 0 | 0 | 0 | 4 | K | 2 | ROZPOCET | 0 | 0 | 0 | 0 | 0 | 2 | 0 | 4 | 1026518213
| PP |  | Odvoz sutiny a vybúraných hmôt na skládku za každý ďalší 1 km | [14 empty] | PP | 2
50 | K | Pol50 | Vnútrostavenisková doprava sutiny a vybúraných hmôt do 10 m | t | 0.6 |  | 0 |  |  | znížená |  | 0 | 0 | 0 | 0 | 0 | 4 | K | 2 | ROZPOCET | 0 | 0 | 0 | 0 | 0 | 2 | 0 | 4 | -1911000485
| PP |  | Vnútrostavenisková doprava sutiny a vybúraných hmôt do 10 m | [14 empty] | PP | 2
51 | K | Pol51 | Poplatok za skladovanie -stavebná suť | t | 0.6 |  | 0 |  |  | znížená |  | 0 | 0 | 0 | 0 | 0 | 4 | K | 2 | ROZPOCET | 0 | 0 | 0 | 0 | 0 | 2 | 0 | 4 | -309376788
| PP |  | Poplatok za skladovanie -stavebná suť | [14 empty] | PP | 2
| D | D6 | HZS |  |  |  | 0 |  |  |  |  | 0 |  | 0 |  | 0 | 1 | D | 0 | ROZPOCET | [6 empty] | 0
52 | K | Pol52 | Zakreslenie skutočného vyhotovenia | ks | 1 |  | 0 |  |  | znížená |  | 0 | 0 | 0 | 0 | 0 | 4 | K | 1 | ROZPOCET | 0 | 0 | 0 | 0 | 0 | 2 | 0 | 4 | 436697714
| PP |  | Zakreslenie skutočného vyhotovenia | [14 empty] | PP | 1
53 | K | Pol53 | Revízia zariadenia | ks | 1 |  | 0 |  |  | znížená |  | 0 | 0 | 0 | 0 | 0 | 4 | K | 1 | ROZPOCET | 0 | 0 | 0 | 0 | 0 | 2 | 0 | 4 | 457659892
| PP |  | Revízia zariadenia | [14 empty] | PP | 1
54 | K | Pol54 | Zaškolenie obsluhy | hod | 8 |  | 0 |  |  | znížená |  | 0 | 0 | 0 | 0 | 0 | 4 | K | 1 | ROZPOCET | 0 | 0 | 0 | 0 | 0 | 2 | 0 | 4 | 1033504586
| PP |  | Zaškolenie obsluhy | [14 empty] | PP | 1
55 | K | Pol55 | Vizualizácia - vytvorenie pôdorysu | ks | 3 |  | 0 |  |  | znížená |  | 0 | 0 | 0 | 0 | 0 | 4 | K | 1 | ROZPOCET | 0 | 0 | 0 | 0 | 0 | 2 | 0 | 4 | 1983733548
| PP |  | Vizualizácia - vytvorenie pôdorysu | [14 empty] | PP | 1
56 | K | Pol56 | Vizualizácia - vytvorenie prvku | ks | 38 |  | 0 |  |  | znížená |  | 0 | 0 | 0 | 0 | 0 | 4 | K | 1 | ROZPOCET | 0 | 0 | 0 | 0 | 0 | 2 | 0 | 4 | 182465363
| PP |  | Vizualizácia - vytvorenie prvku | [14 empty] | PP | 1
57 | K | Pol57 | Implementácia systému | hod | 8 |  | 0 |  |  | znížená |  | 0 | 0 | 0 | 0 | 0 | 4 | K | 1 | ROZPOCET | 0 | 0 | 0 | 0 | 0 | 2 | 0 | 4 | -1158769281
| PP |  | Implementácia systému | [14 empty] | PP | 1
58 | K | Pol58 | Oživenie zariadenia a uvedenie do prevádzky | hod | 12 |  | 0 |  |  | znížená |  | 0 | 0 | 0 | 0 | 0 | 4 | K | 1 | ROZPOCET | 0 | 0 | 0 | 0 | 0 | 2 | 0 | 4 | -213650346
| PP |  | Oživenie zariadenia a uvedenie do prevádzky | [14 empty] | PP | 1
59 | K | Pol59 | Licencia pre záznamové zariadenie - licencia na jednu kameru | ks | 38 |  | 0 |  |  | znížená |  | 0 | 0 | 0 | 0 | 0 | 4 | K | 1 | ROZPOCET | 0 | 0 | 0 | 0 | 0 | 2 | 0 | 4 | -1700532658
| PP |  | Licencia pre záznamové zariadenie - licencia na jednu kameru | [14 empty] | PP | 1
60 | K | Pol60 | Licencia pre záznamové zariadenie - licencia na video rekordér | ks | 5 |  | 0 |  |  | znížená |  | 0 | 0 | 0 | 0 | 0 | 4 | K | 1 | ROZPOCET | 0 | 0 | 0 | 0 | 0 | 2 | 0 | 4 | 1677789771
| PP |  | Licencia pre záznamové zariadenie - licencia na video rekordér | [14 empty] | PP | 1
61 | K | Pol61 | Plošina | hod | 120 |  | 0 |  |  | znížená |  | 0 | 0 | 0 | 0 | 0 | 4 | K | 1 | ROZPOCET | 0 | 0 | 0 | 0 | 0 | 2 | 0 | 4 | -1640626400
| PP |  | Plošina | [14 empty] | PP | 1
| D | D7 | Ostatné |  |  |  | 0 |  |  |  |  | 0 |  | 0 |  | 0 | 1 | D | 0 | ROZPOCET | [6 empty] | 0
62 | K | Pol62 | Doprava1 | % |  |  | 0 |  |  | znížená |  | 0 | 0 | 0 | 0 | 0 | 4 | K | 1 | ROZPOCET | 0 | 0 | 0 | 0 | 0 | 2 | 0 | 4 | -1354361263
| PP |  | Doprava1 | [14 empty] | PP | 1
63 | K | Pol63 | Podružný materiál | % |  |  | 0 |  |  | znížená |  | 0 | 0 | 0 | 0 | 0 | 4 | K | 1 | ROZPOCET | 0 | 0 | 0 | 0 | 0 | 2 | 0 | 4 | -113986027
| PP |  | Podružný materiál | [14 empty] | PP | 1
64 | K | Pol64 | PPV | % |  |  | 0 |  |  | znížená |  | 0 | 0 | 0 | 0 | 0 | 4 | K | 1 | ROZPOCET | 0 | 0 | 0 | 0 | 0 | 2 | 0 | 4 | 382957923
| PP |  | PPV | [14 empty] | PP | 1

## 800 - Trolejové vedenie
{41e55dea-86c0-4606-b0a5-db251a26088c}
0
| KRYCÍ LIST ROZPOČTU | [7 empty] | v --- nižšie sa nachádzajú doplnkové a pomocné údaje k zostavám --- v | [8 empty] | False
Stavba:
Modernizácia údržbovej základne trolejbusov a výstavba meniarne
Objekt:
C - SO 401 Hala prevádzkovej údržby trolejbusov
Časť:
800 - Trolejové vedenie
| JKSO: |  |  |  |  | ČS:
| Miesto: |  | Prešov |  |  | Dátum: | 2. 12. 2025
| Objednávateľ: |  |  |  |  | IČO:
IČ DPH:
| Zhotoviteľ: |  |  |  |  | IČO: | Vyplň údaj
|  | Vyplň údaj |  |  |  | IČ DPH: | Vyplň údaj
| Projektant: |  |  |  |  | IČO:
IČ DPH:
| Spracovateľ: |  |  |  |  | IČO:
IČ DPH:
Poznámka:
| Cena bez DPH | [5 empty] | 0
|  |  | Základ dane |  |  | Sadzba dane | Výška dane
| DPH | základná | 0 |  |  | 20% | 0
|  | znížená | 0 |  |  | 23% | 0
|  | zákl. prenesená | 0 |  |  | 20% | 0
|  | zníž. prenesená | 0 |  |  | 23% | 0
|  | nulová | 0 |  |  | 0% | 0
| Cena s DPH |  |  | v | EUR |  | 0
| Projektant |  |  | Spracovateľ
| Dátum a podpis: |  | Pečiatka | Dátum a podpis: |  |  | Pečiatka
| Objednávateľ |  |  | Zhotoviteľ
| Dátum a podpis: |  | Pečiatka | Dátum a podpis: |  |  | Pečiatka
REKAPITULÁCIA ROZPOČTU
Stavba:
Modernizácia údržbovej základne trolejbusov a výstavba meniarne
Objekt:
C - SO 401 Hala prevádzkovej údržby trolejbusov
Časť:
800 - Trolejové vedenie
Miesto: |  |  | Prešov |  |  | Dátum: | 2. 12. 2025
Objednávateľ: | [5 empty] | Projektant:
Zhotoviteľ: |  |  | Vyplň údaj |  |  | Spracovateľ:
Kód dielu - Popis | [6 empty] | Cena celkom [EUR]
Náklady z rozpočtu | [6 empty] | 0 | [11 empty] | -1
| M - Práce a dodávky M | [5 empty] | 0
| 21-M - Elektromontáže | [5 empty] | 0
| HZS - Hodinové zúčtovacie sadzby | [5 empty] | 0
| VRN - Investičné náklady neobsiahnuté v cenách | [5 empty] | 0
ROZPOČET
Stavba:
Modernizácia údržbovej základne trolejbusov a výstavba meniarne
Objekt:
C - SO 401 Hala prevádzkovej údržby trolejbusov
Časť:
800 - Trolejové vedenie
Miesto: |  |  | Prešov |  |  | Dátum: | 2. 12. 2025
Objednávateľ: | [5 empty] | Projektant:
Zhotoviteľ: |  |  | Vyplň údaj |  |  | Spracovateľ:
PČ | Typ | Kód | Popis | MJ | Množstvo | J.cena [EUR] | Cena celkom [EUR] | Cenová sústava |  | DPH | J. Nh [h] | Nh celkom [h] | J. hmotnosť [t] | Hmotnosť celkom [t] | J. suť [t] | Suť Celkom [t]
Náklady z rozpočtu | [6 empty] | 0 |  |  |  |  | 0 |  | 1.4646 |  | 0 |  | D | -1 | [7 empty] | 0
| D | M | Práce a dodávky M |  |  |  | 0 |  |  |  |  | 0 |  | 1.4646 |  | 0 | 3 | D | 0 | ROZPOCET | [6 empty] | 0
| D | 21-M | Elektromontáže |  |  |  | 0 |  |  |  |  | 0 |  | 1.4646 |  | 0 | 3 | D | 1 | ROZPOCET | [6 empty] | 0
1 | K | 210251526.S | Demontáž TV - Záves vodičov ZV, OV, NV - vr. uchytenia | ks | 19 |  | 0 |  |  | znížená |  | 0 | 0 | 0 | 0 | 0 | 64 | K | 2 | ROZPOCET | 0 | 0 | 0 | 0 | 0 | 2 | 0 | 64 | -786301381
| PP |  | Demontáž TV - Záves vodičov ZV, OV, NV - vr. uchytenia | [14 empty] | PP | 2
2 | K | 210251536.S | Demontáž TV - Trolejový drôt (TD), nosné lano (NL), lano náhrad TD a NL, lano pevného bodu (PB) - strihanie | m | 500 |  | 0 |  |  | znížená |  | 0 | 0 | 0 | 0 | 0 | 64 | K | 2 | ROZPOCET | 0 | 0 | 0 | 0 | 0 | 2 | 0 | 64 | -1182822069
| PP |  | Demontáž TV - Trolejový drôt (TD), nosné lano (NL), lano náhrad TD a NL, lano pevného bodu (PB) - strihanie | [14 empty] | PP | 2
3 | K | 210251570.S | Revízie, skúšky a merania TV - Dynamické meranie parametrov TV (meracím vozom) | km | 0.25 |  | 0 |  |  | znížená |  | 0 | 0 | 0 | 0 | 0 | 64 | K | 2 | ROZPOCET | 0 | 0 | 0 | 0 | 0 | 2 | 0 | 64 | 643637933
| PP |  | Revízie, skúšky a merania TV - Dynamické meranie parametrov TV (meracím vozom) | [14 empty] | PP | 2
4 | K | 210251572.S | Revízie, skúšky a merania TV - Vystavenie protokolu spôsobilosti pre TV | ks | 1 |  | 0 |  |  | znížená |  | 0 | 0 | 0 | 0 | 0 | 64 | K | 2 | ROZPOCET | 0 | 0 | 0 | 0 | 0 | 2 | 0 | 64 | 1460106749
| PP |  | Revízie, skúšky a merania TV - Vystavenie protokolu spôsobilosti pre TV | [14 empty] | PP | 2
5 | K | 210251575.S | Revízie, skúšky a merania TV - Vystavenie revíznej správy UTZ - Úradná skúška | ks | 1 |  | 0 |  |  | znížená |  | 0 | 0 | 0 | 0 | 0 | 64 | K | 2 | ROZPOCET | 0 | 0 | 0 | 0 | 0 | 2 | 0 | 64 | -1336511843
| PP |  | Revízie, skúšky a merania TV - Vystavenie revíznej správy UTZ - Úradná skúška | [14 empty] | PP | 2
6 | K | 210252253.SR | Montáž zostavy kotvenia trolejového vodiča o strop | ks | 2 |  | 0 |  |  | znížená |  | 0 | 0 | 0 | 0 | 0 | 64 | K | 2 | ROZPOCET | 0 | 0 | 0 | 0 | 0 | 2 | 0 | 64 | -1920300557
| PP |  | Montáž zostavy kotvenia trolejového vodiča o strop | [14 empty] | PP | 2
7 | M | 369150009500.SR | Kotvenie trolejového vodiča o strop | ks | 2 |  | 0 |  |  | znížená |  | 0 | 0.00651 | 0.01302 | 0 | 0 | 256 | M | 2 | ROZPOCET | 0 | 0 | 0 | 0 | 0 | 2 | 0 | 64 | -326779493
| PP |  | Kotvenie trolejového vodiča o strop | [14 empty] | PP | 2
8 | K | 210252253.SR1 | Montáž zostavy pevného bodu - 2x súdkový izolátor | ks | 22 |  | 0 |  |  | znížená |  | 0 | 0 | 0 | 0 | 0 | 64 | K | 2 | ROZPOCET | 0 | 0 | 0 | 0 | 0 | 2 | 0 | 64 | -1682858041
| PP |  | Montáž zostavy pevného bodu - 2x súdkový izolátor | [14 empty] | PP | 2
9 | M | 369150009500.SR1 | Pevný bod - zostava 2x súdkový izolátor | ks | 22 |  | 0 |  |  | znížená |  | 0 | 0.00651 | 0.14322 | 0 | 0 | 256 | M | 2 | ROZPOCET | 0 | 0 | 0 | 0 | 0 | 2 | 0 | 64 | -1255950028
| PP |  | Pevný bod - zostava 2x súdkový izolátor | [14 empty] | PP | 2
10 | K | 210252260.S | Montáž zostavy S1.1 na lano 35-50 | ks | 19 |  | 0 |  |  | znížená |  | 0 | 0 | 0 | 0 | 0 | 64 | K | 2 | ROZPOCET | 0 | 0 | 0 | 0 | 0 | 2 | 0 | 64 | 479664449
| PP |  | Montáž zostavy S1.1 na lano 35-50 | [14 empty] | PP | 2
11 | M | 369120001200.S | Zostava S1.1 | ks | 19 |  | 0 |  |  | znížená |  | 0 | 0.00537 | 0.10203 | 0 | 0 | 256 | M | 2 | ROZPOCET | 0 | 0 | 0 | 0 | 0 | 2 | 0 | 64 | -1230793764
| PP |  | Zostava S1.1 | [14 empty] | PP | 2
12 | K | 210252261.S | Montáž zostavy S13.1 na lano 35-50 | ks | 19 |  | 0 |  |  | znížená |  | 0 | 0 | 0 | 0 | 0 | 64 | K | 2 | ROZPOCET | 0 | 0 | 0 | 0 | 0 | 2 | 0 | 64 | 937174591
| PP |  | Montáž zostavy S13.1 na lano 35-50 | [14 empty] | PP | 2
13 | M | 369120001700.S | Zostava S13.1 | ks | 19 |  | 0 |  |  | znížená |  | 0 | 0.00335 | 0.06365 | 0 | 0 | 256 | M | 2 | ROZPOCET | 0 | 0 | 0 | 0 | 0 | 2 | 0 | 64 | 961411821
| PP |  | Zostava S13.1 | [14 empty] | PP | 2
14 | K | 210252274.S | Montáž kotevného závesu na stenu | ks | 38 |  | 0 |  |  | znížená |  | 0 | 0 | 0 | 0 | 0 | 64 | K | 2 | ROZPOCET | 0 | 0 | 0 | 0 | 0 | 2 | 0 | 64 | 315601969
| PP |  | Montáž kotevného závesu na stenu | [14 empty] | PP | 2
15 | M | 369120001000.S | Kotevný záves na stenu | ks | 38 |  | 0 |  |  | znížená |  | 0 | 0.01198 | 0.45524 | 0 | 0 | 256 | M | 2 | ROZPOCET | 0 | 0 | 0 | 0 | 0 | 2 | 0 | 64 | -1933379976
| PP |  | Kotevný záves na stenu | [14 empty] | PP | 2
16 | K | 210252384.SR | Montáž izolátora s ušami na preves | ks | 38 |  | 0 |  |  | znížená |  | 0 | 0 | 0 | 0 | 0 | 64 | K | 2 | ROZPOCET | 0 | 0 | 0 | 0 | 0 | 2 | 0 | 64 | 244089609
| PP |  | Montáž izolátora s ušami na preves | [14 empty] | PP | 2
17 | M | 369120002000.SR | Izolátor s ušami na preves | ks | 38 |  | 0 |  |  | znížená |  | 0 | 0.00459 | 0.17442 | 0 | 0 | 256 | M | 2 | ROZPOCET | 0 | 0 | 0 | 0 | 0 | 2 | 0 | 64 | -1514609122
| PP |  | Izolátor s ušami na preves | [14 empty] | PP | 2
18 | K | 210252414.S | Montáž lana oceľového FeZn 50 mm2 | m | 170 |  | 0 |  |  | znížená |  | 0 | 0 | 0 | 0 | 0 | 64 | K | 2 | ROZPOCET | 0 | 0 | 0 | 0 | 0 | 2 | 0 | 64 | -916578780
| PP |  | Montáž lana oceľového FeZn 50 mm2 | [14 empty] | PP | 2
19 | M | 369320000200.S | Lano oceľové FeZn 50 mm2 | m | 170 |  | 0 |  |  | znížená |  | 0 | 0.0004 | 0.068 | 0 | 0 | 256 | M | 2 | ROZPOCET | 0 | 0 | 0 | 0 | 0 | 2 | 0 | 64 | -2103688163
| PP |  | Lano oceľové FeZn 50 mm2 | [14 empty] | PP | 2
20 | K | 210252431.S | Montáž trolejového vodiča Cu 100 mm2 | m | 500 |  | 0 |  |  | znížená |  | 0 | 0 | 0 | 0 | 0 | 64 | K | 2 | ROZPOCET | 0 | 0 | 0 | 0 | 0 | 2 | 0 | 64 | -2136715093
| PP |  | Montáž trolejového vodiča Cu 100 mm2 | [14 empty] | PP | 2
21 | M | 369330000200.S | Trolejový drôt Cu 100 mm2 | m | 500 |  | 0 |  |  | znížená |  | 0 | 0.00089 | 0.445 | 0 | 0 | 256 | M | 2 | ROZPOCET | 0 | 0 | 0 | 0 | 0 | 2 | 0 | 64 | -1178479364
| PP |  | Trolejový drôt Cu 100 mm2 | [14 empty] | PP | 2
| D | HZS | Hodinové zúčtovacie sadzby |  |  |  | 0 |  |  |  |  | 0 |  | 0 |  | 0 | 4 | D | 0 | ROZPOCET | [6 empty] | 0
22 | K | HZS000113.S | Stavebno montážne práce náročné ucelené - montážna plošina | hod | 56 |  | 0 |  |  | znížená |  | 0 | 0 | 0 | 0 | 0 | 262144 | K | 1 | ROZPOCET | 0 | 0 | 0 | 0 | 0 | 2 | 0 | 262144 | -51953964
| PP |  | Stavebno montážne práce náročné ucelené - montážna plošina | [14 empty] | PP | 1
| D | VRN | Investičné náklady neobsiahnuté v cenách |  |  |  | 0 |  |  |  |  | 0 |  | 0 |  | 0 | 5 | D | 0 | ROZPOCET | [6 empty] | 0
23 | K | 000400022.S | Projektové práce - stavebná časť (stavebné objekty vrátane ich technického vybavenia). náklady na dokumentáciu skutočného zhotovenia stavby | eur | 1 |  | 0 |  |  | znížená |  | 0 | 0 | 0 | 0 | 0 | 4 | K | 1 | ROZPOCET | 0 | 0 | 0 | 0 | 0 | 2 | 0 | 4 | 705673423
| PP |  | Projektové práce - stavebná časť (stavebné objekty vrátane ich technického vybavenia). náklady na dokumentáciu skutočného zhotovenia stavby | [14 empty] | PP | 1

## 820 - Napájacie vedenie
{a88f14e8-acda-4de5-bd30-cd7834e09a84}
0
| KRYCÍ LIST ROZPOČTU | [7 empty] | v --- nižšie sa nachádzajú doplnkové a pomocné údaje k zostavám --- v | [8 empty] | False
Stavba:
Modernizácia údržbovej základne trolejbusov a výstavba meniarne
Objekt:
C - SO 401 Hala prevádzkovej údržby trolejbusov
Časť:
820 - Napájacie vedenie
| JKSO: |  |  |  |  | ČS:
| Miesto: |  | Prešov |  |  | Dátum: | 2. 12. 2025
| Objednávateľ: |  |  |  |  | IČO:
IČ DPH:
| Zhotoviteľ: |  |  |  |  | IČO: | Vyplň údaj
|  | Vyplň údaj |  |  |  | IČ DPH: | Vyplň údaj
| Projektant: |  |  |  |  | IČO:
IČ DPH:
| Spracovateľ: |  |  |  |  | IČO:
IČ DPH:
Poznámka:
| Cena bez DPH | [5 empty] | 0
|  |  | Základ dane |  |  | Sadzba dane | Výška dane
| DPH | základná | 0 |  |  | 20% | 0
|  | znížená | 0 |  |  | 23% | 0
|  | zákl. prenesená | 0 |  |  | 20% | 0
|  | zníž. prenesená | 0 |  |  | 23% | 0
|  | nulová | 0 |  |  | 0% | 0
| Cena s DPH |  |  | v | EUR |  | 0
| Projektant |  |  | Spracovateľ
| Dátum a podpis: |  | Pečiatka | Dátum a podpis: |  |  | Pečiatka
| Objednávateľ |  |  | Zhotoviteľ
| Dátum a podpis: |  | Pečiatka | Dátum a podpis: |  |  | Pečiatka
REKAPITULÁCIA ROZPOČTU
Stavba:
Modernizácia údržbovej základne trolejbusov a výstavba meniarne
Objekt:
C - SO 401 Hala prevádzkovej údržby trolejbusov
Časť:
820 - Napájacie vedenie
Miesto: |  |  | Prešov |  |  | Dátum: | 2. 12. 2025
Objednávateľ: | [5 empty] | Projektant:
Zhotoviteľ: |  |  | Vyplň údaj |  |  | Spracovateľ:
Kód dielu - Popis | [6 empty] | Cena celkom [EUR]
Náklady z rozpočtu | [6 empty] | 0 | [11 empty] | -1
| M - Práce a dodávky M | [5 empty] | 0
| 21-M - Elektromontáže | [5 empty] | 0
| HZS - Hodinové zúčtovacie sadzby | [5 empty] | 0
| VRN - Investičné náklady neobsiahnuté v cenách | [5 empty] | 0
ROZPOČET
Stavba:
Modernizácia údržbovej základne trolejbusov a výstavba meniarne
Objekt:
C - SO 401 Hala prevádzkovej údržby trolejbusov
Časť:
820 - Napájacie vedenie
Miesto: |  |  | Prešov |  |  | Dátum: | 2. 12. 2025
Objednávateľ: | [5 empty] | Projektant:
Zhotoviteľ: |  |  | Vyplň údaj |  |  | Spracovateľ:
PČ | Typ | Kód | Popis | MJ | Množstvo | J.cena [EUR] | Cena celkom [EUR] | Cenová sústava |  | DPH | J. Nh [h] | Nh celkom [h] | J. hmotnosť [t] | Hmotnosť celkom [t] | J. suť [t] | Suť Celkom [t]
Náklady z rozpočtu | [6 empty] | 0 |  |  |  |  | 0 |  | 0.34707 |  | 0 |  | D | -1 | [7 empty] | 0
| D | M | Práce a dodávky M |  |  |  | 0 |  |  |  |  | 0 |  | 0.34707 |  | 0 | 3 | D | 0 | ROZPOCET | [6 empty] | 0
| D | 21-M | Elektromontáže |  |  |  | 0 |  |  |  |  | 0 |  | 0.34707 |  | 0 | 3 | D | 1 | ROZPOCET | [6 empty] | 0
1 | K | 210251546.S | Demontáž TV - Odpájač TV, vr. uchytenia a tiahla | ks | 5 |  | 0 |  |  | znížená |  | 0 | 0 | 0 | 0 | 0 | 64 | K | 2 | ROZPOCET | 0 | 0 | 0 | 0 | 0 | 2 | 0 | 64 | 1161419410
| PP |  | Demontáž TV - Odpájač TV, vr. uchytenia a tiahla | [14 empty] | PP | 2
2 | K | 210251736.S | Demontáž TV - Kábel NN, vr. ukončenia | m | 80 |  | 0 |  |  | znížená |  | 0 | 0 | 0 | 0 | 0 | 64 | K | 2 | ROZPOCET | 0 | 0 | 0 | 0 | 0 | 2 | 0 | 64 | -1133832998
| PP |  | Demontáž TV - Kábel NN, vr. ukončenia | [14 empty] | PP | 2
3 | K | 210251575.S | Revízie, skúšky a merania TV - Vystavenie revíznej správy UTZ - Úradná skúška | ks | 1 |  | 0 |  |  | znížená |  | 0 | 0 | 0 | 0 | 0 | 64 | K | 2 | ROZPOCET | 0 | 0 | 0 | 0 | 0 | 2 | 0 | 64 | -516256744
| PP |  | Revízie, skúšky a merania TV - Vystavenie revíznej správy UTZ - Úradná skúška | [14 empty] | PP | 2
4 | K | 210252240.S | Montáž ochrannej rúrky HDPE na tyč sklolaminátovú | ks | 2 |  | 0 |  |  | znížená |  | 0 | 0 | 0 | 0 | 0 | 64 | K | 2 | ROZPOCET | 0 | 0 | 0 | 0 | 0 | 2 | 0 | 64 | 1107632620
| PP |  | Montáž ochrannej rúrky HDPE na tyč sklolaminátovú | [14 empty] | PP | 2
5 | M | 369160005500.SR | Rúrka ochranná HDPE 75x4,5mm na tyč sklolaminátovú | ks | 2 |  | 0 |  |  | znížená |  | 0 | 0.00709 | 0.01418 | 0 | 0 | 256 | M | 2 | ROZPOCET | 0 | 0 | 0 | 0 | 0 | 2 | 0 | 64 | -1611756587
| PP |  | Rúrka ochranná HDPE 75x4,5mm na tyč sklolaminátovú | [14 empty] | PP | 2
6 | K | 210252270.S | Montáž objímky na stožiar | ks | 5 |  | 0 |  |  | znížená |  | 0 | 0 | 0 | 0 | 0 | 64 | K | 2 | ROZPOCET | 0 | 0 | 0 | 0 | 0 | 2 | 0 | 64 | -384398440
| PP |  | Montáž objímky na stožiar | [14 empty] | PP | 2
7 | M | 369160000400.S | Objímka na stožiar | ks | 5 |  | 0 |  |  | znížená |  | 0 | 0.00336 | 0.0168 | 0 | 0 | 256 | M | 2 | ROZPOCET | 0 | 0 | 0 | 0 | 0 | 2 | 0 | 64 | -1790331576
| PP |  | Objímka na stožiar | [14 empty] | PP | 2
8 | K | 210252274.S | Montáž kotevného závesu na stenu | ks | 5 |  | 0 |  |  | znížená |  | 0 | 0 | 0 | 0 | 0 | 64 | K | 2 | ROZPOCET | 0 | 0 | 0 | 0 | 0 | 2 | 0 | 64 | -242901551
| PP |  | Montáž kotevného závesu na stenu | [14 empty] | PP | 2
9 | M | 369120001000.S | Kotevný záves na stenu | ks | 5 |  | 0 |  |  | znížená |  | 0 | 0.01198 | 0.0599 | 0 | 0 | 256 | M | 2 | ROZPOCET | 0 | 0 | 0 | 0 | 0 | 2 | 0 | 64 | 1384433813
| PP |  | Kotevný záves na stenu | [14 empty] | PP | 2
10 | K | 210252414.S | Montáž lana oceľového FeZn 50 mm2 | m | 12 |  | 0 |  |  | znížená |  | 0 | 0 | 0 | 0 | 0 | 64 | K | 2 | ROZPOCET | 0 | 0 | 0 | 0 | 0 | 2 | 0 | 64 | -764951536
| PP |  | Montáž lana oceľového FeZn 50 mm2 | [14 empty] | PP | 2
11 | M | 369320000200.S | Lano oceľové FeZn 50 mm2 | m | 12 |  | 0 |  |  | znížená |  | 0 | 0.0004 | 0.0048 | 0 | 0 | 256 | M | 2 | ROZPOCET | 0 | 0 | 0 | 0 | 0 | 2 | 0 | 64 | 587421971
| PP |  | Lano oceľové FeZn 50 mm2 | [14 empty] | PP | 2
12 | K | 210252435.S | Montáž kábla CHBU 120 mm2 | m | 170 |  | 0 |  |  | znížená |  | 0 | 0 | 0 | 0 | 0 | 64 | K | 2 | ROZPOCET | 0 | 0 | 0 | 0 | 0 | 2 | 0 | 64 | 980613434
| PP |  | Montáž kábla CHBU 120 mm2 | [14 empty] | PP | 2
13 | M | 341310026800.S | Vodič medený flexibilný gumený 1-CHBU 1x120 mm2 | m | 170 |  | 0 |  |  | znížená |  | 0 | 0.0013 | 0.221 | 0 | 0 | 256 | M | 2 | ROZPOCET | 0 | 0 | 0 | 0 | 0 | 2 | 0 | 64 | -1491156859
| PP |  | Vodič medený flexibilný gumený 1-CHBU 1x120 mm2 | [14 empty] | PP | 2
14 | K | 210252442.S | Ukončenie kábla okom 120 mm2 | ks | 20 |  | 0 |  |  | znížená |  | 0 | 0 | 0 | 0 | 0 | 64 | K | 2 | ROZPOCET | 0 | 0 | 0 | 0 | 0 | 2 | 0 | 64 | -612119076
| PP |  | Ukončenie kábla okom 120 mm2 | [14 empty] | PP | 2
15 | M | 369150004300.S | Kábelové oko Cu 120 mm2 | ks | 20 |  | 0 |  |  | znížená |  | 0 | 0.00013 | 0.0026 | 0 | 0 | 256 | M | 2 | ROZPOCET | 0 | 0 | 0 | 0 | 0 | 2 | 0 | 64 | -861396181
| PP |  | Kábelové oko Cu 120 mm2 | [14 empty] | PP | 2
16 | K | 210252445.SR | Montáž dvojpólového odpojovača s uzemňovačom pre MHD na stenu vr. konštrukcie | ks | 4 |  | 0 |  |  | znížená |  | 0 | 0 | 0 | 0 | 0 | 64 | K | 2 | ROZPOCET | 0 | 0 | 0 | 0 | 0 | 2 | 0 | 64 | 2041647918
| PP |  | Montáž dvojpólového odpojovača s uzemňovačom pre MHD na stenu vr. konštrukcie | [14 empty] | PP | 2
17 | M | 369160002100.S | Dvojpólový odpojovač s uzemňovačom pre MHD na stenu, s ručným pohonom | ks | 4 |  | 0 |  |  | znížená |  | 0 | 0.00318 | 0.01272 | 0 | 0 | 256 | M | 2 | ROZPOCET | 0 | 0 | 0 | 0 | 0 | 2 | 0 | 64 | 535886961
| PP |  | Dvojpólový odpojovač s uzemňovačom pre MHD na stenu, s ručným pohonom | [14 empty] | PP | 2
18 | K | 210252445.SR2 | Montáž dvojpólového odpojovača s uzemňovačom na stenu pre MHD, s motorickým pohonom | ks | 1 |  | 0 |  |  | znížená |  | 0 | 0 | 0 | 0 | 0 | 64 | K | 2 | ROZPOCET | 0 | 0 | 0 | 0 | 0 | 2 | 0 | 64 | -164589072
| PP |  | Montáž dvojpólového odpojovača s uzemňovačom na stenu pre MHD, s motorickým pohonom | [14 empty] | PP | 2
19 | M | 369160002100.SR2 | Dvojpólový odpojovač s uzemňovačom pre MHD, s motorickým pohonom 230V, 1f, vr. skrine ovládania | ks | 1 |  | 0 |  |  | znížená |  | 0 | 0.00318 | 0.00318 | 0 | 0 | 256 | M | 2 | ROZPOCET | 0 | 0 | 0 | 0 | 0 | 2 | 0 | 64 | -1210971904
| PP |  | Dvojpólový odpojovač s uzemňovačom pre MHD, s motorickým pohonom 230V, 1f, vr. skrine ovládania | [14 empty] | PP | 2
20 | K | 210252446.S | Montáž ručného ovládania - dvojitý rám, dvojitá izolácia pre trolejbusy | ks | 4 |  | 0 |  |  | znížená |  | 0 | 0 | 0 | 0 | 0 | 64 | K | 2 | ROZPOCET | 0 | 0 | 0 | 0 | 0 | 2 | 0 | 64 | -591749730
| PP |  | Montáž ručného ovládania - dvojitý rám, dvojitá izolácia pre trolejbusy | [14 empty] | PP | 2
21 | M | 369160002200.S | Ručné ovládanie - dvojitý rám, dvojitá izolácia | ks | 4 |  | 0 |  |  | znížená |  | 0 | 0.00141 | 0.00564 | 0 | 0 | 256 | M | 2 | ROZPOCET | 0 | 0 | 0 | 0 | 0 | 2 | 0 | 64 | 1534506149
| PP |  | Ručné ovládanie - dvojitý rám, dvojitá izolácia | [14 empty] | PP | 2
22 | K | 210252450.S | Montaž príchytkovej gumy pre 2 káble, vrátane pásky | ks | 365 |  | 0 |  |  | znížená |  | 0 | 0 | 0 | 0 | 0 | 64 | K | 2 | ROZPOCET | 0 | 0 | 0 | 0 | 0 | 2 | 0 | 64 | 1695522291
| PP |  | Montaž príchytkovej gumy pre 2 káble, vrátane pásky | [14 empty] | PP | 2
23 | M | 369160003000.S | Príchytková guma pre 2 kábely vrátane pásky | ks | 365 |  | 0 |  |  | znížená |  | 0 | 1e-05 | 0.00365 | 0 | 0 | 256 | M | 2 | ROZPOCET | 0 | 0 | 0 | 0 | 0 | 2 | 0 | 64 | -639726591
| PP |  | Príchytková guma pre 2 kábely vrátane pásky | [14 empty] | PP | 2
24 | K | 210255421.S | Montáž napájacej svorky | ks | 20 |  | 0 |  |  | znížená |  | 0 | 0 | 0 | 0 | 0 | 64 | K | 2 | ROZPOCET | 0 | 0 | 0 | 0 | 0 | 2 | 0 | 64 | 709468208
| PP |  | Montáž napájacej svorky | [14 empty] | PP | 2
25 | M | 369160002400.S | Napájacia svorka TB | ks | 20 |  | 0 |  |  | znížená |  | 0 | 7e-05 | 0.0014 | 0 | 0 | 256 | M | 2 | ROZPOCET | 0 | 0 | 0 | 0 | 0 | 2 | 0 | 64 | -677387797
| PP |  | Napájacia svorka TB | [14 empty] | PP | 2
26 | K | 210290953.S | Prevŕtanie otvoru v stene - rúrka ochranná priechodná, pri hrúbke steny do 45 cm v murive rúrka do D 42 mm | ks | 10 |  | 0 |  |  | znížená |  | 0 | 0 | 0 | 0 | 0 | 64 | K | 2 | ROZPOCET | 0 | 0 | 0 | 0 | 0 | 2 | 0 | 64 | 1329432519
| PP |  | Prevŕtanie otvoru v stene - rúrka ochranná priechodná, pri hrúbke steny do 45 cm v murive rúrka do D 42 mm | [14 empty] | PP | 2
27 | M | 286130072400.SR | Chránička tuhá korugovaná DN 32, HDPE | m | 4 |  | 0 |  |  | znížená |  | 0 | 0.0003 | 0.0012 | 0 | 0 | 256 | M | 2 | ROZPOCET | 0 | 0 | 0 | 0 | 0 | 2 | 0 | 64 | -56971125
| PP |  | Chránička tuhá korugovaná DN 32, HDPE | [14 empty] | PP | 2
| D | HZS | Hodinové zúčtovacie sadzby |  |  |  | 0 |  |  |  |  | 0 |  | 0 |  | 0 | 4 | D | 0 | ROZPOCET | [6 empty] | 0
28 | K | HZS000113.S | Stavebno montážne práce náročné ucelené - montážna plošina | hod | 36 |  | 0 |  |  | znížená |  | 0 | 0 | 0 | 0 | 0 | 262144 | K | 1 | ROZPOCET | 0 | 0 | 0 | 0 | 0 | 2 | 0 | 262144 | -553820935
| PP |  | Stavebno montážne práce náročné ucelené - montážna plošina | [14 empty] | PP | 1
| D | VRN | Investičné náklady neobsiahnuté v cenách |  |  |  | 0 |  |  |  |  | 0 |  | 0 |  | 0 | 5 | D | 0 | ROZPOCET | [6 empty] | 0
29 | K | 000400022.S | Projektové práce - stavebná časť (stavebné objekty vrátane ich technického vybavenia). náklady na dokumentáciu skutočného zhotovenia stavby | eur | 1 |  | 0 |  |  | znížená |  | 0 | 0 | 0 | 0 | 0 | 4 | K | 1 | ROZPOCET | 0 | 0 | 0 | 0 | 0 | 2 | 0 | 4 | 838312181
| PP |  | Projektové práce - stavebná časť (stavebné objekty vrátane ich technického vybavenia). náklady na dokumentáciu skutočného zhotovenia stavby | [14 empty] | PP | 1

## 840 - Signalizácia beznap...
{36ecc575-6f75-42ea-a35c-3d6add7043c0}
0
| KRYCÍ LIST ROZPOČTU | [7 empty] | v --- nižšie sa nachádzajú doplnkové a pomocné údaje k zostavám --- v | [8 empty] | False
Stavba:
Modernizácia údržbovej základne trolejbusov a výstavba meniarne
Objekt:
C - SO 401 Hala prevádzkovej údržby trolejbusov
Časť:
840 - Signalizácia beznapäťového stavu
| JKSO: |  |  |  |  | ČS:
| Miesto: |  | Prešov |  |  | Dátum: | 2. 12. 2025
| Objednávateľ: |  |  |  |  | IČO:
IČ DPH:
| Zhotoviteľ: |  |  |  |  | IČO: | Vyplň údaj
|  | Vyplň údaj |  |  |  | IČ DPH: | Vyplň údaj
| Projektant: |  |  |  |  | IČO:
IČ DPH:
| Spracovateľ: |  |  |  |  | IČO:
IČ DPH:
Poznámka:
| Cena bez DPH | [5 empty] | 0
|  |  | Základ dane |  |  | Sadzba dane | Výška dane
| DPH | základná | 0 |  |  | 20% | 0
|  | znížená | 0 |  |  | 23% | 0
|  | zákl. prenesená | 0 |  |  | 20% | 0
|  | zníž. prenesená | 0 |  |  | 23% | 0
|  | nulová | 0 |  |  | 0% | 0
| Cena s DPH |  |  | v | EUR |  | 0
| Projektant |  |  | Spracovateľ
| Dátum a podpis: |  | Pečiatka | Dátum a podpis: |  |  | Pečiatka
| Objednávateľ |  |  | Zhotoviteľ
| Dátum a podpis: |  | Pečiatka | Dátum a podpis: |  |  | Pečiatka
REKAPITULÁCIA ROZPOČTU
Stavba:
Modernizácia údržbovej základne trolejbusov a výstavba meniarne
Objekt:
C - SO 401 Hala prevádzkovej údržby trolejbusov
Časť:
840 - Signalizácia beznapäťového stavu
Miesto: |  |  | Prešov |  |  | Dátum: | 2. 12. 2025
Objednávateľ: | [5 empty] | Projektant:
Zhotoviteľ: |  |  | Vyplň údaj |  |  | Spracovateľ:
Kód dielu - Popis | [6 empty] | Cena celkom [EUR]
Náklady z rozpočtu | [6 empty] | 0 | [11 empty] | -1
| M - Práce a dodávky M | [5 empty] | 0
| 21-M - Elektromontáže | [5 empty] | 0
| 22-M - Montáže oznamovacích a zabezpečovacích zariadení | [5 empty] | 0
| HZS - Hodinové zúčtovacie sadzby | [5 empty] | 0
| VRN - Investičné náklady neobsiahnuté v cenách | [5 empty] | 0
ROZPOČET
Stavba:
Modernizácia údržbovej základne trolejbusov a výstavba meniarne
Objekt:
C - SO 401 Hala prevádzkovej údržby trolejbusov
Časť:
840 - Signalizácia beznapäťového stavu
Miesto: |  |  | Prešov |  |  | Dátum: | 2. 12. 2025
Objednávateľ: | [5 empty] | Projektant:
Zhotoviteľ: |  |  | Vyplň údaj |  |  | Spracovateľ:
PČ | Typ | Kód | Popis | MJ | Množstvo | J.cena [EUR] | Cena celkom [EUR] | Cenová sústava |  | DPH | J. Nh [h] | Nh celkom [h] | J. hmotnosť [t] | Hmotnosť celkom [t] | J. suť [t] | Suť Celkom [t]
Náklady z rozpočtu | [6 empty] | 0 |  |  |  |  | 0 |  | 0.12372 |  | 0 |  | D | -1 | [7 empty] | 0
| D | M | Práce a dodávky M |  |  |  | 0 |  |  |  |  | 0 |  | 0.12372 |  | 0 | 3 | D | 0 | ROZPOCET | [6 empty] | 0
| D | 21-M | Elektromontáže |  |  |  | 0 |  |  |  |  | 0 |  | 0.04068 |  | 0 | 3 | D | 1 | ROZPOCET | [6 empty] | 0
1 | K | 210193080.SR | SSBSo - skrinka signalizácie beznapäťového stavu - odbočná | ks | 1 |  | 0 |  |  | znížená |  | 0 | 0 | 0 | 0 | 0 | 64 | K | 2 | ROZPOCET | 0 | 0 | 0 | 0 | 0 | 2 | 0 | 64 | 1284414454
| PP |  | SSBSo - skrinka signalizácie beznapäťového stavu - odbočná | [14 empty] | PP | 2
2 | M | SSBSo | SSBSo - skrinka signalizácie beznapäťového stavu - odbočná | ks | 1 |  | 0 |  |  | znížená |  | 0 | 0.00138 | 0.00138 | 0 | 0 | 256 | M | 2 | ROZPOCET | 0 | 0 | 0 | 0 | 0 | 2 | 0 | 64 | -2017996396
| PP |  | SSBSo - skrinka signalizácie beznapäťového stavu - odbočná | [14 empty] | PP | 2
3 | K | 210193081.SR | SSBS - skrinka signalizácie beznapäťového stavu | ks | 4 |  | 0 |  |  | znížená |  | 0 | 0 | 0 | 0 | 0 | 64 | K | 2 | ROZPOCET | 0 | 0 | 0 | 0 | 0 | 2 | 0 | 64 | 958784922
| PP |  | SSBS - skrinka signalizácie beznapäťového stavu | [14 empty] | PP | 2
4 | M | SSBS | SSBS - skrinka signalizácie beznapäťového stavu | ks | 4 |  | 0 |  |  | znížená |  | 0 | 0.00221 | 0.00884 | 0 | 0 | 256 | M | 2 | ROZPOCET | 0 | 0 | 0 | 0 | 0 | 2 | 0 | 64 | 770337654
| PP |  | SSBS - skrinka signalizácie beznapäťového stavu | [14 empty] | PP | 2
5 | K | 210252374.SR | SNBS - svetelné návestidlo beznapäťového stavu | ks | 11 |  | 0 |  |  | znížená |  | 0 | 0 | 0 | 0 | 0 | 64 | K | 2 | ROZPOCET | 0 | 0 | 0 | 0 | 0 | 2 | 0 | 64 | 2131023355
| PP |  | SNBS - svetelné návestidlo beznapäťového stavu | [14 empty] | PP | 2
6 | M | 369160000800.SR | SNBS - svetelné návestidlo beznapäťového stavu | ks | 11 |  | 0 |  |  | znížená |  | 0 | 0.0027 | 0.0297 | 0 | 0 | 256 | M | 2 | ROZPOCET | 0 | 0 | 0 | 0 | 0 | 2 | 0 | 64 | 1903244400
| PP |  | SNBS - svetelné návestidlo beznapäťového stavu | [14 empty] | PP | 2
7 | K | 210411191.SR | Montáž káblov a príslušenstva | sada | 4 |  | 0 |  |  | znížená |  | 0 | 0 | 0 | 0 | 0 | 64 | K | 2 | ROZPOCET | 0 | 0 | 0 | 0 | 0 | 2 | 0 | 64 | -1370164988
| PP |  | Montáž káblov a príslušenstva | [14 empty] | PP | 2
8 | M | 341110001900.SR | káblové rozvody medzi SSBS / SSBSo / SNBS | sada | 4 |  | 0 |  |  | znížená |  | 0 | 0.00019 | 0.00076 | 0 | 0 | 256 | M | 2 | ROZPOCET | 0 | 0 | 0 | 0 | 0 | 2 | 0 | 64 | 203694203
| PP |  | káblové rozvody medzi SSBS / SSBSo / SNBS | [14 empty] | PP | 2
9 | K | 210251575.S | Revízie, skúšky a merania TV - Vystavenie revíznej správy UTZ - Úradná skúška | ks | 1 |  | 0 |  |  | znížená |  | 0 | 0 | 0 | 0 | 0 | 64 | K | 2 | ROZPOCET | 0 | 0 | 0 | 0 | 0 | 2 | 0 | 64 | 382285268
| PP |  | Revízie, skúšky a merania TV - Vystavenie revíznej správy UTZ - Úradná skúška | [14 empty] | PP | 2
| D | 22-M | Montáže oznamovacích a zabezpečovacích zariadení |  |  |  | 0 |  |  |  |  | 0 |  | 0.08304 |  | 0 | 3 | D | 1 | ROZPOCET | [6 empty] | 0
10 | K | 220260721.S | Žľab káblový z pozinkovanej ocele 62x50, montáž na vopred pripravené body,uzavretie veka | m | 48 |  | 0 |  |  | znížená |  | 0 | 0 | 0 | 0 | 0 | 64 | K | 2 | ROZPOCET | 0 | 0 | 0 | 0 | 0 | 2 | 0 | 64 | -1660468720
| PP |  | Žľab káblový z pozinkovanej ocele 62x50, montáž na vopred pripravené body,uzavretie veka | [14 empty] | PP | 2
11 | M | 345750008600.S | Žľab káblový, šxv 62x50 mm, z pozinkovanej ocele | m | 48 |  | 0 |  |  | znížená |  | 0 | 0.00173 | 0.08304 | 0 | 0 | 256 | M | 2 | ROZPOCET | 0 | 0 | 0 | 0 | 0 | 2 | 0 | 64 | -65634720
| PP |  | Žľab káblový, šxv 62x50 mm, z pozinkovanej ocele | [14 empty] | PP | 2
| D | HZS | Hodinové zúčtovacie sadzby |  |  |  | 0 |  |  |  |  | 0 |  | 0 |  | 0 | 4 | D | 0 | ROZPOCET | [6 empty] | 0
12 | K | HZS000113.S | Stavebno montážne práce náročné ucelené - montážna plošina | hod | 20 |  | 0 |  |  | znížená |  | 0 | 0 | 0 | 0 | 0 | 262144 | K | 1 | ROZPOCET | 0 | 0 | 0 | 0 | 0 | 2 | 0 | 262144 | 673467038
| PP |  | Stavebno montážne práce náročné ucelené - montážna plošina | [14 empty] | PP | 1
| D | VRN | Investičné náklady neobsiahnuté v cenách |  |  |  | 0 |  |  |  |  | 0 |  | 0 |  | 0 | 5 | D | 0 | ROZPOCET | [6 empty] | 0
13 | K | 000400022.S | Projektové práce - stavebná časť (stavebné objekty vrátane ich technického vybavenia). náklady na dokumentáciu skutočného zhotovenia stavby | eur | 1 |  | 0 |  |  | znížená |  | 0 | 0 | 0 | 0 | 0 | 4 | K | 1 | ROZPOCET | 0 | 0 | 0 | 0 | 0 | 2 | 0 | 4 | 434553402
| PP |  | Projektové práce - stavebná časť (stavebné objekty vrátane ich technického vybavenia). náklady na dokumentáciu skutočného zhotovenia stavby | [14 empty] | PP | 1

## 860 - Ochranné opatrenia ...
{3e131cc2-93f6-4a11-95c7-fd32b4c63033}
0
| KRYCÍ LIST ROZPOČTU | [7 empty] | v --- nižšie sa nachádzajú doplnkové a pomocné údaje k zostavám --- v | [8 empty] | False
Stavba:
Modernizácia údržbovej základne trolejbusov a výstavba meniarne
Objekt:
C - SO 401 Hala prevádzkovej údržby trolejbusov
Časť:
860 - Ochranné opatrenia v zóne trolejového vedenia
| JKSO: |  |  |  |  | ČS:
| Miesto: |  | Prešov |  |  | Dátum: | 2. 12. 2025
| Objednávateľ: |  |  |  |  | IČO:
IČ DPH:
| Zhotoviteľ: |  |  |  |  | IČO: | Vyplň údaj
|  | Vyplň údaj |  |  |  | IČ DPH: | Vyplň údaj
| Projektant: |  |  |  |  | IČO:
IČ DPH:
| Spracovateľ: |  |  |  |  | IČO:
IČ DPH:
Poznámka:
| Cena bez DPH | [5 empty] | 0
|  |  | Základ dane |  |  | Sadzba dane | Výška dane
| DPH | základná | 0 |  |  | 20% | 0
|  | znížená | 0 |  |  | 23% | 0
|  | zákl. prenesená | 0 |  |  | 20% | 0
|  | zníž. prenesená | 0 |  |  | 23% | 0
|  | nulová | 0 |  |  | 0% | 0
| Cena s DPH |  |  | v | EUR |  | 0
| Projektant |  |  | Spracovateľ
| Dátum a podpis: |  | Pečiatka | Dátum a podpis: |  |  | Pečiatka
| Objednávateľ |  |  | Zhotoviteľ
| Dátum a podpis: |  | Pečiatka | Dátum a podpis: |  |  | Pečiatka
REKAPITULÁCIA ROZPOČTU
Stavba:
Modernizácia údržbovej základne trolejbusov a výstavba meniarne
Objekt:
C - SO 401 Hala prevádzkovej údržby trolejbusov
Časť:
860 - Ochranné opatrenia v zóne trolejového vedenia
Miesto: |  |  | Prešov |  |  | Dátum: | 2. 12. 2025
Objednávateľ: | [5 empty] | Projektant:
Zhotoviteľ: |  |  | Vyplň údaj |  |  | Spracovateľ:
Kód dielu - Popis | [6 empty] | Cena celkom [EUR]
Náklady z rozpočtu | [6 empty] | 0 | [11 empty] | -1
| M - Práce a dodávky M | [5 empty] | 0
| 21-M - Elektromontáže | [5 empty] | 0
| VRN - Investičné náklady neobsiahnuté v cenách | [5 empty] | 0
ROZPOČET
Stavba:
Modernizácia údržbovej základne trolejbusov a výstavba meniarne
Objekt:
C - SO 401 Hala prevádzkovej údržby trolejbusov
Časť:
860 - Ochranné opatrenia v zóne trolejového vedenia
Miesto: |  |  | Prešov |  |  | Dátum: | 2. 12. 2025
Objednávateľ: | [5 empty] | Projektant:
Zhotoviteľ: |  |  | Vyplň údaj |  |  | Spracovateľ:
PČ | Typ | Kód | Popis | MJ | Množstvo | J.cena [EUR] | Cena celkom [EUR] | Cenová sústava |  | DPH | J. Nh [h] | Nh celkom [h] | J. hmotnosť [t] | Hmotnosť celkom [t] | J. suť [t] | Suť Celkom [t]
Náklady z rozpočtu | [6 empty] | 0 |  |  |  |  | 0 |  | 0.02908 |  | 0 |  | D | -1 | [7 empty] | 0
| D | M | Práce a dodávky M |  |  |  | 0 |  |  |  |  | 0 |  | 0.02908 |  | 0 | 3 | D | 0 | ROZPOCET | [6 empty] | 0
| D | 21-M | Elektromontáže |  |  |  | 0 |  |  |  |  | 0 |  | 0.02908 |  | 0 | 3 | D | 1 | ROZPOCET | [6 empty] | 0
1 | K | 210222031.SR | HUS - hlavná uzemňovacia svorkovnica pre vyvedenie ochranného uzemnenia hál | ks | 6 |  | 0 |  |  | znížená |  | 0 | 0 | 0 | 0 | 0 | 64 | K | 2 | ROZPOCET | 0 | 0 | 0 | 0 | 0 | 2 | 0 | 64 | 570483889
| PP |  | HUS - hlavná uzemňovacia svorkovnica pre vyvedenie ochranného uzemnenia hál | [14 empty] | PP | 2
2 | M | 345610005100.SR | HUS - hlavná uzemňovacia svorkovnica pre vyvedenie ochranného uzemnenia hál | ks | 6 |  | 0 |  |  | znížená |  | 0 | 0.00024 | 0.00144 | 0 | 0 | 256 | M | 2 | ROZPOCET | 0 | 0 | 0 | 0 | 0 | 2 | 0 | 64 | -1812985322
| PP |  | HUS - hlavná uzemňovacia svorkovnica pre vyvedenie ochranného uzemnenia hál | [14 empty] | PP | 2
3 | K | 210222020.S | Uzemňovacie vedenie v zemi FeZn do 120 mm2 vrátane izolácie spojov, pre vonkajšie práce | m | 25 |  | 0 |  |  | znížená |  | 0 | 0 | 0 | 0 | 0 | 64 | K | 2 | ROZPOCET | 0 | 0 | 0 | 0 | 0 | 2 | 0 | 64 | -1734817085
| PP |  | Uzemňovacie vedenie v zemi FeZn do 120 mm2 vrátane izolácie spojov, pre vonkajšie práce | [14 empty] | PP | 2
4 | M | 354410058800.S | Pásovina uzemňovacia FeZn 30 x 4 mm | kg | 25 |  | 0 |  |  | znížená |  | 0 | 0.001 | 0.025 | 0 | 0 | 256 | M | 2 | ROZPOCET | 0 | 0 | 0 | 0 | 0 | 2 | 0 | 64 | -653279685
| PP |  | Pásovina uzemňovacia FeZn 30 x 4 mm | [14 empty] | PP | 2
5 | K | 210222252.S | Svorka FeZn odbočovacia spojovacia SR 01, SR 02 (pásovina do 120 mm2), pre vonkajšie práce | ks | 12 |  | 0 |  |  | znížená |  | 0 | 0 | 0 | 0 | 0 | 64 | K | 2 | ROZPOCET | 0 | 0 | 0 | 0 | 0 | 2 | 0 | 64 | -509210795
| PP |  | Svorka FeZn odbočovacia spojovacia SR 01, SR 02 (pásovina do 120 mm2), pre vonkajšie práce | [14 empty] | PP | 2
6 | M | 354410000700.S | Svorka FeZn odbočovacia spojovacia označenie SR 02 (M8) s podložkou | ks | 12 |  | 0 |  |  | znížená |  | 0 | 0.00022 | 0.00264 | 0 | 0 | 256 | M | 2 | ROZPOCET | 0 | 0 | 0 | 0 | 0 | 2 | 0 | 64 | 1437470619
| PP |  | Svorka FeZn odbočovacia spojovacia označenie SR 02 (M8) s podložkou | [14 empty] | PP | 2
7 | K | 210251575.S | Revízie, skúšky a merania TV - Vystavenie revíznej správy UTZ - Úradná skúška | ks | 1 |  | 0 |  |  | znížená |  | 0 | 0 | 0 | 0 | 0 | 64 | K | 2 | ROZPOCET | 0 | 0 | 0 | 0 | 0 | 2 | 0 | 64 | -721331774
| PP |  | Revízie, skúšky a merania TV - Vystavenie revíznej správy UTZ - Úradná skúška | [14 empty] | PP | 2
| D | VRN | Investičné náklady neobsiahnuté v cenách |  |  |  | 0 |  |  |  |  | 0 |  | 0 |  | 0 | 5 | D | 0 | ROZPOCET | [6 empty] | 0
8 | K | 000400022.S | Projektové práce - stavebná časť (stavebné objekty vrátane ich technického vybavenia). náklady na dokumentáciu skutočného zhotovenia stavby | eur | 1 |  | 0 |  |  | znížená |  | 0 | 0 | 0 | 0 | 0 | 4 | K | 1 | ROZPOCET | 0 | 0 | 0 | 0 | 0 | 2 | 0 | 4 | 1776873338
| PP |  | Projektové práce - stavebná časť (stavebné objekty vrátane ich technického vybavenia). náklady na dokumentáciu skutočného zhotovenia stavby | [14 empty] | PP | 1

## 900 - Plynofikácia
{456f4c2f-2b01-492c-91bd-e26d5210e381}
0
| KRYCÍ LIST ROZPOČTU | [7 empty] | v --- nižšie sa nachádzajú doplnkové a pomocné údaje k zostavám --- v | [8 empty] | False
Stavba:
Modernizácia údržbovej základne trolejbusov a výstavba meniarne
Objekt:
C - SO 401 Hala prevádzkovej údržby trolejbusov
Časť:
900 - Plynofikácia
| JKSO: |  |  |  |  | ČS:
| Miesto: |  | Prešov |  |  | Dátum: | 2. 12. 2025
| Objednávateľ: |  |  |  |  | IČO:
IČ DPH:
| Zhotoviteľ: |  |  |  |  | IČO: | Vyplň údaj
|  | Vyplň údaj |  |  |  | IČ DPH: | Vyplň údaj
| Projektant: |  |  |  |  | IČO:
IČ DPH:
| Spracovateľ: |  |  |  |  | IČO:
IČ DPH:
Poznámka:
| Cena bez DPH | [5 empty] | 0
|  |  | Základ dane |  |  | Sadzba dane | Výška dane
| DPH | základná | 0 |  |  | 20% | 0
|  | znížená | 0 |  |  | 23% | 0
|  | zákl. prenesená | 0 |  |  | 20% | 0
|  | zníž. prenesená | 0 |  |  | 23% | 0
|  | nulová | 0 |  |  | 0% | 0
| Cena s DPH |  |  | v | EUR |  | 0
| Projektant |  |  | Spracovateľ
| Dátum a podpis: |  | Pečiatka | Dátum a podpis: |  |  | Pečiatka
| Objednávateľ |  |  | Zhotoviteľ
| Dátum a podpis: |  | Pečiatka | Dátum a podpis: |  |  | Pečiatka
REKAPITULÁCIA ROZPOČTU
Stavba:
Modernizácia údržbovej základne trolejbusov a výstavba meniarne
Objekt:
C - SO 401 Hala prevádzkovej údržby trolejbusov
Časť:
900 - Plynofikácia
Miesto: |  |  | Prešov |  |  | Dátum: | 2. 12. 2025
Objednávateľ: | [5 empty] | Projektant:
Zhotoviteľ: |  |  | Vyplň údaj |  |  | Spracovateľ:
Kód dielu - Popis | [6 empty] | Cena celkom [EUR]
Náklady z rozpočtu | [6 empty] | 0 | [11 empty] | -1
| D1 - PRÁCE A DODÁVKY HSV | [5 empty] | 0
| 6 - ÚPRAVY POVRCHOV, PODLAHY, VÝPLNE | [5 empty] | 0
| 9 - OSTATNÉ KONŠTRUKCIE A PRÁCE | [5 empty] | 0
| D2 - PRÁCE A DODÁVKY PSV | [5 empty] | 0
| 72 - ZDRAVOTNO - TECHNICKÉ INŠTALÁCIE | [5 empty] | 0
| 723 - Vnútorný plynovod | [5 empty] | 0
| 73 - ÚSTREDNE VYKUROVANIE | [5 empty] | 0
| 734 - Armatúry | [5 empty] | 0
| 78 - DOKONČOVACIE PRÁCE | [5 empty] | 0
| 783 - Nátery | [5 empty] | 0
| D3 - PRÁCE A DODÁVKY M | [5 empty] | 0
| M48 - Periodické prevádzkové revízie | [5 empty] | 0
| 270 - Montáž potrubia ( M23 okrem plynovodov ) | [5 empty] | 0
| D4 - OSTATNÉ | [5 empty] | 0
| OST - vedľajšie rozpočtové náklady | [5 empty] | 0
ROZPOČET
Stavba:
Modernizácia údržbovej základne trolejbusov a výstavba meniarne
Objekt:
C - SO 401 Hala prevádzkovej údržby trolejbusov
Časť:
900 - Plynofikácia
Miesto: |  |  | Prešov |  |  | Dátum: | 2. 12. 2025
Objednávateľ: | [5 empty] | Projektant:
Zhotoviteľ: |  |  | Vyplň údaj |  |  | Spracovateľ:
PČ | Typ | Kód | Popis | MJ | Množstvo | J.cena [EUR] | Cena celkom [EUR] | Cenová sústava |  | DPH | J. Nh [h] | Nh celkom [h] | J. hmotnosť [t] | Hmotnosť celkom [t] | J. suť [t] | Suť Celkom [t]
Náklady z rozpočtu | [6 empty] | 0 |  |  |  |  | 0 |  | 2.0592 |  | 0.243 |  | D | -1 | [7 empty] | 0
| D | D1 | PRÁCE A DODÁVKY HSV |  |  |  | 0 |  |  |  |  | 0 |  | 0.34229 |  | 0.243 | 1 | D | 0 | ROZPOCET | [6 empty] | 0
| D | 6 | ÚPRAVY POVRCHOV, PODLAHY, VÝPLNE |  |  |  | 0 |  |  |  |  | 0 |  | 0.27264 |  | 0 | 1 | D | 1 | ROZPOCET | [6 empty] | 0
1 | K | 612401391 | Oprava omiet. stien do plochy 1 m2 | kus | 6 |  | 0 |  |  | znížená |  | 0 | 0.04544 | 0.27264 | 0 | 0 | 4 | K | 2 | ROZPOCET | 0 | 0 | 0 | 0 | 0 | 2 | 0 | 4 | 1090056426
| PP |  | Oprava omiet. stien do plochy 1 m2 | [14 empty] | PP | 2
| D | 9 | OSTATNÉ KONŠTRUKCIE A PRÁCE |  |  |  | 0 |  |  |  |  | 0 |  | 0.069645 |  | 0.243 | 1 | D | 1 | ROZPOCET | [6 empty] | 0
2 | K | 941941051 | Montáž lešenia ľahk. radového s podlahami š. do 1,5 m v. do 10 m | m2 | 22.5 |  | 0 |  |  | znížená |  | 0 | 0 | 0 | 0 | 0 | 4 | K | 2 | ROZPOCET | 0 | 0 | 0 | 0 | 0 | 2 | 0 | 4 | -1231994852
| PP |  | Montáž lešenia ľahk. radového s podlahami š. do 1,5 m v. do 10 m | [14 empty] | PP | 2
3 | K | 941941391 | Príplatok za prvý a každý ďalší mesiac použitia lešenia k pol. -1051 | m2 | 22.5 |  | 0 |  |  | znížená |  | 0 | 0.00073 | 0.016425 | 0 | 0 | 4 | K | 2 | ROZPOCET | 0 | 0 | 0 | 0 | 0 | 2 | 0 | 4 | -1755810308
| PP |  | Príplatok za prvý a každý ďalší mesiac použitia lešenia k pol. -1051 | [14 empty] | PP | 2
4 | K | 941941851 | Demontáž lešenia ľahk. radového s podlahami š. do 1,5 m v. do 10 m | m2 | 22.5 |  | 0 |  |  | znížená |  | 0 | 0 | 0 | 0 | 0 | 4 | K | 2 | ROZPOCET | 0 | 0 | 0 | 0 | 0 | 2 | 0 | 4 | -413003132
| PP |  | Demontáž lešenia ľahk. radového s podlahami š. do 1,5 m v. do 10 m | [14 empty] | PP | 2
5 | K | 953943112 | Osadenie ostat. výrobkov do 5 kg do vynech. otvorov v murive bez dod. | kus | 3 |  | 0 |  |  | znížená |  | 0 | 0.01638 | 0.04914 | 0 | 0 | 4 | K | 2 | ROZPOCET | 0 | 0 | 0 | 0 | 0 | 2 | 0 | 4 | 653856948
| PP |  | Osadenie ostat. výrobkov do 5 kg do vynech. otvorov v murive bez dod. | [14 empty] | PP | 2
6 | M | 2865B6004 | Silikon protipožiarny - Intumex S, 310 ml, alebo ekvivalent | kus | 2 |  | 0 |  |  | znížená |  | 0 | 0 | 0 | 0 | 0 | 8 | M | 2 | ROZPOCET | 0 | 0 | 0 | 0 | 0 | 2 | 0 | 4 | 215482807
| PP |  | Silikon protipožiarny - Intumex S, 310 ml, alebo ekvivalent | [14 empty] | PP | 2
7 | K | 971035351 | Vybúr. otvorov do 0,09 m2 v murive tehl. na MC hr. do 45 cm | kus | 3 |  | 0 |  |  | znížená |  | 0 | 0.00136 | 0.00408 | 0.081 | 0.243 | 4 | K | 2 | ROZPOCET | 0 | 0 | 0 | 0 | 0 | 2 | 0 | 4 | 1055856764
| PP |  | Vybúr. otvorov do 0,09 m2 v murive tehl. na MC hr. do 45 cm | [14 empty] | PP | 2
8 | K | 979082111 | Vnútrostavenisková doprava sute a vybúraných hmôt do 10 m | t | 0.24 |  | 0 |  |  | znížená |  | 0 | 0 | 0 | 0 | 0 | 4 | K | 2 | ROZPOCET | 0 | 0 | 0 | 0 | 0 | 2 | 0 | 4 | 1195681963
| PP |  | Vnútrostavenisková doprava sute a vybúraných hmôt do 10 m | [14 empty] | PP | 2
9 | K | 979084216 | Vodorovná doprava vybúraných hmôt po suchu do 5 km | t | 0.24 |  | 0 |  |  | znížená |  | 0 | 0 | 0 | 0 | 0 | 4 | K | 2 | ROZPOCET | 0 | 0 | 0 | 0 | 0 | 2 | 0 | 4 | 419596323
| PP |  | Vodorovná doprava vybúraných hmôt po suchu do 5 km | [14 empty] | PP | 2
10 | K | 979087213 | Nakladanie vybúraných hmôt na dopravný prostriedok | t | 0.24 |  | 0 |  |  | znížená |  | 0 | 0 | 0 | 0 | 0 | 4 | K | 2 | ROZPOCET | 0 | 0 | 0 | 0 | 0 | 2 | 0 | 4 | -1865875016
| PP |  | Nakladanie vybúraných hmôt na dopravný prostriedok | [14 empty] | PP | 2
11 | K | 979131409 | Poplatok za ulož.a znešk.staveb.sute na vymedzených skládkach "O"-ostatný odpad | t | 0.24 |  | 0 |  |  | znížená |  | 0 | 0 | 0 | 0 | 0 | 4 | K | 2 | ROZPOCET | 0 | 0 | 0 | 0 | 0 | 2 | 0 | 4 | 74173339
| PP |  | Poplatok za ulož.a znešk.staveb.sute na vymedzených skládkach "O"-ostatný odpad | [14 empty] | PP | 2
| D | D2 | PRÁCE A DODÁVKY PSV |  |  |  | 0 |  |  |  |  | 0 |  | 1.7169 |  | 0 | 1 | D | 0 | ROZPOCET | [6 empty] | 0
| D | 72 | ZDRAVOTNO - TECHNICKÉ INŠTALÁCIE |  |  |  | 0 |  |  |  |  | 0 |  | 0 |  | 0 | 1 | D | 1 | ROZPOCET | [6 empty] | 0
| D | 723 | Vnútorný plynovod |  |  |  | 0 |  |  |  |  | 0 |  | 1.6996 |  | 0 | 2 | D | 1 | ROZPOCET | [6 empty] | 0
12 | K | 723120202 | Potrubie plyn. ocel. rúrok záv. čier. spoj zvar 11353 DN 15 | m | 2 |  | 0 |  |  | znížená |  | 0 | 0.00148 | 0.00296 | 0 | 0 | 16 | K | 2 | ROZPOCET | 0 | 0 | 0 | 0 | 0 | 2 | 0 | 16 | -652937512
| PP |  | Potrubie plyn. ocel. rúrok záv. čier. spoj zvar 11353 DN 15 | [14 empty] | PP | 2
13 | M | 3194G0101 | Oblúk rúrový 90st.navarovací 21,3x2 | kus | 2 |  | 0 |  |  | znížená |  | 0 | 4e-05 | 8e-05 | 0 | 0 | 32 | M | 2 | ROZPOCET | 0 | 0 | 0 | 0 | 0 | 2 | 0 | 16 | 20082244
| PP |  | Oblúk rúrový 90st.navarovací 21,3x2 | [14 empty] | PP | 2
14 | K | 723120203 | Potrubie plyn. ocel. rúrok záv. čier. spoj zvar 11353 DN 20 | m | 13 |  | 0 |  |  | znížená |  | 0 | 0.00199 | 0.02587 | 0 | 0 | 16 | K | 2 | ROZPOCET | 0 | 0 | 0 | 0 | 0 | 2 | 0 | 16 | 1805061112
| PP |  | Potrubie plyn. ocel. rúrok záv. čier. spoj zvar 11353 DN 20 | [14 empty] | PP | 2
15 | M | 3194G0102 | Oblúk rúrový 90st.navarovací 26,9x2,3 | kus | 1 |  | 0 |  |  | znížená |  | 0 | 7e-05 | 7e-05 | 0 | 0 | 32 | M | 2 | ROZPOCET | 0 | 0 | 0 | 0 | 0 | 2 | 0 | 16 | 1352859699
| PP |  | Oblúk rúrový 90st.navarovací 26,9x2,3 | [14 empty] | PP | 2
16 | K | 723120204 | Potrubie plyn. ocel. rúrok záv. čier. spoj zvar 11353 DN 25 | m | 47 |  | 0 |  |  | znížená |  | 0 | 0.00289 | 0.13583 | 0 | 0 | 16 | K | 2 | ROZPOCET | 0 | 0 | 0 | 0 | 0 | 2 | 0 | 16 | -743938022
| PP |  | Potrubie plyn. ocel. rúrok záv. čier. spoj zvar 11353 DN 25 | [14 empty] | PP | 2
17 | M | 3194G0103 | Oblúk rúrový 90st.navarovací 33,7x2,6 | kus | 7 |  | 0 |  |  | znížená |  | 0 | 0.12 | 0.84 | 0 | 0 | 32 | M | 2 | ROZPOCET | 0 | 0 | 0 | 0 | 0 | 2 | 0 | 16 | -446932978
| PP |  | Oblúk rúrový 90st.navarovací 33,7x2,6 | [14 empty] | PP | 2
18 | K | 723120205 | Potrubie plyn. ocel. rúrok záv. čier. spoj zvar 11353 DN 32 | m | 1 |  | 0 |  |  | znížená |  | 0 | 0.00368 | 0.00368 | 0 | 0 | 16 | K | 2 | ROZPOCET | 0 | 0 | 0 | 0 | 0 | 2 | 0 | 16 | -973913387
| PP |  | Potrubie plyn. ocel. rúrok záv. čier. spoj zvar 11353 DN 32 | [14 empty] | PP | 2
19 | M | 3194F0502 | Redukcia tr.11 priama, DN 32/25 | kus | 1 |  | 0 |  |  | znížená |  | 0 | 0.00016 | 0.00016 | 0 | 0 | 32 | M | 2 | ROZPOCET | 0 | 0 | 0 | 0 | 0 | 2 | 0 | 16 | -1992247688
| PP |  | Redukcia tr.11 priama, DN 32/25 | [14 empty] | PP | 2
20 | K | 723120206 | Potrubie plyn. ocel. rúrok záv. čier. spoj zvar 11353 DN 40 | m | 17 |  | 0 |  |  | znížená |  | 0 | 0.00455 | 0.07735 | 0 | 0 | 16 | K | 2 | ROZPOCET | 0 | 0 | 0 | 0 | 0 | 2 | 0 | 16 | -828870429
| PP |  | Potrubie plyn. ocel. rúrok záv. čier. spoj zvar 11353 DN 40 | [14 empty] | PP | 2
21 | M | 3194F0503 | Redukcia tr.11 priama, DN 40/25 | kus | 2 |  | 0 |  |  | znížená |  | 0 | 0.00016 | 0.00032 | 0 | 0 | 32 | M | 2 | ROZPOCET | 0 | 0 | 0 | 0 | 0 | 2 | 0 | 16 | -149522435
| PP |  | Redukcia tr.11 priama, DN 40/25 | [14 empty] | PP | 2
22 | M | 3194F0504 | Redukcia tr.11 priama, DN 40/32 | kus | 1 |  | 0 |  |  | znížená |  | 0 | 0.00022 | 0.00022 | 0 | 0 | 32 | M | 2 | ROZPOCET | 0 | 0 | 0 | 0 | 0 | 2 | 0 | 16 | -1231521620
| PP |  | Redukcia tr.11 priama, DN 40/32 | [14 empty] | PP | 2
23 | M | 3194G0107 | Oblúk rúrový 90st.navarovací 48,3x2,6 | kus | 2 |  | 0 |  |  | znížená |  | 0 | 0.00026 | 0.00052 | 0 | 0 | 32 | M | 2 | ROZPOCET | 0 | 0 | 0 | 0 | 0 | 2 | 0 | 16 | 409328384
| PP |  | Oblúk rúrový 90st.navarovací 48,3x2,6 | [14 empty] | PP | 2
24 | K | 723150312 | Potrubie plyn. z ocel. rúrok hlad. čier. zvar. D 57/2,9 | m | 68 |  | 0 |  |  | znížená |  | 0 | 0.00565 | 0.3842 | 0 | 0 | 16 | K | 2 | ROZPOCET | 0 | 0 | 0 | 0 | 0 | 2 | 0 | 16 | -1786375063
| PP |  | Potrubie plyn. z ocel. rúrok hlad. čier. zvar. D 57/2,9 | [14 empty] | PP | 2
25 | M | 3194F0507 | Redukcia tr.11 priama, DN 50/40 | kus | 5 |  | 0 |  |  | znížená |  | 0 | 0.0004 | 0.002 | 0 | 0 | 32 | M | 2 | ROZPOCET | 0 | 0 | 0 | 0 | 0 | 2 | 0 | 16 | 1421834675
| PP |  | Redukcia tr.11 priama, DN 50/40 | [14 empty] | PP | 2
26 | M | 3194G0109 | Oblúk rúrový 90st.navarovací 57x2,9 | kus | 19 |  | 0 |  |  | znížená |  | 0 | 0.00044 | 0.00836 | 0 | 0 | 32 | M | 2 | ROZPOCET | 0 | 0 | 0 | 0 | 0 | 2 | 0 | 16 | 905705661
| PP |  | Oblúk rúrový 90st.navarovací 57x2,9 | [14 empty] | PP | 2
27 | K | 723150317 | Potrubie plyn. z ocel. rúrok hlad. čier. zvar. D 159/4,5 | m | 2.2 |  | 0 |  |  | znížená |  | 0 | 0.02097 | 0.046134 | 0 | 0 | 16 | K | 2 | ROZPOCET | 0 | 0 | 0 | 0 | 0 | 2 | 0 | 16 | 859941641
| PP |  | Potrubie plyn. z ocel. rúrok hlad. čier. zvar. D 159/4,5 | [14 empty] | PP | 2
28 | M | 3194F0411 | Dno klenuté DIN28013 - DN 159 | kus | 2 |  | 0 |  |  | znížená |  | 0 | 0.0015 | 0.003 | 0 | 0 | 32 | M | 2 | ROZPOCET | 0 | 0 | 0 | 0 | 0 | 2 | 0 | 16 | 1112605476
| PP |  | Dno klenuté DIN28013 - DN 159 | [14 empty] | PP | 2
29 | K | 7231503181 | Kotvenie potrubia | súb | 1 |  | 0 |  |  | znížená |  | 0 | 0.0467 | 0.0467 | 0 | 0 | 16 | K | 2 | ROZPOCET | 0 | 0 | 0 | 0 | 0 | 2 | 0 | 16 | -2147395496
| PP |  | Kotvenie potrubia | [14 empty] | PP | 2
30 | K | 723150369 | Chránička plyn. potrubia D 89/3.6 | m | 3 |  | 0 |  |  | znížená |  | 0 | 0.00831 | 0.02493 | 0 | 0 | 16 | K | 2 | ROZPOCET | 0 | 0 | 0 | 0 | 0 | 2 | 0 | 16 | -1609035586
| PP |  | Chránička plyn. potrubia D 89/3.6 | [14 empty] | PP | 2
31 | K | 723190251 | Prípojka plyn. vyved. a upevnenie výpustiek na potrubí DN 15 | kus | 16 |  | 0 |  |  | znížená |  | 0 | 0.00123 | 0.01968 | 0 | 0 | 16 | K | 2 | ROZPOCET | 0 | 0 | 0 | 0 | 0 | 2 | 0 | 16 | 495531592
| PP |  | Prípojka plyn. vyved. a upevnenie výpustiek na potrubí DN 15 | [14 empty] | PP | 2
32 | K | 723191210 | Prípojka plynovodná nerezová hadica G3/4 F x G3/4 M dĺžky od 20 do 40 cm spájaná na závit | súbor | 4 |  | 0 |  |  | znížená |  | 0 | 0.00074 | 0.00296 | 0 | 0 | 16 | K | 2 | ROZPOCET | 0 | 0 | 0 | 0 | 0 | 2 | 0 | 16 | -574357255
| PP |  | Prípojka plynovodná nerezová hadica G3/4 F x G3/4 M dĺžky od 20 do 40 cm spájaná na závit | [14 empty] | PP | 2
33 | K | 723219101 | Montáž plyn. armatúr prírub. ostatných typov DN 40 | kus | 2 |  | 0 |  |  | znížená |  | 0 | 0.00333 | 0.00666 | 0 | 0 | 16 | K | 2 | ROZPOCET | 0 | 0 | 0 | 0 | 0 | 2 | 0 | 16 | -1209762190
| PP |  | Montáž plyn. armatúr prírub. ostatných typov DN 40 | [14 empty] | PP | 2
34 | M | 1501A0405 | Príruba krková oceľová privarovacia C22.8, DIN 2635, DN 40, alebo ekvivalent | kus | 4 |  | 0 |  |  | znížená |  | 0 | 0.00186 | 0.00744 | 0 | 0 | 32 | M | 2 | ROZPOCET | 0 | 0 | 0 | 0 | 0 | 2 | 0 | 16 | -7130871
| PP |  | Príruba krková oceľová privarovacia C22.8, DIN 2635, DN 40, alebo ekvivalent | [14 empty] | PP | 2
35 | K | 723232123 | Armat. plyn. s 2 závitmi, nízkotlak. regulátor 3/4" | súbor | 5 |  | 0 |  |  | znížená |  | 0 | 2e-05 | 0.0001 | 0 | 0 | 16 | K | 2 | ROZPOCET | 0 | 0 | 0 | 0 | 0 | 2 | 0 | 16 | 1309570304
| PP |  | Armat. plyn. s 2 závitmi, nízkotlak. regulátor 3/4" | [14 empty] | PP | 2
36 | M | 4224A0430 | Spotrebičový stabilizačný doregulátor tlaku plynu Pietro Fiorentini 311 51f - 3/4" (20/2,2 kPa), alebo ekvivalent | kus | 4 |  | 0 |  |  | znížená |  | 0 | 0.005 | 0.02 | 0 | 0 | 32 | M | 2 | ROZPOCET | 0 | 0 | 0 | 0 | 0 | 2 | 0 | 16 | -1355890486
| PP |  | Spotrebičový stabilizačný doregulátor tlaku plynu Pietro Fiorentini 311 51f - 3/4" (20/2,2 kPa), alebo ekvivalent | [14 empty] | PP | 2
37 | M | 4224A04301 | Stabilizačný doregulátor tlaku plynu Pietro Fiorentini 311 51f - 3/4" (20/2 kPa), alebo ekvivalent | kus | 1 |  | 0 |  |  | znížená |  | 0 | 0.005 | 0.005 | 0 | 0 | 32 | M | 2 | ROZPOCET | 0 | 0 | 0 | 0 | 0 | 2 | 0 | 16 | 1796719420
| PP |  | Stabilizačný doregulátor tlaku plynu Pietro Fiorentini 311 51f - 3/4" (20/2 kPa), alebo ekvivalent | [14 empty] | PP | 2
38 | K | 723234351 | Montáž skrinky | kus | 2 |  | 0 |  |  | znížená |  | 0 | 0.005 | 0.01 | 0 | 0 | 16 | K | 2 | ROZPOCET | 0 | 0 | 0 | 0 | 0 | 2 | 0 | 16 | -125802118
| PP |  | Montáž skrinky | [14 empty] | PP | 2
39 | M | 4224F31012 | Skriňa REGULAR W 600_N - prázdna | kus | 1 |  | 0 |  |  | znížená |  | 0 | 0.01 | 0.01 | 0 | 0 | 32 | M | 2 | ROZPOCET | 0 | 0 | 0 | 0 | 0 | 2 | 0 | 16 | 16624223
| PP |  | Skriňa REGULAR W 600_N - prázdna | [14 empty] | PP | 2
40 | M | 4224F31091 | Skriňa pre regulačné zostavy W 1200 Plus Max 1800, alebo ekvivalent | kus | 1 |  | 0 |  |  | znížená |  | 0 | 0 | 0 | 0 | 0 | 32 | M | 2 | ROZPOCET | 0 | 0 | 0 | 0 | 0 | 2 | 0 | 16 | -2044319156
| PP |  | Skriňa pre regulačné zostavy W 1200 Plus Max 1800, alebo ekvivalent | [14 empty] | PP | 2
41 | K | 723239101 | Montáž plynovodných armatúr s 2 závitmi, ostatné typy G 1/2 | kus | 31 |  | 0 |  |  | znížená |  | 0 | 0 | 0 | 0 | 0 | 16 | K | 2 | ROZPOCET | 0 | 0 | 0 | 0 | 0 | 2 | 0 | 16 | -163525233
| PP |  | Montáž plynovodných armatúr s 2 závitmi, ostatné typy G 1/2 | [14 empty] | PP | 2
42 | M | 2863F1401 | Viečko uzatváracie M 22x1,5 - 1105666, alebo ekvivalent | kus | 13 |  | 0 |  |  | znížená |  | 0 | 0 | 0 | 0 | 0 | 32 | M | 2 | ROZPOCET | 0 | 0 | 0 | 0 | 0 | 2 | 0 | 16 | 1148147666
| PP |  | Viečko uzatváracie M 22x1,5 - 1105666, alebo ekvivalent | [14 empty] | PP | 2
43 | M | 4223A0101 | Kohút guľový na plyn - GK 00 220 015 - 1/2", alebo ekvivalent | kus | 16 |  | 0 |  |  | znížená |  | 0 | 0.0002 | 0.0032 | 0 | 0 | 32 | M | 2 | ROZPOCET | 0 | 0 | 0 | 0 | 0 | 2 | 0 | 16 | -947204697
| PP |  | Kohút guľový na plyn - GK 00 220 015 - 1/2", alebo ekvivalent | [14 empty] | PP | 2
44 | M | 4223A0501 | Kohút guľový na plyn - GK 0G 360 015 - 1/2"- priamy vzor., alebo ekvivalent | kus | 2 |  | 0 |  |  | znížená |  | 0 | 0 | 0 | 0 | 0 | 32 | M | 2 | ROZPOCET | 0 | 0 | 0 | 0 | 0 | 2 | 0 | 16 | 1978597012
| PP |  | Kohút guľový na plyn - GK 0G 360 015 - 1/2"- priamy vzor., alebo ekvivalent | [14 empty] | PP | 2
45 | K | 723239102 | Montáž plynovodných armatúr s 2 závitmi, ostatné typy G 3/4 | kus | 11 |  | 0 |  |  | znížená |  | 0 | 0 | 0 | 0 | 0 | 16 | K | 2 | ROZPOCET | 0 | 0 | 0 | 0 | 0 | 2 | 0 | 16 | -1249391508
| PP |  | Montáž plynovodných armatúr s 2 závitmi, ostatné typy G 3/4 | [14 empty] | PP | 2
46 | M | 4223A0102 | Kohút guľový na plyn - GK 00 220 020 - 3/4", alebo ekvivalent | kus | 11 |  | 0 |  |  | znížená |  | 0 | 0.00029 | 0.00319 | 0 | 0 | 32 | M | 2 | ROZPOCET | 0 | 0 | 0 | 0 | 0 | 2 | 0 | 16 | -657547610
| PP |  | Kohút guľový na plyn - GK 00 220 020 - 3/4", alebo ekvivalent | [14 empty] | PP | 2
47 | K | 723239106 | Montáž plynovodných armatúr s 2 závitmi, ostatné typy G 2 | kus | 5 |  | 0 |  |  | znížená |  | 0 | 0 | 0 | 0 | 0 | 16 | K | 2 | ROZPOCET | 0 | 0 | 0 | 0 | 0 | 2 | 0 | 16 | -30692369
| PP |  | Montáž plynovodných armatúr s 2 závitmi, ostatné typy G 2 | [14 empty] | PP | 2
48 | M | 4223A0106 | Kohút guľový na plyn - GK 00 220 150 - 2", alebo ekvivalent | kus | 5 |  | 0 |  |  | znížená |  | 0 | 0.0018 | 0.009 | 0 | 0 | 32 | M | 2 | ROZPOCET | 0 | 0 | 0 | 0 | 0 | 2 | 0 | 16 | -159206302
| PP |  | Kohút guľový na plyn - GK 00 220 150 - 2", alebo ekvivalent | [14 empty] | PP | 2
49 | K | 998723103 | Presun hmôt pre vnút. plynovod v objektoch výšky do 24 m | t | 1.7 |  | 0 |  |  | znížená |  | 0 | 0 | 0 | 0 | 0 | 16 | K | 2 | ROZPOCET | 0 | 0 | 0 | 0 | 0 | 2 | 0 | 16 | -436857600
| PP |  | Presun hmôt pre vnút. plynovod v objektoch výšky do 24 m | [14 empty] | PP | 2
| D | 73 | ÚSTREDNE VYKUROVANIE |  |  |  | 0 |  |  |  |  | 0 |  | 0 |  | 0 | 1 | D | 1 | ROZPOCET | [6 empty] | 0
| D | 734 | Armatúry |  |  |  | 0 |  |  |  |  | 0 |  | 0.00256 |  | 0 | 2 | D | 1 | ROZPOCET | [6 empty] | 0
50 | K | 734429331 | Montáž tlakomerov kontaktných do 160mm | kus | 1 |  | 0 |  |  | znížená |  | 0 | 0.00146 | 0.00146 | 0 | 0 | 16 | K | 2 | ROZPOCET | 0 | 0 | 0 | 0 | 0 | 2 | 0 | 16 | 422649723
| PP |  | Montáž tlakomerov kontaktných do 160mm | [14 empty] | PP | 2
51 | M | 3884115004 | Tlakomer deformačný kruhový 03313 d160 mm, 0 až 6 kPa + 3-cestný kohút + manometrová sľučka M20x1,5 + Al tesnenie | kus | 1 |  | 0 |  |  | znížená |  | 0 | 0.0011 | 0.0011 | 0 | 0 | 32 | M | 2 | ROZPOCET | 0 | 0 | 0 | 0 | 0 | 2 | 0 | 16 | -1201767613
| PP |  | Tlakomer deformačný kruhový 03313 d160 mm, 0 až 6 kPa + 3-cestný kohút + manometrová sľučka M20x1,5 + Al tesnenie | [14 empty] | PP | 2
| D | 78 | DOKONČOVACIE PRÁCE |  |  |  | 0 |  |  |  |  | 0 |  | 0 |  | 0 | 1 | D | 1 | ROZPOCET | [6 empty] | 0
| D | 783 | Nátery |  |  |  | 0 |  |  |  |  | 0 |  | 0.014726 |  | 0 | 2 | D | 1 | ROZPOCET | [6 empty] | 0
52 | K | 783424140 | Nátery synt. kov. potrubia do DN 50mm dvojnás. a základ. | m | 80 |  | 0 |  |  | znížená |  | 0 | 7e-05 | 0.0056 | 0 | 0 | 16 | K | 2 | ROZPOCET | 0 | 0 | 0 | 0 | 0 | 2 | 0 | 16 | 2106454948
| PP |  | Nátery synt. kov. potrubia do DN 50mm dvojnás. a základ. | [14 empty] | PP | 2
53 | K | 783426160 | Nátery synt. kov. potrubia do DN 150mm dvojnás. a základ. | m | 68 |  | 0 |  |  | znížená |  | 0 | 0.00013 | 0.00884 | 0 | 0 | 16 | K | 2 | ROZPOCET | 0 | 0 | 0 | 0 | 0 | 2 | 0 | 16 | 207264127
| PP |  | Nátery synt. kov. potrubia do DN 150mm dvojnás. a základ. | [14 empty] | PP | 2
54 | K | 7834261601 | Nátery synt. kov. potrubia do DN 300mm dvojnás. a základ. | m | 2.2 |  | 0 |  |  | znížená |  | 0 | 0.00013 | 0.000286 | 0 | 0 | 16 | K | 2 | ROZPOCET | 0 | 0 | 0 | 0 | 0 | 2 | 0 | 16 | 1953994323
| PP |  | Nátery synt. kov. potrubia do DN 300mm dvojnás. a základ. | [14 empty] | PP | 2
| D | D3 | PRÁCE A DODÁVKY M |  |  |  | 0 |  |  |  |  | 0 |  | 0 |  | 0 | 1 | D | 0 | ROZPOCET | [6 empty] | 0
| D | M48 | Periodické prevádzkové revízie |  |  |  | 0 |  |  |  |  | 0 |  | 0 |  | 0 | 1 | D | 1 | ROZPOCET | [6 empty] | 0
55 | K | 480506042 | Vypracovanie protokolu o tlakovej skúške dom. plynovodu - rozvod OPZ | úsek | 2 |  | 0 |  |  | znížená |  | 0 | 0 | 0 | 0 | 0 | 4 | K | 2 | ROZPOCET | 0 | 0 | 0 | 0 | 0 | 2 | 0 | 4 | 806789408
| PP |  | Vypracovanie protokolu o tlakovej skúške dom. plynovodu - rozvod OPZ | [14 empty] | PP | 2
56 | K | 480506302 | Kontrola plynovodu pred natlakovaním do DN 80 do 100 m | úsek | 1 |  | 0 |  |  | znížená |  | 0 | 0 | 0 | 0 | 0 | 4 | K | 2 | ROZPOCET | 0 | 0 | 0 | 0 | 0 | 2 | 0 | 4 | 1551298455
| PP |  | Kontrola plynovodu pred natlakovaním do DN 80 do 100 m | [14 empty] | PP | 2
57 | K | 480506303 | Montáž : Kontr. plyn. pred natl. do DN 80 nad 100 m za kaž. ďal. 50 m | úsek | 1 |  | 0 |  |  | znížená |  | 0 | 0 | 0 | 0 | 0 | 4 | K | 2 | ROZPOCET | 0 | 0 | 0 | 0 | 0 | 2 | 0 | 4 | -393883213
| PP |  | Montáž : Kontr. plyn. pred natl. do DN 80 nad 100 m za kaž. ďal. 50 m | [14 empty] | PP | 2
58 | K | 480506308 | Kontrola plynovodu pred natlakovaním do DN 300 do 100 m - rozvod OPZ | úsek | 1 |  | 0 |  |  | znížená |  | 0 | 0 | 0 | 0 | 0 | 4 | K | 2 | ROZPOCET | 0 | 0 | 0 | 0 | 0 | 2 | 0 | 4 | 589721663
| PP |  | Kontrola plynovodu pred natlakovaním do DN 300 do 100 m - rozvod OPZ | [14 empty] | PP | 2
59 | K | 480506311 | Kontrola tlakovania plynovodu do DN 80 do 100 m | úsek | 1 |  | 0 |  |  | znížená |  | 0 | 0 | 0 | 0 | 0 | 4 | K | 2 | ROZPOCET | 0 | 0 | 0 | 0 | 0 | 2 | 0 | 4 | -2070144433
| PP |  | Kontrola tlakovania plynovodu do DN 80 do 100 m | [14 empty] | PP | 2
60 | K | 480506312 | Montáž : Kontr. tlakovania plyn. do DN 80 nad 100 m za kaž. ďal. 50 m | úsek | 1 |  | 0 |  |  | znížená |  | 0 | 0 | 0 | 0 | 0 | 4 | K | 2 | ROZPOCET | 0 | 0 | 0 | 0 | 0 | 2 | 0 | 4 | -1660514258
| PP |  | Montáž : Kontr. tlakovania plyn. do DN 80 nad 100 m za kaž. ďal. 50 m | [14 empty] | PP | 2
61 | K | 480506317 | Kontrola tlakovania plynovodu do DN 300 do 100 m - rozvod OPZ | úsek | 1 |  | 0 |  |  | znížená |  | 0 | 0 | 0 | 0 | 0 | 4 | K | 2 | ROZPOCET | 0 | 0 | 0 | 0 | 0 | 2 | 0 | 4 | -1831779704
| PP |  | Kontrola tlakovania plynovodu do DN 300 do 100 m - rozvod OPZ | [14 empty] | PP | 2
62 | K | 480506319 | Montáž : Prevedenie tlakovej skúšky plynovodu strednotlakového | úsek | 1 |  | 0 |  |  | znížená |  | 0 | 0 | 0 | 0 | 0 | 4 | K | 2 | ROZPOCET | 0 | 0 | 0 | 0 | 0 | 2 | 0 | 4 | -1269500921
| PP |  | Montáž : Prevedenie tlakovej skúšky plynovodu strednotlakového | [14 empty] | PP | 2
63 | K | 480506320 | Montáž : Prevedenie tlakovej skúšky plynovodu nízkotlakového - rozvod OPZ | úsek | 1 |  | 0 |  |  | znížená |  | 0 | 0 | 0 | 0 | 0 | 4 | K | 2 | ROZPOCET | 0 | 0 | 0 | 0 | 0 | 2 | 0 | 4 | -1761664299
| PP |  | Montáž : Prevedenie tlakovej skúšky plynovodu nízkotlakového - rozvod OPZ | [14 empty] | PP | 2
64 | K | 480506322 | Montáž : Odvzdušnenie plynovodu do DN 80 do 100 m | úsek | 1 |  | 0 |  |  | znížená |  | 0 | 0 | 0 | 0 | 0 | 4 | K | 2 | ROZPOCET | 0 | 0 | 0 | 0 | 0 | 2 | 0 | 4 | -499405926
| PP |  | Montáž : Odvzdušnenie plynovodu do DN 80 do 100 m | [14 empty] | PP | 2
65 | K | 480506323 | Montáž : Odvzduš. plyn. do DN 80 nad 100 m za kaž. ďalších 50 m | úsek | 1 |  | 0 |  |  | znížená |  | 0 | 0 | 0 | 0 | 0 | 4 | K | 2 | ROZPOCET | 0 | 0 | 0 | 0 | 0 | 2 | 0 | 4 | 708305458
| PP |  | Montáž : Odvzduš. plyn. do DN 80 nad 100 m za kaž. ďalších 50 m | [14 empty] | PP | 2
66 | K | 480506328 | Montáž : Odvzdušnenie plynovodu do DN 300 do 100 m - rozvod OPZ | úsek | 1 |  | 0 |  |  | znížená |  | 0 | 0 | 0 | 0 | 0 | 4 | K | 2 | ROZPOCET | 0 | 0 | 0 | 0 | 0 | 2 | 0 | 4 | 207460924
| PP |  | Montáž : Odvzdušnenie plynovodu do DN 300 do 100 m - rozvod OPZ | [14 empty] | PP | 2
67 | K | 4805072081 | Montáž : Uvedenia plynového spotrebiča do 50 kW do prevádzky | kus | 3 |  | 0 |  |  | znížená |  | 0 | 0 | 0 | 0 | 0 | 4 | K | 2 | ROZPOCET | 0 | 0 | 0 | 0 | 0 | 2 | 0 | 4 | 1945664899
| PP |  | Montáž : Uvedenia plynového spotrebiča do 50 kW do prevádzky | [14 empty] | PP | 2
68 | K | 4805073101 | Montáž : Uvedenie spotrebiča nad 50 kW do prevádzky | kus | 4 |  | 0 |  |  | znížená |  | 0 | 0 | 0 | 0 | 0 | 4 | K | 2 | ROZPOCET | 0 | 0 | 0 | 0 | 0 | 2 | 0 | 4 | -69330926
| PP |  | Montáž : Uvedenie spotrebiča nad 50 kW do prevádzky | [14 empty] | PP | 2
69 | K | 4805073102 | Označenie potrubí plynu | súbor | 2 |  | 0 |  |  | znížená |  | 0 | 0 | 0 | 0 | 0 | 4 | K | 2 | ROZPOCET | 0 | 0 | 0 | 0 | 0 | 2 | 0 | 4 | 1754548120
| PP |  | Označenie potrubí plynu | [14 empty] | PP | 2
70 | K | 4805073103 | Revízna kniha plyn. spotrebičov | kus | 7 |  | 0 |  |  | znížená |  | 0 | 0 | 0 | 0 | 0 | 4 | K | 2 | ROZPOCET | 0 | 0 | 0 | 0 | 0 | 2 | 0 | 4 | 1973367418
| PP |  | Revízna kniha plyn. spotrebičov | [14 empty] | PP | 2
71 | K | 4805073104 | 1. odborná prehliadka spotrebičov | kus | 7 |  | 0 |  |  | znížená |  | 0 | 0 | 0 | 0 | 0 | 4 | K | 2 | ROZPOCET | 0 | 0 | 0 | 0 | 0 | 2 | 0 | 4 | -1652214207
| PP |  | 1. odborná prehliadka spotrebičov | [14 empty] | PP | 2
72 | K | 4805073105 | Vypracovanie prevádzkového poriadku | súbor | 2 |  | 0 |  |  | znížená |  | 0 | 0 | 0 | 0 | 0 | 4 | K | 2 | ROZPOCET | 0 | 0 | 0 | 0 | 0 | 2 | 0 | 4 | 64943470
| PP |  | Vypracovanie prevádzkového poriadku | [14 empty] | PP | 2
| D | 270 | Montáž potrubia ( M23 okrem plynovodov ) |  |  |  | 0 |  |  |  |  | 0 |  | 0 |  | 0 | 1 | D | 1 | ROZPOCET | [6 empty] | 0
73 | K | 807120017 | Odmasťovanie potrubia 50 | m | 80 |  | 0 |  |  | znížená |  | 0 | 0 | 0 | 0 | 0 | 4 | K | 2 | ROZPOCET | 0 | 0 | 0 | 0 | 0 | 2 | 0 | 4 | 1332719600
| PP |  | Odmasťovanie potrubia 50 | [14 empty] | PP | 2
74 | K | 807120022 | Odmasťovanie potrubia 150 | m | 68 |  | 0 |  |  | znížená |  | 0 | 0 | 0 | 0 | 0 | 4 | K | 2 | ROZPOCET | 0 | 0 | 0 | 0 | 0 | 2 | 0 | 4 | 1354770763
| PP |  | Odmasťovanie potrubia 150 | [14 empty] | PP | 2
75 | K | 807120025 | Odmasťovanie potrubia 300 | m | 2.2 |  | 0 |  |  | znížená |  | 0 | 0 | 0 | 0 | 0 | 4 | K | 2 | ROZPOCET | 0 | 0 | 0 | 0 | 0 | 2 | 0 | 4 | 1272659094
| PP |  | Odmasťovanie potrubia 300 | [14 empty] | PP | 2
| D | D4 | OSTATNÉ |  |  |  | 0 |  |  |  |  | 0 |  | 0 |  | 0 | 1 | D | 0 | ROZPOCET | [6 empty] | 0
| D | OST | vedľajšie rozpočtové náklady |  |  |  | 0 |  |  |  |  | 0 |  | 0 |  | 0 | 4 | D | 1 | ROZPOCET | [6 empty] | 0
76 | K | 00115 | Náklady na dokumentáciu skutočného zhotovenia stavby | EUR | 1 |  | 0 |  |  | znížená |  | 0 | 0 | 0 | 0 | 0 | 262144 | K | 2 | ROZPOCET | 0 | 0 | 0 | 0 | 0 | 2 | 0 | 262144 | -296019495
| PP |  | Náklady na dokumentáciu skutočného zhotovenia stavby | [14 empty] | PP | 2
77 | K | 001152 | Zápis o odbornej prehliadke a skúške plynovodu | EUR | 2 |  | 0 |  |  | znížená |  | 0 | 0 | 0 | 0 | 0 | 262144 | K | 2 | ROZPOCET | 0 | 0 | 0 | 0 | 0 | 2 | 0 | 262144 | 795309583
| PP |  | Zápis o odbornej prehliadke a skúške plynovodu | [14 empty] | PP | 2
78 | K | 001161 | Inžinierska činnosť - BOZP | EUR | 1 |  | 0 |  |  | znížená |  | 0 | 0 | 0 | 0 | 0 | 262144 | K | 2 | ROZPOCET | 0 | 0 | 0 | 0 | 0 | 2 | 0 | 262144 | -1233720371
| PP |  | Inžinierska činnosť - BOZP | [14 empty] | PP | 2
79 | K | 002164 | Kompletačná a koordinačná činnosť (doklady, certifikáty, atesty, vyhlásenia zhody, návody,...) | EUR | 2 |  | 0 |  |  | znížená |  | 0 | 0 | 0 | 0 | 0 | 262144 | K | 2 | ROZPOCET | 0 | 0 | 0 | 0 | 0 | 2 | 0 | 262144 | 1997813698
| PP |  | Kompletačná a koordinačná činnosť (doklady, certifikáty, atesty, vyhlásenia zhody, návody,...) | [14 empty] | PP | 2

## 920 - Umývanie vozidiel a...
{68438dec-4c55-4ca1-91c4-17b0e9269857}
0
| KRYCÍ LIST ROZPOČTU | [7 empty] | v --- nižšie sa nachádzajú doplnkové a pomocné údaje k zostavám --- v | [8 empty] | False
Stavba:
Modernizácia údržbovej základne trolejbusov a výstavba meniarne
Objekt:
C - SO 401 Hala prevádzkovej údržby trolejbusov
Časť:
920 - Umývanie vozidiel a ČOV
| JKSO: |  |  |  |  | ČS:
| Miesto: |  | Prešov |  |  | Dátum: | 2. 12. 2025
| Objednávateľ: |  |  |  |  | IČO:
IČ DPH:
| Zhotoviteľ: |  |  |  |  | IČO: | Vyplň údaj
|  | Vyplň údaj |  |  |  | IČ DPH: | Vyplň údaj
| Projektant: |  |  |  |  | IČO:
IČ DPH:
| Spracovateľ: |  |  |  |  | IČO:
IČ DPH:
Poznámka:
| Cena bez DPH | [5 empty] | 0
|  |  | Základ dane |  |  | Sadzba dane | Výška dane
| DPH | základná | 0 |  |  | 20% | 0
|  | znížená | 0 |  |  | 23% | 0
|  | zákl. prenesená | 0 |  |  | 20% | 0
|  | zníž. prenesená | 0 |  |  | 23% | 0
|  | nulová | 0 |  |  | 0% | 0
| Cena s DPH |  |  | v | EUR |  | 0
| Projektant |  |  | Spracovateľ
| Dátum a podpis: |  | Pečiatka | Dátum a podpis: |  |  | Pečiatka
| Objednávateľ |  |  | Zhotoviteľ
| Dátum a podpis: |  | Pečiatka | Dátum a podpis: |  |  | Pečiatka
REKAPITULÁCIA ROZPOČTU
Stavba:
Modernizácia údržbovej základne trolejbusov a výstavba meniarne
Objekt:
C - SO 401 Hala prevádzkovej údržby trolejbusov
Časť:
920 - Umývanie vozidiel a ČOV
Miesto: |  |  | Prešov |  |  | Dátum: | 2. 12. 2025
Objednávateľ: | [5 empty] | Projektant:
Zhotoviteľ: |  |  | Vyplň údaj |  |  | Spracovateľ:
Kód dielu - Popis | [6 empty] | Cena celkom [EUR]
Náklady z rozpočtu | [6 empty] | 0 | [11 empty] | -1
| PSV - PSV | [5 empty] | 0
| D1 - Strojovňa - ČOV | [5 empty] | 0
| D4 - Hala pre umývanie trolejbusov | [5 empty] | 0
| D5 - Potrubné rozvody – prípojné potrubné rozvody umývacej linky | [5 empty] | 0
ROZPOČET
Stavba:
Modernizácia údržbovej základne trolejbusov a výstavba meniarne
Objekt:
C - SO 401 Hala prevádzkovej údržby trolejbusov
Časť:
920 - Umývanie vozidiel a ČOV
Miesto: |  |  | Prešov |  |  | Dátum: | 2. 12. 2025
Objednávateľ: | [5 empty] | Projektant:
Zhotoviteľ: |  |  | Vyplň údaj |  |  | Spracovateľ:
PČ | Typ | Kód | Popis | MJ | Množstvo | J.cena [EUR] | Cena celkom [EUR] | Cenová sústava |  | DPH | J. Nh [h] | Nh celkom [h] | J. hmotnosť [t] | Hmotnosť celkom [t] | J. suť [t] | Suť Celkom [t]
Náklady z rozpočtu | [6 empty] | 0 |  |  |  |  | 0 |  | 0 |  | 0 |  | D | -1 | [7 empty] | 0
| D | PSV | PSV |  |  |  | 0 |  |  |  |  | 0 |  | 0 |  | 0 | 2 | D | 0 | ROZPOCET | [6 empty] | 0
| D | D1 | Strojovňa - ČOV |  |  |  | 0 |  |  |  |  | 0 |  | 0 |  | 0 | 1 | D | 1 | ROZPOCET | [6 empty] | 0
1 | M | POL 122001000 | Chemická čistička odpadových vôd Alfa-Classic 5,0/eP | ks | 1 |  | 0 |  |  | znížená |  | 0 | 0 | 0 | 0 | 0 | 8 | M | 2 | ROZPOCET | 0 | 0 | 0 | 0 | 0 | 2 | 0 | 4 | 1786478576
| PP |  | Chemická čistička odpadových vôd Alfa-Classic 5,0/eP | [14 empty] | PP | 2
2 | M | POL 122002000 | Sedimentačná plastová nádrž DELTA Technologie - SJ-2, 20 m3 (umiestnené v zeni pred objektom) | ks | 2 |  | 0 |  |  | znížená |  | 0 | 0 | 0 | 0 | 0 | 8 | M | 2 | ROZPOCET | 0 | 0 | 0 | 0 | 0 | 2 | 0 | 4 | -877349586
| PP |  | Sedimentačná plastová nádrž DELTA Technologie - SJ-2, 20 m3 (umiestnené v zeni pred objektom) | [14 empty] | PP | 2
3 | M | POL 122003005 | Dávkovacie zariadenie, zmäkčovacie a osmózne zariadenie a ostatné externé napájacie zariadenie umývacej linky dodávka a montáž | sub | 1 |  | 0 |  |  | znížená |  | 0 | 0 | 0 | 0 | 0 | 8 | M | 2 | ROZPOCET | 0 | 0 | 0 | 0 | 0 | 2 | 0 | 4 | 1502008309
| PP |  | Dávkovacie zariadenie, zmäkčovacie a osmózne zariadenie a ostatné externé napájacie zariadenie umývacej linky dodávka a montáž | [14 empty] | PP | 2
| D | D4 | Hala pre umývanie trolejbusov |  |  |  | 0 |  |  |  |  | 0 |  | 0 |  | 0 | 1 | D | 1 | ROZPOCET | [6 empty] | 0
4 | M | POL139001000 | Umývacia linka trolejbusov základný model Christ TRAINWASH C7000SOA, varianta 5 - HSW 1-WAY (OL) vrátane príslušenstva, dodávka a montáž | sub | 1 |  | 0 |  |  | znížená |  | 0 | 0 | 0 | 0 | 0 | 8 | M | 2 | ROZPOCET | 0 | 0 | 0 | 0 | 0 | 2 | 0 | 4 | -1508248068
| PP |  | Umývacia linka trolejbusov základný model Christ TRAINWASH C7000SOA, varianta 5 - HSW 1-WAY (OL) vrátane príslušenstva, dodávka a montáž | [14 empty] | PP | 2
5 | M | POL139002000 | Nožnicový zdvihák pre nákladné automobily a autobusy OMER KAR 250 N/E | ks | 1 |  | 0 |  |  | znížená |  | 0 | 0 | 0 | 0 | 0 | 8 | M | 2 | ROZPOCET | 0 | 0 | 0 | 0 | 0 | 2 | 0 | 4 | 482972521
| PP |  | Nožnicový zdvihák pre nákladné automobily a autobusy OMER KAR 250 N/E | [14 empty] | PP | 2
| D | D5 | Potrubné rozvody – prípojné potrubné rozvody umývacej linky |  |  |  | 0 |  |  |  |  | 0 |  | 0 |  | 0 | 1 | D | 1 | ROZPOCET | [6 empty] | 0
6 | M | POL139005015 | Potrubie a tvarovky potrubného systému EKOPLASTIK PPR z polypropylénu typu 3, v špecifikácii a prevedení podľa DRS | sub | 1 |  | 0 |  |  | znížená |  | 0 | 0 | 0 | 0 | 0 | 8 | M | 2 | ROZPOCET | 0 | 0 | 0 | 0 | 0 | 2 | 0 | 4 | -429313435
| PP |  | Potrubie a tvarovky potrubného systému EKOPLASTIK PPR z polypropylénu typu 3, v špecifikácii a prevedení podľa DRS | [14 empty] | PP | 2
7 | M | POL139016000 | Montáž potrubia | súb. | 1 |  | 0 |  |  | znížená |  | 0 | 0 | 0 | 0 | 0 | 8 | M | 2 | ROZPOCET | 0 | 0 | 0 | 0 | 0 | 2 | 0 | 4 | -250450978
| PP |  | Montáž potrubia | [14 empty] | PP | 2

## 940 - Technológia haly úd...
{534d7edb-291b-443e-92ce-9d9768148ee4}
0
| KRYCÍ LIST ROZPOČTU | [7 empty] | v --- nižšie sa nachádzajú doplnkové a pomocné údaje k zostavám --- v | [8 empty] | False
Stavba:
Modernizácia údržbovej základne trolejbusov a výstavba meniarne
Objekt:
C - SO 401 Hala prevádzkovej údržby trolejbusov
Časť:
940 - Technológia haly údržby trolejbusov
| JKSO: |  |  |  |  | ČS:
| Miesto: |  | Prešov |  |  | Dátum: | 2. 12. 2025
| Objednávateľ: |  |  |  |  | IČO:
IČ DPH:
| Zhotoviteľ: |  |  |  |  | IČO: | Vyplň údaj
|  | Vyplň údaj |  |  |  | IČ DPH: | Vyplň údaj
| Projektant: |  |  |  |  | IČO:
IČ DPH:
| Spracovateľ: |  |  |  |  | IČO:
IČ DPH:
Poznámka:
| Cena bez DPH | [5 empty] | 0
|  |  | Základ dane |  |  | Sadzba dane | Výška dane
| DPH | základná | 0 |  |  | 20% | 0
|  | znížená | 0 |  |  | 23% | 0
|  | zákl. prenesená | 0 |  |  | 20% | 0
|  | zníž. prenesená | 0 |  |  | 23% | 0
|  | nulová | 0 |  |  | 0% | 0
| Cena s DPH |  |  | v | EUR |  | 0
| Projektant |  |  | Spracovateľ
| Dátum a podpis: |  | Pečiatka | Dátum a podpis: |  |  | Pečiatka
| Objednávateľ |  |  | Zhotoviteľ
| Dátum a podpis: |  | Pečiatka | Dátum a podpis: |  |  | Pečiatka
REKAPITULÁCIA ROZPOČTU
Stavba:
Modernizácia údržbovej základne trolejbusov a výstavba meniarne
Objekt:
C - SO 401 Hala prevádzkovej údržby trolejbusov
Časť:
940 - Technológia haly údržby trolejbusov
Miesto: |  |  | Prešov |  |  | Dátum: | 2. 12. 2025
Objednávateľ: | [5 empty] | Projektant:
Zhotoviteľ: |  |  | Vyplň údaj |  |  | Spracovateľ:
Kód dielu - Popis | [6 empty] | Cena celkom [EUR]
Náklady z rozpočtu | [6 empty] | 0 | [11 empty] | -1
| PSV - PSV | [5 empty] | 0
| D1 - Sklad olejov | [5 empty] | 0
| D2 - Opravy trolejbusov | [5 empty] | 0
| D3 - Denné ošetrenie trolejbusov | [5 empty] | 0
| D4 - Technické kontroly trolejbusov | [5 empty] | 0
| D5 - Osobitné požiadavky | [5 empty] | 0
ROZPOČET
Stavba:
Modernizácia údržbovej základne trolejbusov a výstavba meniarne
Objekt:
C - SO 401 Hala prevádzkovej údržby trolejbusov
Časť:
940 - Technológia haly údržby trolejbusov
Miesto: |  |  | Prešov |  |  | Dátum: | 2. 12. 2025
Objednávateľ: | [5 empty] | Projektant:
Zhotoviteľ: |  |  | Vyplň údaj |  |  | Spracovateľ:
PČ | Typ | Kód | Popis | MJ | Množstvo | J.cena [EUR] | Cena celkom [EUR] | Cenová sústava |  | DPH | J. Nh [h] | Nh celkom [h] | J. hmotnosť [t] | Hmotnosť celkom [t] | J. suť [t] | Suť Celkom [t]
Náklady z rozpočtu | [6 empty] | 0 |  |  |  |  | 0 |  | 0 |  | 0 |  | D | -1 | [7 empty] | 0
| D | PSV | PSV |  |  |  | 0 |  |  |  |  | 0 |  | 0 |  | 0 | 2 | D | 0 | ROZPOCET | [6 empty] | 0
| D | D1 | Sklad olejov |  |  |  | 0 |  |  |  |  | 0 |  | 0 |  | 0 | 1 | D | 1 | ROZPOCET | [6 empty] | 0
| D | D2 | Opravy trolejbusov |  |  |  | 0 |  |  |  |  | 0 |  | 0 |  | 0 | 1 | D | 1 | ROZPOCET | [6 empty] | 0
1 | M | POL 118002000 | Zdvihák pre nákladné automobily a autobusy zapustený do podlahy, stertil KONI ECO 90-10, 40,5 t, 15 m | ks | 1 |  | 0 |  |  | znížená |  | 0 | 0 | 0 | 0 | 0 | 8 | M | 2 | ROZPOCET | 0 | 0 | 0 | 0 | 0 | 2 | 0 | 4 | 1457227148
| PP |  | Zdvihák pre nákladné automobily a autobusy zapustený do podlahy, stertil KONI ECO 90-10, 40,5 t, 15 m | [14 empty] | PP | 2
2 | M | POL 118003000 | Hydraulický lis 100 t HJ0813CE | ks | 1 |  | 0 |  |  | znížená |  | 0 | 0 | 0 | 0 | 0 | 8 | M | 2 | ROZPOCET | 0 | 0 | 0 | 0 | 0 | 2 | 0 | 4 | 1926287454
| PP |  | Hydraulický lis 100 t HJ0813CE | [14 empty] | PP | 2
3 | M | POL 118007000 | Nástenný otočný žeriav, zdvih/vyloženie 4/4 m, JORD, nosnosť 500 kg, dodávka vrátane montáže a skúšok | ks | 2 |  | 0 |  |  | znížená |  | 0 | 0 | 0 | 0 | 0 | 8 | M | 2 | ROZPOCET | 0 | 0 | 0 | 0 | 0 | 2 | 0 | 4 | -1655871294
| PP |  | Nástenný otočný žeriav, zdvih/vyloženie 4/4 m, JORD, nosnosť 500 kg, dodávka vrátane montáže a skúšok | [14 empty] | PP | 2
4 | M | POL 118010001 | Opravárenská montážna jama č.5, INGTOP typ JSR 60 | ks | 1 |  | 0 |  |  | znížená |  | 0 | 0 | 0 | 0 | 0 | 8 | M | 2 | ROZPOCET | 0 | 0 | 0 | 0 | 0 | 2 | 0 | 4 | -18759760
| PP |  | Opravárenská montážna jama č.5, INGTOP typ JSR 60 | [14 empty] | PP | 2
5 | M | POL 118010002 | Opravárenská montážna jama č.6, INGTOP typ JSR 60 | ks | 1 |  | 0 |  |  | znížená |  | 0 | 0 | 0 | 0 | 0 | 8 | M | 2 | ROZPOCET | 0 | 0 | 0 | 0 | 0 | 2 | 0 | 4 | 368344813
| PP |  | Opravárenská montážna jama č.6, INGTOP typ JSR 60 | [14 empty] | PP | 2
6 | M | POL 118035000 | Automatický nástenný pneuhustič HJ931BD | ks | 3 |  | 0 |  |  | znížená |  | 0 | 0 | 0 | 0 | 0 | 8 | M | 2 | ROZPOCET | 0 | 0 | 0 | 0 | 0 | 2 | 0 | 4 | -864419592
| PP |  | Automatický nástenný pneuhustič HJ931BD | [14 empty] | PP | 2
| D | D3 | Denné ošetrenie trolejbusov |  |  |  | 0 |  |  |  |  | 0 |  | 0 |  | 0 | 1 | D | 1 | ROZPOCET | [6 empty] | 0
7 | M | POL 119010003 | Opravárenská montážna jama č.5, INGTOP typ JSR 60 | ks | 1 |  | 0 |  |  | znížená |  | 0 | 0 | 0 | 0 | 0 | 8 | M | 2 | ROZPOCET | 0 | 0 | 0 | 0 | 0 | 2 | 0 | 4 | -1242083205
| PP |  | Opravárenská montážna jama č.5, INGTOP typ JSR 60 | [14 empty] | PP | 2
8 | M | POL 119010004 | Opravárenská montážna jama č.6, INGTOP typ JSR 60 | ks | 1 |  | 0 |  |  | znížená |  | 0 | 0 | 0 | 0 | 0 | 8 | M | 2 | ROZPOCET | 0 | 0 | 0 | 0 | 0 | 2 | 0 | 4 | -1283340352
| PP |  | Opravárenská montážna jama č.6, INGTOP typ JSR 60 | [14 empty] | PP | 2
9 | M | POL 119025000 | Stabilná prehliadková a pracovná plošina ľavá ZARGES, | ks | 2 |  | 0 |  |  | znížená |  | 0 | 0 | 0 | 0 | 0 | 8 | M | 2 | ROZPOCET | 0 | 0 | 0 | 0 | 0 | 2 | 0 | 4 | -1516675247
| PP |  | Stabilná prehliadková a pracovná plošina ľavá ZARGES, | [14 empty] | PP | 2
10 | M | POL 119026000 | Stabilná prehliadková a pracovná plošina pravá ZARGES | ks | 2 |  | 0 |  |  | znížená |  | 0 | 0 | 0 | 0 | 0 | 8 | M | 2 | ROZPOCET | 0 | 0 | 0 | 0 | 0 | 2 | 0 | 4 | -1191498842
| PP |  | Stabilná prehliadková a pracovná plošina pravá ZARGES | [14 empty] | PP | 2
11 | M | POL 119035000 | Automatický nástenný pneuhustič HJ931BD | ks | 3 |  | 0 |  |  | znížená |  | 0 | 0 | 0 | 0 | 0 | 8 | M | 2 | ROZPOCET | 0 | 0 | 0 | 0 | 0 | 2 | 0 | 4 | 1369870532
| PP |  | Automatický nástenný pneuhustič HJ931BD | [14 empty] | PP | 2
| D | D4 | Technické kontroly trolejbusov |  |  |  | 0 |  |  |  |  | 0 |  | 0 |  | 0 | 1 | D | 1 | ROZPOCET | [6 empty] | 0
12 | M | POL120001000 | Valcová skúšobňa bŕzd ovl. tabletom Beissbarth BD 7426, dodávka a montáž | ks | 1 |  | 0 |  |  | znížená |  | 0 | 0 | 0 | 0 | 0 | 8 | M | 2 | ROZPOCET | 0 | 0 | 0 | 0 | 0 | 2 | 0 | 4 | 476428152
| PP |  | Valcová skúšobňa bŕzd ovl. tabletom Beissbarth BD 7426, dodávka a montáž | [14 empty] | PP | 2
13 | M | POL120002000 | Regloskop s pojazdom po koľajničkách Motex 7535 SK | ks | 1 |  | 0 |  |  | znížená |  | 0 | 0 | 0 | 0 | 0 | 8 | M | 2 | ROZPOCET | 0 | 0 | 0 | 0 | 0 | 2 | 0 | 4 | -1656967882
| PP |  | Regloskop s pojazdom po koľajničkách Motex 7535 SK | [14 empty] | PP | 2
14 | M | POL120005000 | Automatický nástenný pneuhustič HJ931BD | ks | 3 |  | 0 |  |  | znížená |  | 0 | 0 | 0 | 0 | 0 | 8 | M | 2 | ROZPOCET | 0 | 0 | 0 | 0 | 0 | 2 | 0 | 4 | -384241268
| PP |  | Automatický nástenný pneuhustič HJ931BD | [14 empty] | PP | 2
15 | M | POL120010000 | Opravárenská montážna jama č.2, INGTOP typ JSR 60 | ks | 1 |  | 0 |  |  | znížená |  | 0 | 0 | 0 | 0 | 0 | 8 | M | 2 | ROZPOCET | 0 | 0 | 0 | 0 | 0 | 2 | 0 | 4 | 294138859
| PP |  | Opravárenská montážna jama č.2, INGTOP typ JSR 60 | [14 empty] | PP | 2
16 | M | POL120016000 | Prístroje pre meranie geometrie kolies Motex 7640 | ks | 1 |  | 0 |  |  | znížená |  | 0 | 0 | 0 | 0 | 0 | 8 | M | 2 | ROZPOCET | 0 | 0 | 0 | 0 | 0 | 2 | 0 | 4 | 1026583004
| PP |  | Prístroje pre meranie geometrie kolies Motex 7640 | [14 empty] | PP | 2
| D | D5 | Osobitné požiadavky |  |  |  | 0 |  |  |  |  | 0 |  | 0 |  | 0 | 1 | D | 1 | ROZPOCET | [6 empty] | 0
17 | M | POL199001000 | Vypracovanie bezpečnostných a prevádzkových predpisov a poriadkov pre jednotlivé pracoviská alebo zariadenia | hod | 260 |  | 0 |  |  | znížená |  | 0 | 0 | 0 | 0 | 0 | 8 | M | 2 | ROZPOCET | 0 | 0 | 0 | 0 | 0 | 2 | 0 | 4 | 1619436863
| PP |  | Vypracovanie bezpečnostných a prevádzkových predpisov a poriadkov pre jednotlivé pracoviská alebo zariadenia | [14 empty] | PP | 2

## 960 - Technológia dielens...
{88272cfd-85ee-42c2-bcf5-bb07da16d165}
0
| KRYCÍ LIST ROZPOČTU | [7 empty] | v --- nižšie sa nachádzajú doplnkové a pomocné údaje k zostavám --- v | [8 empty] | False
Stavba:
Modernizácia údržbovej základne trolejbusov a výstavba meniarne
Objekt:
C - SO 401 Hala prevádzkovej údržby trolejbusov
Časť:
960 - Technológia dielenského zázemia
| JKSO: |  |  |  |  | ČS:
| Miesto: |  | Prešov |  |  | Dátum: | 2. 12. 2025
| Objednávateľ: |  |  |  |  | IČO:
IČ DPH:
| Zhotoviteľ: |  |  |  |  | IČO: | Vyplň údaj
|  | Vyplň údaj |  |  |  | IČ DPH: | Vyplň údaj
| Projektant: |  |  |  |  | IČO:
IČ DPH:
| Spracovateľ: |  |  |  |  | IČO:
IČ DPH:
Poznámka:
| Cena bez DPH | [5 empty] | 0
|  |  | Základ dane |  |  | Sadzba dane | Výška dane
| DPH | základná | 0 |  |  | 20% | 0
|  | znížená | 0 |  |  | 23% | 0
|  | zákl. prenesená | 0 |  |  | 20% | 0
|  | zníž. prenesená | 0 |  |  | 23% | 0
|  | nulová | 0 |  |  | 0% | 0
| Cena s DPH |  |  | v | EUR |  | 0
| Projektant |  |  | Spracovateľ
| Dátum a podpis: |  | Pečiatka | Dátum a podpis: |  |  | Pečiatka
| Objednávateľ |  |  | Zhotoviteľ
| Dátum a podpis: |  | Pečiatka | Dátum a podpis: |  |  | Pečiatka
REKAPITULÁCIA ROZPOČTU
Stavba:
Modernizácia údržbovej základne trolejbusov a výstavba meniarne
Objekt:
C - SO 401 Hala prevádzkovej údržby trolejbusov
Časť:
960 - Technológia dielenského zázemia
Miesto: |  |  | Prešov |  |  | Dátum: | 2. 12. 2025
Objednávateľ: | [5 empty] | Projektant:
Zhotoviteľ: |  |  | Vyplň údaj |  |  | Spracovateľ:
Kód dielu - Popis | [6 empty] | Cena celkom [EUR]
Náklady z rozpočtu | [6 empty] | 0 | [11 empty] | -1
| D1 - m. č. 1.05 Mechanická dielňa - automaty | [5 empty] | 0
| D2 - Vonkajší prístrešok pred dielňou m. č. 1.06 Údržba a sklad PTZ – Parkovanie vozidla na údržbu PTZ | [5 empty] | 0
| D3 - m. č. 1.06 Údržba a sklad PTZ | [5 empty] | 0
| D4 - m. č. 1.07 Obrobňa | [5 empty] | 0
| D5 - m. č. 1.12 Zvarovňa | [5 empty] | 0
| D6 - m. č. 1.16 Mechanická dielňa | [5 empty] | 0
| D7 - m. č. 1.17 Elektromechanická dielňa | [5 empty] | 0
| D8 - m. č. 1.19 Denné ošetrenie trolejbusov | [5 empty] | 0
| D9 - Zariadenia uvedené v zozname strojov pod položkami 1,2,3 sú ocenené v rámci položky - priemyselný vy | [5 empty] | 0
| D10 - m. č. 1.22 Strojovňa ČOV | [5 empty] | 0
| D11 - m. č. 1.25 Centrálny vysávač | [5 empty] | 0
| D12 - m. č. 1.26 Sklad a údržba akubatérií | [5 empty] | 0
| D13 - m. č. 1.28 Turnusová dielňa + sklad | [5 empty] | 0
| D14 - m. č. 1.29 Lakovacia a striekacia kabína | [5 empty] | 0
| D15 - m. č. 1.30 Príručný sklad náterových látok | [5 empty] | 0
| D16 - m. č. 1.33 Sklad pneumatík | [5 empty] | 0
| D17 - m. č. 1.36 Sklad acetylénu | [5 empty] | 0
| D18 - m. č. 1.37 Sklad kyslíku | [5 empty] | 0
| D19 - m. č. 1.36 Sklad propánu | [5 empty] | 0
| D20 - ROZVOD STLAČENÉHO VZDUCHU | [5 empty] | 0
| D21 - A) Potrubia, armatúry a príslušenstvo potrubných rozvodov | [5 empty] | 0
| D22 - B) Montážne práce | [5 empty] | 0
| D23 - C) Nátery armatúr, potrubí a príslušenstva potrubných rozvodov | [5 empty] | 0
| D24 - D) Lešenie | [5 empty] | 0
| D25 - OSOBITNÉ POŽIADAVKY | [5 empty] | 0
ROZPOČET
Stavba:
Modernizácia údržbovej základne trolejbusov a výstavba meniarne
Objekt:
C - SO 401 Hala prevádzkovej údržby trolejbusov
Časť:
960 - Technológia dielenského zázemia
Miesto: |  |  | Prešov |  |  | Dátum: | 2. 12. 2025
Objednávateľ: | [5 empty] | Projektant:
Zhotoviteľ: |  |  | Vyplň údaj |  |  | Spracovateľ:
PČ | Typ | Kód | Popis | MJ | Množstvo | J.cena [EUR] | Cena celkom [EUR] | Cenová sústava |  | DPH | J. Nh [h] | Nh celkom [h] | J. hmotnosť [t] | Hmotnosť celkom [t] | J. suť [t] | Suť Celkom [t]
Náklady z rozpočtu | [6 empty] | 0 |  |  |  |  | 0 |  | 0 |  | 0 |  | D | -1 | [7 empty] | 0
| D | D1 | m. č. 1.05 Mechanická dielňa - automaty |  |  |  | 0 |  |  |  |  | 0 |  | 0 |  | 0 | 1 | D | 0 | ROZPOCET | [6 empty] | 0
1 | K | Pol81 | Laboratórny stôl "VARIOLAB", tech. parametre a celkovú zostavu viď "Zoznam strojov a zariadení" | ks | 1 |  | 0 |  |  | znížená |  | 0 | 0 | 0 | 0 | 0 | 4 | K | 1 | ROZPOCET | 0 | 0 | 0 | 0 | 0 | 2 | 0 | 4 | 1583555106
| PP |  | Laboratórny stôl "VARIOLAB", tech. parametre a celkovú zostavu viď "Zoznam strojov a zariadení" | [14 empty] | PP | 1
2 | K | Pol81 | Laboratórny stôl "VARIOLAB", tech. parametre a celkovú zostavu viď "Zoznam strojov a zariadení" | ks | 1 |  | 0 |  |  | znížená |  | 0 | 0 | 0 | 0 | 0 | 4 | K | 1 | ROZPOCET | 0 | 0 | 0 | 0 | 0 | 2 | 0 | 4 | 1777999890
| PP |  | Laboratórny stôl "VARIOLAB", tech. parametre a celkovú zostavu viď "Zoznam strojov a zariadení" | [14 empty] | PP | 1
3 | K | Pol81 | Laboratórny stôl "VARIOLAB", tech. parametre a celkovú zostavu viď "Zoznam strojov a zariadení" | ks | 1 |  | 0 |  |  | znížená |  | 0 | 0 | 0 | 0 | 0 | 4 | K | 1 | ROZPOCET | 0 | 0 | 0 | 0 | 0 | 2 | 0 | 4 | 1906462948
| PP |  | Laboratórny stôl "VARIOLAB", tech. parametre a celkovú zostavu viď "Zoznam strojov a zariadení" | [14 empty] | PP | 1
| D | D2 | Vonkajší prístrešok pred dielňou m. č. 1.06 Údržba a sklad PTZ – Parkovanie vozidla na údržbu PTZ |  |  |  | 0 |  |  |  |  | 0 |  | 0 |  | 0 | 1 | D | 0 | ROZPOCET | [6 empty] | 0
| D | D3 | m. č. 1.06 Údržba a sklad PTZ |  |  |  | 0 |  |  |  |  | 0 |  | 0 |  | 0 | 1 | D | 0 | ROZPOCET | [6 empty] | 0
4 | K | Pol81 | Laboratórny stôl "VARIOLAB", tech. parametre a celkovú zostavu viď "Zoznam strojov a zariadení" | ks | 2 |  | 0 |  |  | znížená |  | 0 | 0 | 0 | 0 | 0 | 4 | K | 1 | ROZPOCET | 0 | 0 | 0 | 0 | 0 | 2 | 0 | 4 | 1173197832
| PP |  | Laboratórny stôl "VARIOLAB", tech. parametre a celkovú zostavu viď "Zoznam strojov a zariadení" | [14 empty] | PP | 1
| D | D4 | m. č. 1.07 Obrobňa |  |  |  | 0 |  |  |  |  | 0 |  | 0 |  | 0 | 1 | D | 0 | ROZPOCET | [6 empty] | 0
5 | K | Pol106 | Sĺpový konzolový otočný žeriav, tech. parametre viď "Zoznam strojov a zariadení" | ks | 1 |  | 0 |  |  | znížená |  | 0 | 0 | 0 | 0 | 0 | 4 | K | 1 | ROZPOCET | 0 | 0 | 0 | 0 | 0 | 2 | 0 | 4 | -1763800476
| PP |  | Sĺpový konzolový otočný žeriav, tech. parametre viď "Zoznam strojov a zariadení" | [14 empty] | PP | 1
6 | K | Pol107 | Sústruh hrotový Ǿ 500 x 1 500 mm, tech. parametre viď "Zoznam strojov a zariadení" | ks | 1 |  | 0 |  |  | znížená |  | 0 | 0 | 0 | 0 | 0 | 4 | K | 1 | ROZPOCET | 0 | 0 | 0 | 0 | 0 | 2 | 0 | 4 | 1366664858
| PP |  | Sústruh hrotový Ǿ 500 x 1 500 mm, tech. parametre viď "Zoznam strojov a zariadení" | [14 empty] | PP | 1
7 | K | Pol108 | Univerzálny sústruh hrotový "PROMA" SPC - 900 PA, tech. parametre viď "Zoznam strojov a zariadení" | ks | 1 |  | 0 |  |  | znížená |  | 0 | 0 | 0 | 0 | 0 | 4 | K | 1 | ROZPOCET | 0 | 0 | 0 | 0 | 0 | 2 | 0 | 4 | 752214070
| PP |  | Univerzálny sústruh hrotový "PROMA" SPC - 900 PA, tech. parametre viď "Zoznam strojov a zariadení" | [14 empty] | PP | 1
8 | K | Pol109 | Univerzálna konzolová frézovačka, tech. parametre viď "Zoznam strojov a zariadení" | ks | 1 |  | 0 |  |  | znížená |  | 0 | 0 | 0 | 0 | 0 | 4 | K | 1 | ROZPOCET | 0 | 0 | 0 | 0 | 0 | 2 | 0 | 4 | 1164633191
| PP |  | Univerzálna konzolová frézovačka, tech. parametre viď "Zoznam strojov a zariadení" | [14 empty] | PP | 1
9 | K | Pol110 | Odsávač prachu, tech. parametre viď "Zoznam strojov a zariadení" | ks | 1 |  | 0 |  |  | znížená |  | 0 | 0 | 0 | 0 | 0 | 4 | K | 1 | ROZPOCET | 0 | 0 | 0 | 0 | 0 | 2 | 0 | 4 | 265671590
| PP |  | Odsávač prachu, tech. parametre viď "Zoznam strojov a zariadení" | [14 empty] | PP | 1
10 | K | Pol111 | Stĺpová vŕtačka, tech. parametre viď "Zoznam strojov a zariadení" | ks | 1 |  | 0 |  |  | znížená |  | 0 | 0 | 0 | 0 | 0 | 4 | K | 1 | ROZPOCET | 0 | 0 | 0 | 0 | 0 | 2 | 0 | 4 | 103875253
| PP |  | Stĺpová vŕtačka, tech. parametre viď "Zoznam strojov a zariadení" | [14 empty] | PP | 1
11 | K | Pol112 | Univerzálna brúska nástrojov, tech. parametre viď "Zoznam strojov a zariadení" | ks | 1 |  | 0 |  |  | znížená |  | 0 | 0 | 0 | 0 | 0 | 4 | K | 1 | ROZPOCET | 0 | 0 | 0 | 0 | 0 | 2 | 0 | 4 | -1769127265
| PP |  | Univerzálna brúska nástrojov, tech. parametre viď "Zoznam strojov a zariadení" | [14 empty] | PP | 1
12 | K | Pol114 | Hydraulické nožnice s el. pohonom, tech. parametre viď "Zoznam strojov a zariadení" | ks | 1 |  | 0 |  |  | znížená |  | 0 | 0 | 0 | 0 | 0 | 4 | K | 1 | ROZPOCET | 0 | 0 | 0 | 0 | 0 | 2 | 0 | 4 | -1310934515
| PP |  | Hydraulické nožnice s el. pohonom, tech. parametre viď "Zoznam strojov a zariadení" | [14 empty] | PP | 1
13 | K | Pol115 | Motorický ohýbací stroj, tech. parametre viď "Zoznam strojov a zariadení" | ks | 1 |  | 0 |  |  | znížená |  | 0 | 0 | 0 | 0 | 0 | 4 | K | 1 | ROZPOCET | 0 | 0 | 0 | 0 | 0 | 2 | 0 | 4 | -171887305
| PP |  | Motorický ohýbací stroj, tech. parametre viď "Zoznam strojov a zariadení" | [14 empty] | PP | 1
14 | K | Pol116 | Elektrická stabilná zakružovačka plechu, tech. parametre viď "Zoznam strojov a zariadení" | ks | 1 |  | 0 |  |  | znížená |  | 0 | 0 | 0 | 0 | 0 | 4 | K | 1 | ROZPOCET | 0 | 0 | 0 | 0 | 0 | 2 | 0 | 4 | 1845289075
| PP |  | Elektrická stabilná zakružovačka plechu, tech. parametre viď "Zoznam strojov a zariadení" | [14 empty] | PP | 1
15 | K | Pol117 | Ručné nožnice tabuľové pákové, tech. parametre viď "Zoznam strojov a zariadení" | ks | 1 |  | 0 |  |  | znížená |  | 0 | 0 | 0 | 0 | 0 | 4 | K | 1 | ROZPOCET | 0 | 0 | 0 | 0 | 0 | 2 | 0 | 4 | 1888537896
| PP |  | Ručné nožnice tabuľové pákové, tech. parametre viď "Zoznam strojov a zariadení" | [14 empty] | PP | 1
16 | K | Pol118 | Hydraulický lis s el. čerpadlom, tech. parametre viď "Zoznam strojov a zariadení" | ks | 1 |  | 0 |  |  | znížená |  | 0 | 0 | 0 | 0 | 0 | 4 | K | 1 | ROZPOCET | 0 | 0 | 0 | 0 | 0 | 2 | 0 | 4 | 2108525820
| PP |  | Hydraulický lis s el. čerpadlom, tech. parametre viď "Zoznam strojov a zariadení" | [14 empty] | PP | 1
17 | K | Pol119 | Píla pásová rámová gravitačná, tech. parametre viď "Zoznam strojov a zariadení" | ks | 1 |  | 0 |  |  | znížená |  | 0 | 0 | 0 | 0 | 0 | 4 | K | 1 | ROZPOCET | 0 | 0 | 0 | 0 | 0 | 2 | 0 | 4 | -924795170
| PP |  | Píla pásová rámová gravitačná, tech. parametre viď "Zoznam strojov a zariadení" | [14 empty] | PP | 1
18 | K | Pol123 | Podperný stojan ku píle, tech. parametre viď "Zoznam strojov a zariadení" | ks | 1 |  | 0 |  |  | znížená |  | 0 | 0 | 0 | 0 | 0 | 4 | K | 1 | ROZPOCET | 0 | 0 | 0 | 0 | 0 | 2 | 0 | 4 | -51206344
| PP |  | Podperný stojan ku píle, tech. parametre viď "Zoznam strojov a zariadení" | [14 empty] | PP | 1
| D | D5 | m. č. 1.12 Zvarovňa |  |  |  | 0 |  |  |  |  | 0 |  | 0 |  | 0 | 1 | D | 0 | ROZPOCET | [6 empty] | 0
19 | K | Pol124 | Zvarovací stôl, tech. parametre viď "Zoznam strojov a zariadení" | ks | 1 |  | 0 |  |  | znížená |  | 0 | 0 | 0 | 0 | 0 | 4 | K | 1 | ROZPOCET | 0 | 0 | 0 | 0 | 0 | 2 | 0 | 4 | 46474002
| PP |  | Zvarovací stôl, tech. parametre viď "Zoznam strojov a zariadení" | [14 empty] | PP | 1
20 | K | Pol126 | Stojanová dvojkotúčová brúska, vrátane odsávacieho zariadenia, tech. parametre viď "Zoznam strojov a zariadení" | ks | 1 |  | 0 |  |  | znížená |  | 0 | 0 | 0 | 0 | 0 | 4 | K | 1 | ROZPOCET | 0 | 0 | 0 | 0 | 0 | 2 | 0 | 4 | 1601281504
| PP |  | Stojanová dvojkotúčová brúska, vrátane odsávacieho zariadenia, tech. parametre viď "Zoznam strojov a zariadení" | [14 empty] | PP | 1
| D | D6 | m. č. 1.16 Mechanická dielňa |  |  |  | 0 |  |  |  |  | 0 |  | 0 |  | 0 | 1 | D | 0 | ROZPOCET | [6 empty] | 0
21 | K | Pol126 | Stojanová dvojkotúčová brúska, vrátane odsávacieho zariadenia, tech. parametre viď "Zoznam strojov a zariadení" | ks | 1 |  | 0 |  |  | znížená |  | 0 | 0 | 0 | 0 | 0 | 4 | K | 1 | ROZPOCET | 0 | 0 | 0 | 0 | 0 | 2 | 0 | 4 | -360282280
| PP |  | Stojanová dvojkotúčová brúska, vrátane odsávacieho zariadenia, tech. parametre viď "Zoznam strojov a zariadení" | [14 empty] | PP | 1
22 | K | Pol111 | Stĺpová vŕtačka, tech. parametre viď "Zoznam strojov a zariadení" | ks | 1 |  | 0 |  |  | znížená |  | 0 | 0 | 0 | 0 | 0 | 4 | K | 1 | ROZPOCET | 0 | 0 | 0 | 0 | 0 | 2 | 0 | 4 | -441577863
| PP |  | Stĺpová vŕtačka, tech. parametre viď "Zoznam strojov a zariadení" | [14 empty] | PP | 1
| D | D7 | m. č. 1.17 Elektromechanická dielňa |  |  |  | 0 |  |  |  |  | 0 |  | 0 |  | 0 | 1 | D | 0 | ROZPOCET | [6 empty] | 0
23 | K | Pol81 | Laboratórny stôl "VARIOLAB", tech. parametre a celkovú zostavu viď "Zoznam strojov a zariadení" | ks | 2 |  | 0 |  |  | znížená |  | 0 | 0 | 0 | 0 | 0 | 4 | K | 1 | ROZPOCET | 0 | 0 | 0 | 0 | 0 | 2 | 0 | 4 | 523252995
| PP |  | Laboratórny stôl "VARIOLAB", tech. parametre a celkovú zostavu viď "Zoznam strojov a zariadení" | [14 empty] | PP | 1
24 | K | Pol128 | Spájkovacie pracovisko, tech. parametre viď "Zoznam strojov a zariadení" | ks | 1 |  | 0 |  |  | znížená |  | 0 | 0 | 0 | 0 | 0 | 4 | K | 1 | ROZPOCET | 0 | 0 | 0 | 0 | 0 | 2 | 0 | 4 | -1743730425
| PP |  | Spájkovacie pracovisko, tech. parametre viď "Zoznam strojov a zariadení" | [14 empty] | PP | 1
| D | D8 | m. č. 1.19 Denné ošetrenie trolejbusov |  |  |  | 0 |  |  |  |  | 0 |  | 0 |  | 0 | 1 | D | 0 | ROZPOCET | [6 empty] | 0
| D | D9 | Zariadenia uvedené v zozname strojov pod položkami 1,2,3 sú ocenené v rámci položky - priemyselný vy |  |  |  | 0 |  |  |  |  | 0 |  | 0 |  | 0 | 1 | D | 1 | ROZPOCET | [6 empty] | 0
| D | D10 | m. č. 1.22 Strojovňa ČOV |  |  |  | 0 |  |  |  |  | 0 |  | 0 |  | 0 | 1 | D | 0 | ROZPOCET | [6 empty] | 0
25 | K | Pol131 | Kompresorová stanica, tech. parametre viď "Zoznam strojov a zariadení" | ks | 1 |  | 0 |  |  | znížená |  | 0 | 0 | 0 | 0 | 0 | 4 | K | 1 | ROZPOCET | 0 | 0 | 0 | 0 | 0 | 2 | 0 | 4 | -215360940
| PP |  | Kompresorová stanica, tech. parametre viď "Zoznam strojov a zariadení" | [14 empty] | PP | 1
| D | D11 | m. č. 1.25 Centrálny vysávač |  |  |  | 0 |  |  |  |  | 0 |  | 0 |  | 0 | 1 | D | 0 | ROZPOCET | [6 empty] | 0
26 | K | Pol132 | Priemyslový vysávač, tech. parametre viď "Zoznam strojov a zariadení" | ks | 1 |  | 0 |  |  | znížená |  | 0 | 0 | 0 | 0 | 0 | 4 | K | 1 | ROZPOCET | 0 | 0 | 0 | 0 | 0 | 2 | 0 | 4 | -1436653904
| PP |  | Priemyslový vysávač, tech. parametre viď "Zoznam strojov a zariadení" | [14 empty] | PP | 1
| D | D12 | m. č. 1.26 Sklad a údržba akubatérií |  |  |  | 0 |  |  |  |  | 0 |  | 0 |  | 0 | 1 | D | 0 | ROZPOCET | [6 empty] | 0
27 | K | Pol133 | Zariadenie na výrobu demineralizovanej vody, tech. parametre viď "Zoznam strojov a zariadení" | ks | 1 |  | 0 |  |  | znížená |  | 0 | 0 | 0 | 0 | 0 | 4 | K | 1 | ROZPOCET | 0 | 0 | 0 | 0 | 0 | 2 | 0 | 4 | -1912525821
| PP |  | Zariadenie na výrobu demineralizovanej vody, tech. parametre viď "Zoznam strojov a zariadení" | [14 empty] | PP | 1
| D | D13 | m. č. 1.28 Turnusová dielňa + sklad |  |  |  | 0 |  |  |  |  | 0 |  | 0 |  | 0 | 1 | D | 0 | ROZPOCET | [6 empty] | 0
| D | D14 | m. č. 1.29 Lakovacia a striekacia kabína |  |  |  | 0 |  |  |  |  | 0 |  | 0 |  | 0 | 1 | D | 0 | ROZPOCET | [6 empty] | 0
28 | K | Pol142 | Striekacia kabína, vrátane potrubných prvkov, tech. parametre viď "Zoznam strojov a zariadení" | ks | 1 |  | 0 |  |  | znížená |  | 0 | 0 | 0 | 0 | 0 | 4 | K | 1 | ROZPOCET | 0 | 0 | 0 | 0 | 0 | 2 | 0 | 4 | 1895211450
| PP |  | Striekacia kabína, vrátane potrubných prvkov, tech. parametre viď "Zoznam strojov a zariadení" | [14 empty] | PP | 1
| D | D15 | m. č. 1.30 Príručný sklad náterových látok |  |  |  | 0 |  |  |  |  | 0 |  | 0 |  | 0 | 1 | D | 0 | ROZPOCET | [6 empty] | 0
29 | K | Pol143 | Zariadenie na umývanie striekacej techniky, vrátane potrubných prvkov na odvetranie zariadenia, tech. parametre viď "Zoznam strojov a zariadení" | ks | 1 |  | 0 |  |  | znížená |  | 0 | 0 | 0 | 0 | 0 | 4 | K | 1 | ROZPOCET | 0 | 0 | 0 | 0 | 0 | 2 | 0 | 4 | 747369746
| PP |  | Zariadenie na umývanie striekacej techniky, vrátane potrubných prvkov na odvetranie zariadenia, tech. parametre viď "Zoznam strojov a zariadení" | [14 empty] | PP | 1
30 | K | Pol144 | Zariadenie na miešanie farieb, tech. parametre viď "Zoznam strojov a zariadení" | ks | 1 |  | 0 |  |  | znížená |  | 0 | 0 | 0 | 0 | 0 | 4 | K | 1 | ROZPOCET | 0 | 0 | 0 | 0 | 0 | 2 | 0 | 4 | -1909714359
| PP |  | Zariadenie na miešanie farieb, tech. parametre viď "Zoznam strojov a zariadení" | [14 empty] | PP | 1
| D | D16 | m. č. 1.33 Sklad pneumatík |  |  |  | 0 |  |  |  |  | 0 |  | 0 |  | 0 | 1 | D | 0 | ROZPOCET | [6 empty] | 0
31 | K | Pol148 | Sťahovák na pneumatiky, tech. parametre viď "Zoznam strojov a zariadení" | ks | 1 |  | 0 |  |  | znížená |  | 0 | 0 | 0 | 0 | 0 | 4 | K | 1 | ROZPOCET | 0 | 0 | 0 | 0 | 0 | 2 | 0 | 4 | 714163288
| PP |  | Sťahovák na pneumatiky, tech. parametre viď "Zoznam strojov a zariadení" | [14 empty] | PP | 1
32 | K | Pol149 | Vyvažovačka kolies, tech. parametre viď "Zoznam strojov a zariadení" | ks | 1 |  | 0 |  |  | znížená |  | 0 | 0 | 0 | 0 | 0 | 4 | K | 1 | ROZPOCET | 0 | 0 | 0 | 0 | 0 | 2 | 0 | 4 | 42345756
| PP |  | Vyvažovačka kolies, tech. parametre viď "Zoznam strojov a zariadení" | [14 empty] | PP | 1
33 | K | Pol150 | Termopres na pneumatiky, tech. parametre viď "Zoznam strojov a zariadení" | ks | 1 |  | 0 |  |  | znížená |  | 0 | 0 | 0 | 0 | 0 | 4 | K | 1 | ROZPOCET | 0 | 0 | 0 | 0 | 0 | 2 | 0 | 4 | -1744996390
| PP |  | Termopres na pneumatiky, tech. parametre viď "Zoznam strojov a zariadení" | [14 empty] | PP | 1
34 | K | Pol151 | Podstavec pod termopres na pneumatiky, tech. parametre viď "Zoznam strojov a zariadení" | ks | 1 |  | 0 |  |  | znížená |  | 0 | 0 | 0 | 0 | 0 | 4 | K | 1 | ROZPOCET | 0 | 0 | 0 | 0 | 0 | 2 | 0 | 4 | -1048661754
| PP |  | Podstavec pod termopres na pneumatiky, tech. parametre viď "Zoznam strojov a zariadení" | [14 empty] | PP | 1
35 | K | Pol152 | Ochranná hustiaca klietka, tech. parametre viď "Zoznam strojov a zariadení" | ks | 1 |  | 0 |  |  | znížená |  | 0 | 0 | 0 | 0 | 0 | 4 | K | 1 | ROZPOCET | 0 | 0 | 0 | 0 | 0 | 2 | 0 | 4 | 639617759
| PP |  | Ochranná hustiaca klietka, tech. parametre viď "Zoznam strojov a zariadení" | [14 empty] | PP | 1
36 | K | Pol153 | Sĺpový konzolový otočný žeriav, tech. parametre viď "Zoznam strojov a zariadení" | ks | 1 |  | 0 |  |  | znížená |  | 0 | 0 | 0 | 0 | 0 | 4 | K | 1 | ROZPOCET | 0 | 0 | 0 | 0 | 0 | 2 | 0 | 4 | -915911311
| PP |  | Sĺpový konzolový otočný žeriav, tech. parametre viď "Zoznam strojov a zariadení" | [14 empty] | PP | 1
| D | D17 | m. č. 1.36 Sklad acetylénu |  |  |  | 0 |  |  |  |  | 0 |  | 0 |  | 0 | 1 | D | 0 | ROZPOCET | [6 empty] | 0
| D | D18 | m. č. 1.37 Sklad kyslíku |  |  |  | 0 |  |  |  |  | 0 |  | 0 |  | 0 | 1 | D | 0 | ROZPOCET | [6 empty] | 0
| D | D19 | m. č. 1.36 Sklad propánu |  |  |  | 0 |  |  |  |  | 0 |  | 0 |  | 0 | 1 | D | 0 | ROZPOCET | [6 empty] | 0
| D | D20 | ROZVOD STLAČENÉHO VZDUCHU |  |  |  | 0 |  |  |  |  | 0 |  | 0 |  | 0 | 1 | D | 0 | ROZPOCET | [6 empty] | 0
| D | D21 | A) Potrubia, armatúry a príslušenstvo potrubných rozvodov |  |  |  | 0 |  |  |  |  | 0 |  | 0 |  | 0 | 1 | D | 1 | ROZPOCET | [6 empty] | 0
37 | K | Pol159 | Rúrky oceľové bezošvé čierne, ak. mat.. 11 353.1, STN 42 5715, DN 50 | m | 324 |  | 0 |  |  | znížená |  | 0 | 0 | 0 | 0 | 0 | 4 | K | 2 | ROZPOCET | 0 | 0 | 0 | 0 | 0 | 2 | 0 | 4 | 78415479
| PP |  | Rúrky oceľové bezošvé čierne, ak. mat.. 11 353.1, STN 42 5715, DN 50 | [14 empty] | PP | 2
38 | K | Pol160 | Rúrky oceľové bezošvé čierne, závitové zosilnené, ak. mat 11 353.1, podľa STN 42 5711 - DN 15 | m | 174 |  | 0 |  |  | znížená |  | 0 | 0 | 0 | 0 | 0 | 4 | K | 2 | ROZPOCET | 0 | 0 | 0 | 0 | 0 | 2 | 0 | 4 | 1056808333
| PP |  | Rúrky oceľové bezošvé čierne, závitové zosilnené, ak. mat 11 353.1, podľa STN 42 5711 - DN 15 | [14 empty] | PP | 2
39 | K | Pol161 | Rúrky oceľové bezošvé čierne, závitové zosilnené, ak. mat 11 353.1, podľa STN 42 5711 - DN 20 | m | 24 |  | 0 |  |  | znížená |  | 0 | 0 | 0 | 0 | 0 | 4 | K | 2 | ROZPOCET | 0 | 0 | 0 | 0 | 0 | 2 | 0 | 4 | 543881382
| PP |  | Rúrky oceľové bezošvé čierne, závitové zosilnené, ak. mat 11 353.1, podľa STN 42 5711 - DN 20 | [14 empty] | PP | 2
40 | K | Pol162 | Kohút guľový uzatvárací prírubový, pre stlačený vzduch DN 50, PN 16 | ks | 10 |  | 0 |  |  | znížená |  | 0 | 0 | 0 | 0 | 0 | 4 | K | 2 | ROZPOCET | 0 | 0 | 0 | 0 | 0 | 2 | 0 | 4 | -764723002
| PP |  | Kohút guľový uzatvárací prírubový, pre stlačený vzduch DN 50, PN 16 | [14 empty] | PP | 2
41 | K | Pol163 | Kohút guľový uzatvárací nátrubkový, pre stlačený vzduch , PN 16- DN 15 | ks | 24 |  | 0 |  |  | znížená |  | 0 | 0 | 0 | 0 | 0 | 4 | K | 2 | ROZPOCET | 0 | 0 | 0 | 0 | 0 | 2 | 0 | 4 | 475681479
| PP |  | Kohút guľový uzatvárací nátrubkový, pre stlačený vzduch , PN 16- DN 15 | [14 empty] | PP | 2
42 | K | Pol164 | Kohút guľový uzatvárací nátrubkový, pre stlačený vzduch , PN 16 - DN 20 | ks | 5 |  | 0 |  |  | znížená |  | 0 | 0 | 0 | 0 | 0 | 4 | K | 2 | ROZPOCET | 0 | 0 | 0 | 0 | 0 | 2 | 0 | 4 | 508985316
| PP |  | Kohút guľový uzatvárací nátrubkový, pre stlačený vzduch , PN 16 - DN 20 | [14 empty] | PP | 2
43 | K | Pol165 | Odberná krabica stlačeného vzduchu s rýchlospojkou s regulátorom tlaku vzduchu a manometrom a tlakovým primazávačom | ks | 6 |  | 0 |  |  | znížená |  | 0 | 0 | 0 | 0 | 0 | 4 | K | 2 | ROZPOCET | 0 | 0 | 0 | 0 | 0 | 2 | 0 | 4 | -2079953494
| PP |  | Odberná krabica stlačeného vzduchu s rýchlospojkou s regulátorom tlaku vzduchu a manometrom a tlakovým primazávačom | [14 empty] | PP | 2
44 | K | Pol166 | Odberná krabica stlačeného vzduchu s rýchlospojkou s regulátorom tlaku vzduchu a manometrom | ks | 8 |  | 0 |  |  | znížená |  | 0 | 0 | 0 | 0 | 0 | 4 | K | 2 | ROZPOCET | 0 | 0 | 0 | 0 | 0 | 2 | 0 | 4 | -130916906
| PP |  | Odberná krabica stlačeného vzduchu s rýchlospojkou s regulátorom tlaku vzduchu a manometrom | [14 empty] | PP | 2
45 | K | Pol167 | Prechod rúrkový priamy, ak. mat. 11 353.1, podľa STN 13 2390, PN 16, centrický - DN 50 / DN 15 | ks | 2 |  | 0 |  |  | znížená |  | 0 | 0 | 0 | 0 | 0 | 4 | K | 2 | ROZPOCET | 0 | 0 | 0 | 0 | 0 | 2 | 0 | 4 | -1618272782
| PP |  | Prechod rúrkový priamy, ak. mat. 11 353.1, podľa STN 13 2390, PN 16, centrický - DN 50 / DN 15 | [14 empty] | PP | 2
46 | K | Pol168 | Prechod rúrkový priamy, ak. mat. 11 353.1, podľa STN 13 2390, PN 16, centrický - DN 50 / DN 20 | ks | 1 |  | 0 |  |  | znížená |  | 0 | 0 | 0 | 0 | 0 | 4 | K | 2 | ROZPOCET | 0 | 0 | 0 | 0 | 0 | 2 | 0 | 4 | 978343270
| PP |  | Prechod rúrkový priamy, ak. mat. 11 353.1, podľa STN 13 2390, PN 16, centrický - DN 50 / DN 20 | [14 empty] | PP | 2
47 | K | Pol169 | Príruba privarovacia s krkom, podľa STN 13 1231, podľa STN 13 1231, ak. mat. 11 416.1, DN 50, PN 16 | ks | 20 |  | 0 |  |  | znížená |  | 0 | 0 | 0 | 0 | 0 | 4 | K | 2 | ROZPOCET | 0 | 0 | 0 | 0 | 0 | 2 | 0 | 4 | -2095287064
| PP |  | Príruba privarovacia s krkom, podľa STN 13 1231, podľa STN 13 1231, ak. mat. 11 416.1, DN 50, PN 16 | [14 empty] | PP | 2
48 | K | Pol170 | Spojovací, montážny a tesniaci materiál pre prírubové spoje | kg | 20 |  | 0 |  |  | znížená |  | 0 | 0 | 0 | 0 | 0 | 4 | K | 2 | ROZPOCET | 0 | 0 | 0 | 0 | 0 | 2 | 0 | 4 | 452735059
| PP |  | Spojovací, montážny a tesniaci materiál pre prírubové spoje | [14 empty] | PP | 2
49 | K | Pol171 | Potrubné závesy „Hilti“ – podľa výkresovej dokumentácie : - záves "A" | ks | 33 |  | 0 |  |  | znížená |  | 0 | 0 | 0 | 0 | 0 | 4 | K | 2 | ROZPOCET | 0 | 0 | 0 | 0 | 0 | 2 | 0 | 4 | 840674850
| PP |  | Potrubné závesy „Hilti“ – podľa výkresovej dokumentácie : - záves "A" | [14 empty] | PP | 2
50 | K | Pol172 | Potrubné závesy „Hilti“ – podľa výkresovej dokumentácie : - záves "B" | ks | 7 |  | 0 |  |  | znížená |  | 0 | 0 | 0 | 0 | 0 | 4 | K | 2 | ROZPOCET | 0 | 0 | 0 | 0 | 0 | 2 | 0 | 4 | -1296621045
| PP |  | Potrubné závesy „Hilti“ – podľa výkresovej dokumentácie : - záves "B" | [14 empty] | PP | 2
51 | K | Pol173 | Potrubné závesy „Hilti“ – podľa výkresovej dokumentácie : - záves "C" | ks | 9 |  | 0 |  |  | znížená |  | 0 | 0 | 0 | 0 | 0 | 4 | K | 2 | ROZPOCET | 0 | 0 | 0 | 0 | 0 | 2 | 0 | 4 | 1068538973
| PP |  | Potrubné závesy „Hilti“ – podľa výkresovej dokumentácie : - záves "C" | [14 empty] | PP | 2
52 | K | Pol174 | Potrubné závesy „Hilti“ – podľa výkresovej dokumentácie : - záves "D" | ks | 2 |  | 0 |  |  | znížená |  | 0 | 0 | 0 | 0 | 0 | 4 | K | 2 | ROZPOCET | 0 | 0 | 0 | 0 | 0 | 2 | 0 | 4 | -1472665061
| PP |  | Potrubné závesy „Hilti“ – podľa výkresovej dokumentácie : - záves "D" | [14 empty] | PP | 2
53 | K | Pol175 | - závesy pre zvislé a vodorovné potrubia DN 15 | ks | 175 |  | 0 |  |  | znížená |  | 0 | 0 | 0 | 0 | 0 | 4 | K | 2 | ROZPOCET | 0 | 0 | 0 | 0 | 0 | 2 | 0 | 4 | 906446529
| PP |  | - závesy pre zvislé a vodorovné potrubia DN 15 | [14 empty] | PP | 2
54 | K | Pol176 | - spoločný záves s potrubiami ÚK | ks | 11 |  | 0 |  |  | znížená |  | 0 | 0 | 0 | 0 | 0 | 4 | K | 2 | ROZPOCET | 0 | 0 | 0 | 0 | 0 | 2 | 0 | 4 | -1071181647
| PP |  | - spoločný záves s potrubiami ÚK | [14 empty] | PP | 2
| D | D22 | B) Montážne práce |  |  |  | 0 |  |  |  |  | 0 |  | 0 |  | 0 | 1 | D | 1 | ROZPOCET | [6 empty] | 0
55 | K | Pol177 | PVC hadica s textilnou vložkou ø 20 mm, dĺžka 1,0 m pre tlak 15 bar, na oboch koncoch so šróbením s vnútorným závitom G 3/4" | ks | 1 |  | 0 |  |  | znížená |  | 0 | 0 | 0 | 0 | 0 | 4 | K | 2 | ROZPOCET | 0 | 0 | 0 | 0 | 0 | 2 | 0 | 4 | 1190085508
| PP |  | PVC hadica s textilnou vložkou ø 20 mm, dĺžka 1,0 m pre tlak 15 bar, na oboch koncoch so šróbením s vnútorným závitom G 3/4" | [14 empty] | PP | 2
56 | K | Pol178 | Montáž premostených prírubových spojov DN 50, PN 16 | ks | 20 |  | 0 |  |  | znížená |  | 0 | 0 | 0 | 0 | 0 | 4 | K | 2 | ROZPOCET | 0 | 0 | 0 | 0 | 0 | 2 | 0 | 4 | 1143290306
| PP |  | Montáž premostených prírubových spojov DN 50, PN 16 | [14 empty] | PP | 2
57 | K | Pol179 | Zhotovenie ohybu DN 15, R = 3 DN, K/90° na závitovej rúrke | ks | 70 |  | 0 |  |  | znížená |  | 0 | 0 | 0 | 0 | 0 | 4 | K | 2 | ROZPOCET | 0 | 0 | 0 | 0 | 0 | 2 | 0 | 4 | -614956158
| PP |  | Zhotovenie ohybu DN 15, R = 3 DN, K/90° na závitovej rúrke | [14 empty] | PP | 2
58 | K | Pol180 | Zhotovenie ohybu DN 20, R = 3 DN, K/90° na závitovej rúrke | ks | 10 |  | 0 |  |  | znížená |  | 0 | 0 | 0 | 0 | 0 | 4 | K | 2 | ROZPOCET | 0 | 0 | 0 | 0 | 0 | 2 | 0 | 4 | -1270009652
| PP |  | Zhotovenie ohybu DN 20, R = 3 DN, K/90° na závitovej rúrke | [14 empty] | PP | 2
59 | K | Pol181 | Zhotovenie odbočky DN 50 | ks | 8 |  | 0 |  |  | znížená |  | 0 | 0 | 0 | 0 | 0 | 4 | K | 2 | ROZPOCET | 0 | 0 | 0 | 0 | 0 | 2 | 0 | 4 | -1212673691
| PP |  | Zhotovenie odbočky DN 50 | [14 empty] | PP | 2
60 | K | Pol182 | Zhotovenie odbočky DN 20 | ks | 5 |  | 0 |  |  | znížená |  | 0 | 0 | 0 | 0 | 0 | 4 | K | 2 | ROZPOCET | 0 | 0 | 0 | 0 | 0 | 2 | 0 | 4 | -2132426689
| PP |  | Zhotovenie odbočky DN 20 | [14 empty] | PP | 2
61 | K | Pol183 | Zhotovenie odbočky DN 15 | ks | 24 |  | 0 |  |  | znížená |  | 0 | 0 | 0 | 0 | 0 | 4 | K | 2 | ROZPOCET | 0 | 0 | 0 | 0 | 0 | 2 | 0 | 4 | -1133793750
| PP |  | Zhotovenie odbočky DN 15 | [14 empty] | PP | 2
62 | K | Pol184 | Mechanické čistenie a prefukovanie potrubí DN 15 - DN 50 | m | 522 |  | 0 |  |  | znížená |  | 0 | 0 | 0 | 0 | 0 | 4 | K | 2 | ROZPOCET | 0 | 0 | 0 | 0 | 0 | 2 | 0 | 4 | 2075051255
| PP |  | Mechanické čistenie a prefukovanie potrubí DN 15 - DN 50 | [14 empty] | PP | 2
63 | K | Pol185 | Skúška tesnosti potrubí – potrubné úseky | ks | 15 |  | 0 |  |  | znížená |  | 0 | 0 | 0 | 0 | 0 | 4 | K | 2 | ROZPOCET | 0 | 0 | 0 | 0 | 0 | 2 | 0 | 4 | -1405448667
| PP |  | Skúška tesnosti potrubí – potrubné úseky | [14 empty] | PP | 2
64 | K | Pol185 | Skúška tesnosti potrubí – potrubné úseky | ks | 15 |  | 0 |  |  | znížená |  | 0 | 0 | 0 | 0 | 0 | 4 | K | 2 | ROZPOCET | 0 | 0 | 0 | 0 | 0 | 2 | 0 | 4 | -563193975
| PP |  | Skúška tesnosti potrubí – potrubné úseky | [14 empty] | PP | 2
65 | K | Pol186 | Skúška tesnosti potrubí - DN 15 ÷ DN 50 | m | 522 |  | 0 |  |  | znížená |  | 0 | 0 | 0 | 0 | 0 | 4 | K | 2 | ROZPOCET | 0 | 0 | 0 | 0 | 0 | 2 | 0 | 4 | -2022978924
| PP |  | Skúška tesnosti potrubí - DN 15 ÷ DN 50 | [14 empty] | PP | 2
66 | K | Pol187 | Delenie potrubia | kpl | 1 |  | 0 |  |  | znížená |  | 0 | 0 | 0 | 0 | 0 | 4 | K | 2 | ROZPOCET | 0 | 0 | 0 | 0 | 0 | 2 | 0 | 4 | -1801382758
| PP |  | Delenie potrubia | [14 empty] | PP | 2
| D | D23 | C) Nátery armatúr, potrubí a príslušenstva potrubných rozvodov |  |  |  | 0 |  |  |  |  | 0 |  | 0 |  | 0 | 1 | D | 1 | ROZPOCET | [6 empty] | 0
67 | K | Pol188 | náterový systém : - oklepávanie plôch | m2 | 100 |  | 0 |  |  | znížená |  | 0 | 0 | 0 | 0 | 0 | 4 | K | 2 | ROZPOCET | 0 | 0 | 0 | 0 | 0 | 2 | 0 | 4 | 1264088977
| PP |  | náterový systém : - oklepávanie plôch | [14 empty] | PP | 2
68 | K | Pol189 | náterový systém : - kartáčovanie plôch | m2 | 100 |  | 0 |  |  | znížená |  | 0 | 0 | 0 | 0 | 0 | 4 | K | 2 | ROZPOCET | 0 | 0 | 0 | 0 | 0 | 2 | 0 | 4 | 818954062
| PP |  | náterový systém : - kartáčovanie plôch | [14 empty] | PP | 2
69 | K | Pol190 | náterový systém : - oprášenie plôch | m2 | 100 |  | 0 |  |  | znížená |  | 0 | 0 | 0 | 0 | 0 | 4 | K | 2 | ROZPOCET | 0 | 0 | 0 | 0 | 0 | 2 | 0 | 4 | 341803758
| PP |  | náterový systém : - oprášenie plôch | [14 empty] | PP | 2
70 | K | Pol191 | náterový systém : - základný náter - 2 x | m2 | 200 |  | 0 |  |  | znížená |  | 0 | 0 | 0 | 0 | 0 | 4 | K | 2 | ROZPOCET | 0 | 0 | 0 | 0 | 0 | 2 | 0 | 4 | 658709507
| PP |  | náterový systém : - základný náter - 2 x | [14 empty] | PP | 2
71 | K | Pol192 | náterový systém : - vrchný náter - 2 x | m2 | 200 |  | 0 |  |  | znížená |  | 0 | 0 | 0 | 0 | 0 | 4 | K | 2 | ROZPOCET | 0 | 0 | 0 | 0 | 0 | 2 | 0 | 4 | -1441660166
| PP |  | náterový systém : - vrchný náter - 2 x | [14 empty] | PP | 2
72 | K | Pol193 | náterové látky : - farba syntetická základná | kg | 24 |  | 0 |  |  | znížená |  | 0 | 0 | 0 | 0 | 0 | 4 | K | 2 | ROZPOCET | 0 | 0 | 0 | 0 | 0 | 2 | 0 | 4 | -521753879
| PP |  | náterové látky : - farba syntetická základná | [14 empty] | PP | 2
73 | K | Pol194 | náterové látky : - email syntetický vrchný č. o. 4 400 | kg | 32 |  | 0 |  |  | znížená |  | 0 | 0 | 0 | 0 | 0 | 4 | K | 2 | ROZPOCET | 0 | 0 | 0 | 0 | 0 | 2 | 0 | 4 | 1057239779
| PP |  | náterové látky : - email syntetický vrchný č. o. 4 400 | [14 empty] | PP | 2
74 | K | Pol195 | náterové látky : - riedidlo do synt. náter látok | kg | 25 |  | 0 |  |  | znížená |  | 0 | 0 | 0 | 0 | 0 | 4 | K | 2 | ROZPOCET | 0 | 0 | 0 | 0 | 0 | 2 | 0 | 4 | -692233864
| PP |  | náterové látky : - riedidlo do synt. náter látok | [14 empty] | PP | 2
75 | K | Pol196 | náterové látky : - príplatok za plechové nenávratné obaly | ks | 31 |  | 0 |  |  | znížená |  | 0 | 0 | 0 | 0 | 0 | 4 | K | 2 | ROZPOCET | 0 | 0 | 0 | 0 | 0 | 2 | 0 | 4 | 260523033
| PP |  | náterové látky : - príplatok za plechové nenávratné obaly | [14 empty] | PP | 2
| D | D24 | D) Lešenie |  |  |  | 0 |  |  |  |  | 0 |  | 0 |  | 0 | 1 | D | 1 | ROZPOCET | [6 empty] | 0
76 | K | Pol197 | Lešenie ťažké pracovné s podlahami z fošien š = 1,5 m, pre zaťaženie 300 kg/m2, do výšky 6,8 m | m2 | 1125 |  | 0 |  |  | znížená |  | 0 | 0 | 0 | 0 | 0 | 4 | K | 2 | ROZPOCET | 0 | 0 | 0 | 0 | 0 | 2 | 0 | 4 | 1821253523
| PP |  | Lešenie ťažké pracovné s podlahami z fošien š = 1,5 m, pre zaťaženie 300 kg/m2, do výšky 6,8 m | [14 empty] | PP | 2
| D | D25 | OSOBITNÉ POŽIADAVKY |  |  |  | 0 |  |  |  |  | 0 |  | 0 |  | 0 | 1 | D | 0 | ROZPOCET | [6 empty] | 0
77 | K | Pol198 | Zaškolenie personálu na obsluhu strojných zariadení | hod. | 200 |  | 0 |  |  | znížená |  | 0 | 0 | 0 | 0 | 0 | 4 | K | 1 | ROZPOCET | 0 | 0 | 0 | 0 | 0 | 2 | 0 | 4 | -779271971
| PP |  | Zaškolenie personálu na obsluhu strojných zariadení | [14 empty] | PP | 1
78 | K | Pol199.1 | Vybavenie prevádzky náradím a nástrojmi podľa špecifikácie investora | súb. | 1 |  | 0 |  |  | znížená |  | 0 | 0 | 0 | 0 | 0 | 4 | K | 1 | ROZPOCET | 0 | 0 | 0 | 0 | 0 | 2 | 0 | 4 | -666381708
| PP |  | Vybavenie prevádzky náradím a nástrojmi podľa špecifikácie investora | [14 empty] | PP | 1
79 | K | Pol199 | Vypracovanie prevádzkových a bezpečnostných predpisov pre jednotlivé pracoviská | hod. | 100 |  | 0 |  |  | znížená |  | 0 | 0 | 0 | 0 | 0 | 4 | K | 1 | ROZPOCET | 0 | 0 | 0 | 0 | 0 | 2 | 0 | 4 | 642277745
| PP |  | Vypracovanie prevádzkových a bezpečnostných predpisov pre jednotlivé pracoviská | [14 empty] | PP | 1

## 100,200 - Architektúra a ...
{f3bd4b65-c31d-487a-8156-f09d64c332dc}
0
| KRYCÍ LIST ROZPOČTU | [7 empty] | v --- nižšie sa nachádzajú doplnkové a pomocné údaje k zostavám --- v | [8 empty] | False
Stavba:
Modernizácia údržbovej základne trolejbusov a výstavba meniarne
Objekt:
D - SO 402 Garáže trolejbusov
Časť:
100,200 - Architektúra a statika
| JKSO: |  |  |  |  | ČS:
| Miesto: |  | Prešov |  |  | Dátum: | 2. 12. 2025
| Objednávateľ: |  |  |  |  | IČO:
IČ DPH:
| Zhotoviteľ: |  |  |  |  | IČO: | Vyplň údaj
|  | Vyplň údaj |  |  |  | IČ DPH: | Vyplň údaj
| Projektant: |  |  |  |  | IČO:
IČ DPH:
| Spracovateľ: |  |  |  |  | IČO:
IČ DPH:
Poznámka:
| Cena bez DPH | [5 empty] | 0
|  |  | Základ dane |  |  | Sadzba dane | Výška dane
| DPH | základná | 0 |  |  | 20% | 0
|  | znížená | 0 |  |  | 23% | 0
|  | zákl. prenesená | 0 |  |  | 20% | 0
|  | zníž. prenesená | 0 |  |  | 23% | 0
|  | nulová | 0 |  |  | 0% | 0
| Cena s DPH |  |  | v | EUR |  | 0
| Projektant |  |  | Spracovateľ
| Dátum a podpis: |  | Pečiatka | Dátum a podpis: |  |  | Pečiatka
| Objednávateľ |  |  | Zhotoviteľ
| Dátum a podpis: |  | Pečiatka | Dátum a podpis: |  |  | Pečiatka
REKAPITULÁCIA ROZPOČTU
Stavba:
Modernizácia údržbovej základne trolejbusov a výstavba meniarne
Objekt:
D - SO 402 Garáže trolejbusov
Časť:
100,200 - Architektúra a statika
Miesto: |  |  | Prešov |  |  | Dátum: | 2. 12. 2025
Objednávateľ: | [5 empty] | Projektant:
Zhotoviteľ: |  |  | Vyplň údaj |  |  | Spracovateľ:
Kód dielu - Popis | [6 empty] | Cena celkom [EUR]
Náklady z rozpočtu | [6 empty] | 0 | [11 empty] | -1
| HSV - Práce a dodávky HSV | [5 empty] | 0
| 1 - Zemné práce | [5 empty] | 0
| 2 - Zakladanie | [5 empty] | 0
| 3 - Zvislé a kompletné konštrukcie | [5 empty] | 0
| 4 - Vodorovné konštrukcie | [5 empty] | 0
| 6 - Úpravy povrchov, podlahy, osadenie | [5 empty] | 0
| 9 - Ostatné konštrukcie a práce-búranie | [5 empty] | 0
| 99 - Presun hmôt HSV | [5 empty] | 0
| PSV - Práce a dodávky PSV | [5 empty] | 0
| 711 - Izolácie proti vode a vlhkosti | [5 empty] | 0
| 712 - Izolácie striech, povlakové krytiny | [5 empty] | 0
| 713 - Izolácie tepelné | [5 empty] | 0
| 722 - Zdravotechnika - vnútorný vodovod | [5 empty] | 0
| 764 - Konštrukcie klampiarske | [5 empty] | 0
| 766 - Konštrukcie stolárske | [5 empty] | 0
| 767 - Konštrukcie doplnkové kovové | [5 empty] | 0
| 769 - Montáže vzduchotechnických zariadení | [5 empty] | 0
| 777 - Podlahy syntetické | [5 empty] | 0
| 783 - Nátery | [5 empty] | 0
| 784 - Maľby | [5 empty] | 0
ROZPOČET
Stavba:
Modernizácia údržbovej základne trolejbusov a výstavba meniarne
Objekt:
D - SO 402 Garáže trolejbusov
Časť:
100,200 - Architektúra a statika
Miesto: |  |  | Prešov |  |  | Dátum: | 2. 12. 2025
Objednávateľ: | [5 empty] | Projektant:
Zhotoviteľ: |  |  | Vyplň údaj |  |  | Spracovateľ:
PČ | Typ | Kód | Popis | MJ | Množstvo | J.cena [EUR] | Cena celkom [EUR] | Cenová sústava |  | DPH | J. Nh [h] | Nh celkom [h] | J. hmotnosť [t] | Hmotnosť celkom [t] | J. suť [t] | Suť Celkom [t]
Náklady z rozpočtu | [6 empty] | 0 |  |  |  |  | 0 |  | 7012.1041 |  | 0 |  | D | -1 | [7 empty] | 0
| D | HSV | Práce a dodávky HSV |  |  |  | 0 |  |  |  |  | 0 |  | 6871.3651 |  | 0 | 1 | D | 0 | ROZPOCET | [6 empty] | 0
| D | 1 | Zemné práce |  |  |  | 0 |  |  |  |  | 0 |  | 32.3351 |  | 0 | 1 | D | 1 | ROZPOCET | [6 empty] | 0
1 | K | 131201101.S | Výkop nezapaženej jamy v hornine 3, do 100 m3 | m3 | 69.65 |  | 0 |  |  | znížená |  | 0 | 0 | 0 | 0 | 0 | 4 | K | 2 | ROZPOCET | 0 | 0 | 0 | 0 | 0 | 2 | 0 | 4 | 1103515832
| PP |  | Výkop nezapaženej jamy v hornine 3, do 100 m3 | [14 empty] | PP | 2
2 | K | 131201109.S | Hĺbenie nezapažených jám a zárezov. Príplatok za lepivosť horniny 3 | m3 | 20.9 |  | 0 |  |  | znížená |  | 0 | 0 | 0 | 0 | 0 | 4 | K | 2 | ROZPOCET | 0 | 0 | 0 | 0 | 0 | 2 | 0 | 4 | -221110869
| PP |  | Hĺbenie nezapažených jám a zárezov. Príplatok za lepivosť horniny 3 | [14 empty] | PP | 2
3 | K | 132201202.S | Výkop ryhy šírky 600-2000mm horn.3 od 100 do 1000 m3 | m3 | 267.27 |  | 0 |  |  | znížená |  | 0 | 0 | 0 | 0 | 0 | 4 | K | 2 | ROZPOCET | 0 | 0 | 0 | 0 | 0 | 2 | 0 | 4 | 1018360310
| PP |  | Výkop ryhy šírky 600-2000mm horn.3 od 100 do 1000 m3 | [14 empty] | PP | 2
4 | K | 132201209.S | Príplatok k cenám za lepivosť pri hĺbení rýh š. nad 600 do 2 000 mm zapaž. i nezapažených, s urovnaním dna v hornine 3 | m3 | 80.18 |  | 0 |  |  | znížená |  | 0 | 0 | 0 | 0 | 0 | 4 | K | 2 | ROZPOCET | 0 | 0 | 0 | 0 | 0 | 2 | 0 | 4 | 14327568
| PP |  | Príplatok k cenám za lepivosť pri hĺbení rýh š. nad 600 do 2 000 mm zapaž. i nezapažených, s urovnaním dna v hornine 3 | [14 empty] | PP | 2
5 | K | 162401132.S | Vodorovné premiestnenie výkopku po nespevnenej ceste z horniny tr.1-4, nad 100 do 1000 m3 na vzdialenosť do 2000 m - medziskládka | m3 | 542.25 |  | 0 |  |  | znížená |  | 0 | 0 | 0 | 0 | 0 | 4 | K | 2 | ROZPOCET | 0 | 0 | 0 | 0 | 0 | 2 | 0 | 4 | -476853898
| PP |  | Vodorovné premiestnenie výkopku po nespevnenej ceste z horniny tr.1-4, nad 100 do 1000 m3 na vzdialenosť do 2000 m - medziskládka | [14 empty] | PP | 2
6 | K | 167101102.S | Nakladanie neuľahnutého výkopku z hornín tr.1-4 nad 100 do 1000 m3 | m3 | 306.43 |  | 0 |  |  | znížená |  | 0 | 0 | 0 | 0 | 0 | 4 | K | 2 | ROZPOCET | 0 | 0 | 0 | 0 | 0 | 2 | 0 | 4 | 617498037
| PP |  | Nakladanie neuľahnutého výkopku z hornín tr.1-4 nad 100 do 1000 m3 | [14 empty] | PP | 2
7 | K | 171201202.S | Uloženie sypaniny na skládky nad 100 do 1000 m3 | m3 | 542.25 |  | 0 |  |  | znížená |  | 0 | 0 | 0 | 0 | 0 | 4 | K | 2 | ROZPOCET | 0 | 0 | 0 | 0 | 0 | 2 | 0 | 4 | -210170129
| PP |  | Uloženie sypaniny na skládky nad 100 do 1000 m3 | [14 empty] | PP | 2
8 | K | 171209002.S | Poplatok za skládku - zemina a kamenivo (17 05) ostatné | t | 759.15 |  | 0 |  |  | znížená |  | 0 | 0 | 0 | 0 | 0 | 4 | K | 2 | ROZPOCET | 0 | 0 | 0 | 0 | 0 | 2 | 0 | 4 | 1719410474
| PP |  | Poplatok za skládku - zemina a kamenivo (17 05) ostatné | [14 empty] | PP | 2
9 | K | 183205509.S | Položenie vegetačnej alebo trávnikovej rohože pre zelené strechy do 5° | m2 | 2155.67 |  | 0 |  |  | znížená |  | 0 | 0 | 0 | 0 | 0 | 4 | K | 2 | ROZPOCET | 0 | 0 | 0 | 0 | 0 | 2 | 0 | 4 | -1089799338
| PP |  | Položenie vegetačnej alebo trávnikovej rohože pre zelené strechy do 5° | [14 empty] | PP | 2
10 | M | 005740000200.S | Rohož vegetačná z rozchodníkov, pre zelené strechy, hrúbka 20 - 40 mm | m2 | 2155.67 |  | 0 |  |  | znížená |  | 0 | 0.015 | 32.3351 | 0 | 0 | 8 | M | 2 | ROZPOCET | 0 | 0 | 0 | 0 | 0 | 2 | 0 | 4 | 677230627
| PP |  | Rohož vegetačná z rozchodníkov, pre zelené strechy, hrúbka 20 - 40 mm | [14 empty] | PP | 2
| D | 2 | Zakladanie |  |  |  | 0 |  |  |  |  | 0 |  | 3631.4849 |  | 0 | 1 | D | 1 | ROZPOCET | [6 empty] | 0
11 | K | 215901101.S | Zhutnenie podložia z rastlej horniny 1 až 4 pod násypy, z hornina súdržných do 92 % PS a nesúdržných | m2 | 2886.6 |  | 0 |  |  | znížená |  | 0 | 0 | 0 | 0 | 0 | 4 | K | 2 | ROZPOCET | 0 | 0 | 0 | 0 | 0 | 2 | 0 | 4 | 702038653
| PP |  | Zhutnenie podložia z rastlej horniny 1 až 4 pod násypy, z hornina súdržných do 92 % PS a nesúdržných | [14 empty] | PP | 2
12 | K | 224311224.S | Výplň pilót z troskoportlandského betónu železového vodostavebného tr. C 25/30 -XC2,XF1,XA1 | m3 | 205.33 |  | 0 |  |  | znížená |  | 0 | 2.2814 | 468.4296 | 0 | 0 | 4 | K | 2 | ROZPOCET | 0 | 0 | 0 | 0 | 0 | 2 | 0 | 4 | -1547987439
| PP |  | Výplň pilót z troskoportlandského betónu železového vodostavebného tr. C 25/30 -XC2,XF1,XA1 | [14 empty] | PP | 2
13 | K | 224361114.S | Výstuž pilót betónovaných do zeme, s vytiahnutím pažnice, z ocele B500 (10505) | t | 19.26 |  | 0 |  |  | znížená |  | 0 | 1.0739 | 20.6837 | 0 | 0 | 4 | K | 2 | ROZPOCET | 0 | 0 | 0 | 0 | 0 | 2 | 0 | 4 | 240521797
| PP |  | Výstuž pilót betónovaných do zeme, s vytiahnutím pažnice, z ocele B500 (10505) | [14 empty] | PP | 2
14 | K | 264311412.S | Vrty pre pilóty nezapažené, zvislé, priemeru nad 550 do 650 mm, v hĺbke nad 5 m v hornine III | m | 94.2 |  | 0 |  |  | znížená |  | 0 | 0.00141 | 0.13282 | 0 | 0 | 4 | K | 2 | ROZPOCET | 0 | 0 | 0 | 0 | 0 | 2 | 0 | 4 | -1415050490
| PP |  | Vrty pre pilóty nezapažené, zvislé, priemeru nad 550 do 650 mm, v hĺbke nad 5 m v hornine III | [14 empty] | PP | 2
15 | K | 264312111.S | Vrty pre pilóty nezapažené, zvislé, priemeru nad 850 do 1050 mm, v hĺbke od 0 do 5 m v hornine III | m | 225.6 |  | 0 |  |  | znížená |  | 0 | 0.00277 | 0.62491 | 0 | 0 | 4 | K | 2 | ROZPOCET | 0 | 0 | 0 | 0 | 0 | 2 | 0 | 4 | -271018633
| PP |  | Vrty pre pilóty nezapažené, zvislé, priemeru nad 850 do 1050 mm, v hĺbke od 0 do 5 m v hornine III | [14 empty] | PP | 2
16 | K | 264312211.S | Vrty pre pilóty nezapažené, zvislé, priemeru nad 1050 do 1250 mm, hĺbky od 0 do 5 m, v hornine III | m | 75.2 |  | 0 |  |  | znížená |  | 0 | 0.00318 | 0.23914 | 0 | 0 | 4 | K | 2 | ROZPOCET | 0 | 0 | 0 | 0 | 0 | 2 | 0 | 4 | 818121593
| PP |  | Vrty pre pilóty nezapažené, zvislé, priemeru nad 1050 do 1250 mm, hĺbky od 0 do 5 m, v hornine III | [14 empty] | PP | 2
17 | K | 271533001.S | Násyp pod základové konštrukcie so zhutnením z kameniva hrubého drveného fr.0-32 mm | m3 | 962.04 |  | 0 |  |  | znížená |  | 0 | 2.07 | 1991.4228 | 0 | 0 | 4 | K | 2 | ROZPOCET | 0 | 0 | 0 | 0 | 0 | 2 | 0 | 4 | -1965252948
| PP |  | Násyp pod základové konštrukcie so zhutnením z kameniva hrubého drveného fr.0-32 mm | [14 empty] | PP | 2
18 | K | 273313311.S | Betón základových dosiek, prostý tr. C 8/10 - podkladný | m3 | 295.16 |  | 0 |  |  | znížená |  | 0 | 2.291 | 676.2204 | 0 | 0 | 4 | K | 2 | ROZPOCET | 0 | 0 | 0 | 0 | 0 | 2 | 0 | 4 | -1019698476
| PP |  | Betón základových dosiek, prostý tr. C 8/10 - podkladný | [14 empty] | PP | 2
19 | K | 274122011.SR | Montáž a dodávka prefa základného pásu - ZPI1C,ZPI2A | ks | 6 |  | 0 |  |  | znížená |  | 0 | 1.6 | 9.6 | 0 | 0 | 4 | K | 2 | ROZPOCET | 0 | 0 | 0 | 0 | 0 | 2 | 0 | 4 | 2068540627
| PP |  | Montáž a dodávka prefa základného pásu - ZPI1C,ZPI2A | [14 empty] | PP | 2
20 | K | 274122011.SR1 | Montáž a dodávka prefa základného pásu - ZPI1 | ks | 12 |  | 0 |  |  | znížená |  | 0 | 1.6 | 19.2 | 0 | 0 | 4 | K | 2 | ROZPOCET | 0 | 0 | 0 | 0 | 0 | 2 | 0 | 4 | -978414737
| PP |  | Montáž a dodávka prefa základného pásu - ZPI1 | [14 empty] | PP | 2
21 | K | 274122011.SR10 | Montáž a dodávka prefa základného pásu - ZPI2 | ks | 6 |  | 0 |  |  | znížená |  | 0 | 1.6 | 9.6 | 0 | 0 | 4 | K | 2 | ROZPOCET | 0 | 0 | 0 | 0 | 0 | 2 | 0 | 4 | -1708967011
| PP |  | Montáž a dodávka prefa základného pásu - ZPI2 | [14 empty] | PP | 2
22 | K | 274122011.SR11 | Montáž a dodávka prefa základného pásu - ZPI3 | ks | 4 |  | 0 |  |  | znížená |  | 0 | 1.6 | 6.4 | 0 | 0 | 4 | K | 2 | ROZPOCET | 0 | 0 | 0 | 0 | 0 | 2 | 0 | 4 | -813939923
| PP |  | Montáž a dodávka prefa základného pásu - ZPI3 | [14 empty] | PP | 2
23 | K | 274122011.SR12 | Montáž a dodávka prefa základného pásu - ZPI4 | ks | 2 |  | 0 |  |  | znížená |  | 0 | 1.6 | 3.2 | 0 | 0 | 4 | K | 2 | ROZPOCET | 0 | 0 | 0 | 0 | 0 | 2 | 0 | 4 | -1849231353
| PP |  | Montáž a dodávka prefa základného pásu - ZPI4 | [14 empty] | PP | 2
24 | K | 274122011.SR3 | Montáž a dodávka prefa základného pásu - ZPI1A,ZPI1B | ks | 4 |  | 0 |  |  | znížená |  | 0 | 0.9 | 3.6 | 0 | 0 | 4 | K | 2 | ROZPOCET | 0 | 0 | 0 | 0 | 0 | 2 | 0 | 4 | 2147358708
| PP |  | Montáž a dodávka prefa základného pásu - ZPI1A,ZPI1B | [14 empty] | PP | 2
25 | K | 274122011.SR4 | Montáž a dodávka prefa základného pásu - ZPE1 | ks | 12 |  | 0 |  |  | znížená |  | 0 | 3.3 | 39.6 | 0 | 0 | 4 | K | 2 | ROZPOCET | 0 | 0 | 0 | 0 | 0 | 2 | 0 | 4 | 2025369491
| PP |  | Montáž a dodávka prefa základného pásu - ZPE1 | [14 empty] | PP | 2
26 | K | 274122011.SR5 | Montáž a dodávka prefa základného pásu - ZPE1A,ZPE1B | ks | 2 |  | 0 |  |  | znížená |  | 0 | 3.2 | 6.4 | 0 | 0 | 4 | K | 2 | ROZPOCET | 0 | 0 | 0 | 0 | 0 | 2 | 0 | 4 | 2013445432
| PP |  | Montáž a dodávka prefa základného pásu - ZPE1A,ZPE1B | [14 empty] | PP | 2
27 | K | 274122011.SR7 | Montáž a dodávka prefa základného pásu - ZPE2 | ks | 4 |  | 0 |  |  | znížená |  | 0 | 3.3 | 13.2 | 0 | 0 | 4 | K | 2 | ROZPOCET | 0 | 0 | 0 | 0 | 0 | 2 | 0 | 4 | -1073599169
| PP |  | Montáž a dodávka prefa základného pásu - ZPE2 | [14 empty] | PP | 2
28 | K | 274122011.SR8 | Montáž a dodávka prefa základného pásu - ZPE3 | ks | 6 |  | 0 |  |  | znížená |  | 0 | 3.3 | 19.8 | 0 | 0 | 4 | K | 2 | ROZPOCET | 0 | 0 | 0 | 0 | 0 | 2 | 0 | 4 | 1603845368
| PP |  | Montáž a dodávka prefa základného pásu - ZPE3 | [14 empty] | PP | 2
29 | K | 274122011.SR9 | Montáž a dodávka prefa základného pásu - ZPE4 | ks | 4 |  | 0 |  |  | znížená |  | 0 | 3.3 | 13.2 | 0 | 0 | 4 | K | 2 | ROZPOCET | 0 | 0 | 0 | 0 | 0 | 2 | 0 | 4 | -2096485608
| PP |  | Montáž a dodávka prefa základného pásu - ZPE4 | [14 empty] | PP | 2
30 | K | 274313611.S | Betón základových pásov, prostý tr. C 16/20 | m3 | 24.89 |  | 0 |  |  | znížená |  | 0 | 2.1941 | 54.6104 | 0 | 0 | 4 | K | 2 | ROZPOCET | 0 | 0 | 0 | 0 | 0 | 2 | 0 | 4 | 90792981
| PP |  | Betón základových pásov, prostý tr. C 16/20 | [14 empty] | PP | 2
31 | K | 274351215.S | Debnenie stien základových pásov, zhotovenie-dielce | m2 | 130.88 |  | 0 |  |  | znížená |  | 0 | 0.0016 | 0.20941 | 0 | 0 | 4 | K | 2 | ROZPOCET | 0 | 0 | 0 | 0 | 0 | 2 | 0 | 4 | 1521701799
| PP |  | Debnenie stien základových pásov, zhotovenie-dielce | [14 empty] | PP | 2
32 | K | 274351216.S | Debnenie stien základových pásov, odstránenie-dielce | m2 | 130.88 |  | 0 |  |  | znížená |  | 0 | 0 | 0 | 0 | 0 | 4 | K | 2 | ROZPOCET | 0 | 0 | 0 | 0 | 0 | 2 | 0 | 4 | 633806559
| PP |  | Debnenie stien základových pásov, odstránenie-dielce | [14 empty] | PP | 2
33 | K | 275321611.S | Betón základových pätiek, železový (bez výstuže), tr. C 35/45 | m3 | 108.29 |  | 0 |  |  | znížená |  | 0 | 2.3619 | 255.768 | 0 | 0 | 4 | K | 2 | ROZPOCET | 0 | 0 | 0 | 0 | 0 | 2 | 0 | 4 | -337521984
| PP |  | Betón základových pätiek, železový (bez výstuže), tr. C 35/45 | [14 empty] | PP | 2
34 | K | 275351215.S | Debnenie stien základových pätiek, zhotovenie-dielce | m2 | 561.31 |  | 0 |  |  | znížená |  | 0 | 0.0016 | 0.8981 | 0 | 0 | 4 | K | 2 | ROZPOCET | 0 | 0 | 0 | 0 | 0 | 2 | 0 | 4 | -34803067
| PP |  | Debnenie stien základových pätiek, zhotovenie-dielce | [14 empty] | PP | 2
35 | K | 275351216.S | Debnenie stien základovýcb pätiek, odstránenie-dielce | m2 | 561.31 |  | 0 |  |  | znížená |  | 0 | 0 | 0 | 0 | 0 | 4 | K | 2 | ROZPOCET | 0 | 0 | 0 | 0 | 0 | 2 | 0 | 4 | -1794954448
| PP |  | Debnenie stien základovýcb pätiek, odstránenie-dielce | [14 empty] | PP | 2
36 | K | 275351217.SR | Debnenie stien základových pätiek - príplatok za vytvorenie zdrsneného povrchu | m2 | 157.45 |  | 0 |  |  | znížená |  | 0 | 0.00377 | 0.59359 | 0 | 0 | 4 | K | 2 | ROZPOCET | 0 | 0 | 0 | 0 | 0 | 2 | 0 | 4 | -672846399
| PP |  | Debnenie stien základových pätiek - príplatok za vytvorenie zdrsneného povrchu | [14 empty] | PP | 2
37 | K | 275361821.S | Výstuž základových pätiek z ocele B500 (10505) | t | 17.52 |  | 0 |  |  | znížená |  | 0 | 1.019 | 17.852 | 0 | 0 | 4 | K | 2 | ROZPOCET | 0 | 0 | 0 | 0 | 0 | 2 | 0 | 4 | 1903341775
| PP |  | Výstuž základových pätiek z ocele B500 (10505) | [14 empty] | PP | 2
| D | 3 | Zvislé a kompletné konštrukcie |  |  |  | 0 |  |  |  |  | 0 |  | 646.7609 |  | 0 | 1 | D | 1 | ROZPOCET | [6 empty] | 0
38 | K | 311233161.S | Murivo nosné (m3) z tehál pálených dierovaných brúsených na pero a drážku hrúbky 250 mm, na maltu pre tenké škáry | m3 | 467.37 |  | 0 |  |  | znížená |  | 0 | 0.77519 | 362.3006 | 0 | 0 | 4 | K | 2 | ROZPOCET | 0 | 0 | 0 | 0 | 0 | 2 | 0 | 4 | 1250671747
| PP |  | Murivo nosné (m3) z tehál pálených dierovaných brúsených na pero a drážku hrúbky 250 mm, na maltu pre tenké škáry | [14 empty] | PP | 2
39 | K | 331122011.SR | Montáž a dodávka prefa stĺpa 400x400 - S1 | ks | 25 |  | 0 |  |  | znížená |  | 0 | 2.7 | 67.5 | 0 | 0 | 4 | K | 2 | ROZPOCET | 0 | 0 | 0 | 0 | 0 | 2 | 0 | 4 | -1039538022
| PP |  | Montáž a dodávka prefa stĺpa 400x400 - S1 | [14 empty] | PP | 2
40 | K | 331122011.SR1 | Montáž a dodávka prefa stĺpa 400x500 - S2 | ks | 21 |  | 0 |  |  | znížená |  | 0 | 3.5 | 73.5 | 0 | 0 | 4 | K | 2 | ROZPOCET | 0 | 0 | 0 | 0 | 0 | 2 | 0 | 4 | 260636148
| PP |  | Montáž a dodávka prefa stĺpa 400x500 - S2 | [14 empty] | PP | 2
41 | K | 331122011.SR4 | Montáž a dodávka prefa stĺpa 250x400 - S3 | ks | 5 |  | 0 |  |  | znížená |  | 0 | 3.5 | 17.5 | 0 | 0 | 4 | K | 2 | ROZPOCET | 0 | 0 | 0 | 0 | 0 | 2 | 0 | 4 | 1009079292
| PP |  | Montáž a dodávka prefa stĺpa 250x400 - S3 | [14 empty] | PP | 2
42 | K | 331122011.SR5 | Montáž a dodávka prefa stĺpa 400x925 - S4 | ks | 4 |  | 0 |  |  | znížená |  | 0 | 3.5 | 14 | 0 | 0 | 4 | K | 2 | ROZPOCET | 0 | 0 | 0 | 0 | 0 | 2 | 0 | 4 | -1096355445
| PP |  | Montáž a dodávka prefa stĺpa 400x925 - S4 | [14 empty] | PP | 2
43 | K | 331122011.SR2 | Montáž a dodávka prefa stĺpa 400x1140 - S5 | ks | 10 |  | 0 |  |  | znížená |  | 0 | 6.6 | 66 | 0 | 0 | 4 | K | 2 | ROZPOCET | 0 | 0 | 0 | 0 | 0 | 2 | 0 | 4 | 997059394
| PP |  | Montáž a dodávka prefa stĺpa 400x1140 - S5 | [14 empty] | PP | 2
44 | K | 331122011.SR6 | Montáž a dodávka prefa stĺpa 400x1350 - S6 | ks | 2 |  | 0 |  |  | znížená |  | 0 | 6.6 | 13.2 | 0 | 0 | 4 | K | 2 | ROZPOCET | 0 | 0 | 0 | 0 | 0 | 2 | 0 | 4 | -371612175
| PP |  | Montáž a dodávka prefa stĺpa 400x1350 - S6 | [14 empty] | PP | 2
45 | K | 331122011.SR3 | Montáž a dodávka prefa stĺpa 400x1780 - S7 | ks | 1 |  | 0 |  |  | znížená |  | 0 | 9.5 | 9.5 | 0 | 0 | 4 | K | 2 | ROZPOCET | 0 | 0 | 0 | 0 | 0 | 2 | 0 | 4 | -1536503336
| PP |  | Montáž a dodávka prefa stĺpa 400x1780 - S7 | [14 empty] | PP | 2
46 | K | 389381001.S | Dobetónovanie prefabrikovaných konštrukcií | m3 | 9.45 |  | 0 |  |  | znížená |  | 0 | 2.4614 | 23.2603 | 0 | 0 | 4 | K | 2 | ROZPOCET | 0 | 0 | 0 | 0 | 0 | 2 | 0 | 4 | 1428808699
| PP |  | Dobetónovanie prefabrikovaných konštrukcií | [14 empty] | PP | 2
| D | 4 | Vodorovné konštrukcie |  |  |  | 0 |  |  |  |  | 0 |  | 492.6515 |  | 0 | 1 | D | 1 | ROZPOCET | [6 empty] | 0
47 | K | 417321616.S | Betón stužujúcich pásov a vencov železový tr. C 30/37 | m3 | 44.77 |  | 0 |  |  | znížená |  | 0 | 2.3141 | 103.6036 | 0 | 0 | 4 | K | 2 | ROZPOCET | 0 | 0 | 0 | 0 | 0 | 2 | 0 | 4 | 1129992012
| PP |  | Betón stužujúcich pásov a vencov železový tr. C 30/37 | [14 empty] | PP | 2
48 | K | 417351115.S | Debnenie bočníc stužujúcich pásov a vencov vrátane vzpier zhotovenie | m2 | 358.03 |  | 0 |  |  | znížená |  | 0 | 0.00314 | 1.1242 | 0 | 0 | 4 | K | 2 | ROZPOCET | 0 | 0 | 0 | 0 | 0 | 2 | 0 | 4 | 262185730
| PP |  | Debnenie bočníc stužujúcich pásov a vencov vrátane vzpier zhotovenie | [14 empty] | PP | 2
49 | K | 417351116.S | Debnenie bočníc stužujúcich pásov a vencov vrátane vzpier odstránenie | m2 | 358.03 |  | 0 |  |  | znížená |  | 0 | 0 | 0 | 0 | 0 | 4 | K | 2 | ROZPOCET | 0 | 0 | 0 | 0 | 0 | 2 | 0 | 4 | 1551816189
| PP |  | Debnenie bočníc stužujúcich pásov a vencov vrátane vzpier odstránenie | [14 empty] | PP | 2
50 | K | 417361821.S | Výstuž stužujúcich pásov a vencov z betonárskej ocele B500 (10505) | t | 5.04 |  | 0 |  |  | znížená |  | 0 | 1.0166 | 5.1237 | 0 | 0 | 4 | K | 2 | ROZPOCET | 0 | 0 | 0 | 0 | 0 | 2 | 0 | 4 | -779725874
| PP |  | Výstuž stužujúcich pásov a vencov z betonárskej ocele B500 (10505) | [14 empty] | PP | 2
51 | K | 444122011.SR | Montáž a dodávka strešného prefa väzníka obvodového ( s atikou ) - VK1,VK5 | ks | 2 |  | 0 |  |  | znížená |  | 0 | 18.7 | 37.4 | 0 | 0 | 4 | K | 2 | ROZPOCET | 0 | 0 | 0 | 0 | 0 | 2 | 0 | 4 | -236821291
| PP |  | Montáž a dodávka strešného prefa väzníka obvodového ( s atikou ) - VK1,VK5 | [14 empty] | PP | 2
52 | K | 444122011.SR1 | Montáž a dodávka strešného prefa väzníka vnútorného - V1,V2,V3 | ks | 38 |  | 0 |  |  | znížená |  | 0 | 5.3 | 201.4 | 0 | 0 | 4 | K | 2 | ROZPOCET | 0 | 0 | 0 | 0 | 0 | 2 | 0 | 4 | 1983953608
| PP |  | Montáž a dodávka strešného prefa väzníka vnútorného - V1,V2,V3 | [14 empty] | PP | 2
53 | K | 444122011.SR2 | Montáž a dodávka strešného prefa väzníka obvodového ( s atikou ) - VK2,VK6 | ks | 2 |  | 0 |  |  | znížená |  | 0 | 18.7 | 37.4 | 0 | 0 | 4 | K | 2 | ROZPOCET | 0 | 0 | 0 | 0 | 0 | 2 | 0 | 4 | -1992223100
| PP |  | Montáž a dodávka strešného prefa väzníka obvodového ( s atikou ) - VK2,VK6 | [14 empty] | PP | 2
54 | K | 444122011.SR3 | Montáž a dodávka strešného prefa väzníka obvodového ( s atikou ) - VK3,VK7 | ks | 2 |  | 0 |  |  | znížená |  | 0 | 18.7 | 37.4 | 0 | 0 | 4 | K | 2 | ROZPOCET | 0 | 0 | 0 | 0 | 0 | 2 | 0 | 4 | 1655744665
| PP |  | Montáž a dodávka strešného prefa väzníka obvodového ( s atikou ) - VK3,VK7 | [14 empty] | PP | 2
55 | K | 444122011.SR4 | Montáž a dodávka strešného prefa väzníka obvodového ( s atikou ) - VK4,VK8 | ks | 2 |  | 0 |  |  | znížená |  | 0 | 18.7 | 37.4 | 0 | 0 | 4 | K | 2 | ROZPOCET | 0 | 0 | 0 | 0 | 0 | 2 | 0 | 4 | 643213644
| PP |  | Montáž a dodávka strešného prefa väzníka obvodového ( s atikou ) - VK4,VK8 | [14 empty] | PP | 2
56 | K | 444122011.SR7 | Montáž a dodávka strešného prefa väzníka vnútorného - N1 | ks | 6 |  | 0 |  |  | znížená |  | 0 | 5.3 | 31.8 | 0 | 0 | 4 | K | 2 | ROZPOCET | 0 | 0 | 0 | 0 | 0 | 2 | 0 | 4 | -1319296538
| PP |  | Montáž a dodávka strešného prefa väzníka vnútorného - N1 | [14 empty] | PP | 2
| D | 6 | Úpravy povrchov, podlahy, osadenie |  |  |  | 0 |  |  |  |  | 0 |  | 1927.8362 |  | 0 | 1 | D | 1 | ROZPOCET | [6 empty] | 0
57 | K | 612460112.S | Príprava vnútorného podkladu stien na betónové podklady kontaktným mostíkom | m2 | 496.04 |  | 0 |  |  | znížená |  | 0 | 0.00042 | 0.20834 | 0 | 0 | 4 | K | 2 | ROZPOCET | 0 | 0 | 0 | 0 | 0 | 2 | 0 | 4 | -1703957423
| PP |  | Príprava vnútorného podkladu stien na betónové podklady kontaktným mostíkom | [14 empty] | PP | 2
58 | K | 612460151.S | Príprava vnútorného podkladu stien cementovým prednástrekom, hr. 3 mm | m2 | 2737.65 |  | 0 |  |  | znížená |  | 0 | 0.00493 | 13.4966 | 0 | 0 | 4 | K | 2 | ROZPOCET | 0 | 0 | 0 | 0 | 0 | 2 | 0 | 4 | 125483019
| PP |  | Príprava vnútorného podkladu stien cementovým prednástrekom, hr. 3 mm | [14 empty] | PP | 2
59 | K | 612460241.S | Vnútorná omietka stien vápennocementová jadrová (hrubá), hr. 10 mm | m2 | 2737.65 |  | 0 |  |  | znížená |  | 0 | 0.01575 | 43.118 | 0 | 0 | 4 | K | 2 | ROZPOCET | 0 | 0 | 0 | 0 | 0 | 2 | 0 | 4 | -1014303658
| PP |  | Vnútorná omietka stien vápennocementová jadrová (hrubá), hr. 10 mm | [14 empty] | PP | 2
60 | K | 612460385.S | Vnútorná omietka stien vápennocementová štuková (jemná), hr. 5 mm | m2 | 2737.65 |  | 0 |  |  | znížená |  | 0 | 0.00788 | 21.5727 | 0 | 0 | 4 | K | 2 | ROZPOCET | 0 | 0 | 0 | 0 | 0 | 2 | 0 | 4 | 2137734614
| PP |  | Vnútorná omietka stien vápennocementová štuková (jemná), hr. 5 mm | [14 empty] | PP | 2
61 | K | 612481021.S | Okenný a dverový plastový dilatačný profil pre hrúbku omietky 6 mm | m | 23.4 |  | 0 |  |  | znížená |  | 0 | 0.00174 | 0.040716 | 0 | 0 | 4 | K | 2 | ROZPOCET | 0 | 0 | 0 | 0 | 0 | 2 | 0 | 4 | -568972212
| PP |  | Okenný a dverový plastový dilatačný profil pre hrúbku omietky 6 mm | [14 empty] | PP | 2
62 | K | 612481031.S | Rohový profil z pozinkovaného plechu pre hrúbku omietky 8 až 12 mm | m | 23.4 |  | 0 |  |  | znížená |  | 0 | 0.00191 | 0.044694 | 0 | 0 | 4 | K | 2 | ROZPOCET | 0 | 0 | 0 | 0 | 0 | 2 | 0 | 4 | -227515661
| PP |  | Rohový profil z pozinkovaného plechu pre hrúbku omietky 8 až 12 mm | [14 empty] | PP | 2
63 | K | 622255041.S | Montáž stien prevetrávanej fasády z fasádnych dosiek, s hliníkovou konštrukcou, uchytenie na nity, bez tepelnej izolácie | m2 | 1650.15 |  | 0 |  |  | znížená |  | 0 | 0.00253 | 4.1749 | 0 | 0 | 4 | K | 2 | ROZPOCET | 0 | 0 | 0 | 0 | 0 | 2 | 0 | 4 | -676410523
| PP |  | Montáž stien prevetrávanej fasády z fasádnych dosiek, s hliníkovou konštrukcou, uchytenie na nity, bez tepelnej izolácie | [14 empty] | PP | 2
64 | M | 591510000600.S | Fasádna sklovláknobetónová doska, hr.12 mm s povrch. úpravou - špec. viď. PD | m2 | 1732.66 |  | 0 |  |  | znížená |  | 0 | 0.018 | 31.1879 | 0 | 0 | 8 | M | 2 | ROZPOCET | 0 | 0 | 0 | 0 | 0 | 2 | 0 | 4 | -1934823410
| PP |  | Fasádna sklovláknobetónová doska, hr.12 mm s povrch. úpravou - špec. viď. PD | [14 empty] | PP | 2
65 | K | 622255103.S | Montáž tepelnej izolácie stien prevetrávanej fasády doskami z minerálnej vlny, hrúbky 60 mm prikotvením | m2 | 1599.75 |  | 0 |  |  | znížená |  | 0 | 0 | 0 | 0 | 0 | 4 | K | 2 | ROZPOCET | 0 | 0 | 0 | 0 | 0 | 2 | 0 | 4 | -78374507
| PP |  | Montáž tepelnej izolácie stien prevetrávanej fasády doskami z minerálnej vlny, hrúbky 60 mm prikotvením | [14 empty] | PP | 2
66 | M | 631640002600.S | Doska zo sklenej vlny hr. 60 mm s netkanou textíliou, pre prevetrávané fasády | m2 | 1631.75 |  | 0 |  |  | znížená |  | 0 | 0.009 | 14.6857 | 0 | 0 | 8 | M | 2 | ROZPOCET | 0 | 0 | 0 | 0 | 0 | 2 | 0 | 4 | -1830208713
| PP |  | Doska zo sklenej vlny hr. 60 mm s netkanou textíliou, pre prevetrávané fasády | [14 empty] | PP | 2
67 | K | 622460112.S | Príprava vonkajšieho podkladu stien na betónové podklady kontaktným mostíkom | m2 | 313.75 |  | 0 |  |  | znížená |  | 0 | 0.00042 | 0.13178 | 0 | 0 | 4 | K | 2 | ROZPOCET | 0 | 0 | 0 | 0 | 0 | 2 | 0 | 4 | 2058198356
| PP |  | Príprava vonkajšieho podkladu stien na betónové podklady kontaktným mostíkom | [14 empty] | PP | 2
68 | K | 624601151.S | Tmelenie škár PUR tmelom pre exteriér (s dodaním hmôt) s prierezom 20 x 20 mm | m | 552.6 |  | 0 |  |  | znížená |  | 0 | 0.00053 | 0.29288 | 0 | 0 | 4 | K | 2 | ROZPOCET | 0 | 0 | 0 | 0 | 0 | 2 | 0 | 4 | 1873625094
| PP |  | Tmelenie škár PUR tmelom pre exteriér (s dodaním hmôt) s prierezom 20 x 20 mm | [14 empty] | PP | 2
69 | K | 631315711.SR | Mazanina z betónu prostého (m3) tr. C 35/45 hr.nad 120 do 250 mm, vr. rezania dilatácií | m3 | 706.39 |  | 0 |  |  | znížená |  | 0 | 2.4157 | 1706.4405 | 0 | 0 | 4 | K | 2 | ROZPOCET | 0 | 0 | 0 | 0 | 0 | 2 | 0 | 4 | 527512040
| PP |  | Mazanina z betónu prostého (m3) tr. C 35/45 hr.nad 120 do 250 mm, vr. rezania dilatácií | [14 empty] | PP | 2
70 | K | 631319101.S | Ochranný nástrek betónových podláh, ošetrovací prostriedok na čerstvý betón, na zníženie odparovania vody z povrchu betónu | m2 | 2747.3 |  | 0 |  |  | znížená |  | 0 | 0.00022 | 0.60441 | 0 | 0 | 4 | K | 2 | ROZPOCET | 0 | 0 | 0 | 0 | 0 | 2 | 0 | 4 | 869362385
| PP |  | Ochranný nástrek betónových podláh, ošetrovací prostriedok na čerstvý betón, na zníženie odparovania vody z povrchu betónu | [14 empty] | PP | 2
71 | K | 631319111.S | Príplatok za vytvorenie odtokového žliabku, v dne kanálu pre rozvody a pod. š x v=do 250x100 mm | m | 182 |  | 0 |  |  | znížená |  | 0 | 0 | 0 | 0 | 0 | 4 | K | 2 | ROZPOCET | 0 | 0 | 0 | 0 | 0 | 2 | 0 | 4 | -266094895
| PP |  | Príplatok za vytvorenie odtokového žliabku, v dne kanálu pre rozvody a pod. š x v=do 250x100 mm | [14 empty] | PP | 2
72 | K | 631319155.SR | Príplatok za prehlad. povrchu betónovej mazaniny min. tr.C 8/10 oceľ. hlad. hr. 120-250 mm | m3 | 706.39 |  | 0 |  |  | znížená |  | 0 | 0 | 0 | 0 | 0 | 4 | K | 2 | ROZPOCET | 0 | 0 | 0 | 0 | 0 | 2 | 0 | 4 | -376335662
| PP |  | Príplatok za prehlad. povrchu betónovej mazaniny min. tr.C 8/10 oceľ. hlad. hr. 120-250 mm | [14 empty] | PP | 2
73 | K | 631361821.S | Výstuž mazanín z betónov (z kameniva) a z ľahkých betónov z betonárskej ocele B500 (10505) | t | 55.09 |  | 0 |  |  | znížená |  | 0 | 1.0086 | 55.566 | 0 | 0 | 4 | K | 2 | ROZPOCET | 0 | 0 | 0 | 0 | 0 | 2 | 0 | 4 | 1336998093
| PP |  | Výstuž mazanín z betónov (z kameniva) a z ľahkých betónov z betonárskej ocele B500 (10505) | [14 empty] | PP | 2
74 | K | 631571017.S | Násyp - ochranných pásov pri atike z praného kameniva s utlačením a urovnaním povrchu pre zelené strechy do 5° | m3 | 17.78 |  | 0 |  |  | znížená |  | 0 | 2.04 | 36.2712 | 0 | 0 | 4 | K | 2 | ROZPOCET | 0 | 0 | 0 | 0 | 0 | 2 | 0 | 4 | 823969674
| PP |  | Násyp - ochranných pásov pri atike z praného kameniva s utlačením a urovnaním povrchu pre zelené strechy do 5° | [14 empty] | PP | 2
| D | 9 | Ostatné konštrukcie a práce-búranie |  |  |  | 0 |  |  |  |  | 0 |  | 140.2966 |  | 0 | 1 | D | 1 | ROZPOCET | [6 empty] | 0
75 | K | 915711211.S | Vodorovné dopravné značenie striekané farbou deliacich čiar súvislých šírky 125 mm biela základná | m | 994 |  | 0 |  |  | znížená |  | 0 | 7e-05 | 0.06958 | 0 | 0 | 4 | K | 2 | ROZPOCET | 0 | 0 | 0 | 0 | 0 | 2 | 0 | 4 | 151033725
| PP |  | Vodorovné dopravné značenie striekané farbou deliacich čiar súvislých šírky 125 mm biela základná | [14 empty] | PP | 2
76 | K | 915791111.S | Predznačenie pre značenie striekané farbou z náterových hmôt deliace čiary, vodiace prúžky | m | 994 |  | 0 |  |  | znížená |  | 0 | 0 | 0 | 0 | 0 | 4 | K | 2 | ROZPOCET | 0 | 0 | 0 | 0 | 0 | 2 | 0 | 4 | -1078136349
| PP |  | Predznačenie pre značenie striekané farbou z náterových hmôt deliace čiary, vodiace prúžky | [14 empty] | PP | 2
77 | K | 931961115.S | Vložky do dilatačných škár zvislé, z polystyrénovej dosky hr. 10 mm | m2 | 153.23 |  | 0 |  |  | znížená |  | 0 | 0.00042 | 0.064357 | 0 | 0 | 4 | K | 2 | ROZPOCET | 0 | 0 | 0 | 0 | 0 | 2 | 0 | 4 | 940095619
| PP |  | Vložky do dilatačných škár zvislé, z polystyrénovej dosky hr. 10 mm | [14 empty] | PP | 2
78 | K | 935141774.S | Osadenie odvodňovacieho vláknobetónového žľabu s ochrannou hranou, svetlej šírky 200 mm a s roštom triedy D 400 | m | 177 |  | 0 |  |  | znížená |  | 0 | 0.43355 | 76.7383 | 0 | 0 | 4 | K | 2 | ROZPOCET | 0 | 0 | 0 | 0 | 0 | 2 | 0 | 4 | 804358902
| PP |  | Osadenie odvodňovacieho vláknobetónového žľabu s ochrannou hranou, svetlej šírky 200 mm a s roštom triedy D 400 | [14 empty] | PP | 2
79 | M | 10520100 | pro žlab mini G NW 200, liat. hrana, výška 120 mm, bez spádu | ks | 177 |  | 0 |  |  | znížená |  | 0 | 0.0189 | 3.3453 | 0 | 0 | 8 | M | 2 | ROZPOCET | 0 | 0 | 0 | 0 | 0 | 2 | 0 | 4 | 1207959729
| PP |  | pro žlab mini G NW 200, liat. hrana, výška 120 mm, bez spádu | [14 empty] | PP | 2
80 | K | 935141793.S | Osadenie vpustu pre odvodňovací vláknobetónový žľab s ochrannou hranou svetlej šírky 200 mm | ks | 10 |  | 0 |  |  | znížená |  | 0 | 0.3053 | 3.053 | 0 | 0 | 4 | K | 2 | ROZPOCET | 0 | 0 | 0 | 0 | 0 | 2 | 0 | 4 | 1057288599
| PP |  | Osadenie vpustu pre odvodňovací vláknobetónový žľab s ochrannou hranou svetlej šírky 200 mm | [14 empty] | PP | 2
81 | M | 10620192 | pro Vpust G NW 200 pozink., 500/265/750 s presuvkou DN 200 a kalovým košom | ks | 10 |  | 0 |  |  | znížená |  | 0 | 0.048 | 0.48 | 0 | 0 | 8 | M | 2 | ROZPOCET | 0 | 0 | 0 | 0 | 0 | 2 | 0 | 4 | -1688903306
| PP |  | pro Vpust G NW 200 pozink., 500/265/750 s presuvkou DN 200 a kalovým košom | [14 empty] | PP | 2
82 | M | 19015200 | Čelná, koncová stena pro mini, pozink. /pre výšku 100 mm a 120 mm/ | ks | 20 |  | 0 |  |  | znížená |  | 0 | 0.0003 | 0.006 | 0 | 0 | 8 | M | 2 | ROZPOCET | 0 | 0 | 0 | 0 | 0 | 2 | 0 | 4 | -1069217224
| PP |  | Čelná, koncová stena pro mini, pozink. /pre výšku 100 mm a 120 mm/ | [14 empty] | PP | 2
83 | M | 19015927 | Výškový nástavec - vrchný diel+spodný diel, veľ. 2, vrátane skrutiek a matíc(NW 150,200) | ks | 191 |  | 0 |  |  | znížená |  | 0 | 0.0005 | 0.0955 | 0 | 0 | 8 | M | 2 | ROZPOCET | 0 | 0 | 0 | 0 | 0 | 2 | 0 | 4 | 1017179953
| PP |  | Výškový nástavec - vrchný diel+spodný diel, veľ. 2, vrátane skrutiek a matíc(NW 150,200) | [14 empty] | PP | 2
84 | M | 17020104 | pro Liatinový rošt s pozdĺžnou mriežkou NW 200, 500/222/20, MW 29/13, tr. D 400 kN | ks | 364 |  | 0 |  |  | znížená |  | 0 | 0.0099 | 3.6036 | 0 | 0 | 8 | M | 2 | ROZPOCET | 0 | 0 | 0 | 0 | 0 | 2 | 0 | 4 | 1154851722
| PP |  | pro Liatinový rošt s pozdĺžnou mriežkou NW 200, 500/222/20, MW 29/13, tr. D 400 kN | [14 empty] | PP | 2
85 | K | 941942001.S | Montáž lešenia rámového systémového s podlahami šírky do 0,75 m, výšky do 10 m | m2 | 3183.25 |  | 0 |  |  | znížená |  | 0 | 0.01653 | 52.6191 | 0 | 0 | 4 | K | 2 | ROZPOCET | 0 | 0 | 0 | 0 | 0 | 2 | 0 | 4 | -237200202
| PP |  | Montáž lešenia rámového systémového s podlahami šírky do 0,75 m, výšky do 10 m | [14 empty] | PP | 2
86 | K | 941942801.S | Demontáž lešenia rámového systémového s podlahami šírky do 0,75 m, výšky do 10 m | m2 | 3183.25 |  | 0 |  |  | znížená |  | 0 | 0 | 0 | 0 | 0 | 4 | K | 2 | ROZPOCET | 0 | 0 | 0 | 0 | 0 | 2 | 0 | 4 | -1721732072
| PP |  | Demontáž lešenia rámového systémového s podlahami šírky do 0,75 m, výšky do 10 m | [14 empty] | PP | 2
87 | K | 941942901.S | Príplatok za prvý a každý ďalší i začatý týždeň použitia lešenia rámového systémového šírky do 0,75 m, výšky do 10 m | m2 | 12733 |  | 0 |  |  | znížená |  | 0 | 0 | 0 | 0 | 0 | 4 | K | 2 | ROZPOCET | 0 | 0 | 0 | 0 | 0 | 2 | 0 | 4 | -1997301872
| PP |  | Príplatok za prvý a každý ďalší i začatý týždeň použitia lešenia rámového systémového šírky do 0,75 m, výšky do 10 m | [14 empty] | PP | 2
88 | K | 959941142.S | Chemická kotva s kotevným svorníkom tesnená chemickou ampulkou do betónu, ŽB, kameňa, s vyvŕtaním otvoru M20/100/300 mm | ks | 288 |  | 0 |  |  | znížená |  | 0 | 0.00077 | 0.22176 | 0 | 0 | 4 | K | 2 | ROZPOCET | 0 | 0 | 0 | 0 | 0 | 2 | 0 | 4 | -853720293
| PP |  | Chemická kotva s kotevným svorníkom tesnená chemickou ampulkou do betónu, ŽB, kameňa, s vyvŕtaním otvoru M20/100/300 mm | [14 empty] | PP | 2
| D | 99 | Presun hmôt HSV |  |  |  | 0 |  |  |  |  | 0 |  | 0 |  | 0 | 1 | D | 1 | ROZPOCET | [6 empty] | 0
89 | K | 998022021.S | Presun hmôt pre haly 802, 811 zvislá konštr.monolitická výšky do 20 m | t | 6871.37 |  | 0 |  |  | znížená |  | 0 | 0 | 0 | 0 | 0 | 4 | K | 2 | ROZPOCET | 0 | 0 | 0 | 0 | 0 | 2 | 0 | 4 | 586819040
| PP |  | Presun hmôt pre haly 802, 811 zvislá konštr.monolitická výšky do 20 m | [14 empty] | PP | 2
| D | PSV | Práce a dodávky PSV |  |  |  | 0 |  |  |  |  | 0 |  | 140.739 |  | 0 | 2 | D | 0 | ROZPOCET | [6 empty] | 0
| D | 711 | Izolácie proti vode a vlhkosti |  |  |  | 0 |  |  |  |  | 0 |  | 12.8044 |  | 0 | 2 | D | 1 | ROZPOCET | [6 empty] | 0
90 | K | 711132107.S | Zhotovenie izolácie proti zemnej vlhkosti nopovou fóloiu položenou voľne na ploche zvislej | m2 | 313.88 |  | 0 |  |  | znížená |  | 0 | 8e-05 | 0.02511 | 0 | 0 | 16 | K | 2 | ROZPOCET | 0 | 0 | 0 | 0 | 0 | 2 | 0 | 16 | 813224776
| PP |  | Zhotovenie izolácie proti zemnej vlhkosti nopovou fóloiu položenou voľne na ploche zvislej | [14 empty] | PP | 2
91 | M | 283230002700.S | Nopová HDPE fólia hrúbky 0,5 mm, výška nopu 8 mm, proti zemnej vlhkosti s radónovou ochranou, pre spodnú stavbu | m2 | 360.96 |  | 0 |  |  | znížená |  | 0 | 0.002 | 0.72192 | 0 | 0 | 32 | M | 2 | ROZPOCET | 0 | 0 | 0 | 0 | 0 | 2 | 0 | 16 | 1457310626
| PP |  | Nopová HDPE fólia hrúbky 0,5 mm, výška nopu 8 mm, proti zemnej vlhkosti s radónovou ochranou, pre spodnú stavbu | [14 empty] | PP | 2
92 | K | 711471051.S | Zhotovenie izolácie proti tlakovej vode PVC fóliou položenou voľne na vodorovnej ploche so zvarením spoju | m2 | 2827.74 |  | 0 |  |  | znížená |  | 0 | 3e-05 | 0.084832 | 0 | 0 | 16 | K | 2 | ROZPOCET | 0 | 0 | 0 | 0 | 0 | 2 | 0 | 16 | 524836022
| PP |  | Zhotovenie izolácie proti tlakovej vode PVC fóliou položenou voľne na vodorovnej ploche so zvarením spoju | [14 empty] | PP | 2
93 | M | 283220000400.S | Hydroizolačná fólia PVC-P, hr. 2 mm, izolácia základov proti zemnej vlhkosti, tlakovej vode, radónu, ropným látkam | m2 | 3251.9 |  | 0 |  |  | znížená |  | 0 | 0.00262 | 8.52 | 0 | 0 | 32 | M | 2 | ROZPOCET | 0 | 0 | 0 | 0 | 0 | 2 | 0 | 16 | -2103539464
| PP |  | Hydroizolačná fólia PVC-P, hr. 2 mm, izolácia základov proti zemnej vlhkosti, tlakovej vode, radónu, ropným látkam | [14 empty] | PP | 2
94 | K | 711491171.S | Zhotovenie podkladnej vrstvy izolácie z textílie na ploche vodorovnej, pre izolácie proti zemnej vlhkosti, podpovrchovej a tlakovej vode | m2 | 2827.74 |  | 0 |  |  | znížená |  | 0 | 0 | 0 | 0 | 0 | 16 | K | 2 | ROZPOCET | 0 | 0 | 0 | 0 | 0 | 2 | 0 | 16 | -639948823
| PP |  | Zhotovenie podkladnej vrstvy izolácie z textílie na ploche vodorovnej, pre izolácie proti zemnej vlhkosti, podpovrchovej a tlakovej vode | [14 empty] | PP | 2
95 | K | 711491172.S | Zhotovenie ochrannej vrstvy izolácie z textílie na ploche vodorovnej, pre izolácie proti zemnej vlhkosti, podpovrchovej a tlakovej vode | m2 | 2827.74 |  | 0 |  |  | znížená |  | 0 | 0 | 0 | 0 | 0 | 16 | K | 2 | ROZPOCET | 0 | 0 | 0 | 0 | 0 | 2 | 0 | 16 | -367026955
| PP |  | Zhotovenie ochrannej vrstvy izolácie z textílie na ploche vodorovnej, pre izolácie proti zemnej vlhkosti, podpovrchovej a tlakovej vode | [14 empty] | PP | 2
96 | M | 693110003200.S | Geotextília polypropylénová netkaná 500 g/m2 | m2 | 6503.8 |  | 0 |  |  | znížená |  | 0 | 0.0005 | 3.2519 | 0 | 0 | 32 | M | 2 | ROZPOCET | 0 | 0 | 0 | 0 | 0 | 2 | 0 | 16 | 1271689017
| PP |  | Geotextília polypropylénová netkaná 500 g/m2 | [14 empty] | PP | 2
97 | K | 711491275.S | Pripevnenie textílie na plochy zvislé kotviacimi páskami | m | 248.7 |  | 0 |  |  | znížená |  | 0 | 3e-05 | 0.007461 | 0 | 0 | 16 | K | 2 | ROZPOCET | 0 | 0 | 0 | 0 | 0 | 2 | 0 | 16 | 276791132
| PP |  | Pripevnenie textílie na plochy zvislé kotviacimi páskami | [14 empty] | PP | 2
98 | M | 553430011015.S | Lišta stenová z poplastovaného plechu plechu r.š. 70 mm | m | 261.14 |  | 0 |  |  | znížená |  | 0 | 0.00074 | 0.19324 | 0 | 0 | 32 | M | 2 | ROZPOCET | 0 | 0 | 0 | 0 | 0 | 2 | 0 | 16 | -2715327
| PP |  | Lišta stenová z poplastovaného plechu plechu r.š. 70 mm | [14 empty] | PP | 2
99 | K | 998711202.S | Presun hmôt pre izoláciu proti vode v objektoch výšky nad 6 do 12 m | % |  |  | 0 |  |  | znížená |  | 0 | 0 | 0 | 0 | 0 | 16 | K | 2 | ROZPOCET | 0 | 0 | 0 | 0 | 0 | 2 | 0 | 16 | 1203033521
| PP |  | Presun hmôt pre izoláciu proti vode v objektoch výšky nad 6 do 12 m | [14 empty] | PP | 2
| D | 712 | Izolácie striech, povlakové krytiny |  |  |  | 0 |  |  |  |  | 0 |  | 31.0662 |  | 0 | 2 | D | 1 | ROZPOCET | [6 empty] | 0
100 | K | 712290010.S | Zhotovenie parozábrany pre strechy ploché do 10° | m2 | 2539.97 |  | 0 |  |  | znížená |  | 0 | 0 | 0 | 0 | 0 | 16 | K | 2 | ROZPOCET | 0 | 0 | 0 | 0 | 0 | 2 | 0 | 16 | -389941993
| PP |  | Zhotovenie parozábrany pre strechy ploché do 10° | [14 empty] | PP | 2
101 | M | 283230007300.S | Parozábrana hr. 0,15 mm, modifikovaný PE, vr. systémovej pásky | m2 | 2920.97 |  | 0 |  |  | znížená |  | 0 | 0.00019 | 0.55498 | 0 | 0 | 32 | M | 2 | ROZPOCET | 0 | 0 | 0 | 0 | 0 | 2 | 0 | 16 | 1416367449
| PP |  | Parozábrana hr. 0,15 mm, modifikovaný PE, vr. systémovej pásky | [14 empty] | PP | 2
102 | K | 712370070.S | Zhotovenie povlakovej krytiny striech plochých do 10° PVC-P fóliou upevnenou prikotvením so zvarením spoju | m2 | 2452.34 |  | 0 |  |  | znížená |  | 0 | 0 | 0 | 0 | 0 | 16 | K | 2 | ROZPOCET | 0 | 0 | 0 | 0 | 0 | 2 | 0 | 16 | -1395959245
| PP |  | Zhotovenie povlakovej krytiny striech plochých do 10° PVC-P fóliou upevnenou prikotvením so zvarením spoju | [14 empty] | PP | 2
103 | M | 311970001200.S | Kotviaci prvok 4,8x200 mm do trapézového plechu , oceľový | ks | 10054.59 |  | 0 |  |  | znížená |  | 0 | 0.00025 | 2.5136 | 0 | 0 | 32 | M | 2 | ROZPOCET | 0 | 0 | 0 | 0 | 0 | 2 | 0 | 16 | 198807480
| PP |  | Kotviaci prvok 4,8x200 mm do trapézového plechu , oceľový | [14 empty] | PP | 2
104 | M | 283220002300.S | Hydroizolačná fólia PVC-P hr. 2,0 mm izolácia plochých striech | m2 | 2697.57 |  | 0 |  |  | znížená |  | 0 | 0.0022 | 5.9347 | 0 | 0 | 32 | M | 2 | ROZPOCET | 0 | 0 | 0 | 0 | 0 | 2 | 0 | 16 | 301216466
| PP |  | Hydroizolačná fólia PVC-P hr. 2,0 mm izolácia plochých striech | [14 empty] | PP | 2
105 | K | 712370383.S | Zhotovenie drenážnej vrstvy z profilovaných nopových fólií pre zelené strechy do 5°, výška nopov do 25 mm | m2 | 2452.34 |  | 0 |  |  | znížená |  | 0 | 0 | 0 | 0 | 0 | 16 | K | 2 | ROZPOCET | 0 | 0 | 0 | 0 | 0 | 2 | 0 | 16 | -283046712
| PP |  | Zhotovenie drenážnej vrstvy z profilovaných nopových fólií pre zelené strechy do 5°, výška nopov do 25 mm | [14 empty] | PP | 2
106 | M | 283230006605.S | Fólia profilovaná drenážna a vodoakumulačná z recyklovaného HDPE pre zelené strechy, výška nopov 25 mm | m2 | 2820.19 |  | 0 |  |  | znížená |  | 0 | 0.00135 | 3.8073 | 0 | 0 | 32 | M | 2 | ROZPOCET | 0 | 0 | 0 | 0 | 0 | 2 | 0 | 16 | -1489360733
| PP |  | Fólia profilovaná drenážna a vodoakumulačná z recyklovaného HDPE pre zelené strechy, výška nopov 25 mm | [14 empty] | PP | 2
107 | K | 712370411.S | Zhotovenie hydroakumulačnej vrstvy z vegetačných pásov pre zelené strechy do 5° | m2 | 2155.67 |  | 0 |  |  | znížená |  | 0 | 0 | 0 | 0 | 0 | 16 | K | 2 | ROZPOCET | 0 | 0 | 0 | 0 | 0 | 2 | 0 | 16 | -2062970307
| PP |  | Zhotovenie hydroakumulačnej vrstvy z vegetačných pásov pre zelené strechy do 5° | [14 empty] | PP | 2
108 | M | 631490000500.S | Pás substrátu hydrofilný z dlhých vlákien minerálnej vlny pre zelené strechy, hrúbka 40 mm | m2 | 2263.45 |  | 0 |  |  | znížená |  | 0 | 0.0044 | 9.9592 | 0 | 0 | 32 | M | 2 | ROZPOCET | 0 | 0 | 0 | 0 | 0 | 2 | 0 | 16 | 1289894971
| PP |  | Pás substrátu hydrofilný z dlhých vlákien minerálnej vlny pre zelené strechy, hrúbka 40 mm | [14 empty] | PP | 2
109 | K | 712873240.S | Zhotovenie povlakovej krytiny vytiahnutím izol. povlaku PVC-P na konštrukcie prevyšujúce úroveň strechy nad 50 cm prikotvením so zváraným spojom | m2 | 402.81 |  | 0 |  |  | znížená |  | 0 | 0 | 0 | 0 | 0 | 16 | K | 2 | ROZPOCET | 0 | 0 | 0 | 0 | 0 | 2 | 0 | 16 | 941394552
| PP |  | Zhotovenie povlakovej krytiny vytiahnutím izol. povlaku PVC-P na konštrukcie prevyšujúce úroveň strechy nad 50 cm prikotvením so zváraným spojom | [14 empty] | PP | 2
110 | M | 283220002600.S | Hydroizolačný pás z fólie PVC-P hr. 2,0 mm, izolácia plochých striech s UV ochranou | m2 | 443.09 |  | 0 |  |  | znížená |  | 0 | 0.0023 | 1.0191 | 0 | 0 | 32 | M | 2 | ROZPOCET | 0 | 0 | 0 | 0 | 0 | 2 | 0 | 16 | 1704189465
| PP |  | Hydroizolačný pás z fólie PVC-P hr. 2,0 mm, izolácia plochých striech s UV ochranou | [14 empty] | PP | 2
111 | M | 311970001100.S | Kotviaci prvok do betónu 6,3x100 mm, oceľový | ks | 1651.52 |  | 0 |  |  | znížená |  | 0 | 0.0002 | 0.3303 | 0 | 0 | 32 | M | 2 | ROZPOCET | 0 | 0 | 0 | 0 | 0 | 2 | 0 | 16 | 790035001
| PP |  | Kotviaci prvok do betónu 6,3x100 mm, oceľový | [14 empty] | PP | 2
112 | K | 712973220.S | Detaily k PVC-P fóliam osadenie hotovej strešnej vpuste | ks | 27 |  | 0 |  |  | znížená |  | 0 | 6e-05 | 0.00162 | 0 | 0 | 16 | K | 2 | ROZPOCET | 0 | 0 | 0 | 0 | 0 | 2 | 0 | 16 | -304475731
| PP |  | Detaily k PVC-P fóliam osadenie hotovej strešnej vpuste | [14 empty] | PP | 2
113 | M | HL62.1/1 | Strešný vpust DN110 s izolačným tanierom a ohrevom (10-30W/230V) | ks | 27 |  | 0 |  |  | znížená |  | 0 | 0 | 0 | 0 | 0 | 32 | M | 2 | ROZPOCET | 0 | 0 | 0 | 0 | 0 | 2 | 0 | 16 | -907620229
| PP |  | Strešný vpust DN110 s izolačným tanierom a ohrevom (10-30W/230V) | [14 empty] | PP | 2
114 | K | 712973230.S | Detaily k PVC-P fóliam zaizolovanie kruhového prestupu do 50 mm | ks | 2 |  | 0 |  |  | znížená |  | 0 | 9e-05 | 0.00018 | 0 | 0 | 16 | K | 2 | ROZPOCET | 0 | 0 | 0 | 0 | 0 | 2 | 0 | 16 | 819208868
| PP |  | Detaily k PVC-P fóliam zaizolovanie kruhového prestupu do 50 mm | [14 empty] | PP | 2
115 | K | 712973232.S | Detaily k PVC-P fóliam zaizolovanie kruhového prestupu 101 – 250 mm | ks | 27 |  | 0 |  |  | znížená |  | 0 | 0.00014 | 0.00378 | 0 | 0 | 16 | K | 2 | ROZPOCET | 0 | 0 | 0 | 0 | 0 | 2 | 0 | 16 | -1358018688
| PP |  | Detaily k PVC-P fóliam zaizolovanie kruhového prestupu 101 – 250 mm | [14 empty] | PP | 2
116 | K | 712973234.S | Detaily k PVC-P fóliam zaizolovanie kruhového prestupu 401 – 750 mm | ks | 5 |  | 0 |  |  | znížená |  | 0 | 0.00024 | 0.0012 | 0 | 0 | 16 | K | 2 | ROZPOCET | 0 | 0 | 0 | 0 | 0 | 2 | 0 | 16 | -1327694948
| PP |  | Detaily k PVC-P fóliam zaizolovanie kruhového prestupu 401 – 750 mm | [14 empty] | PP | 2
117 | K | 712973234.S1 | Detaily k PVC-P fóliam zaizolovanie prestupu 1170x1170 mm | ks | 1 |  | 0 |  |  | znížená |  | 0 | 0.00024 | 0.00024 | 0 | 0 | 16 | K | 2 | ROZPOCET | 0 | 0 | 0 | 0 | 0 | 2 | 0 | 16 | 998362887
| PP |  | Detaily k PVC-P fóliam zaizolovanie prestupu 1170x1170 mm | [14 empty] | PP | 2
118 | K | 712973234.S2 | Detaily k PVC-P fóliam zaizolovanie prestupu 590x300 mm | ks | 7 |  | 0 |  |  | znížená |  | 0 | 0.00024 | 0.00168 | 0 | 0 | 16 | K | 2 | ROZPOCET | 0 | 0 | 0 | 0 | 0 | 2 | 0 | 16 | 1161337513
| PP |  | Detaily k PVC-P fóliam zaizolovanie prestupu 590x300 mm | [14 empty] | PP | 2
119 | K | 712973245.S | Zhotovenie flekov v rohoch na povlakovej krytine z PVC-P fólie | ks | 87 |  | 0 |  |  | znížená |  | 0 | 1e-05 | 0.00087 | 0 | 0 | 16 | K | 2 | ROZPOCET | 0 | 0 | 0 | 0 | 0 | 2 | 0 | 16 | 1223243699
| PP |  | Zhotovenie flekov v rohoch na povlakovej krytine z PVC-P fólie | [14 empty] | PP | 2
120 | K | 712973410.S | Detaily k termoplastom všeobecne, kútový uholník z hrubopoplastovaného plechu RŠ 80 mm, ohyb 90-135° | m | 586.88 |  | 0 |  |  | znížená |  | 0 | 0.00036 | 0.21128 | 0 | 0 | 16 | K | 2 | ROZPOCET | 0 | 0 | 0 | 0 | 0 | 2 | 0 | 16 | -2138035320
| PP |  | Detaily k termoplastom všeobecne, kútový uholník z hrubopoplastovaného plechu RŠ 80 mm, ohyb 90-135° | [14 empty] | PP | 2
121 | K | 712973610.S | Detaily k termoplastom všeobecne, nárožný uholník z hrubopoplast. plechu RŠ 80 mm, ohyb 90-135° | m | 586.88 |  | 0 |  |  | znížená |  | 0 | 0.00036 | 0.21128 | 0 | 0 | 16 | K | 2 | ROZPOCET | 0 | 0 | 0 | 0 | 0 | 2 | 0 | 16 | 92372517
| PP |  | Detaily k termoplastom všeobecne, nárožný uholník z hrubopoplast. plechu RŠ 80 mm, ohyb 90-135° | [14 empty] | PP | 2
122 | K | 712973850.SR | Detaily k termoplastom všeobecne, oplechovanie okraja odkvapovou záveternou lištou z hrubopolpast. plechu RŠ 435mm - 2/K, vr. príponky 140 ks | m | 257 |  | 0 |  |  | znížená |  | 0 | 0.00169 | 0.43433 | 0 | 0 | 16 | K | 2 | ROZPOCET | 0 | 0 | 0 | 0 | 0 | 2 | 0 | 16 | 62308766
| PP |  | Detaily k termoplastom všeobecne, oplechovanie okraja odkvapovou záveternou lištou z hrubopolpast. plechu RŠ 435mm - 2/K, vr. príponky 140 ks | [14 empty] | PP | 2
123 | K | 712990040.S | Položenie geotextílie vodorovne alebo zvislo na strechy ploché do 10° | m2 | 2855.15 |  | 0 |  |  | znížená |  | 0 | 0 | 0 | 0 | 0 | 16 | K | 2 | ROZPOCET | 0 | 0 | 0 | 0 | 0 | 2 | 0 | 16 | 964859722
| PP |  | Položenie geotextílie vodorovne alebo zvislo na strechy ploché do 10° | [14 empty] | PP | 2
124 | M | 693110003200.S | Geotextília polypropylénová netkaná 500 g/m2 | m2 | 2820.19 |  | 0 |  |  | znížená |  | 0 | 0.0005 | 1.4101 | 0 | 0 | 32 | M | 2 | ROZPOCET | 0 | 0 | 0 | 0 | 0 | 2 | 0 | 16 | 1780309183
| PP |  | Geotextília polypropylénová netkaná 500 g/m2 | [14 empty] | PP | 2
125 | M | 693110004500.S | Geotextília polypropylénová netkaná 300 g/m2 | m2 | 463.23 |  | 0 |  |  | znížená |  | 0 | 0.0003 | 0.13897 | 0 | 0 | 32 | M | 2 | ROZPOCET | 0 | 0 | 0 | 0 | 0 | 2 | 0 | 16 | 293402481
| PP |  | Geotextília polypropylénová netkaná 300 g/m2 | [14 empty] | PP | 2
126 | K | 712990200.SR | D+M záchytný systém na streche , 85xkotviaci bod, 504 m dĺžka - komplet, viď. PD | súb. | 1 |  | 0 |  |  | znížená |  | 0 | 0 | 0 | 0 | 0 | 4 | K | 2 | ROZPOCET | 0 | 0 | 0 | 0 | 0 | 2 | 0 | 4 | -1351422698
| PP |  | D+M záchytný systém na streche , 85xkotviaci bod, 504 m dĺžka - komplet, viď. PD | [14 empty] | PP | 2
127 | K | 712990311.S | Zhotovenie filtračnej vrstvy z textílie pre zelené strechy do 5° | m2 | 2452.34 |  | 0 |  |  | znížená |  | 0 | 0 | 0 | 0 | 0 | 16 | K | 2 | ROZPOCET | 0 | 0 | 0 | 0 | 0 | 2 | 0 | 16 | 782487287
| PP |  | Zhotovenie filtračnej vrstvy z textílie pre zelené strechy do 5° | [14 empty] | PP | 2
128 | M | 693710001015.S | Textília ochranná vodoakumulačná z recyklovaného vlákna (PP/PES/akryl) pre zelené strechy, plošná hmotnosť 500 g/m2 | m2 | 2820.19 |  | 0 |  |  | znížená |  | 0 | 0.0005 | 1.4101 | 0 | 0 | 32 | M | 2 | ROZPOCET | 0 | 0 | 0 | 0 | 0 | 2 | 0 | 16 | 2051220867
| PP |  | Textília ochranná vodoakumulačná z recyklovaného vlákna (PP/PES/akryl) pre zelené strechy, plošná hmotnosť 500 g/m2 | [14 empty] | PP | 2
129 | K | 712990335.S | Osadenie ochrannej kačírkovej lišty tvaru L natavením na hydroizoláciu pre zelené strechy | m | 603.7 |  | 0 |  |  | znížená |  | 0 | 0.00285 | 1.7205 | 0 | 0 | 16 | K | 2 | ROZPOCET | 0 | 0 | 0 | 0 | 0 | 2 | 0 | 16 | -16410918
| PP |  | Osadenie ochrannej kačírkovej lišty tvaru L natavením na hydroizoláciu pre zelené strechy | [14 empty] | PP | 2
130 | M | 553430005655.S | Lišta kačírková z dierovaného plechu hliníková tvaru L pre zelené strechy, hrúbky 1 mm, vxšxl 80x100x3000 mm | m | 615.77 |  | 0 |  |  | znížená |  | 0 | 0.00028 | 0.17242 | 0 | 0 | 32 | M | 2 | ROZPOCET | 0 | 0 | 0 | 0 | 0 | 2 | 0 | 16 | -1688156117
| PP |  | Lišta kačírková z dierovaného plechu hliníková tvaru L pre zelené strechy, hrúbky 1 mm, vxšxl 80x100x3000 mm | [14 empty] | PP | 2
131 | K | 712990400.S | Vykonanie iskrovej skúšky striech z povlakových krytín, nevodivých fólií | m2 | 2452.34 |  | 0 |  |  | znížená |  | 0 | 0 | 0 | 0 | 0 | 16 | K | 2 | ROZPOCET | 0 | 0 | 0 | 0 | 0 | 2 | 0 | 16 | -789915128
| PP |  | Vykonanie iskrovej skúšky striech z povlakových krytín, nevodivých fólií | [14 empty] | PP | 2
132 | K | 712991030.S | Montáž podkladnej konštrukcie z OSB dosiek na atike šírky 311 - 410 mm pod klampiarske konštrukcie | m | 257 |  | 0 |  |  | znížená |  | 0 | 3e-05 | 0.00771 | 0 | 0 | 16 | K | 2 | ROZPOCET | 0 | 0 | 0 | 0 | 0 | 2 | 0 | 16 | -584028961
| PP |  | Montáž podkladnej konštrukcie z OSB dosiek na atike šírky 311 - 410 mm pod klampiarske konštrukcie | [14 empty] | PP | 2
133 | M | 311970001500.S | Vrut do dĺžky 150 mm na upevnenie do kombi dosiek | ks | 411.2 |  | 0 |  |  | znížená |  | 0 | 0.00015 | 0.06168 | 0 | 0 | 32 | M | 2 | ROZPOCET | 0 | 0 | 0 | 0 | 0 | 2 | 0 | 16 | -1839539206
| PP |  | Vrut do dĺžky 150 mm na upevnenie do kombi dosiek | [14 empty] | PP | 2
134 | M | 607260000450.S | Doska OSB nebrúsená hr. 25 mm | m2 | 105.37 |  | 0 |  |  | znížená |  | 0 | 0.011 | 1.1591 | 0 | 0 | 32 | M | 2 | ROZPOCET | 0 | 0 | 0 | 0 | 0 | 2 | 0 | 16 | -2079761806
| PP |  | Doska OSB nebrúsená hr. 25 mm | [14 empty] | PP | 2
135 | K | 998712202.S | Presun hmôt pre izoláciu povlakovej krytiny v objektoch výšky nad 6 do 12 m | % |  |  | 0 |  |  | znížená |  | 0 | 0 | 0 | 0 | 0 | 16 | K | 2 | ROZPOCET | 0 | 0 | 0 | 0 | 0 | 2 | 0 | 16 | -2072636128
| PP |  | Presun hmôt pre izoláciu povlakovej krytiny v objektoch výšky nad 6 do 12 m | [14 empty] | PP | 2
| D | 713 | Izolácie tepelné |  |  |  | 0 |  |  |  |  | 0 |  | 74.4173 |  | 0 | 2 | D | 1 | ROZPOCET | [6 empty] | 0
136 | K | 713122111.S | Montáž tepelnej izolácie podláh polystyrénom, kladeným voľne v jednej vrstve | m2 | 2747.3 |  | 0 |  |  | znížená |  | 0 | 0 | 0 | 0 | 0 | 16 | K | 2 | ROZPOCET | 0 | 0 | 0 | 0 | 0 | 2 | 0 | 16 | -245101041
| PP |  | Montáž tepelnej izolácie podláh polystyrénom, kladeným voľne v jednej vrstve | [14 empty] | PP | 2
137 | M | 283750001800.S | Doska XPS 300 hr. 50 mm, zakladanie stavieb, podlahy, obrátené ploché strechy | m2 | 2802.25 |  | 0 |  |  | znížená |  | 0 | 0.00165 | 4.6237 | 0 | 0 | 32 | M | 2 | ROZPOCET | 0 | 0 | 0 | 0 | 0 | 2 | 0 | 16 | -1906149107
| PP |  | Doska XPS 300 hr. 50 mm, zakladanie stavieb, podlahy, obrátené ploché strechy | [14 empty] | PP | 2
138 | K | 713131133.S | Montáž tepelnej izolácie stien minerálnou vlnou, bodovým prilepením | m2 | 402.46 |  | 0 |  |  | znížená |  | 0 | 0.0025 | 1.0061 | 0 | 0 | 16 | K | 2 | ROZPOCET | 0 | 0 | 0 | 0 | 0 | 2 | 0 | 16 | 1979606640
| PP |  | Montáž tepelnej izolácie stien minerálnou vlnou, bodovým prilepením | [14 empty] | PP | 2
139 | M | 631440025200.S | Doska z minerálnej vlny hr. 60 mm, izolácia pre zateplenie plochých striech | m2 | 188.62 |  | 0 |  |  | znížená |  | 0 | 0.009 | 1.6976 | 0 | 0 | 32 | M | 2 | ROZPOCET | 0 | 0 | 0 | 0 | 0 | 2 | 0 | 16 | -1633049601
| PP |  | Doska z minerálnej vlny hr. 60 mm, izolácia pre zateplenie plochých striech | [14 empty] | PP | 2
140 | M | 631440025300.S | Doska z minerálnej vlny hr. 80 mm, izolácia pre zateplenie plochých striech | m2 | 221.89 |  | 0 |  |  | znížená |  | 0 | 0.012 | 2.6627 | 0 | 0 | 32 | M | 2 | ROZPOCET | 0 | 0 | 0 | 0 | 0 | 2 | 0 | 16 | -2098536590
| PP |  | Doska z minerálnej vlny hr. 80 mm, izolácia pre zateplenie plochých striech | [14 empty] | PP | 2
141 | K | 713131144.S | Montáž paropriepustnej fólie na steny | m2 | 1650.15 |  | 0 |  |  | znížená |  | 0 | 1e-05 | 0.016502 | 0 | 0 | 16 | K | 2 | ROZPOCET | 0 | 0 | 0 | 0 | 0 | 2 | 0 | 16 | -1397547436
| PP |  | Montáž paropriepustnej fólie na steny | [14 empty] | PP | 2
142 | M | 283230012300.S | Fasádna fólia polyesterová, hmotnosť 270 g/m2, difúzne otvorená, UV stabilná | m2 | 1897.67 |  | 0 |  |  | znížená |  | 0 | 0.00027 | 0.51237 | 0 | 0 | 32 | M | 2 | ROZPOCET | 0 | 0 | 0 | 0 | 0 | 2 | 0 | 16 | 214312216
| PP |  | Fasádna fólia polyesterová, hmotnosť 270 g/m2, difúzne otvorená, UV stabilná | [14 empty] | PP | 2
143 | K | 713132215.S | Montáž tepelnej izolácie podzemných stien a základov xps kotvením a lepením | m2 | 575.61 |  | 0 |  |  | znížená |  | 0 | 0.00362 | 2.0837 | 0 | 0 | 16 | K | 2 | ROZPOCET | 0 | 0 | 0 | 0 | 0 | 2 | 0 | 16 | 1116662031
| PP |  | Montáž tepelnej izolácie podzemných stien a základov xps kotvením a lepením | [14 empty] | PP | 2
144 | M | 283750001900.S | Doska XPS 300 hr. 60 mm, zakladanie stavieb, podlahy, obrátené ploché strechy | m2 | 587.12 |  | 0 |  |  | znížená |  | 0 | 0.00198 | 1.1625 | 0 | 0 | 32 | M | 2 | ROZPOCET | 0 | 0 | 0 | 0 | 0 | 2 | 0 | 16 | 991844542
| PP |  | Doska XPS 300 hr. 60 mm, zakladanie stavieb, podlahy, obrátené ploché strechy | [14 empty] | PP | 2
145 | K | 713141250.S | Montáž tepelnej izolácie striech plochých do 10° minerálnou vlnou, dvojvrstvová kladenými voľne | m2 | 2452.34 |  | 0 |  |  | znížená |  | 0 | 0 | 0 | 0 | 0 | 16 | K | 2 | ROZPOCET | 0 | 0 | 0 | 0 | 0 | 2 | 0 | 16 | 1549873404
| PP |  | Montáž tepelnej izolácie striech plochých do 10° minerálnou vlnou, dvojvrstvová kladenými voľne | [14 empty] | PP | 2
146 | M | 631440025300.S | Doska z minerálnej vlny hr. 80 mm, izolácia pre zateplenie plochých striech | m2 | 5002.77 |  | 0 |  |  | znížená |  | 0 | 0.012 | 60.0332 | 0 | 0 | 32 | M | 2 | ROZPOCET | 0 | 0 | 0 | 0 | 0 | 2 | 0 | 16 | 324007581
| PP |  | Doska z minerálnej vlny hr. 80 mm, izolácia pre zateplenie plochých striech | [14 empty] | PP | 2
147 | K | 713144080.S | Montáž tepelnej izolácie na atiku z XPS do lepidla | m2 | 102.8 |  | 0 |  |  | znížená |  | 0 | 0.004 | 0.4112 | 0 | 0 | 16 | K | 2 | ROZPOCET | 0 | 0 | 0 | 0 | 0 | 2 | 0 | 16 | -538535171
| PP |  | Montáž tepelnej izolácie na atiku z XPS do lepidla | [14 empty] | PP | 2
148 | M | 283750001900.S | Doska XPS 300 hr. 60 mm, zakladanie stavieb, podlahy, obrátené ploché strechy | m2 | 104.86 |  | 0 |  |  | znížená |  | 0 | 0.00198 | 0.20762 | 0 | 0 | 32 | M | 2 | ROZPOCET | 0 | 0 | 0 | 0 | 0 | 2 | 0 | 16 | -811503994
| PP |  | Doska XPS 300 hr. 60 mm, zakladanie stavieb, podlahy, obrátené ploché strechy | [14 empty] | PP | 2
149 | K | 998713202.S | Presun hmôt pre izolácie tepelné v objektoch výšky nad 6 m do 12 m | % |  |  | 0 |  |  | znížená |  | 0 | 0 | 0 | 0 | 0 | 16 | K | 2 | ROZPOCET | 0 | 0 | 0 | 0 | 0 | 2 | 0 | 16 | 1265756865
| PP |  | Presun hmôt pre izolácie tepelné v objektoch výšky nad 6 m do 12 m | [14 empty] | PP | 2
| D | 722 | Zdravotechnika - vnútorný vodovod |  |  |  | 0 |  |  |  |  | 0 |  | 0.49036 |  | 0 | 2 | D | 1 | ROZPOCET | [6 empty] | 0
150 | K | 722250180.S | Montáž hasiaceho prístroja na stenu | ks | 23 |  | 0 |  |  | znížená |  | 0 | 0 | 0 | 0 | 0 | 16 | K | 2 | ROZPOCET | 0 | 0 | 0 | 0 | 0 | 2 | 0 | 16 | -1575090426
| PP |  | Montáž hasiaceho prístroja na stenu | [14 empty] | PP | 2
151 | M | 449170000900.S | Prenosný hasiaci prístroj práškový P6Če 6 kg, 21A | ks | 23 |  | 0 |  |  | znížená |  | 0 | 0.02132 | 0.49036 | 0 | 0 | 32 | M | 2 | ROZPOCET | 0 | 0 | 0 | 0 | 0 | 2 | 0 | 16 | -26557427
| PP |  | Prenosný hasiaci prístroj práškový P6Če 6 kg, 21A | [14 empty] | PP | 2
| D | 764 | Konštrukcie klampiarske |  |  |  | 0 |  |  |  |  | 0 |  | 5.0607 |  | 0 | 2 | D | 1 | ROZPOCET | [6 empty] | 0
152 | K | 764331420.SR | Lemovanie z pozinkovaného farbeného PZf plechu ostení r.š. 260 mm - 3/K | m | 42 |  | 0 |  |  | znížená |  | 0 | 0.00227 | 0.09534 | 0 | 0 | 16 | K | 2 | ROZPOCET | 0 | 0 | 0 | 0 | 0 | 2 | 0 | 16 | 836500334
| PP |  | Lemovanie z pozinkovaného farbeného PZf plechu ostení r.š. 260 mm - 3/K | [14 empty] | PP | 2
153 | K | 764331460.SR | Lemovanie z pozinkovaného farbeného PZf plechu ostení r.š. 790 mm - 4/K | m | 195 |  | 0 |  |  | znížená |  | 0 | 0.00567 | 1.1057 | 0 | 0 | 16 | K | 2 | ROZPOCET | 0 | 0 | 0 | 0 | 0 | 2 | 0 | 16 | -1842307419
| PP |  | Lemovanie z pozinkovaného farbeného PZf plechu ostení r.š. 790 mm - 4/K | [14 empty] | PP | 2
154 | K | 764333460.SR | Lemovanie z pozinkovaného farbeného PZf plechu svetlíkov r.š. 650 mm - 5/K | m | 307 |  | 0 |  |  | znížená |  | 0 | 0.00555 | 1.7039 | 0 | 0 | 16 | K | 2 | ROZPOCET | 0 | 0 | 0 | 0 | 0 | 2 | 0 | 16 | 998780288
| PP |  | Lemovanie z pozinkovaného farbeného PZf plechu svetlíkov r.š. 650 mm - 5/K | [14 empty] | PP | 2
155 | K | 764333480.S | Lemovanie z pozinkovaného farbeného PZf svetlíkov r.š. 890 mm - 6/K | m | 283 |  | 0 |  |  | znížená |  | 0 | 0.00754 | 2.1338 | 0 | 0 | 16 | K | 2 | ROZPOCET | 0 | 0 | 0 | 0 | 0 | 2 | 0 | 16 | 522501965
| PP |  | Lemovanie z pozinkovaného farbeného PZf svetlíkov r.š. 890 mm - 6/K | [14 empty] | PP | 2
156 | K | 764410720.S | Oplechovanie parapetov z hliníkového farebného Al plechu, vrátane rohov r.š. 160 mm | m | 15.4 |  | 0 |  |  | znížená |  | 0 | 0.00075 | 0.01155 | 0 | 0 | 16 | K | 2 | ROZPOCET | 0 | 0 | 0 | 0 | 0 | 2 | 0 | 16 | 1103722358
| PP |  | Oplechovanie parapetov z hliníkového farebného Al plechu, vrátane rohov r.š. 160 mm | [14 empty] | PP | 2
157 | K | 764441410.SR | Bzpečnostný prepad v atike z pozinkovaného farbeného PZf plechu, 900x250x583 mm - 1/K | ks | 4 |  | 0 |  |  | znížená |  | 0 | 0.00263 | 0.01052 | 0 | 0 | 16 | K | 2 | ROZPOCET | 0 | 0 | 0 | 0 | 0 | 2 | 0 | 16 | -1593542200
| PP |  | Bzpečnostný prepad v atike z pozinkovaného farbeného PZf plechu, 900x250x583 mm - 1/K | [14 empty] | PP | 2
158 | K | 998764202.S | Presun hmôt pre konštrukcie klampiarske v objektoch výšky nad 6 do 12 m | % |  |  | 0 |  |  | znížená |  | 0 | 0 | 0 | 0 | 0 | 16 | K | 2 | ROZPOCET | 0 | 0 | 0 | 0 | 0 | 2 | 0 | 16 | 1514503187
| PP |  | Presun hmôt pre konštrukcie klampiarske v objektoch výšky nad 6 do 12 m | [14 empty] | PP | 2
| D | 766 | Konštrukcie stolárske |  |  |  | 0 |  |  |  |  | 0 |  | 0.01718 |  | 0 | 2 | D | 1 | ROZPOCET | [6 empty] | 0
159 | K | 766694114.S | Montáž parapetnej dosky drevenej šírky do 300 mm, dĺžky nad 2600 mm | ks | 4 |  | 0 |  |  | znížená |  | 0 | 6e-05 | 0.00024 | 0 | 0 | 16 | K | 2 | ROZPOCET | 0 | 0 | 0 | 0 | 0 | 2 | 0 | 16 | -428472323
| PP |  | Montáž parapetnej dosky drevenej šírky do 300 mm, dĺžky nad 2600 mm | [14 empty] | PP | 2
160 | M | 611550000300.S | Parapetná doska vnútorná, šírka 295 mm, z drevotriesky laminovanej | m | 15.4 |  | 0 |  |  | znížená |  | 0 | 0.0011 | 0.01694 | 0 | 0 | 32 | M | 2 | ROZPOCET | 0 | 0 | 0 | 0 | 0 | 2 | 0 | 16 | 1318330915
| PP |  | Parapetná doska vnútorná, šírka 295 mm, z drevotriesky laminovanej | [14 empty] | PP | 2
161 | K | 998766202.S | Presun hmot pre konštrukcie stolárske v objektoch výšky nad 6 do 12 m | % |  |  | 0 |  |  | znížená |  | 0 | 0 | 0 | 0 | 0 | 16 | K | 2 | ROZPOCET | 0 | 0 | 0 | 0 | 0 | 2 | 0 | 16 | -1620016613
| PP |  | Presun hmot pre konštrukcie stolárske v objektoch výšky nad 6 do 12 m | [14 empty] | PP | 2
| D | 767 | Konštrukcie doplnkové kovové |  |  |  | 0 |  |  |  |  | 0 |  | 8.0894 |  | 0 | 2 | D | 1 | ROZPOCET | [6 empty] | 0
162 | K | 767311220.SR | Montáž a dodávka svetlíkov pásových, oblúkových so zasklenia, s rozpätím 2400 mm - 2/O , komplet | m | 15.8 |  | 0 |  |  | znížená |  | 0 | 0.00084 | 0.013272 | 0 | 0 | 16 | K | 2 | ROZPOCET | 0 | 0 | 0 | 0 | 0 | 2 | 0 | 16 | 1762048618
| PP |  | Montáž a dodávka svetlíkov pásových, oblúkových so zasklenia, s rozpätím 2400 mm - 2/O , komplet | [14 empty] | PP | 2
163 | K | 767311220.SR1 | Montáž a dodávka svetlíkov pásových, oblúkových so zasklenia, s rozpätím 2400 mm - 3/O , komplet | m | 126.9 |  | 0 |  |  | znížená |  | 0 | 0.00084 | 0.1066 | 0 | 0 | 16 | K | 2 | ROZPOCET | 0 | 0 | 0 | 0 | 0 | 2 | 0 | 16 | -1555891925
| PP |  | Montáž a dodávka svetlíkov pásových, oblúkových so zasklenia, s rozpätím 2400 mm - 3/O , komplet | [14 empty] | PP | 2
164 | K | 767392113.S | Montáž krytiny striech plechom tvarovaným pristrelením | m2 | 2452.34 |  | 0 |  |  | znížená |  | 0 | 9e-05 | 0.22071 | 0 | 0 | 16 | K | 2 | ROZPOCET | 0 | 0 | 0 | 0 | 0 | 2 | 0 | 16 | 434547236
| PP |  | Montáž krytiny striech plechom tvarovaným pristrelením | [14 empty] | PP | 2
165 | M | TR | Plech trapézový pozinkovaný T 153 , hr. 1,5 mm, povch. úprava Aluzinok | m2 | 2624 |  | 0 |  |  | znížená |  | 0 | 0 | 0 | 0 | 0 | 32 | M | 2 | ROZPOCET | 0 | 0 | 0 | 0 | 0 | 2 | 0 | 16 | 2098628012
| PP |  | Plech trapézový pozinkovaný T 153 , hr. 1,5 mm, povch. úprava Aluzinok | [14 empty] | PP | 2
166 | K | 767510111.SR | Montáž a dodávka krytov hydroizolácie r.š.485 mm - 7/Z | ks | 4 |  | 0 |  |  | znížená |  | 0 | 5e-05 | 0.0002 | 0 | 0 | 16 | K | 2 | ROZPOCET | 0 | 0 | 0 | 0 | 0 | 2 | 0 | 16 | -1211420760
| PP |  | Montáž a dodávka krytov hydroizolácie r.š.485 mm - 7/Z | [14 empty] | PP | 2
167 | K | 767510111.SR.1 | Montáž a dodávka krytov hydroizolácie r.š.535 mm - 8/Z | ks | 2 |  | 0 |  |  | znížená |  | 0 | 5e-05 | 0.0001 | 0 | 0 | 16 | K | 2 | ROZPOCET | 0 | 0 | 0 | 0 | 0 | 2 | 0 | 16 | 1443630293
| PP |  | Montáž a dodávka krytov hydroizolácie r.š.535 mm - 8/Z | [14 empty] | PP | 2
168 | K | 767510111.SR.2 | Montáž a dodávka krytov hydroizolácie r.š.600 mm - 9/Z | m | 139.8 |  | 0 |  |  | znížená |  | 0 | 5e-05 | 0.00699 | 0 | 0 | 16 | K | 2 | ROZPOCET | 0 | 0 | 0 | 0 | 0 | 2 | 0 | 16 | -24588349
| PP |  | Montáž a dodávka krytov hydroizolácie r.š.600 mm - 9/Z | [14 empty] | PP | 2
169 | K | 767612100.SR | Montáž a dodávka okien hliníkových - 1/O | m2 | 15.4 |  | 0 |  |  | znížená |  | 0 | 0.00021 | 0.003234 | 0 | 0 | 16 | K | 2 | ROZPOCET | 0 | 0 | 0 | 0 | 0 | 2 | 0 | 16 | -1807714707
| PP |  | Montáž a dodávka okien hliníkových - 1/O | [14 empty] | PP | 2
170 | K | 767646520.SR | Montáž a dodávka dverí kovových - hliníkových - 1/D - komplet | ks | 2 |  | 0 |  |  | znížená |  | 0 | 0.00041 | 0.00082 | 0 | 0 | 16 | K | 2 | ROZPOCET | 0 | 0 | 0 | 0 | 0 | 2 | 0 | 16 | 1713883387
| PP |  | Montáž a dodávka dverí kovových - hliníkových - 1/D - komplet | [14 empty] | PP | 2
171 | K | 767646520.SR1 | Montáž a dodávka dverí kovových - hliníkových - 2/D - komplet | ks | 4 |  | 0 |  |  | znížená |  | 0 | 0.00041 | 0.00164 | 0 | 0 | 16 | K | 2 | ROZPOCET | 0 | 0 | 0 | 0 | 0 | 2 | 0 | 16 | 575533362
| PP |  | Montáž a dodávka dverí kovových - hliníkových - 2/D - komplet | [14 empty] | PP | 2
172 | K | 767655240.SR | Montáž vrát skladacích, osadzovaných do oceľovej zárubne z dielov dvojkrídlových, s plochou do 20 m2 | ks | 4 |  | 0 |  |  | znížená |  | 0 | 0.0011 | 0.0044 | 0 | 0 | 16 | K | 2 | ROZPOCET | 0 | 0 | 0 | 0 | 0 | 2 | 0 | 16 | -1669235228
| PP |  | Montáž vrát skladacích, osadzovaných do oceľovej zárubne z dielov dvojkrídlových, s plochou do 20 m2 | [14 empty] | PP | 2
173 | M | 553410062550.S1 | Harmoniková brána pre vjazd s osvetľovacími panelami s elektrickým pohonom 4800x5350 mm, hrúbka PUR panelu 52 mm, RAL 7035 - 4/D - komplet | ks | 4 |  | 0 |  |  | znížená |  | 0 | 0.772 | 3.088 | 0 | 0 | 32 | M | 2 | ROZPOCET | 0 | 0 | 0 | 0 | 0 | 2 | 0 | 16 | 1465008035
| PP |  | Harmoniková brána pre vjazd s osvetľovacími panelami s elektrickým pohonom 4800x5350 mm, hrúbka PUR panelu 52 mm, RAL 7035 - 4/D - komplet | [14 empty] | PP | 2
174 | K | 767655260.S | Montáž vrát skladacích, osadzovaných do oceľovej zárubne z dielov štvorkrídlových, s plochou nad 32 m2 | ks | 6 |  | 0 |  |  | znížená |  | 0 | 0.00184 | 0.01104 | 0 | 0 | 16 | K | 2 | ROZPOCET | 0 | 0 | 0 | 0 | 0 | 2 | 0 | 16 | 592082172
| PP |  | Montáž vrát skladacích, osadzovaných do oceľovej zárubne z dielov štvorkrídlových, s plochou nad 32 m2 | [14 empty] | PP | 2
175 | M | 553410062550.S | Harmoniková brána pre vjazd s osvetľovacími panelami s elektrickým pohonom 10520x5350 mm, hrúbka PUR panelu 52 mm, RAL 7035 - 3/D - komplet | ks | 6 |  | 0 |  |  | znížená |  | 0 | 0.772 | 4.632 | 0 | 0 | 32 | M | 2 | ROZPOCET | 0 | 0 | 0 | 0 | 0 | 2 | 0 | 16 | 314203341
| PP |  | Harmoniková brána pre vjazd s osvetľovacími panelami s elektrickým pohonom 10520x5350 mm, hrúbka PUR panelu 52 mm, RAL 7035 - 3/D - komplet | [14 empty] | PP | 2
176 | K | 767832100.SR | Montáž a dodávka požiarneho rebríka 2/Z , vr. povrch. úpravy | ks | 2 |  | 0 |  |  | znížená |  | 0 | 9e-05 | 0.00018 | 0 | 0 | 16 | K | 2 | ROZPOCET | 0 | 0 | 0 | 0 | 0 | 2 | 0 | 16 | -670199499
| PP |  | Montáž a dodávka požiarneho rebríka 2/Z , vr. povrch. úpravy | [14 empty] | PP | 2
177 | K | 767896110.SR | Montáž a dodávka ostatných doplnkov stavieb - gumový kryt otvoru 3/D,4/D | ks | 10 |  | 0 |  |  | znížená |  | 0 | 1e-05 | 0.0001 | 0 | 0 | 16 | K | 2 | ROZPOCET | 0 | 0 | 0 | 0 | 0 | 2 | 0 | 16 | 2141726310
| PP |  | Montáž a dodávka ostatných doplnkov stavieb - gumový kryt otvoru 3/D,4/D | [14 empty] | PP | 2
178 | K | 767896111.SR | Montáž a dodávka ostatných doplnkov stavieb - AL dilatačný profil 5/Z | m | 47.3 |  | 0 |  |  | znížená |  | 0 | 0 | 0 | 0 | 0 | 16 | K | 2 | ROZPOCET | 0 | 0 | 0 | 0 | 0 | 2 | 0 | 16 | -1460057996
| PP |  | Montáž a dodávka ostatných doplnkov stavieb - AL dilatačný profil 5/Z | [14 empty] | PP | 2
179 | K | 767896115.SR | Montáž a dodávka ostatných doplnkov stavieb - lemovací uholník s pracňou 4/Z, vr. povrch. úpravy | ks | 10 |  | 0 |  |  | znížená |  | 0 | 1e-05 | 0.0001 | 0 | 0 | 16 | K | 2 | ROZPOCET | 0 | 0 | 0 | 0 | 0 | 2 | 0 | 16 | 1441763698
| PP |  | Montáž a dodávka ostatných doplnkov stavieb - lemovací uholník s pracňou 4/Z, vr. povrch. úpravy | [14 empty] | PP | 2
180 | K | 767896210.SR | Montáž a dodávka ostatných doplnkov stavieb - ochranný stĺpik 3/Z, vr. povrch. úpravy a kotvenia | ks | 20 |  | 0 |  |  | znížená |  | 0 | 0 | 0 | 0 | 0 | 16 | K | 2 | ROZPOCET | 0 | 0 | 0 | 0 | 0 | 2 | 0 | 16 | 2142371223
| PP |  | Montáž a dodávka ostatných doplnkov stavieb - ochranný stĺpik 3/Z, vr. povrch. úpravy a kotvenia | [14 empty] | PP | 2
181 | K | 767896910.SR | Montáž ostatných doplnkov stavieb - nápisy brán | ks | 10 |  | 0 |  |  | znížená |  | 0 | 0 | 0 | 0 | 0 | 16 | K | 2 | ROZPOCET | 0 | 0 | 0 | 0 | 0 | 2 | 0 | 16 | 74854531
| PP |  | Montáž ostatných doplnkov stavieb - nápisy brán | [14 empty] | PP | 2
182 | K | 767995315.S | D+M doplnku stavebného atypického - ocelové rámy, vr. povrch. úpravy / R1,R3,R3A,R3B, R4 | kg | 2902.9 |  | 0 |  |  | znížená |  | 0 | 0 | 0 | 0 | 0 | 16 | K | 2 | ROZPOCET | 0 | 0 | 0 | 0 | 0 | 2 | 0 | 16 | -1742730496
| PP |  | D+M doplnku stavebného atypického - ocelové rámy, vr. povrch. úpravy / R1,R3,R3A,R3B, R4 | [14 empty] | PP | 2
183 | K | 767995315.SR | D+M doplnku stavebného atypického - podsada svetlíka 2/O, 3/O , vr. povrch. úpravy | kg | 5774.1 |  | 0 |  |  | znížená |  | 0 | 0 | 0 | 0 | 0 | 16 | K | 2 | ROZPOCET | 0 | 0 | 0 | 0 | 0 | 2 | 0 | 16 | 1469635057
| PP |  | D+M doplnku stavebného atypického - podsada svetlíka 2/O, 3/O , vr. povrch. úpravy | [14 empty] | PP | 2
184 | K | 998767202.S | Presun hmôt pre kovové stavebné doplnkové konštrukcie v objektoch výšky nad 6 do 12 m | % |  |  | 0 |  |  | znížená |  | 0 | 0 | 0 | 0 | 0 | 16 | K | 2 | ROZPOCET | 0 | 0 | 0 | 0 | 0 | 2 | 0 | 16 | 792333772
| PP |  | Presun hmôt pre kovové stavebné doplnkové konštrukcie v objektoch výšky nad 6 do 12 m | [14 empty] | PP | 2
| D | 769 | Montáže vzduchotechnických zariadení |  |  |  | 0 |  |  |  |  | 0 |  | 0.0552 |  | 0 | 2 | D | 1 | ROZPOCET | [6 empty] | 0
185 | K | 769036024.S | Montáž protidažďovej žalúzie prierezu 0.405-0.500 m2 | ks | 12 |  | 0 |  |  | znížená |  | 0 | 0 | 0 | 0 | 0 | 16 | K | 2 | ROZPOCET | 0 | 0 | 0 | 0 | 0 | 2 | 0 | 16 | -1084681261
| PP |  | Montáž protidažďovej žalúzie prierezu 0.405-0.500 m2 | [14 empty] | PP | 2
186 | M | 429720051800.S | Žalúzia protidažďová hliniková s 25 mm rámom, šxv 500x1000 mm - 6/Z , komplet | ks | 12 |  | 0 |  |  | znížená |  | 0 | 0.0046 | 0.0552 | 0 | 0 | 32 | M | 2 | ROZPOCET | 0 | 0 | 0 | 0 | 0 | 2 | 0 | 16 | -1436488630
| PP |  | Žalúzia protidažďová hliniková s 25 mm rámom, šxv 500x1000 mm - 6/Z , komplet | [14 empty] | PP | 2
187 | K | 998769201.S | Presun hmôt pre montáž vzduchotechnických zariadení v stavbe (objekte) výšky do 7 m | % |  |  | 0 |  |  | znížená |  | 0 | 0 | 0 | 0 | 0 | 16 | K | 2 | ROZPOCET | 0 | 0 | 0 | 0 | 0 | 2 | 0 | 16 | 710334017
| PP |  | Presun hmôt pre montáž vzduchotechnických zariadení v stavbe (objekte) výšky do 7 m | [14 empty] | PP | 2
| D | 777 | Podlahy syntetické |  |  |  | 0 |  |  |  |  | 0 |  | 6.7519 |  | 0 | 2 | D | 1 | ROZPOCET | [6 empty] | 0
188 | K | 777511026.S | Epoxidová vyrovnávacia stierka hr. 20 mm, penetrácia, 1x náter, 1x stierka s kremičitým pieskom - fabión sokla, viď. PD | m2 | 53.07 |  | 0 |  |  | znížená |  | 0 | 0.0448 | 2.3775 | 0 | 0 | 16 | K | 2 | ROZPOCET | 0 | 0 | 0 | 0 | 0 | 2 | 0 | 16 | -632211625
| PP |  | Epoxidová vyrovnávacia stierka hr. 20 mm, penetrácia, 1x náter, 1x stierka s kremičitým pieskom - fabión sokla, viď. PD | [14 empty] | PP | 2
189 | K | 777610020.S | Epoxidový štrukturovaný valčekovaný náter s protišmykovou odolnosťou, dvojnásobný vrchný náter, kremičitý piesok - viď. PD | m2 | 2996.11 |  | 0 |  |  | znížená |  | 0 | 0.00106 | 3.1759 | 0 | 0 | 16 | K | 2 | ROZPOCET | 0 | 0 | 0 | 0 | 0 | 2 | 0 | 16 | -1152615117
| PP |  | Epoxidový štrukturovaný valčekovaný náter s protišmykovou odolnosťou, dvojnásobný vrchný náter, kremičitý piesok - viď. PD | [14 empty] | PP | 2
190 | K | 777610100.S | Epoxidový penetračný náter jednonásobný | m2 | 2996.11 |  | 0 |  |  | znížená |  | 0 | 0.0004 | 1.1984 | 0 | 0 | 16 | K | 2 | ROZPOCET | 0 | 0 | 0 | 0 | 0 | 2 | 0 | 16 | -1529345659
| PP |  | Epoxidový penetračný náter jednonásobný | [14 empty] | PP | 2
191 | K | 998777202.S | Presun hmôt pre podlahy syntetické v objektoch výšky nad 6 do 12 m | % |  |  | 0 |  |  | znížená |  | 0 | 0 | 0 | 0 | 0 | 16 | K | 2 | ROZPOCET | 0 | 0 | 0 | 0 | 0 | 2 | 0 | 16 | 1659976109
| PP |  | Presun hmôt pre podlahy syntetické v objektoch výšky nad 6 do 12 m | [14 empty] | PP | 2
| D | 783 | Nátery |  |  |  | 0 |  |  |  |  | 0 |  | 0.11606 |  | 0 | 2 | D | 1 | ROZPOCET | [6 empty] | 0
192 | K | 783892220.S | Nátery omietok a betónových povrchov ostatné, syntetickým impregnačným lakom - obklad/sokel 2x | m2 | 331.6 |  | 0 |  |  | znížená |  | 0 | 0.00035 | 0.11606 | 0 | 0 | 16 | K | 2 | ROZPOCET | 0 | 0 | 0 | 0 | 0 | 2 | 0 | 16 | 291799500
| PP |  | Nátery omietok a betónových povrchov ostatné, syntetickým impregnačným lakom - obklad/sokel 2x | [14 empty] | PP | 2
| D | 784 | Maľby |  |  |  | 0 |  |  |  |  | 0 |  | 1.8704 |  | 0 | 2 | D | 1 | ROZPOCET | [6 empty] | 0
193 | K | 784410110.S | Penetrovanie jednonásobné jemnozrnných podkladov výšky nad 3,80 m | m2 | 4561.92 |  | 0 |  |  | znížená |  | 0 | 0.00013 | 0.59305 | 0 | 0 | 16 | K | 2 | ROZPOCET | 0 | 0 | 0 | 0 | 0 | 2 | 0 | 16 | -805423448
| PP |  | Penetrovanie jednonásobné jemnozrnných podkladov výšky nad 3,80 m | [14 empty] | PP | 2
194 | K | 784430020.S | Maľby akrylátové základné dvojnásobné, ručne nanášané na jemnozrnný podklad výšky nad 3,80 m | m2 | 4561.92 |  | 0 |  |  | znížená |  | 0 | 0.00028 | 1.2773 | 0 | 0 | 16 | K | 2 | ROZPOCET | 0 | 0 | 0 | 0 | 0 | 2 | 0 | 16 | -1029131296
| PP |  | Maľby akrylátové základné dvojnásobné, ručne nanášané na jemnozrnný podklad výšky nad 3,80 m | [14 empty] | PP | 2

## 300 - Zdravotechnické inš..._01
{a6d5877b-4656-453f-b674-da3c340481c1}
0
| KRYCÍ LIST ROZPOČTU | [7 empty] | v --- nižšie sa nachádzajú doplnkové a pomocné údaje k zostavám --- v | [8 empty] | False
Stavba:
Modernizácia údržbovej základne trolejbusov a výstavba meniarne
Objekt:
D - SO 402 Garáže trolejbusov
Časť:
300 - Zdravotechnické inštalácie
| JKSO: |  |  |  |  | ČS:
| Miesto: |  | Prešov |  |  | Dátum: | 2. 12. 2025
| Objednávateľ: |  |  |  |  | IČO:
IČ DPH:
| Zhotoviteľ: |  |  |  |  | IČO: | Vyplň údaj
|  | Vyplň údaj |  |  |  | IČ DPH: | Vyplň údaj
| Projektant: |  |  |  |  | IČO:
IČ DPH:
| Spracovateľ: |  |  |  |  | IČO:
IČ DPH:
Poznámka:
| Cena bez DPH | [5 empty] | 0
|  |  | Základ dane |  |  | Sadzba dane | Výška dane
| DPH | základná | 0 |  |  | 20% | 0
|  | znížená | 0 |  |  | 23% | 0
|  | zákl. prenesená | 0 |  |  | 20% | 0
|  | zníž. prenesená | 0 |  |  | 23% | 0
|  | nulová | 0 |  |  | 0% | 0
| Cena s DPH |  |  | v | EUR |  | 0
| Projektant |  |  | Spracovateľ
| Dátum a podpis: |  | Pečiatka | Dátum a podpis: |  |  | Pečiatka
| Objednávateľ |  |  | Zhotoviteľ
| Dátum a podpis: |  | Pečiatka | Dátum a podpis: |  |  | Pečiatka
REKAPITULÁCIA ROZPOČTU
Stavba:
Modernizácia údržbovej základne trolejbusov a výstavba meniarne
Objekt:
D - SO 402 Garáže trolejbusov
Časť:
300 - Zdravotechnické inštalácie
Miesto: |  |  | Prešov |  |  | Dátum: | 2. 12. 2025
Objednávateľ: | [5 empty] | Projektant:
Zhotoviteľ: |  |  | Vyplň údaj |  |  | Spracovateľ:
Kód dielu - Popis | [6 empty] | Cena celkom [EUR]
Náklady z rozpočtu | [6 empty] | 0 | [11 empty] | -1
| HSV - Práce a dodávky HSV | [5 empty] | 0
| 1 - Zemné práce | [5 empty] | 0
| 4 - Vodorovné konštrukcie | [5 empty] | 0
| 8 - Rúrové vedenie | [5 empty] | 0
| 99 - Presun hmôt HSV | [5 empty] | 0
| PSV - Práce a dodávky PSV | [5 empty] | 0
| 721 - Zdravotechnika - vnútorná kanalizácia | [5 empty] | 0
| 722 - Zdravotechnika - vnútorný vodovod | [5 empty] | 0
| 724 - Zdravotechnika - strojné vybavenie | [5 empty] | 0
ROZPOČET
Stavba:
Modernizácia údržbovej základne trolejbusov a výstavba meniarne
Objekt:
D - SO 402 Garáže trolejbusov
Časť:
300 - Zdravotechnické inštalácie
Miesto: |  |  | Prešov |  |  | Dátum: | 2. 12. 2025
Objednávateľ: | [5 empty] | Projektant:
Zhotoviteľ: |  |  | Vyplň údaj |  |  | Spracovateľ:
PČ | Typ | Kód | Popis | MJ | Množstvo | J.cena [EUR] | Cena celkom [EUR] | Cenová sústava |  | DPH | J. Nh [h] | Nh celkom [h] | J. hmotnosť [t] | Hmotnosť celkom [t] | J. suť [t] | Suť Celkom [t]
Náklady z rozpočtu | [6 empty] | 0 |  |  |  |  | 0 |  | 236.242 |  | 0 |  | D | -1 | [7 empty] | 0
| D | HSV | Práce a dodávky HSV |  |  |  | 0 |  |  |  |  | 0 |  | 235.0581 |  | 0 | 1 | D | 0 | ROZPOCET | [6 empty] | 0
| D | 1 | Zemné práce |  |  |  | 0 |  |  |  |  | 0 |  | 233.53 |  | 0 | 1 | D | 1 | ROZPOCET | [6 empty] | 0
1 | K | 131201101.S | Výkop nezapaženej jamy v hornine 3, do 100 m3 | m3 | 5.63 |  | 0 |  |  | znížená |  | 0 | 0 | 0 | 0 | 0 | 4 | K | 2 | ROZPOCET | 0 | 0 | 0 | 0 | 0 | 2 | 0 | 4 | -480392983
| PP |  | Výkop nezapaženej jamy v hornine 3, do 100 m3 | [14 empty] | PP | 2
2 | K | 131201109.S | Hĺbenie nezapažených jám a zárezov. Príplatok za lepivosť horniny 3 | m3 | 1.69 |  | 0 |  |  | znížená |  | 0 | 0 | 0 | 0 | 0 | 4 | K | 2 | ROZPOCET | 0 | 0 | 0 | 0 | 0 | 2 | 0 | 4 | 1506352960
| PP |  | Hĺbenie nezapažených jám a zárezov. Príplatok za lepivosť horniny 3 | [14 empty] | PP | 2
3 | K | 132201102.S | Výkop ryhy do šírky 600 mm v horn.3 nad 100 m3 | m3 | 310.32 |  | 0 |  |  | znížená |  | 0 | 0 | 0 | 0 | 0 | 4 | K | 2 | ROZPOCET | 0 | 0 | 0 | 0 | 0 | 2 | 0 | 4 | -640472675
| PP |  | Výkop ryhy do šírky 600 mm v horn.3 nad 100 m3 | [14 empty] | PP | 2
4 | K | 132201109.S | Príplatok k cene za lepivosť pri hĺbení rýh šírky do 600 mm zapažených i nezapažených s urovnaním dna v hornine 3 | m3 | 93.1 |  | 0 |  |  | znížená |  | 0 | 0 | 0 | 0 | 0 | 4 | K | 2 | ROZPOCET | 0 | 0 | 0 | 0 | 0 | 2 | 0 | 4 | 1346318069
| PP |  | Príplatok k cene za lepivosť pri hĺbení rýh šírky do 600 mm zapažených i nezapažených s urovnaním dna v hornine 3 | [14 empty] | PP | 2
5 | K | 162501132.S | Vodorovné premiestnenie výkopku po nespevnenej ceste z horniny tr.1-4, nad 100 do 1000 m3 na vzdialenosť do 3000 m | m3 | 196.08 |  | 0 |  |  | znížená |  | 0 | 0 | 0 | 0 | 0 | 4 | K | 2 | ROZPOCET | 0 | 0 | 0 | 0 | 0 | 2 | 0 | 4 | -1917831273
| PP |  | Vodorovné premiestnenie výkopku po nespevnenej ceste z horniny tr.1-4, nad 100 do 1000 m3 na vzdialenosť do 3000 m | [14 empty] | PP | 2
6 | K | 162501133.S | Vodorovné premiestnenie výkopku po nespevnenej ceste z horniny tr.1-4, nad 100 do 1000 m3, príplatok k cene za každých ďalšich a začatých 1000 m | m3 | 3333.36 |  | 0 |  |  | znížená |  | 0 | 0 | 0 | 0 | 0 | 4 | K | 2 | ROZPOCET | 0 | 0 | 0 | 0 | 0 | 2 | 0 | 4 | 1520613351
| PP |  | Vodorovné premiestnenie výkopku po nespevnenej ceste z horniny tr.1-4, nad 100 do 1000 m3, príplatok k cene za každých ďalšich a začatých 1000 m | [14 empty] | PP | 2
7 | K | 167101102.S | Nakladanie neuľahnutého výkopku z hornín tr.1-4 nad 100 do 1000 m3 | m3 | 191.76 |  | 0 |  |  | znížená |  | 0 | 0 | 0 | 0 | 0 | 4 | K | 2 | ROZPOCET | 0 | 0 | 0 | 0 | 0 | 2 | 0 | 4 | 1125269970
| PP |  | Nakladanie neuľahnutého výkopku z hornín tr.1-4 nad 100 do 1000 m3 | [14 empty] | PP | 2
8 | K | 171201202.S | Uloženie sypaniny na skládky nad 100 do 1000 m3 | m3 | 193.07 |  | 0 |  |  | znížená |  | 0 | 0 | 0 | 0 | 0 | 4 | K | 2 | ROZPOCET | 0 | 0 | 0 | 0 | 0 | 2 | 0 | 4 | -1867622484
| PP |  | Uloženie sypaniny na skládky nad 100 do 1000 m3 | [14 empty] | PP | 2
9 | K | 171209002.S | Poplatok za skládku - zemina a kamenivo (17 05) ostatné | t | 270.3 |  | 0 |  |  | znížená |  | 0 | 0 | 0 | 0 | 0 | 4 | K | 2 | ROZPOCET | 0 | 0 | 0 | 0 | 0 | 2 | 0 | 4 | 629154687
| PP |  | Poplatok za skládku - zemina a kamenivo (17 05) ostatné | [14 empty] | PP | 2
10 | K | 174101002.S | Zásyp sypaninou so zhutnením jám, šachiet, rýh, zárezov alebo okolo objektov nad 100 do 1000 m3 | m3 | 191.76 |  | 0 |  |  | znížená |  | 0 | 0 | 0 | 0 | 0 | 4 | K | 2 | ROZPOCET | 0 | 0 | 0 | 0 | 0 | 2 | 0 | 4 | -1560213299
| PP |  | Zásyp sypaninou so zhutnením jám, šachiet, rýh, zárezov alebo okolo objektov nad 100 do 1000 m3 | [14 empty] | PP | 2
11 | K | 175101101.S | Obsyp potrubia sypaninou z vhodných hornín 1 až 4 bez prehodenia sypaniny | m3 | 122.88 |  | 0 |  |  | znížená |  | 0 | 0 | 0 | 0 | 0 | 4 | K | 2 | ROZPOCET | 0 | 0 | 0 | 0 | 0 | 2 | 0 | 4 | -208620707
| PP |  | Obsyp potrubia sypaninou z vhodných hornín 1 až 4 bez prehodenia sypaniny | [14 empty] | PP | 2
12 | M | 583310004000.S | Kamenivo ťažené drobné drvené frakcia 0-4 mm | t | 233.53 |  | 0 |  |  | znížená |  | 0 | 1 | 233.53 | 0 | 0 | 8 | M | 2 | ROZPOCET | 0 | 0 | 0 | 0 | 0 | 2 | 0 | 4 | -14640551
| PP |  | Kamenivo ťažené drobné drvené frakcia 0-4 mm | [14 empty] | PP | 2
| D | 4 | Vodorovné konštrukcie |  |  |  | 0 |  |  |  |  | 0 |  | 0.22165 |  | 0 | 1 | D | 1 | ROZPOCET | [6 empty] | 0
13 | K | 452311131.S | Dosky, bloky, sedlá z betónu v otvorenom výkope tr. C 12/15 | m3 | 0.1 |  | 0 |  |  | znížená |  | 0 | 2.2165 | 0.22165 | 0 | 0 | 4 | K | 2 | ROZPOCET | 0 | 0 | 0 | 0 | 0 | 2 | 0 | 4 | -1131977747
| PP |  | Dosky, bloky, sedlá z betónu v otvorenom výkope tr. C 12/15 | [14 empty] | PP | 2
| D | 8 | Rúrové vedenie |  |  |  | 0 |  |  |  |  | 0 |  | 1.3065 |  | 0 | 1 | D | 1 | ROZPOCET | [6 empty] | 0
14 | K | 871274002.S | Montáž kanalizačného PP potrubia hladkého plnostenného SN 10 DN 125 | m | 388 |  | 0 |  |  | znížená |  | 0 | 1e-05 | 0.00388 | 0 | 0 | 4 | K | 2 | ROZPOCET | 0 | 0 | 0 | 0 | 0 | 2 | 0 | 4 | -1165678519
| PP |  | Montáž kanalizačného PP potrubia hladkého plnostenného SN 10 DN 125 | [14 empty] | PP | 2
15 | M | 286140000800.S | Rúra hladká PP pre gravitačnú kanalizáciu DN 125, SN 10, dĺ. 5 m | ks | 77.6 |  | 0 |  |  | znížená |  | 0 | 0.0101 | 0.78376 | 0 | 0 | 8 | M | 2 | ROZPOCET | 0 | 0 | 0 | 0 | 0 | 2 | 0 | 4 | -1001135911
| PP |  | Rúra hladká PP pre gravitačnú kanalizáciu DN 125, SN 10, dĺ. 5 m | [14 empty] | PP | 2
16 | K | 877264024.S | Montáž kanalizačnej PP odbočky DN 100 | ks | 5 |  | 0 |  |  | znížená |  | 0 | 4e-05 | 0.0002 | 0 | 0 | 4 | K | 2 | ROZPOCET | 0 | 0 | 0 | 0 | 0 | 2 | 0 | 4 | 390787200
| PP |  | Montáž kanalizačnej PP odbočky DN 100 | [14 empty] | PP | 2
17 | M | 286540119500.S | Odbočka 87° PP, DN 110/110 hladká pre gravitačnú kanalizáciu | ks | 5 |  | 0 |  |  | znížená |  | 0 | 0.00067 | 0.00335 | 0 | 0 | 8 | M | 2 | ROZPOCET | 0 | 0 | 0 | 0 | 0 | 2 | 0 | 4 | 132470648
| PP |  | Odbočka 87° PP, DN 110/110 hladká pre gravitačnú kanalizáciu | [14 empty] | PP | 2
18 | K | 877274002.S | Montáž kanalizačného PP kolena DN 125 | ks | 78 |  | 0 |  |  | znížená |  | 0 | 4e-05 | 0.00312 | 0 | 0 | 4 | K | 2 | ROZPOCET | 0 | 0 | 0 | 0 | 0 | 2 | 0 | 4 | 14857459
| PP |  | Montáž kanalizačného PP kolena DN 125 | [14 empty] | PP | 2
19 | M | 286540069200.S | Koleno PP, DN 125x45° hladké pre gravitačnú kanalizáciu | ks | 68 |  | 0 |  |  | znížená |  | 0 | 0.00046 | 0.03128 | 0 | 0 | 8 | M | 2 | ROZPOCET | 0 | 0 | 0 | 0 | 0 | 2 | 0 | 4 | 1369007580
| PP |  | Koleno PP, DN 125x45° hladké pre gravitačnú kanalizáciu | [14 empty] | PP | 2
20 | M | 286540069400.S | Koleno PP, DN 125x87° hladké pre gravitačnú kanalizáciu | ks | 10 |  | 0 |  |  | znížená |  | 0 | 0.0007 | 0.007 | 0 | 0 | 8 | M | 2 | ROZPOCET | 0 | 0 | 0 | 0 | 0 | 2 | 0 | 4 | -1714794037
| PP |  | Koleno PP, DN 125x87° hladké pre gravitačnú kanalizáciu | [14 empty] | PP | 2
21 | K | 877274026.S | Montáž kanalizačnej PP odbočky DN 125 | ks | 30 |  | 0 |  |  | znížená |  | 0 | 4e-05 | 0.0012 | 0 | 0 | 4 | K | 2 | ROZPOCET | 0 | 0 | 0 | 0 | 0 | 2 | 0 | 4 | -423678889
| PP |  | Montáž kanalizačnej PP odbočky DN 125 | [14 empty] | PP | 2
22 | M | 286540117900.S | Odbočka 45° PP, DN 125/125 hladká pre gravitačnú kanalizáciu | ks | 30 |  | 0 |  |  | znížená |  | 0 | 0.00097 | 0.0291 | 0 | 0 | 8 | M | 2 | ROZPOCET | 0 | 0 | 0 | 0 | 0 | 2 | 0 | 4 | -171116664
| PP |  | Odbočka 45° PP, DN 125/125 hladká pre gravitačnú kanalizáciu | [14 empty] | PP | 2
23 | K | 877324052.S | Montáž kanalizačnej PP redukcie DN 200/125 | ks | 10 |  | 0 |  |  | znížená |  | 0 | 5e-05 | 0.0005 | 0 | 0 | 4 | K | 2 | ROZPOCET | 0 | 0 | 0 | 0 | 0 | 2 | 0 | 4 | 1597890101
| PP |  | Montáž kanalizačnej PP redukcie DN 200/125 | [14 empty] | PP | 2
24 | M | 286540083500.S | Redukcia PP, DN 200/125 hladká pre gravitačnú kanalizáciu | ks | 10 |  | 0 |  |  | znížená |  | 0 | 0.00058 | 0.0058 | 0 | 0 | 8 | M | 2 | ROZPOCET | 0 | 0 | 0 | 0 | 0 | 2 | 0 | 4 | -87463159
| PP |  | Redukcia PP, DN 200/125 hladká pre gravitačnú kanalizáciu | [14 empty] | PP | 2
25 | K | 893810122.SR | Osadenie prečerpávacej šachty kruhovej z PP samonosnej D do 1,0 m, svetlej hĺbky do 2,5 m | ks | 1 |  | 0 |  |  | znížená |  | 0 | 0.31727 | 0.31727 | 0 | 0 | 4 | K | 2 | ROZPOCET | 0 | 0 | 0 | 0 | 0 | 2 | 0 | 4 | 432711509
| PP |  | Osadenie prečerpávacej šachty kruhovej z PP samonosnej D do 1,0 m, svetlej hĺbky do 2,5 m | [14 empty] | PP | 2
26 | M | FS1000/200 | Prečerpávacia šachta DN 800 s poklopom | ks | 1 |  | 0 |  |  | znížená |  | 0 | 0.12 | 0.12 | 0 | 0 | 8 | M | 2 | ROZPOCET | 0 | 0 | 0 | 0 | 0 | 2 | 0 | 4 | -1295272514
| PP |  | Prečerpávacia šachta DN 800 s poklopom | [14 empty] | PP | 2
| D | 99 | Presun hmôt HSV |  |  |  | 0 |  |  |  |  | 0 |  | 0 |  | 0 | 1 | D | 1 | ROZPOCET | [6 empty] | 0
27 | K | 998276101.S | Presun hmôt pre rúrové vedenie hĺbené z rúr z plast., hmôt alebo sklolamin. v otvorenom výkope | t | 1.31 |  | 0 |  |  | znížená |  | 0 | 0 | 0 | 0 | 0 | 4 | K | 2 | ROZPOCET | 0 | 0 | 0 | 0 | 0 | 2 | 0 | 4 | -1203670590
| PP |  | Presun hmôt pre rúrové vedenie hĺbené z rúr z plast., hmôt alebo sklolamin. v otvorenom výkope | [14 empty] | PP | 2
| D | PSV | Práce a dodávky PSV |  |  |  | 0 |  |  |  |  | 0 |  | 1.1839 |  | 0 | 2 | D | 0 | ROZPOCET | [6 empty] | 0
| D | 721 | Zdravotechnika - vnútorná kanalizácia |  |  |  | 0 |  |  |  |  | 0 |  | 0.35073 |  | 0 | 2 | D | 1 | ROZPOCET | [6 empty] | 0
28 | K | 721171501.S | Potrubie z rúr PE-HD Dxt 32x3 mm odpadné prípojné | m | 5.7 |  | 0 |  |  | znížená |  | 0 | 0.00022 | 0.001254 | 0 | 0 | 16 | K | 2 | ROZPOCET | 0 | 0 | 0 | 0 | 0 | 2 | 0 | 16 | -808620803
| PP |  | Potrubie z rúr PE-HD Dxt 32x3 mm odpadné prípojné | [14 empty] | PP | 2
29 | K | 721172043.S | Potrubie odpadové HT z PP, dažďové DN 110 | m | 235 |  | 0 |  |  | znížená |  | 0 | 0.00132 | 0.3102 | 0 | 0 | 16 | K | 2 | ROZPOCET | 0 | 0 | 0 | 0 | 0 | 2 | 0 | 16 | -1842277840
| PP |  | Potrubie odpadové HT z PP, dažďové DN 110 | [14 empty] | PP | 2
30 | K | 721172296.S | Montáž kolena HT potrubia DN 100 | ks | 25 |  | 0 |  |  | znížená |  | 0 | 0.00019 | 0.00475 | 0 | 0 | 16 | K | 2 | ROZPOCET | 0 | 0 | 0 | 0 | 0 | 2 | 0 | 16 | -754661206
| PP |  | Montáž kolena HT potrubia DN 100 | [14 empty] | PP | 2
31 | M | 286540002500.S | Koleno HT DN 100, PP systém pre beztlakový rozvod vnútorného odpadu | ks | 25 |  | 0 |  |  | znížená |  | 0 | 0.00024 | 0.006 | 0 | 0 | 32 | M | 2 | ROZPOCET | 0 | 0 | 0 | 0 | 0 | 2 | 0 | 16 | -734922389
| PP |  | Koleno HT DN 100, PP systém pre beztlakový rozvod vnútorného odpadu | [14 empty] | PP | 2
32 | K | 721172336.S | Montáž redukcie HT potrubia DN 125 | ks | 26 |  | 0 |  |  | znížená |  | 0 | 0.00025 | 0.0065 | 0 | 0 | 16 | K | 2 | ROZPOCET | 0 | 0 | 0 | 0 | 0 | 2 | 0 | 16 | -1255242464
| PP |  | Montáž redukcie HT potrubia DN 125 | [14 empty] | PP | 2
33 | M | 286540005700.S | PK - redukcia HT DN 125/110, PP systém pre beztlakový rozvod vnútorného odpadu | ks | 26 |  | 0 |  |  | znížená |  | 0 | 0.00019 | 0.00494 | 0 | 0 | 32 | M | 2 | ROZPOCET | 0 | 0 | 0 | 0 | 0 | 2 | 0 | 16 | -375174516
| PP |  | PK - redukcia HT DN 125/110, PP systém pre beztlakový rozvod vnútorného odpadu | [14 empty] | PP | 2
34 | K | 721172357.S | Montáž čistiaceho kusu HT potrubia DN 100 | ks | 26 |  | 0 |  |  | znížená |  | 0 | 0.00019 | 0.00494 | 0 | 0 | 16 | K | 2 | ROZPOCET | 0 | 0 | 0 | 0 | 0 | 2 | 0 | 16 | -485025219
| PP |  | Montáž čistiaceho kusu HT potrubia DN 100 | [14 empty] | PP | 2
35 | M | 286540019100.S | Čistiaci kus HT DN 100, PP systém pre beztlakový rozvod vnútorného odpadu | ks | 26 |  | 0 |  |  | znížená |  | 0 | 0.00035 | 0.0091 | 0 | 0 | 32 | M | 2 | ROZPOCET | 0 | 0 | 0 | 0 | 0 | 2 | 0 | 16 | 1812635896
| PP |  | Čistiaci kus HT DN 100, PP systém pre beztlakový rozvod vnútorného odpadu | [14 empty] | PP | 2
36 | K | 721175006.S | Montáž PVC potrubia na odvod kondenzátu DN 25 mm | m | 6.6 |  | 0 |  |  | znížená |  | 0 | 1e-05 | 6.6e-05 | 0 | 0 | 16 | K | 2 | ROZPOCET | 0 | 0 | 0 | 0 | 0 | 2 | 0 | 16 | -1956936042
| PP |  | Montáž PVC potrubia na odvod kondenzátu DN 25 mm | [14 empty] | PP | 2
37 | M | 286120017030.S | Hadica PVC pre odvod kondenzátu, DN 25 mm | m | 6.6 |  | 0 |  |  | znížená |  | 0 | 0.00041 | 0.002706 | 0 | 0 | 32 | M | 2 | ROZPOCET | 0 | 0 | 0 | 0 | 0 | 2 | 0 | 16 | -1852241113
| PP |  | Hadica PVC pre odvod kondenzátu, DN 25 mm | [14 empty] | PP | 2
38 | K | 721175015.S | Montáž zápachového uzáveru (sifónu) pre klimatizačné zariadenia | ks | 1 |  | 0 |  |  | znížená |  | 0 | 0 | 0 | 0 | 0 | 16 | K | 2 | ROZPOCET | 0 | 0 | 0 | 0 | 0 | 2 | 0 | 16 | -235052985
| PP |  | Montáž zápachového uzáveru (sifónu) pre klimatizačné zariadenia | [14 empty] | PP | 2
39 | M | 286220044120.S | Uzáver kondenzačný zápachový, DN 32, rozmer 100x100 mm, výkon 0,15 l/s, prítok d 20-30 mm, PP/ABS | ks | 1 |  | 0 |  |  | znížená |  | 0 | 0.00027 | 0.00027 | 0 | 0 | 32 | M | 2 | ROZPOCET | 0 | 0 | 0 | 0 | 0 | 2 | 0 | 16 | 831962734
| PP |  | Uzáver kondenzačný zápachový, DN 32, rozmer 100x100 mm, výkon 0,15 l/s, prítok d 20-30 mm, PP/ABS | [14 empty] | PP | 2
40 | K | 721290111.S | Ostatné - skúška tesnosti kanalizácie v objektoch vodou do DN 125 | m | 388 |  | 0 |  |  | znížená |  | 0 | 0 | 0 | 0 | 0 | 16 | K | 2 | ROZPOCET | 0 | 0 | 0 | 0 | 0 | 2 | 0 | 16 | -49497303
| PP |  | Ostatné - skúška tesnosti kanalizácie v objektoch vodou do DN 125 | [14 empty] | PP | 2
41 | K | 998721201.S | Presun hmôt pre vnútornú kanalizáciu v objektoch výšky do 6 m | % |  |  | 0 |  |  | znížená |  | 0 | 0 | 0 | 0 | 0 | 16 | K | 2 | ROZPOCET | 0 | 0 | 0 | 0 | 0 | 2 | 0 | 16 | -696434358
| PP |  | Presun hmôt pre vnútornú kanalizáciu v objektoch výšky do 6 m | [14 empty] | PP | 2
| D | 722 | Zdravotechnika - vnútorný vodovod |  |  |  | 0 |  |  |  |  | 0 |  | 0.82217 |  | 0 | 2 | D | 1 | ROZPOCET | [6 empty] | 0
42 | K | 722130213.S | Potrubie z oceľových rúr pozink. bezšvíkových bežných-11 353.0, 10 004.0 zvarov. bežných-11 343.00 DN 25 | m | 13 |  | 0 |  |  | znížená |  | 0 | 0.00314 | 0.04082 | 0 | 0 | 16 | K | 2 | ROZPOCET | 0 | 0 | 0 | 0 | 0 | 2 | 0 | 16 | -1375480306
| PP |  | Potrubie z oceľových rúr pozink. bezšvíkových bežných-11 353.0, 10 004.0 zvarov. bežných-11 343.00 DN 25 | [14 empty] | PP | 2
43 | K | 722130214.S | Potrubie z oceľových rúr pozink. bezšvíkových bežných-11 353.0, 10 004.0 zvarov. bežných-11 343.00 DN 32 | m | 42 |  | 0 |  |  | znížená |  | 0 | 0.0039 | 0.1638 | 0 | 0 | 16 | K | 2 | ROZPOCET | 0 | 0 | 0 | 0 | 0 | 2 | 0 | 16 | -1342720954
| PP |  | Potrubie z oceľových rúr pozink. bezšvíkových bežných-11 353.0, 10 004.0 zvarov. bežných-11 343.00 DN 32 | [14 empty] | PP | 2
44 | K | 722130215.S | Potrubie z oceľových rúr pozink. bezšvíkových bežných-11 353.0, 10 004.0 zvarov. bežných-11 343.00 DN 40 | m | 57 |  | 0 |  |  | znížená |  | 0 | 0.00464 | 0.26448 | 0 | 0 | 16 | K | 2 | ROZPOCET | 0 | 0 | 0 | 0 | 0 | 2 | 0 | 16 | -1398219464
| PP |  | Potrubie z oceľových rúr pozink. bezšvíkových bežných-11 353.0, 10 004.0 zvarov. bežných-11 343.00 DN 40 | [14 empty] | PP | 2
45 | K | 722130216.S | Potrubie z oceľových rúr pozink. bezšvíkových bežných-11 353.0, 10 004.0 zvarov. bežných-11 343.00 DN 50 | m | 29 |  | 0 |  |  | znížená |  | 0 | 0.00657 | 0.19053 | 0 | 0 | 16 | K | 2 | ROZPOCET | 0 | 0 | 0 | 0 | 0 | 2 | 0 | 16 | -821327298
| PP |  | Potrubie z oceľových rúr pozink. bezšvíkových bežných-11 353.0, 10 004.0 zvarov. bežných-11 343.00 DN 50 | [14 empty] | PP | 2
46 | K | 722211010.S | Montáž guľového uzáveru prírubového DN 25 | ks | 1 |  | 0 |  |  | znížená |  | 0 | 0.00077 | 0.00077 | 0 | 0 | 16 | K | 2 | ROZPOCET | 0 | 0 | 0 | 0 | 0 | 2 | 0 | 16 | -791548004
| PP |  | Montáž guľového uzáveru prírubového DN 25 | [14 empty] | PP | 2
47 | M | 551110024700.S | Guľový uzáver na vodu , DN 25, dĺ. 125 mm, tesnenie PTFE | ks | 1 |  | 0 |  |  | znížená |  | 0 | 0.0003 | 0.0003 | 0 | 0 | 32 | M | 2 | ROZPOCET | 0 | 0 | 0 | 0 | 0 | 2 | 0 | 16 | 1924542960
| PP |  | Guľový uzáver na vodu , DN 25, dĺ. 125 mm, tesnenie PTFE | [14 empty] | PP | 2
48 | K | 722211015.S | Montáž guľového uzáveru prírubového DN 32 | ks | 3 |  | 0 |  |  | znížená |  | 0 | 0.00077 | 0.00231 | 0 | 0 | 16 | K | 2 | ROZPOCET | 0 | 0 | 0 | 0 | 0 | 2 | 0 | 16 | -1145806204
| PP |  | Montáž guľového uzáveru prírubového DN 32 | [14 empty] | PP | 2
49 | M | 551110024800.S | Guľový uzáver na vodu , DN 32, dĺ. 130 mm, tesnenie PTFE | ks | 3 |  | 0 |  |  | znížená |  | 0 | 0.00035 | 0.00105 | 0 | 0 | 32 | M | 2 | ROZPOCET | 0 | 0 | 0 | 0 | 0 | 2 | 0 | 16 | -1843622471
| PP |  | Guľový uzáver na vodu , DN 32, dĺ. 130 mm, tesnenie PTFE | [14 empty] | PP | 2
50 | K | 722250005.S | Montáž hydrantového systému s tvarovo stálou hadicou D 25 | súb. | 7 |  | 0 |  |  | znížená |  | 0 | 0.00026 | 0.00182 | 0 | 0 | 16 | K | 2 | ROZPOCET | 0 | 0 | 0 | 0 | 0 | 2 | 0 | 16 | 1153777975
| PP |  | Montáž hydrantového systému s tvarovo stálou hadicou D 25 | [14 empty] | PP | 2
51 | M | 449150003100 | Hydrantový systém s tvarovo stálou hadicou D 25, hadica 30 m, skriňa 650x650x285 mm, plné dvierka, prúdnica ekv.10 | ks | 5 |  | 0 |  |  | znížená |  | 0 | 0.0185 | 0.0925 | 0 | 0 | 32 | M | 2 | ROZPOCET | 0 | 0 | 0 | 0 | 0 | 2 | 0 | 16 | -328574889
| PP |  | Hydrantový systém s tvarovo stálou hadicou D 25, hadica 30 m, skriňa 650x650x285 mm, plné dvierka, prúdnica ekv.10 | [14 empty] | PP | 2
52 | M | 449150002900 | Hydrantový systém s tvarovo stálou hadicou D 25, hadica 20 m, skriňa 650x650x285 mm, plné dvierka, prúdnica ekv.10 | ks | 2 |  | 0 |  |  | znížená |  | 0 | 0.0185 | 0.037 | 0 | 0 | 32 | M | 2 | ROZPOCET | 0 | 0 | 0 | 0 | 0 | 2 | 0 | 16 | 1690114536
| PP |  | Hydrantový systém s tvarovo stálou hadicou D 25, hadica 20 m, skriňa 650x650x285 mm, plné dvierka, prúdnica ekv.10 | [14 empty] | PP | 2
53 | K | 722290226.S | Tlaková skúška vodovodného potrubia závitového do DN 50 | m | 141 |  | 0 |  |  | znížená |  | 0 | 0.00018 | 0.02538 | 0 | 0 | 16 | K | 2 | ROZPOCET | 0 | 0 | 0 | 0 | 0 | 2 | 0 | 16 | 756126429
| PP |  | Tlaková skúška vodovodného potrubia závitového do DN 50 | [14 empty] | PP | 2
54 | K | 722290234.S | Prepláchnutie a dezinfekcia vodovodného potrubia do DN 80 | m | 141 |  | 0 |  |  | znížená |  | 0 | 1e-05 | 0.00141 | 0 | 0 | 16 | K | 2 | ROZPOCET | 0 | 0 | 0 | 0 | 0 | 2 | 0 | 16 | 395965016
| PP |  | Prepláchnutie a dezinfekcia vodovodného potrubia do DN 80 | [14 empty] | PP | 2
55 | K | 998722201.S | Presun hmôt pre vnútorný vodovod v objektoch výšky do 6 m | % |  |  | 0 |  |  | znížená |  | 0 | 0 | 0 | 0 | 0 | 16 | K | 2 | ROZPOCET | 0 | 0 | 0 | 0 | 0 | 2 | 0 | 16 | 1987332080
| PP |  | Presun hmôt pre vnútorný vodovod v objektoch výšky do 6 m | [14 empty] | PP | 2
| D | 724 | Zdravotechnika - strojné vybavenie |  |  |  | 0 |  |  |  |  | 0 |  | 0.01103 |  | 0 | 2 | D | 1 | ROZPOCET | [6 empty] | 0
56 | K | 724149101.S | Montáž čerpadla vodovodného ponorného , bez potrubia a príslušenstva | ks | 1 |  | 0 |  |  | znížená |  | 0 | 3e-05 | 3e-05 | 0 | 0 | 16 | K | 2 | ROZPOCET | 0 | 0 | 0 | 0 | 0 | 2 | 0 | 16 | 211074725
| PP |  | Montáž čerpadla vodovodného ponorného , bez potrubia a príslušenstva | [14 empty] | PP | 2
57 | M | 426120000900.S | Čerpadlo ponorné na znečistené odpadové vody - špecifikácia viď. PD | ks | 1 |  | 0 |  |  | znížená |  | 0 | 0.011 | 0.011 | 0 | 0 | 32 | M | 2 | ROZPOCET | 0 | 0 | 0 | 0 | 0 | 2 | 0 | 16 | 1252160504
| PP |  | Čerpadlo ponorné na znečistené odpadové vody - špecifikácia viď. PD | [14 empty] | PP | 2
58 | K | 998724201.S | Presun hmôt pre strojné vybavenie v objektoch výšky do 6 m | % |  |  | 0 |  |  | znížená |  | 0 | 0 | 0 | 0 | 0 | 16 | K | 2 | ROZPOCET | 0 | 0 | 0 | 0 | 0 | 2 | 0 | 16 | -1645403692
| PP |  | Presun hmôt pre strojné vybavenie v objektoch výšky do 6 m | [14 empty] | PP | 2

## 400 - Vykurovanie_01
{ffc0279d-4759-4adb-9dac-8173a5607300}
0
| KRYCÍ LIST ROZPOČTU | [7 empty] | v --- nižšie sa nachádzajú doplnkové a pomocné údaje k zostavám --- v | [8 empty] | False
Stavba:
Modernizácia údržbovej základne trolejbusov a výstavba meniarne
Objekt:
D - SO 402 Garáže trolejbusov
Časť:
400 - Vykurovanie
| JKSO: |  |  |  |  | ČS:
| Miesto: |  | Prešov |  |  | Dátum: | 2. 12. 2025
| Objednávateľ: |  |  |  |  | IČO:
IČ DPH:
| Zhotoviteľ: |  |  |  |  | IČO: | Vyplň údaj
|  | Vyplň údaj |  |  |  | IČ DPH: | Vyplň údaj
| Projektant: |  |  |  |  | IČO:
IČ DPH:
| Spracovateľ: |  |  |  |  | IČO:
IČ DPH:
Poznámka:
| Cena bez DPH | [5 empty] | 0
|  |  | Základ dane |  |  | Sadzba dane | Výška dane
| DPH | základná | 0 |  |  | 20% | 0
|  | znížená | 0 |  |  | 23% | 0
|  | zákl. prenesená | 0 |  |  | 20% | 0
|  | zníž. prenesená | 0 |  |  | 23% | 0
|  | nulová | 0 |  |  | 0% | 0
| Cena s DPH |  |  | v | EUR |  | 0
| Projektant |  |  | Spracovateľ
| Dátum a podpis: |  | Pečiatka | Dátum a podpis: |  |  | Pečiatka
| Objednávateľ |  |  | Zhotoviteľ
| Dátum a podpis: |  | Pečiatka | Dátum a podpis: |  |  | Pečiatka
REKAPITULÁCIA ROZPOČTU
Stavba:
Modernizácia údržbovej základne trolejbusov a výstavba meniarne
Objekt:
D - SO 402 Garáže trolejbusov
Časť:
400 - Vykurovanie
Miesto: |  |  | Prešov |  |  | Dátum: | 2. 12. 2025
Objednávateľ: | [5 empty] | Projektant:
Zhotoviteľ: |  |  | Vyplň údaj |  |  | Spracovateľ:
Kód dielu - Popis | [6 empty] | Cena celkom [EUR]
Náklady z rozpočtu | [6 empty] | 0 | [11 empty] | -1
| PSV - PSV | [5 empty] | 0
| 795 - Lokálne vykurovanie | [5 empty] | 0
| D1 - Vykurovacie telesá - sálavé zariadenia, tmavé trubkové plynové infražiariče | [5 empty] | 0
| D2 - Vonkajšie prevedenie horákovových jednotiek tmavých infražiaričov vr. montáže | [5 empty] | 0
| HZS - Hodinové zúčtovacie sadzby | [5 empty] | 0
ROZPOČET
Stavba:
Modernizácia údržbovej základne trolejbusov a výstavba meniarne
Objekt:
D - SO 402 Garáže trolejbusov
Časť:
400 - Vykurovanie
Miesto: |  |  | Prešov |  |  | Dátum: | 2. 12. 2025
Objednávateľ: | [5 empty] | Projektant:
Zhotoviteľ: |  |  | Vyplň údaj |  |  | Spracovateľ:
PČ | Typ | Kód | Popis | MJ | Množstvo | J.cena [EUR] | Cena celkom [EUR] | Cenová sústava |  | DPH | J. Nh [h] | Nh celkom [h] | J. hmotnosť [t] | Hmotnosť celkom [t] | J. suť [t] | Suť Celkom [t]
Náklady z rozpočtu | [6 empty] | 0 |  |  |  |  | 0 |  | 0 |  | 0 |  | D | -1 | [7 empty] | 0
| D | PSV | PSV |  |  |  | 0 |  |  |  |  | 0 |  | 0 |  | 0 | 2 | D | 0 | ROZPOCET | [6 empty] | 0
| D | 795 | Lokálne vykurovanie |  |  |  | 0 |  |  |  |  | 0 |  | 0 |  | 0 | 2 | D | 1 | ROZPOCET | [6 empty] | 0
| D | D1 | Vykurovacie telesá - sálavé zariadenia, tmavé trubkové plynové infražiariče |  |  |  | 0 |  |  |  |  | 0 |  | 0 |  | 0 | 1 | D | 1 | ROZPOCET | [6 empty] | 0
1 | M | POL1 | 2-stupňový, izolovaný infražiarič typu TS 31 ESS, tvar I-2R, dĺžky 16,0m (alebo ekvivalent), o výkone Q=25,0-31,0 kW , hodinová spotreba plynu Hu=3,3 m3/h, pripojovací tlak plynu 2,0-5,0 kPa , účinnosť 92% ,1x230V/50Hz | ks | 3 |  | 0 |  |  | znížená |  | 0 | 0 | 0 | 0 | 0 | 8 | M | 2 | ROZPOCET | 0 | 0 | 0 | 0 | 0 | 2 | 0 | 4 | -1506733870
| PP |  | 2-stupňový, izolovaný infražiarič typu TS 31 ESS, tvar I-2R, dĺžky 16,0m (alebo ekvivalent), o výkone Q=25,0-31,0 kW , hodinová spotreba plynu Hu=3,3 m3/h, pripojovací tlak plynu 2,0-5,0 kPa , účinnosť 92% ,1x230V/50Hz | [14 empty] | PP | 2
2 | M | POL2 | 2-stupňový, izolovaný infražiarič typu TS 45 ESS, tvar I-2R, dĺžky 24,0m (alebo ekvivalent), o výkone Q=29,0-45,0 kW , hodinová spotreba plynu Hu=4,8 m3/h, pripojovací tlak plynu 2,0-5,0 kPa , účinnosť 92% , 1x230V/50Hz | ks | 4 |  | 0 |  |  | znížená |  | 0 | 0 | 0 | 0 | 0 | 8 | M | 2 | ROZPOCET | 0 | 0 | 0 | 0 | 0 | 2 | 0 | 4 | -1936020898
| PP |  | 2-stupňový, izolovaný infražiarič typu TS 45 ESS, tvar I-2R, dĺžky 24,0m (alebo ekvivalent), o výkone Q=29,0-45,0 kW , hodinová spotreba plynu Hu=4,8 m3/h, pripojovací tlak plynu 2,0-5,0 kPa , účinnosť 92% , 1x230V/50Hz | [14 empty] | PP | 2
3 | M | POL3 | Dymovod hliníkový, bez prisávania, DN100mm , cca L=2,0m | ks | 7 |  | 0 |  |  | znížená |  | 0 | 0 | 0 | 0 | 0 | 8 | M | 2 | ROZPOCET | 0 | 0 | 0 | 0 | 0 | 2 | 0 | 4 | -723532731
| PP |  | Dymovod hliníkový, bez prisávania, DN100mm , cca L=2,0m | [14 empty] | PP | 2
4 | M | POL4 | Montážne závesné príslušenstvo , elektrokabeláž | ks | 7 |  | 0 |  |  | znížená |  | 0 | 0 | 0 | 0 | 0 | 8 | M | 2 | ROZPOCET | 0 | 0 | 0 | 0 | 0 | 2 | 0 | 4 | -266742857
| PP |  | Montážne závesné príslušenstvo , elektrokabeláž | [14 empty] | PP | 2
5 | M | POL5 | Regulácia - dvojstupňové elektrické riadenie typ QR 3/2St (alebo ekvivalent) | ks | 7 |  | 0 |  |  | znížená |  | 0 | 0 | 0 | 0 | 0 | 8 | M | 2 | ROZPOCET | 0 | 0 | 0 | 0 | 0 | 2 | 0 | 4 | 1010947687
| PP |  | Regulácia - dvojstupňové elektrické riadenie typ QR 3/2St (alebo ekvivalent) | [14 empty] | PP | 2
6 | M | POL6 | Montáž izolovaných infražiaričov vr. príslušenstva | ks | 7 |  | 0 |  |  | znížená |  | 0 | 0 | 0 | 0 | 0 | 8 | M | 2 | ROZPOCET | 0 | 0 | 0 | 0 | 0 | 2 | 0 | 4 | 1887231696
| PP |  | Montáž izolovaných infražiaričov vr. príslušenstva | [14 empty] | PP | 2
| D | D2 | Vonkajšie prevedenie horákovových jednotiek tmavých infražiaričov vr. montáže |  |  |  | 0 |  |  |  |  | 0 |  | 0 |  | 0 | 1 | D | 1 | ROZPOCET | [6 empty] | 0
7 | M | POL7 | Držiak horákovej jednotky | ks | 7 |  | 0 |  |  | znížená |  | 0 | 0 | 0 | 0 | 0 | 8 | M | 2 | ROZPOCET | 0 | 0 | 0 | 0 | 0 | 2 | 0 | 4 | -499271076
| PP |  | Držiak horákovej jednotky | [14 empty] | PP | 2
8 | M | POL8 | Pripojovací modul infražiariča, dĺ. 2m | ks | 7 |  | 0 |  |  | znížená |  | 0 | 0 | 0 | 0 | 0 | 8 | M | 2 | ROZPOCET | 0 | 0 | 0 | 0 | 0 | 2 | 0 | 4 | 738799338
| PP |  | Pripojovací modul infražiariča, dĺ. 2m | [14 empty] | PP | 2
9 | M | POL9 | Modul infražiariča s voliteľnou dĺžkou, 0,3-0,7m | ks | 7 |  | 0 |  |  | znížená |  | 0 | 0 | 0 | 0 | 0 | 8 | M | 2 | ROZPOCET | 0 | 0 | 0 | 0 | 0 | 2 | 0 | 4 | 2104315865
| PP |  | Modul infražiariča s voliteľnou dĺžkou, 0,3-0,7m | [14 empty] | PP | 2
10 | M | POL10 | Pripojovacie koleno infražiariča 2R160/45° | ks | 14 |  | 0 |  |  | znížená |  | 0 | 0 | 0 | 0 | 0 | 8 | M | 2 | ROZPOCET | 0 | 0 | 0 | 0 | 0 | 2 | 0 | 4 | -1410472131
| PP |  | Pripojovacie koleno infražiariča 2R160/45° | [14 empty] | PP | 2
11 | M | POL11 | Vonkajší Al kryt so strieškou vr. montáže | ks | 7 |  | 0 |  |  | znížená |  | 0 | 0 | 0 | 0 | 0 | 8 | M | 2 | ROZPOCET | 0 | 0 | 0 | 0 | 0 | 2 | 0 | 4 | 1017126955
| PP |  | Vonkajší Al kryt so strieškou vr. montáže | [14 empty] | PP | 2
| D | HZS | Hodinové zúčtovacie sadzby |  |  |  | 0 |  |  |  |  | 0 |  | 0 |  | 0 | 4 | D | 0 | ROZPOCET | [6 empty] | 0
12 | M | POL12 | Spustenie plynových infražiaričov , revízie (PZ, EZ, dymovody) | sub | 7 |  | 0 |  |  | znížená |  | 0 | 0 | 0 | 0 | 0 | 262144 | M | 1 | ROZPOCET | 0 | 0 | 0 | 0 | 0 | 2 | 0 | 262144 | -1261893005
| PP |  | Spustenie plynových infražiaričov , revízie (PZ, EZ, dymovody) | [14 empty] | PP | 1

## 500 - Vzduchotechnické za..._01
{671e0d62-dcd3-4384-bf5a-03e5ce291223}
0
| KRYCÍ LIST ROZPOČTU | [7 empty] | v --- nižšie sa nachádzajú doplnkové a pomocné údaje k zostavám --- v | [8 empty] | False
Stavba:
Modernizácia údržbovej základne trolejbusov a výstavba meniarne
Objekt:
D - SO 402 Garáže trolejbusov
Časť:
500 - Vzduchotechnické zariadenia
| JKSO: |  |  |  |  | ČS:
| Miesto: |  | Prešov |  |  | Dátum: | 2. 12. 2025
| Objednávateľ: |  |  |  |  | IČO:
IČ DPH:
| Zhotoviteľ: |  |  |  |  | IČO: | Vyplň údaj
|  | Vyplň údaj |  |  |  | IČ DPH: | Vyplň údaj
| Projektant: |  |  |  |  | IČO:
IČ DPH:
| Spracovateľ: |  |  |  |  | IČO:
IČ DPH:
Poznámka:
| Cena bez DPH | [5 empty] | 0
|  |  | Základ dane |  |  | Sadzba dane | Výška dane
| DPH | základná | 0 |  |  | 20% | 0
|  | znížená | 0 |  |  | 23% | 0
|  | zákl. prenesená | 0 |  |  | 20% | 0
|  | zníž. prenesená | 0 |  |  | 23% | 0
|  | nulová | 0 |  |  | 0% | 0
| Cena s DPH |  |  | v | EUR |  | 0
| Projektant |  |  | Spracovateľ
| Dátum a podpis: |  | Pečiatka | Dátum a podpis: |  |  | Pečiatka
| Objednávateľ |  |  | Zhotoviteľ
| Dátum a podpis: |  | Pečiatka | Dátum a podpis: |  |  | Pečiatka
REKAPITULÁCIA ROZPOČTU
Stavba:
Modernizácia údržbovej základne trolejbusov a výstavba meniarne
Objekt:
D - SO 402 Garáže trolejbusov
Časť:
500 - Vzduchotechnické zariadenia
Miesto: |  |  | Prešov |  |  | Dátum: | 2. 12. 2025
Objednávateľ: | [5 empty] | Projektant:
Zhotoviteľ: |  |  | Vyplň údaj |  |  | Spracovateľ:
Kód dielu - Popis | [6 empty] | Cena celkom [EUR]
Náklady z rozpočtu | [6 empty] | 0 | [11 empty] | -1
| PSV - Práce a dodávky PSV | [5 empty] | 0
| 769 - Montáže vzduchotechnických zariadení | [5 empty] | 0
| 767 - Konštrukcie doplnkové kovové | [5 empty] | 0
| 9 - Ostatné konštrukcie a práce-búranie | [5 empty] | 0
| 95-M - Revízie | [5 empty] | 0
| 21-M - Elektromontáže | [5 empty] | 0
| HZS - Hodinové zúčtovacie sadzby | [5 empty] | 0
ROZPOČET
Stavba:
Modernizácia údržbovej základne trolejbusov a výstavba meniarne
Objekt:
D - SO 402 Garáže trolejbusov
Časť:
500 - Vzduchotechnické zariadenia
Miesto: |  |  | Prešov |  |  | Dátum: | 2. 12. 2025
Objednávateľ: | [5 empty] | Projektant:
Zhotoviteľ: |  |  | Vyplň údaj |  |  | Spracovateľ:
PČ | Typ | Kód | Popis | MJ | Množstvo | J.cena [EUR] | Cena celkom [EUR] | Cenová sústava |  | DPH | J. Nh [h] | Nh celkom [h] | J. hmotnosť [t] | Hmotnosť celkom [t] | J. suť [t] | Suť Celkom [t]
Náklady z rozpočtu | [6 empty] | 0 |  |  |  |  | 0 |  | 1.1358 |  | 0 |  | D | -1 | [7 empty] | 0
| D | PSV | Práce a dodávky PSV |  |  |  | 0 |  |  |  |  | 0 |  | 1.1358 |  | 0 | 2 | D | 0 | ROZPOCET | [6 empty] | 0
| D | 769 | Montáže vzduchotechnických zariadení |  |  |  | 0 |  |  |  |  | 0 |  | 1.0565 |  | 0 | 2 | D | 1 | ROZPOCET | [6 empty] | 0
1 | K | 769052045.S | Montáž rekuperačnej jednotky na podlahu prietok 7700 m3/h_ Zar. č. 1 - Teplovzdušné vykurovanie a vetranie s rekuperáciou tepla garáže (sušiarne) | ks | 1 |  | 0 |  |  | znížená |  | 0 | 0 | 0 | 0 | 0 | 16 | K | 2 | ROZPOCET | 0 | 0 | 0 | 0 | 0 | 2 | 0 | 16 | -461067079
| PP |  | Montáž rekuperačnej jednotky na podlahu prietok 7700 m3/h_ Zar. č. 1 - Teplovzdušné vykurovanie a vetranie s rekuperáciou tepla garáže (sušiarne) | [14 empty] | PP | 2
2 | M | 429530032850 | VZT jednotka Hoval RG-9Z-RY (alebo ekvivalent) s plyn. kond. kotlom Prív vzd:UKL so servopoh. filter ISO ePM1 55% (F7), rek. výmenník s obtokom - úč. 84%,vent. Qv=7700 m3h-1, N=4,2kW, 3x400V, 50Hz, plyn. ohr, 70kW+komin, odv kond 7,1l/hod,tep vym,vod okr | ks | 1 |  | 0 |  |  | znížená |  | 0 | 0.078 | 0.078 | 0 | 0 | 32 | M | 2 | ROZPOCET | 0 | 0 | 0 | 0 | 0 | 2 | 0 | 16 | 969882277
| PP |  | VZT jednotka Hoval RG-9Z-RY (alebo ekvivalent) s plyn. kond. kotlom Prív vzd:UKL so servopoh. filter ISO ePM1 55% (F7), rek. výmenník s obtokom - úč. 84%,vent. Qv=7700 m3h-1, N=4,2kW, 3x400V, 50Hz, plyn. ohr, 70kW+komin, odv kond 7,1l/hod,tep vym,vod okr | [14 empty] | PP | 2
3 | M | sučasť pol 2 | ODVOD VZDUCHU: filter triedy filtrácie ePM10 60% M6, zmiešavacia klapka, rekuperátor, ventilátor Qv=7700 m3/h, N=4,2kW, 3x400V, 50Hz, Zariadenie s MaR, Hmotnosť: 1251 kg, Dodanie na stavbu vcelku, odvod kondenzátu. ERP 2016, 2018. | ks | 0 |  | 0 |  |  | znížená |  | 0 | 0.08 | 0 | 0 | 0 | 32 | M | 2 | ROZPOCET | 0 | 0 | 0 | 0 | 0 | 2 | 0 | 16 | 264909157
| PP |  | ODVOD VZDUCHU: filter triedy filtrácie ePM10 60% M6, zmiešavacia klapka, rekuperátor, ventilátor Qv=7700 m3/h, N=4,2kW, 3x400V, 50Hz, Zariadenie s MaR, Hmotnosť: 1251 kg, Dodanie na stavbu vcelku, odvod kondenzátu. ERP 2016, 2018. | [14 empty] | PP | 2
4 | K | 769031117.S | Montáž potrubnej štrbinovej výustky priemeru 355-500 mm | ks | 22 |  | 0 |  |  | znížená |  | 0 | 0 | 0 | 0 | 0 | 16 | K | 2 | ROZPOCET | 0 | 0 | 0 | 0 | 0 | 2 | 0 | 16 | 1510179153
| PP |  | Montáž potrubnej štrbinovej výustky priemeru 355-500 mm | [14 empty] | PP | 2
5 | M | 429530034630 | Výustka dvojradová priemyselná 500x200 s reguláciou | ks | 22 |  | 0 |  |  | znížená |  | 0 | 0.005 | 0.11 | 0 | 0 | 32 | M | 2 | ROZPOCET | 0 | 0 | 0 | 0 | 0 | 2 | 0 | 16 | 978537815
| PP |  | Výustka dvojradová priemyselná 500x200 s reguláciou | [14 empty] | PP | 2
6 | K | 769025093.S | Montáž tlmiacej vložky hranatej prierezu 0.280-0.450 m2 | ks | 2 |  | 0 |  |  | znížená |  | 0 | 0 | 0 | 0 | 0 | 16 | K | 2 | ROZPOCET | 0 | 0 | 0 | 0 | 0 | 2 | 0 | 16 | -1517609922
| PP |  | Montáž tlmiacej vložky hranatej prierezu 0.280-0.450 m2 | [14 empty] | PP | 2
7 | M | 429530034633.S | Tlmiaca vložka 1050x315 | ks | 2 |  | 0 |  |  | znížená |  | 0 | 0.01 | 0.02 | 0 | 0 | 32 | M | 2 | ROZPOCET | 0 | 0 | 0 | 0 | 0 | 2 | 0 | 16 | -909907421
| PP |  | Tlmiaca vložka 1050x315 | [14 empty] | PP | 2
8 | K | 769012015.S | Montáž ventilátora priemyselného radiálneho veľkosť: 630 Zar. č. 2 - Vetranie garáží | ks | 5 |  | 0 |  |  | znížená |  | 0 | 0 | 0 | 0 | 0 | 16 | K | 2 | ROZPOCET | 0 | 0 | 0 | 0 | 0 | 2 | 0 | 16 | -411530288
| PP |  | Montáž ventilátora priemyselného radiálneho veľkosť: 630 Zar. č. 2 - Vetranie garáží | [14 empty] | PP | 2
9 | M | 429140000900.S | Strešný ventilátor CRHT/6-630 N (alebo ekvivalent), Qv=12000m3/h, dPc=100Pa, 1519W, 230/400V, 50Hz Príslušenstvo: - výklopný rám JKR 905 - adaptér na prírubu JPA 905 - montážny podstavec JBS 905 500mm - spätná klapka JCA 905 - sacia dýza TAD 630 | ks | 5 |  | 0 |  |  | znížená |  | 0 | 0.0036 | 0.018 | 0 | 0 | 32 | M | 2 | ROZPOCET | 0 | 0 | 0 | 0 | 0 | 2 | 0 | 16 | -1590326085
| PP |  | Strešný ventilátor CRHT/6-630 N (alebo ekvivalent), Qv=12000m3/h, dPc=100Pa, 1519W, 230/400V, 50Hz Príslušenstvo: - výklopný rám JKR 905 - adaptér na prírubu JPA 905 - montážny podstavec JBS 905 500mm - spätná klapka JCA 905 - sacia dýza TAD 630 | [14 empty] | PP | 2
10 | K | 769012005.S | Montáž ventilátora priemyselného radiálneho veľkosť: 500 Zar. č. 2 - Vetranie garáží | ks | 1 |  | 0 |  |  | znížená |  | 0 | 0 | 0 | 0 | 0 | 16 | K | 2 | ROZPOCET | 0 | 0 | 0 | 0 | 0 | 2 | 0 | 16 | -1795745686
| PP |  | Montáž ventilátora priemyselného radiálneho veľkosť: 500 Zar. č. 2 - Vetranie garáží | [14 empty] | PP | 2
11 | M | 429180030500.S | Strešný ventilátor CRHT/6-500 N (alebo ekvivalent), Qv=5000m3/h, dPc=110Pa, 500W, 230/400V, 50Hz Príslušenstvo: - výklopný rám JKR 710 - adaptér na prírubu JPA 710 - montážny podstavec JBS 710 500mm - spätná klapka JCA 710 - sacia dýza TAD 500 | ks | 1 |  | 0 |  |  | znížená |  | 0 | 0.18 | 0.18 | 0 | 0 | 32 | M | 2 | ROZPOCET | 0 | 0 | 0 | 0 | 0 | 2 | 0 | 16 | -954809706
| PP |  | Strešný ventilátor CRHT/6-500 N (alebo ekvivalent), Qv=5000m3/h, dPc=110Pa, 500W, 230/400V, 50Hz Príslušenstvo: - výklopný rám JKR 710 - adaptér na prírubu JPA 710 - montážny podstavec JBS 710 500mm - spätná klapka JCA 710 - sacia dýza TAD 500 | [14 empty] | PP | 2
12 | K | 769036027.S | Montáž protidažďovej žalúzie prierezu 0.504-0.600 m2 | ks | 12 |  | 0 |  |  | znížená |  | 0 | 0 | 0 | 0 | 0 | 16 | K | 2 | ROZPOCET | 0 | 0 | 0 | 0 | 0 | 2 | 0 | 16 | 1558624460
| PP |  | Montáž protidažďovej žalúzie prierezu 0.504-0.600 m2 | [14 empty] | PP | 2
13 | M | 429710032200.S | Protidažďová žalúzia 1000x500 RAL 7016 so sitom a montážnym rámikom | ks | 12 |  | 0 |  |  | znížená |  | 0 | 0.0105 | 0.126 | 0 | 0 | 32 | M | 2 | ROZPOCET | 0 | 0 | 0 | 0 | 0 | 2 | 0 | 16 | -918282868
| PP |  | Protidažďová žalúzia 1000x500 RAL 7016 so sitom a montážnym rámikom | [14 empty] | PP | 2
14 | K | 769025186.S | Montáž regulačnej klapky ručnej prierezu 0.560-0.640 m2 | ks | 12 |  | 0 |  |  | znížená |  | 0 | 0 | 0 | 0 | 0 | 16 | K | 2 | ROZPOCET | 0 | 0 | 0 | 0 | 0 | 2 | 0 | 16 | 787400791
| PP |  | Montáž regulačnej klapky ručnej prierezu 0.560-0.640 m2 | [14 empty] | PP | 2
15 | K | 360430111.S | Montáž servopohonu VZT-klapiek bez spätnej pružiny - k.m.5 Nm | ks | 12 |  | 0 |  |  | znížená |  | 0 | 0 | 0 | 0 | 0 | 64 | K | 2 | ROZPOCET | 0 | 0 | 0 | 0 | 0 | 2 | 0 | 64 | 1007431435
| PP |  | Montáž servopohonu VZT-klapiek bez spätnej pružiny - k.m.5 Nm | [14 empty] | PP | 2
16 | M | 429720051900.S | Regulačná klapka 1000x500 so servopohonom Belimo LM230A (alebo ekvivalent) 230V, 5Nm | ks | 12 |  | 0 |  |  | znížená |  | 0 | 0.0051 | 0.0612 | 0 | 0 | 32 | M | 2 | ROZPOCET | 0 | 0 | 0 | 0 | 0 | 2 | 0 | 16 | 350551627
| PP |  | Regulačná klapka 1000x500 so servopohonom Belimo LM230A (alebo ekvivalent) 230V, 5Nm | [14 empty] | PP | 2
17 | K | 769021469.S | Montáž ochranneho sita | ks | 12 |  | 0 |  |  | znížená |  | 0 | 0 | 0 | 0 | 0 | 16 | K | 2 | ROZPOCET | 0 | 0 | 0 | 0 | 0 | 2 | 0 | 16 | -504194833
| PP |  | Montáž ochranneho sita | [14 empty] | PP | 2
18 | M | 429720010900.S | Ochranné sito 1000x500 s lemom | ks | 12 |  | 0 |  |  | znížená |  | 0 | 0.0091 | 0.1092 | 0 | 0 | 32 | M | 2 | ROZPOCET | 0 | 0 | 0 | 0 | 0 | 2 | 0 | 16 | -1675349192
| PP |  | Ochranné sito 1000x500 s lemom | [14 empty] | PP | 2
19 | K | 769021040.S | Montáž štvorhranného potrubia tesnosti I dĺžky 1000 mm do obvodu 1500 mm | bm | 20 |  | 0 |  |  | znížená |  | 0 | 0 | 0 | 0 | 0 | 16 | K | 2 | ROZPOCET | 0 | 0 | 0 | 0 | 0 | 2 | 0 | 16 | 1589044435
| PP |  | Montáž štvorhranného potrubia tesnosti I dĺžky 1000 mm do obvodu 1500 mm | [14 empty] | PP | 2
20 | M | 429820000200.S | Potrubie štvorhranné, rovné dĺ. 1000 mm, rozmer do obvodu 1500 mm, tvarovky 30% | bm | 20 |  | 0 |  |  | znížená |  | 0 | 0.0083 | 0.166 | 0 | 0 | 32 | M | 2 | ROZPOCET | 0 | 0 | 0 | 0 | 0 | 2 | 0 | 16 | -1306786503
| PP |  | Potrubie štvorhranné, rovné dĺ. 1000 mm, rozmer do obvodu 1500 mm, tvarovky 30% | [14 empty] | PP | 2
21 | K | 769021049.S | Montáž štvorhranného potrubia tesnosti I dĺžky 1000 mm do obvodu 2630 mm | bm | 10 |  | 0 |  |  | znížená |  | 0 | 0 | 0 | 0 | 0 | 16 | K | 2 | ROZPOCET | 0 | 0 | 0 | 0 | 0 | 2 | 0 | 16 | -195020677
| PP |  | Montáž štvorhranného potrubia tesnosti I dĺžky 1000 mm do obvodu 2630 mm | [14 empty] | PP | 2
22 | M | 429820000500.S | Potrubie štvorhranné, rovné dĺ. 1000 mm, rozmer do obvodu 2630 mm, tvarovky 30% | bm | 10 |  | 0 |  |  | znížená |  | 0 | 0.0083 | 0.083 | 0 | 0 | 32 | M | 2 | ROZPOCET | 0 | 0 | 0 | 0 | 0 | 2 | 0 | 16 | 1887544426
| PP |  | Potrubie štvorhranné, rovné dĺ. 1000 mm, rozmer do obvodu 2630 mm, tvarovky 30% | [14 empty] | PP | 2
23 | K | 769021055.S | Montáž štvorhranného potrubia tesnosti I dĺžky 1000 mm do obvodu 3500 mm | bm | 10 |  | 0 |  |  | znížená |  | 0 | 0 | 0 | 0 | 0 | 16 | K | 2 | ROZPOCET | 0 | 0 | 0 | 0 | 0 | 2 | 0 | 16 | -1127638503
| PP |  | Montáž štvorhranného potrubia tesnosti I dĺžky 1000 mm do obvodu 3500 mm | [14 empty] | PP | 2
24 | M | 429820000700.S | Potrubie štvorhranné, rovné dĺ. 1000 mm, rozmer do obvodu 3500 mm, tvarovky 30% | bm | 10 |  | 0 |  |  | znížená |  | 0 | 0.0083 | 0.083 | 0 | 0 | 32 | M | 2 | ROZPOCET | 0 | 0 | 0 | 0 | 0 | 2 | 0 | 16 | -1600643346
| PP |  | Potrubie štvorhranné, rovné dĺ. 1000 mm, rozmer do obvodu 3500 mm, tvarovky 30% | [14 empty] | PP | 2
25 | K | 769021024.S | Montáž spiro potrubia DN 630-710 | m | 5 |  | 0 |  |  | znížená |  | 0 | 0 | 0 | 0 | 0 | 16 | K | 2 | ROZPOCET | 0 | 0 | 0 | 0 | 0 | 2 | 0 | 16 | -539763357
| PP |  | Montáž spiro potrubia DN 630-710 | [14 empty] | PP | 2
26 | M | 429810001700.S | Potrubie kruhové spiro DN 630, dĺžka 1000 mm | m | 5 |  | 0 |  |  | znížená |  | 0 | 0.00443 | 0.02215 | 0 | 0 | 32 | M | 2 | ROZPOCET | 0 | 0 | 0 | 0 | 0 | 2 | 0 | 16 | 2080186690
| PP |  | Potrubie kruhové spiro DN 630, dĺžka 1000 mm | [14 empty] | PP | 2
27 | K | 998769203.S | Presun hmôt pre montáž vzduchotechnických zariadení v stavbe (objekte) výšky nad 7 do 24 m | % |  |  | 0 |  |  | znížená |  | 0 | 0 | 0 | 0 | 0 | 16 | K | 2 | ROZPOCET | 0 | 0 | 0 | 0 | 0 | 2 | 0 | 16 | -1886287647
| PP |  | Presun hmôt pre montáž vzduchotechnických zariadení v stavbe (objekte) výšky nad 7 do 24 m | [14 empty] | PP | 2
28 | K | 998769291.S | Príplatok za zväčšený presun vzduchotechnických zariadení nad vymedzenú najväčšiu dopravnú vzdialenosť po stavenisku do 1 km | % |  |  | 0 |  |  | znížená |  | 0 | 0 | 0 | 0 | 0 | 16 | K | 2 | ROZPOCET | 0 | 0 | 0 | 0 | 0 | 2 | 0 | 16 | -1109480871
| PP |  | Príplatok za zväčšený presun vzduchotechnických zariadení nad vymedzenú najväčšiu dopravnú vzdialenosť po stavenisku do 1 km | [14 empty] | PP | 2
| D | 767 | Konštrukcie doplnkové kovové |  |  |  | 0 |  |  |  |  | 0 |  | 0.0010429 |  | 0 | 2 | D | 1 | ROZPOCET | [6 empty] | 0
29 | K | 767995101.S | Montáž ostatných atypických kovových stavebných doplnkových konštrukcií do 5 kg | kpl | 1 |  | 0 |  |  | znížená |  | 0 | 7.285e-05 | 7.285e-05 | 0 | 0 | 16 | K | 2 | ROZPOCET | 0 | 0 | 0 | 0 | 0 | 2 | 0 | 16 | 1061481695
| PP |  | Montáž ostatných atypických kovových stavebných doplnkových konštrukcií do 5 kg | [14 empty] | PP | 2
30 | M | 405610002500.S | Montážny, závesný, tesniaci a spojovací materiál | ks | 1 |  | 0 |  |  | znížená |  | 0 | 0.00097 | 0.00097 | 0 | 0 | 32 | M | 2 | ROZPOCET | 0 | 0 | 0 | 0 | 0 | 2 | 0 | 16 | 2066753042
| PP |  | Montážny, závesný, tesniaci a spojovací materiál | [14 empty] | PP | 2
31 | K | 998767201.S | Presun hmôt pre kovové stavebné doplnkové konštrukcie v objektoch výšky do 6 m | % |  |  | 0 |  |  | znížená |  | 0 | 0 | 0 | 0 | 0 | 16 | K | 2 | ROZPOCET | 0 | 0 | 0 | 0 | 0 | 2 | 0 | 16 | -380179917
| PP |  | Presun hmôt pre kovové stavebné doplnkové konštrukcie v objektoch výšky do 6 m | [14 empty] | PP | 2
32 | K | 998767292.S | Kovové stav.dopln.konštr., prípl.za presun nad najväčšiu dopr. vzdial. do 100 m | % |  |  | 0 |  |  | znížená |  | 0 | 0 | 0 | 0 | 0 | 16 | K | 2 | ROZPOCET | 0 | 0 | 0 | 0 | 0 | 2 | 0 | 16 | -630612673
| PP |  | Kovové stav.dopln.konštr., prípl.za presun nad najväčšiu dopr. vzdial. do 100 m | [14 empty] | PP | 2
| D | 9 | Ostatné konštrukcie a práce-búranie |  |  |  | 0 |  |  |  |  | 0 |  | 0.0061813 |  | 0 | 1 | D | 1 | ROZPOCET | [6 empty] | 0
33 | K | 941955004.S | Lešenie ľahké pracovné pomocné s výškou lešeňovej podlahy nad 2,50 do 3,5 m | kpl | 1 |  | 0 |  |  | znížená |  | 0 | 0.0061813 | 0.0061813 | 0 | 0 | 4 | K | 2 | ROZPOCET | 0 | 0 | 0 | 0 | 0 | 2 | 0 | 4 | -1435561091
| PP |  | Lešenie ľahké pracovné pomocné s výškou lešeňovej podlahy nad 2,50 do 3,5 m | [14 empty] | PP | 2
34 | K | 998009001.S | Presun hmôt lešenia pre budovy s výškou do 3,5 m | t | 0.6 |  | 0 |  |  | znížená |  | 0 | 0 | 0 | 0 | 0 | 4 | K | 2 | ROZPOCET | 0 | 0 | 0 | 0 | 0 | 2 | 0 | 4 | 1077500289
| PP |  | Presun hmôt lešenia pre budovy s výškou do 3,5 m | [14 empty] | PP | 2
35 | K | 998009009.S | Príplatok za presun hmôt lešenia pre budovy s výškou do 3,5 m, za k.ď. začatých 3,5 m | t | 0.6 |  | 0 |  |  | znížená |  | 0 | 0 | 0 | 0 | 0 | 4 | K | 2 | ROZPOCET | 0 | 0 | 0 | 0 | 0 | 2 | 0 | 4 | 49814626
| PP |  | Príplatok za presun hmôt lešenia pre budovy s výškou do 3,5 m, za k.ď. začatých 3,5 m | [14 empty] | PP | 2
| D | 95-M | Revízie |  |  |  | 0 |  |  |  |  | 0 |  | 0 |  | 0 | 3 | D | 1 | ROZPOCET | [6 empty] | 0
36 | K | 950201001.S | Prevádzková revízia, oživenie a komplexné skúšky | ks | 1 |  | 0 |  |  | znížená |  | 0 | 0 | 0 | 0 | 0 | 64 | K | 2 | ROZPOCET | 0 | 0 | 0 | 0 | 0 | 2 | 0 | 64 | 2013047894
| PP |  | Prevádzková revízia, oživenie a komplexné skúšky | [14 empty] | PP | 2
37 | K | 950201002.S | Dopravné a zaobstarávacie náklady | ks | 1 |  | 0 |  |  | znížená |  | 0 | 0 | 0 | 0 | 0 | 64 | K | 2 | ROZPOCET | 0 | 0 | 0 | 0 | 0 | 2 | 0 | 64 | 1550723659
| PP |  | Dopravné a zaobstarávacie náklady | [14 empty] | PP | 2
| D | 21-M | Elektromontáže |  |  |  | 0 |  |  |  |  | 0 |  | 0.072 |  | 0 | 3 | D | 1 | ROZPOCET | [6 empty] | 0
38 | K | 210110086.S | Montáž kábeláže pre ovládaciu sadu vetracie jednotky s rekuperáciou tepla | m | 100 |  | 0 |  |  | znížená |  | 0 | 0 | 0 | 0 | 0 | 64 | K | 2 | ROZPOCET | 0 | 0 | 0 | 0 | 0 | 2 | 0 | 64 | 1925328194
| PP |  | Montáž kábeláže pre ovládaciu sadu vetracie jednotky s rekuperáciou tepla | [14 empty] | PP | 2
39 | M | 429530033500.S | Komunikačná kabeláž medzi VZT prvkami: - vzduchotechnická jednotka - ovládanie | ks | 100 |  | 0 |  |  | znížená |  | 0 | 0.00072 | 0.072 | 0 | 0 | 128 | M | 2 | ROZPOCET | 0 | 0 | 0 | 0 | 0 | 2 | 0 | 128 | -151133165
| PP |  | Komunikačná kabeláž medzi VZT prvkami: - vzduchotechnická jednotka - ovládanie | [14 empty] | PP | 2
| D | HZS | Hodinové zúčtovacie sadzby |  |  |  | 0 |  |  |  |  | 0 |  | 0 |  | 0 | 4 | D | 1 | ROZPOCET | [6 empty] | 0
40 | K | HZS000113.S | Stavebno montážne práce náročné ucelené - odborné, tvorivé remeselné (Tr. 3) v rozsahu viac ako 8 hodín | hod | 48 |  | 0 |  |  | znížená |  | 0 | 0 | 0 | 0 | 0 | 512 | K | 2 | ROZPOCET | 0 | 0 | 0 | 0 | 0 | 2 | 0 | 512 | -1550785348
| PP |  | Stavebno montážne práce náročné ucelené - odborné, tvorivé remeselné (Tr. 3) v rozsahu viac ako 8 hodín | [14 empty] | PP | 2
41 | K | HZS000114.S | Autožeriav | kpl | 1 |  | 0 |  |  | znížená |  | 0 | 0 | 0 | 0 | 0 | 512 | K | 2 | ROZPOCET | 0 | 0 | 0 | 0 | 0 | 2 | 0 | 512 | -388170545
| PP |  | Autožeriav | [14 empty] | PP | 2

## 600 - Elektroinštalácia a..._01
{d1e9ebba-9b3d-4472-8243-61205b95fbc6}
0
| KRYCÍ LIST ROZPOČTU | [7 empty] | v --- nižšie sa nachádzajú doplnkové a pomocné údaje k zostavám --- v | [8 empty] | False
Stavba:
Modernizácia údržbovej základne trolejbusov a výstavba meniarne
Objekt:
D - SO 402 Garáže trolejbusov
Časť:
600 - Elektroinštalácia a bleskozvody
| JKSO: |  |  |  |  | ČS:
| Miesto: |  | Prešov |  |  | Dátum: | 2. 12. 2025
| Objednávateľ: |  |  |  |  | IČO:
IČ DPH:
| Zhotoviteľ: |  |  |  |  | IČO: | Vyplň údaj
|  | Vyplň údaj |  |  |  | IČ DPH: | Vyplň údaj
| Projektant: |  |  |  |  | IČO:
IČ DPH:
| Spracovateľ: |  |  |  |  | IČO:
IČ DPH:
Poznámka:
| Cena bez DPH | [5 empty] | 0
|  |  | Základ dane |  |  | Sadzba dane | Výška dane
| DPH | základná | 0 |  |  | 20% | 0
|  | znížená | 0 |  |  | 23% | 0
|  | zákl. prenesená | 0 |  |  | 20% | 0
|  | zníž. prenesená | 0 |  |  | 23% | 0
|  | nulová | 0 |  |  | 0% | 0
| Cena s DPH |  |  | v | EUR |  | 0
| Projektant |  |  | Spracovateľ
| Dátum a podpis: |  | Pečiatka | Dátum a podpis: |  |  | Pečiatka
| Objednávateľ |  |  | Zhotoviteľ
| Dátum a podpis: |  | Pečiatka | Dátum a podpis: |  |  | Pečiatka
REKAPITULÁCIA ROZPOČTU
Stavba:
Modernizácia údržbovej základne trolejbusov a výstavba meniarne
Objekt:
D - SO 402 Garáže trolejbusov
Časť:
600 - Elektroinštalácia a bleskozvody
Miesto: |  |  | Prešov |  |  | Dátum: | 2. 12. 2025
Objednávateľ: | [5 empty] | Projektant:
Zhotoviteľ: |  |  | Vyplň údaj |  |  | Spracovateľ:
Kód dielu - Popis | [6 empty] | Cena celkom [EUR]
Náklady z rozpočtu | [6 empty] | 0 | [11 empty] | -1
| HSV - Práce a dodávky HSV | [5 empty] | 0
| 9 - Ostatné konštrukcie a práce-búranie | [5 empty] | 0
| M - Práce a dodávky M | [5 empty] | 0
| 21-M - Elektromontáže | [5 empty] | 0
| HZS - Hodinové zúčtovacie sadzby | [5 empty] | 0
ROZPOČET
Stavba:
Modernizácia údržbovej základne trolejbusov a výstavba meniarne
Objekt:
D - SO 402 Garáže trolejbusov
Časť:
600 - Elektroinštalácia a bleskozvody
Miesto: |  |  | Prešov |  |  | Dátum: | 2. 12. 2025
Objednávateľ: | [5 empty] | Projektant:
Zhotoviteľ: |  |  | Vyplň údaj |  |  | Spracovateľ:
PČ | Typ | Kód | Popis | MJ | Množstvo | J.cena [EUR] | Cena celkom [EUR] | Cenová sústava |  | DPH | J. Nh [h] | Nh celkom [h] | J. hmotnosť [t] | Hmotnosť celkom [t] | J. suť [t] | Suť Celkom [t]
Náklady z rozpočtu | [6 empty] | 0 |  |  |  |  | 0 |  | 0 |  | 0 |  | D | -1 | [7 empty] | 0
| D | HSV | Práce a dodávky HSV |  |  |  | 0 |  |  |  |  | 0 |  | 0 |  | 0 | 1 | D | 0 | ROZPOCET | [6 empty] | 0
| D | 9 | Ostatné konštrukcie a práce-búranie |  |  |  | 0 |  |  |  |  | 0 |  | 0 |  | 0 | 1 | D | 1 | ROZPOCET | [6 empty] | 0
1 | K | 971052441 | Vybúranie otvoru v želzobet. priečkach a stenách plochy do 0, 25 m2, do 300 mm, -0,18700t | ks | 1 |  | 0 |  |  | znížená |  | 0 | 0 | 0 | 0 | 0 | 4 | K | 2 | ROZPOCET | 0 | 0 | 0 | 0 | 0 | 2 | 0 | 4 | 1126198265
| PP |  | Vybúranie otvoru v želzobet. priečkach a stenách plochy do 0, 25 m2, do 300 mm, -0,18700t | [14 empty] | PP | 2
| D | M | Práce a dodávky M |  |  |  | 0 |  |  |  |  | 0 |  | 0 |  | 0 | 3 | D | 0 | ROZPOCET | [6 empty] | 0
| D | 21-M | Elektromontáže |  |  |  | 0 |  |  |  |  | 0 |  | 0 |  | 0 | 3 | D | 1 | ROZPOCET | [6 empty] | 0
2 | K | 210010024 | Rúrka ohybná elektroinštalačná z PVC dn16, uložená pevne | m | 1050 |  | 0 |  |  | znížená |  | 0 | 0 | 0 | 0 | 0 | 64 | K | 2 | ROZPOCET | 0 | 0 | 0 | 0 | 0 | 2 | 0 | 64 | 889209249
| PP |  | Rúrka ohybná elektroinštalačná z PVC dn16, uložená pevne | [14 empty] | PP | 2
3 | M | 34505091001 | Príchytka pre rúrku dn16 šedá | ks | 3100 |  | 0 |  |  | znížená |  | 0 | 0 | 0 | 0 | 0 | 256 | M | 2 | ROZPOCET | 0 | 0 | 0 | 0 | 0 | 2 | 0 | 64 | -1549176822
| PP |  | Príchytka pre rúrku dn16 šedá | [14 empty] | PP | 2
4 | M | 3450710200 | Rúrka PVC dn16 šedá | ks | 1102.5 |  | 0 |  |  | znížená |  | 0 | 0 | 0 | 0 | 0 | 256 | M | 2 | ROZPOCET | 0 | 0 | 0 | 0 | 0 | 2 | 0 | 64 | 1501812205
| PP |  | Rúrka PVC dn16 šedá | [14 empty] | PP | 2
5 | K | 210010026 | Rúrka ohybná elektroinštalačná z PVC dn25, uložená pevne | m | 60 |  | 0 |  |  | znížená |  | 0 | 0 | 0 | 0 | 0 | 64 | K | 2 | ROZPOCET | 0 | 0 | 0 | 0 | 0 | 2 | 0 | 64 | 1989114640
| PP |  | Rúrka ohybná elektroinštalačná z PVC dn25, uložená pevne | [14 empty] | PP | 2
6 | M | 3450710300 | Rúrka dn25 šedá | ks | 63 |  | 0 |  |  | znížená |  | 0 | 0 | 0 | 0 | 0 | 256 | M | 2 | ROZPOCET | 0 | 0 | 0 | 0 | 0 | 2 | 0 | 64 | -1693332007
| PP |  | Rúrka dn25 šedá | [14 empty] | PP | 2
7 | M | 3451100200 | Príchytka dn25 šedá | ks | 180 |  | 0 |  |  | znížená |  | 0 | 0 | 0 | 0 | 0 | 256 | M | 2 | ROZPOCET | 0 | 0 | 0 | 0 | 0 | 2 | 0 | 64 | 711748692
| PP |  | Príchytka dn25 šedá | [14 empty] | PP | 2
8 | K | 210010172 | Rúrka tuhá elektroinštalačná z HDPE, DN75 uložená pevne | m | 1 |  | 0 |  |  | znížená |  | 0 | 0 | 0 | 0 | 0 | 64 | K | 2 | ROZPOCET | 0 | 0 | 0 | 0 | 0 | 2 | 0 | 64 | 1095959481
| PP |  | Rúrka tuhá elektroinštalačná z HDPE, DN75 uložená pevne | [14 empty] | PP | 2
9 | M | 3457100560 | Krúžok tesniaci pre korugované rúrky | ks | 2 |  | 0 |  |  | znížená |  | 0 | 0 | 0 | 0 | 0 | 256 | M | 2 | ROZPOCET | 0 | 0 | 0 | 0 | 0 | 2 | 0 | 64 | 1601218055
| PP |  | Krúžok tesniaci pre korugované rúrky | [14 empty] | PP | 2
10 | M | 3457100760 | Rúrka dvojplášťová HDPE DN75 | m | 1 |  | 0 |  |  | znížená |  | 0 | 0 | 0 | 0 | 0 | 256 | M | 2 | ROZPOCET | 0 | 0 | 0 | 0 | 0 | 2 | 0 | 64 | 765333819
| PP |  | Rúrka dvojplášťová HDPE DN75 | [14 empty] | PP | 2
11 | K | 210010351 | Krabicová rozvodka z lisovaného izolantu vrátane ukončenia káblov a zapojenia vodičov do 5x4 mm2 | ks | 60 |  | 0 |  |  | znížená |  | 0 | 0 | 0 | 0 | 0 | 64 | K | 2 | ROZPOCET | 0 | 0 | 0 | 0 | 0 | 2 | 0 | 64 | -6289022
| PP |  | Krabicová rozvodka z lisovaného izolantu vrátane ukončenia káblov a zapojenia vodičov do 5x4 mm2 | [14 empty] | PP | 2
12 | M | 3450927000 | Krabica 6455-11 acidur, sivá | ks | 60 |  | 0 |  |  | znížená |  | 0 | 0 | 0 | 0 | 0 | 256 | M | 2 | ROZPOCET | 0 | 0 | 0 | 0 | 0 | 2 | 0 | 64 | 588580030
| PP |  | Krabica 6455-11 acidur, sivá | [14 empty] | PP | 2
13 | K | 210010522 | Odviečkovanie alebo zaviečkovanie krabíc - viečko na skrutky | ks | 120 |  | 0 |  |  | znížená |  | 0 | 0 | 0 | 0 | 0 | 64 | K | 2 | ROZPOCET | 0 | 0 | 0 | 0 | 0 | 2 | 0 | 64 | -575709537
| PP |  | Odviečkovanie alebo zaviečkovanie krabíc - viečko na skrutky | [14 empty] | PP | 2
14 | K | 210011310 | Osadenie polyamidovej príchytky HM 8 do tvrdého kameňa, jednoduchého betónu a železobetónu | ks | 4000 |  | 0 |  |  | znížená |  | 0 | 0 | 0 | 0 | 0 | 64 | K | 2 | ROZPOCET | 0 | 0 | 0 | 0 | 0 | 2 | 0 | 64 | 1839142525
| PP |  | Osadenie polyamidovej príchytky HM 8 do tvrdého kameňa, jednoduchého betónu a železobetónu | [14 empty] | PP | 2
15 | M | 2830403500 | Hmoždinka klasická 8 mm T8 typ: T8-PA | ks | 4000 |  | 0 |  |  | znížená |  | 0 | 0 | 0 | 0 | 0 | 256 | M | 2 | ROZPOCET | 0 | 0 | 0 | 0 | 0 | 2 | 0 | 64 | 412486490
| PP |  | Hmoždinka klasická 8 mm T8 typ: T8-PA | [14 empty] | PP | 2
16 | K | 210020251 | Káblový rošt pre voľné i pevné uloženie š. 200 mm, vrátane zhotovenia základného náteru | m | 60 |  | 0 |  |  | znížená |  | 0 | 0 | 0 | 0 | 0 | 64 | K | 2 | ROZPOCET | 0 | 0 | 0 | 0 | 0 | 2 | 0 | 64 | 872187297
| PP |  | Káblový rošt pre voľné i pevné uloženie š. 200 mm, vrátane zhotovenia základného náteru | [14 empty] | PP | 2
17 | M | 1322321000 | Káblový rošt š.100 mm pozink. | m | 60 |  | 0 |  |  | znížená |  | 0 | 0 | 0 | 0 | 0 | 256 | M | 2 | ROZPOCET | 0 | 0 | 0 | 0 | 0 | 2 | 0 | 64 | 1017541995
| PP |  | Káblový rošt š.100 mm pozink. | [14 empty] | PP | 2
18 | M | 1323101800 | Príchytka pre uchytenie roštu na stenu | ks | 360 |  | 0 |  |  | znížená |  | 0 | 0 | 0 | 0 | 0 | 256 | M | 2 | ROZPOCET | 0 | 0 | 0 | 0 | 0 | 2 | 0 | 64 | 10842762
| PP |  | Príchytka pre uchytenie roštu na stenu | [14 empty] | PP | 2
19 | M | 3451206900 | Príchytka SONAP | ks | 180 |  | 0 |  |  | znížená |  | 0 | 0 | 0 | 0 | 0 | 256 | M | 2 | ROZPOCET | 0 | 0 | 0 | 0 | 0 | 2 | 0 | 64 | 1009020548
| PP |  | Príchytka SONAP | [14 empty] | PP | 2
20 | M | 34512069001 | Uzemňovacia svorka pre rošty | ks | 4 |  | 0 |  |  | znížená |  | 0 | 0 | 0 | 0 | 0 | 256 | M | 2 | ROZPOCET | 0 | 0 | 0 | 0 | 0 | 2 | 0 | 64 | 884523829
| PP |  | Uzemňovacia svorka pre rošty | [14 empty] | PP | 2
21 | K | 210020307 | Káblový žľab, pozink. vrátane príslušenstva, 100/60 mm vrátane veka a podpery | m | 440 |  | 0 |  |  | znížená |  | 0 | 0 | 0 | 0 | 0 | 64 | K | 2 | ROZPOCET | 0 | 0 | 0 | 0 | 0 | 2 | 0 | 64 | -1997884564
| PP |  | Káblový žľab, pozink. vrátane príslušenstva, 100/60 mm vrátane veka a podpery | [14 empty] | PP | 2
22 | M | 3450600018 | Káblový žľab 100/60 mm elektroinštalačný materiál | m | 440 |  | 0 |  |  | znížená |  | 0 | 0 | 0 | 0 | 0 | 256 | M | 2 | ROZPOCET | 0 | 0 | 0 | 0 | 0 | 2 | 0 | 64 | 705378103
| PP |  | Káblový žľab 100/60 mm elektroinštalačný materiál | [14 empty] | PP | 2
23 | M | 3450600031 | Kryt žľabu š. 100 mm elektroinštalačný materiál | m | 440 |  | 0 |  |  | znížená |  | 0 | 0 | 0 | 0 | 0 | 256 | M | 2 | ROZPOCET | 0 | 0 | 0 | 0 | 0 | 2 | 0 | 64 | -749520112
| PP |  | Kryt žľabu š. 100 mm elektroinštalačný materiál | [14 empty] | PP | 2
24 | K | 210020311 | Káblový žľab , pozink. vrátane príslušenstva, 200/60 mm vrátane veka a podpery | m | 52 |  | 0 |  |  | znížená |  | 0 | 0 | 0 | 0 | 0 | 64 | K | 2 | ROZPOCET | 0 | 0 | 0 | 0 | 0 | 2 | 0 | 64 | 63276117
| PP |  | Káblový žľab , pozink. vrátane príslušenstva, 200/60 mm vrátane veka a podpery | [14 empty] | PP | 2
25 | M | 3450600022 | Káblový žľab 200/60 mm elektroinštalačný materiál | m | 52 |  | 0 |  |  | znížená |  | 0 | 0 | 0 | 0 | 0 | 256 | M | 2 | ROZPOCET | 0 | 0 | 0 | 0 | 0 | 2 | 0 | 64 | -2058458065
| PP |  | Káblový žľab 200/60 mm elektroinštalačný materiál | [14 empty] | PP | 2
26 | M | 3450600034 | Kryt žľabu š. 200 mm elektroinštalačný materiál | m | 52 |  | 0 |  |  | znížená |  | 0 | 0 | 0 | 0 | 0 | 256 | M | 2 | ROZPOCET | 0 | 0 | 0 | 0 | 0 | 2 | 0 | 64 | 409859417
| PP |  | Kryt žľabu š. 200 mm elektroinštalačný materiál | [14 empty] | PP | 2
27 | K | 210020651 | Nosná konštrukcia pre žľaby | ks | 328 |  | 0 |  |  | znížená |  | 0 | 0 | 0 | 0 | 0 | 64 | K | 2 | ROZPOCET | 0 | 0 | 0 | 0 | 0 | 2 | 0 | 64 | 1588278631
| PP |  | Nosná konštrukcia pre žľaby | [14 empty] | PP | 2
28 | M | 1321122400 | Výložník 110 pre žľab 100/60 | ks | 294 |  | 0 |  |  | znížená |  | 0 | 0 | 0 | 0 | 0 | 256 | M | 2 | ROZPOCET | 0 | 0 | 0 | 0 | 0 | 2 | 0 | 64 | 1838417733
| PP |  | Výložník 110 pre žľab 100/60 | [14 empty] | PP | 2
29 | M | 1322325000 | Výložník 210 pre žľab 200/60 | ks | 34 |  | 0 |  |  | znížená |  | 0 | 0 | 0 | 0 | 0 | 256 | M | 2 | ROZPOCET | 0 | 0 | 0 | 0 | 0 | 2 | 0 | 64 | -196443429
| PP |  | Výložník 210 pre žľab 200/60 | [14 empty] | PP | 2
30 | M | 13223250001 | Uzemňovacia svorka na žľab | ks | 18 |  | 0 |  |  | znížená |  | 0 | 0 | 0 | 0 | 0 | 256 | M | 2 | ROZPOCET | 0 | 0 | 0 | 0 | 0 | 2 | 0 | 64 | 541948598
| PP |  | Uzemňovacia svorka na žľab | [14 empty] | PP | 2
31 | K | 210021522 | Tesnenie vodorovného prestupu s jedným káblovým vedením D 20 mm typ A nad 190 cm výšky | ks | 1 |  | 0 |  |  | znížená |  | 0 | 0 | 0 | 0 | 0 | 64 | K | 2 | ROZPOCET | 0 | 0 | 0 | 0 | 0 | 2 | 0 | 64 | -1881243012
| PP |  | Tesnenie vodorovného prestupu s jedným káblovým vedením D 20 mm typ A nad 190 cm výšky | [14 empty] | PP | 2
32 | K | 210100001 | Zapojenie vodičov v rozvádzači do 2.5 mm2 | ks | 138 |  | 0 |  |  | znížená |  | 0 | 0 | 0 | 0 | 0 | 64 | K | 2 | ROZPOCET | 0 | 0 | 0 | 0 | 0 | 2 | 0 | 64 | -52960403
| PP |  | Zapojenie vodičov v rozvádzači do 2.5 mm2 | [14 empty] | PP | 2
33 | K | 210100251 | Ukončenie celoplastových káblov zmrašť. záklopkou alebo páskou do 4 x 10 mm2 | ks | 30 |  | 0 |  |  | znížená |  | 0 | 0 | 0 | 0 | 0 | 64 | K | 2 | ROZPOCET | 0 | 0 | 0 | 0 | 0 | 2 | 0 | 64 | 744827885
| PP |  | Ukončenie celoplastových káblov zmrašť. záklopkou alebo páskou do 4 x 10 mm2 | [14 empty] | PP | 2
34 | K | 210100258 | Ukončenie celoplastových káblov zmrašť. záklopkou alebo páskou do 5 x 4 mm2 | ks | 6 |  | 0 |  |  | znížená |  | 0 | 0 | 0 | 0 | 0 | 64 | K | 2 | ROZPOCET | 0 | 0 | 0 | 0 | 0 | 2 | 0 | 64 | -155844538
| PP |  | Ukončenie celoplastových káblov zmrašť. záklopkou alebo páskou do 5 x 4 mm2 | [14 empty] | PP | 2
35 | K | 210100259 | Ukončenie celoplastových káblov zmrašť. záklopkou alebo páskou do 5 x 10 mm2 | ks | 12 |  | 0 |  |  | znížená |  | 0 | 0 | 0 | 0 | 0 | 64 | K | 2 | ROZPOCET | 0 | 0 | 0 | 0 | 0 | 2 | 0 | 64 | 21958224
| PP |  | Ukončenie celoplastových káblov zmrašť. záklopkou alebo páskou do 5 x 10 mm2 | [14 empty] | PP | 2
36 | K | 210100604 | Koncovka prírubová do 1 kV pre káble celoplastové jednocestná do 4 x 50 mm2 | ks | 2 |  | 0 |  |  | znížená |  | 0 | 0 | 0 | 0 | 0 | 64 | K | 2 | ROZPOCET | 0 | 0 | 0 | 0 | 0 | 2 | 0 | 64 | -2028486949
| PP |  | Koncovka prírubová do 1 kV pre káble celoplastové jednocestná do 4 x 50 mm2 | [14 empty] | PP | 2
37 | M | 3451808400 | Koncovka káblová s rozdeľovacou hlavou 4x 25-70 | ks | 2 |  | 0 |  |  | znížená |  | 0 | 0 | 0 | 0 | 0 | 256 | M | 2 | ROZPOCET | 0 | 0 | 0 | 0 | 0 | 2 | 0 | 64 | -1199020476
| PP |  | Koncovka káblová s rozdeľovacou hlavou 4x 25-70 | [14 empty] | PP | 2
38 | M | 3451808500 | Káblové oko Cu 50mm | ks | 8 |  | 0 |  |  | znížená |  | 0 | 0 | 0 | 0 | 0 | 256 | M | 2 | ROZPOCET | 0 | 0 | 0 | 0 | 0 | 2 | 0 | 64 | -1619344357
| PP |  | Káblové oko Cu 50mm | [14 empty] | PP | 2
39 | K | 210110006 | Spínač nástenný pre prostredie obyčajné alebo vlhké vrátane zapojenia trojpól.16, 25 A stláčacie | ks | 26 |  | 0 |  |  | znížená |  | 0 | 0 | 0 | 0 | 0 | 64 | K | 2 | ROZPOCET | 0 | 0 | 0 | 0 | 0 | 2 | 0 | 64 | -2034689553
| PP |  | Spínač nástenný pre prostredie obyčajné alebo vlhké vrátane zapojenia trojpól.16, 25 A stláčacie | [14 empty] | PP | 2
40 | M | 3450201260 | SB tlačítko 1/1, IP54, v plastovej skrinke | ks | 26 |  | 0 |  |  | znížená |  | 0 | 0 | 0 | 0 | 0 | 256 | M | 2 | ROZPOCET | 0 | 0 | 0 | 0 | 0 | 2 | 0 | 64 | -1973638476
| PP |  | SB tlačítko 1/1, IP54, v plastovej skrinke | [14 empty] | PP | 2
41 | K | 210110095 | Snímač pohybu na strop | ks | 10 |  | 0 |  |  | znížená |  | 0 | 0 | 0 | 0 | 0 | 64 | K | 2 | ROZPOCET | 0 | 0 | 0 | 0 | 0 | 2 | 0 | 64 | 793967486
| PP |  | Snímač pohybu na strop | [14 empty] | PP | 2
42 | M | 3581900400 | Pohybový snímač 360°, 250V/10A, IP54, 30m | ks | 10 |  | 0 |  |  | znížená |  | 0 | 0 | 0 | 0 | 0 | 256 | M | 2 | ROZPOCET | 0 | 0 | 0 | 0 | 0 | 2 | 0 | 64 | 1978157006
| PP |  | Pohybový snímač 360°, 250V/10A, IP54, 30m | [14 empty] | PP | 2
43 | K | 210110301 | Vypínač VS 10, 16, 32, 63 vstavaný, bez zhotovenia profilového otvoru a bez zapojenia | ks | 4 |  | 0 |  |  | znížená |  | 0 | 0 | 0 | 0 | 0 | 64 | K | 2 | ROZPOCET | 0 | 0 | 0 | 0 | 0 | 2 | 0 | 64 | -1743973594
| PP |  | Vypínač VS 10, 16, 32, 63 vstavaný, bez zhotovenia profilového otvoru a bez zapojenia | [14 empty] | PP | 2
44 | M | 3580434800 | Vačkový prepínač VS 10, 0-I-II, IP54 v plastovej skrinke | ks | 4 |  | 0 |  |  | znížená |  | 0 | 0 | 0 | 0 | 0 | 256 | M | 2 | ROZPOCET | 0 | 0 | 0 | 0 | 0 | 2 | 0 | 64 | 224683789
| PP |  | Vačkový prepínač VS 10, 0-I-II, IP54 v plastovej skrinke | [14 empty] | PP | 2
45 | K | 210120103 | Poistka nožová veľkost 1 do 250 A 500 V | ks | 3 |  | 0 |  |  | znížená |  | 0 | 0 | 0 | 0 | 0 | 64 | K | 2 | ROZPOCET | 0 | 0 | 0 | 0 | 0 | 2 | 0 | 64 | 1108896900
| PP |  | Poistka nožová veľkost 1 do 250 A 500 V | [14 empty] | PP | 2
46 | M | 3450118100 | Poist.patron PN1 160A gG | ks | 3 |  | 0 |  |  | znížená |  | 0 | 0 | 0 | 0 | 0 | 256 | M | 2 | ROZPOCET | 0 | 0 | 0 | 0 | 0 | 2 | 0 | 64 | -1476336063
| PP |  | Poist.patron PN1 160A gG | [14 empty] | PP | 2
47 | K | 210120423 | Zvodiče prepätia SPD v plastovej skrinke, IP54 | ks | 4 |  | 0 |  |  | znížená |  | 0 | 0 | 0 | 0 | 0 | 64 | K | 2 | ROZPOCET | 0 | 0 | 0 | 0 | 0 | 2 | 0 | 64 | 315484993
| PP |  | Zvodiče prepätia SPD v plastovej skrinke, IP54 | [14 empty] | PP | 2
48 | M | 3410360150 | Zvodič prepätia SPD T1+T2/3, v plastovej skrinke, IP54 | ks | 4 |  | 0 |  |  | znížená |  | 0 | 0 | 0 | 0 | 0 | 256 | M | 2 | ROZPOCET | 0 | 0 | 0 | 0 | 0 | 2 | 0 | 64 | 1494351564
| PP |  | Zvodič prepätia SPD T1+T2/3, v plastovej skrinke, IP54 | [14 empty] | PP | 2
49 | K | 210140472 | Tlačítko CENTRÁL STOP | ks | 1 |  | 0 |  |  | znížená |  | 0 | 0 | 0 | 0 | 0 | 64 | K | 2 | ROZPOCET | 0 | 0 | 0 | 0 | 0 | 2 | 0 | 64 | 1836696627
| PP |  | Tlačítko CENTRÁL STOP | [14 empty] | PP | 2
50 | M | 3580775410 | Tlačítko Centrál Stop | ks | 1 |  | 0 |  |  | znížená |  | 0 | 0 | 0 | 0 | 0 | 256 | M | 2 | ROZPOCET | 0 | 0 | 0 | 0 | 0 | 2 | 0 | 64 | 1767708428
| PP |  | Tlačítko Centrál Stop | [14 empty] | PP | 2
51 | K | 210170033 | Bezpečnostný transformátor 230V/230V - v plast. kryte | ks | 16 |  | 0 |  |  | znížená |  | 0 | 0 | 0 | 0 | 0 | 64 | K | 2 | ROZPOCET | 0 | 0 | 0 | 0 | 0 | 2 | 0 | 64 | 1684167004
| PP |  | Bezpečnostný transformátor 230V/230V - v plast. kryte | [14 empty] | PP | 2
52 | M | 3470211400 | Bezpečnostný oddeľovací transformátor 230V/230V, 1000VA, tr.II, IP54, v plastovej skrinke | ks | 16 |  | 0 |  |  | znížená |  | 0 | 0 | 0 | 0 | 0 | 256 | M | 2 | ROZPOCET | 0 | 0 | 0 | 0 | 0 | 2 | 0 | 64 | -1948986803
| PP |  | Bezpečnostný oddeľovací transformátor 230V/230V, 1000VA, tr.II, IP54, v plastovej skrinke | [14 empty] | PP | 2
53 | K | 210190001 | Montáž zásuvkovej skrinky ZS | ks | 14 |  | 0 |  |  | znížená |  | 0 | 0 | 0 | 0 | 0 | 64 | K | 2 | ROZPOCET | 0 | 0 | 0 | 0 | 0 | 2 | 0 | 64 | 222963242
| PP |  | Montáž zásuvkovej skrinky ZS | [14 empty] | PP | 2
54 | M | 3580775380 | Zásuvková skrinka s ističmi a zásuvkami 4x16A/230V, 2x16A/400V, IP54 | ks | 14 |  | 0 |  |  | znížená |  | 0 | 0 | 0 | 0 | 0 | 256 | M | 2 | ROZPOCET | 0 | 0 | 0 | 0 | 0 | 2 | 0 | 64 | -718159732
| PP |  | Zásuvková skrinka s ističmi a zásuvkami 4x16A/230V, 2x16A/400V, IP54 | [14 empty] | PP | 2
55 | K | 210190006 | Montáž oceľoplechovej rozvodnice do váhy 300 kg | ks | 1 |  | 0 |  |  | znížená |  | 0 | 0 | 0 | 0 | 0 | 64 | K | 2 | ROZPOCET | 0 | 0 | 0 | 0 | 0 | 2 | 0 | 64 | 478403864
| PP |  | Montáž oceľoplechovej rozvodnice do váhy 300 kg | [14 empty] | PP | 2
56 | M | 3580482600 | Rozvádzač 402 RH1 | ks | 1 |  | 0 |  |  | znížená |  | 0 | 0 | 0 | 0 | 0 | 256 | M | 2 | ROZPOCET | 0 | 0 | 0 | 0 | 0 | 2 | 0 | 64 | 424898673
| PP |  | Rozvádzač 402 RH1 | [14 empty] | PP | 2
57 | K | 210201082 | Zapojenie svietidla IP54, stropného - nástenného LED | ks | 55 |  | 0 |  |  | znížená |  | 0 | 0 | 0 | 0 | 0 | 64 | K | 2 | ROZPOCET | 0 | 0 | 0 | 0 | 0 | 2 | 0 | 64 | -390395136
| PP |  | Zapojenie svietidla IP54, stropného - nástenného LED | [14 empty] | PP | 2
58 | M | 3483501000 | Priemyselné stropné svietidlo LED, 12400lm, 81W, IP54 + záves | ks | 50 |  | 0 |  |  | znížená |  | 0 | 0 | 0 | 0 | 0 | 256 | M | 2 | ROZPOCET | 0 | 0 | 0 | 0 | 0 | 2 | 0 | 64 | -252323262
| PP |  | Priemyselné stropné svietidlo LED, 12400lm, 81W, IP54 + záves | [14 empty] | PP | 2
59 | M | 3483501010 | Priemyselné nástenné závesné svietidlo LED nástenné, 12400lm, 81W, IP54 + záves | ks | 5 |  | 0 |  |  | znížená |  | 0 | 0 | 0 | 0 | 0 | 256 | M | 2 | ROZPOCET | 0 | 0 | 0 | 0 | 0 | 2 | 0 | 64 | 401587716
| PP |  | Priemyselné nástenné závesné svietidlo LED nástenné, 12400lm, 81W, IP54 + záves | [14 empty] | PP | 2
60 | K | 210201500P | Zapojenie núdzového LED svietidla, 1x svetelný zdroj - núdzový režim | ks | 18 |  | 0 |  |  | znížená |  | 0 | 0 | 0 | 0 | 0 | 64 | K | 2 | ROZPOCET | 0 | 0 | 0 | 0 | 0 | 2 | 0 | 64 | -519130643
| PP |  | Zapojenie núdzového LED svietidla, 1x svetelný zdroj - núdzový režim | [14 empty] | PP | 2
61 | M | 3486801010 | Nástenné núdzové svietidlo LED, 350lm, 5W, IP54, 1 hodina, s vlastným zdrojom + konzola | ks | 6 |  | 0 |  |  | znížená |  | 0 | 0 | 0 | 0 | 0 | 256 | M | 2 | ROZPOCET | 0 | 0 | 0 | 0 | 0 | 2 | 0 | 64 | 910523288
| PP |  | Nástenné núdzové svietidlo LED, 350lm, 5W, IP54, 1 hodina, s vlastným zdrojom + konzola | [14 empty] | PP | 2
62 | M | 3486801020 | Nástenné núdzové svietidlo LED, 350lm, 5W, IP54, 1 hodina, s vlastným zdrojom | ks | 12 |  | 0 |  |  | znížená |  | 0 | 0 | 0 | 0 | 0 | 256 | M | 2 | ROZPOCET | 0 | 0 | 0 | 0 | 0 | 2 | 0 | 64 | 1599170735
| PP |  | Nástenné núdzové svietidlo LED, 350lm, 5W, IP54, 1 hodina, s vlastným zdrojom | [14 empty] | PP | 2
63 | K | 210201902 | Montáž svietidla interiérového na stenu do 2 kg | ks | 17 |  | 0 |  |  | znížená |  | 0 | 0 | 0 | 0 | 0 | 64 | K | 2 | ROZPOCET | 0 | 0 | 0 | 0 | 0 | 2 | 0 | 64 | -1794040945
| PP |  | Montáž svietidla interiérového na stenu do 2 kg | [14 empty] | PP | 2
64 | K | 210201912 | Montáž svietidla interiérového na strop do 2 kg | ks | 56 |  | 0 |  |  | znížená |  | 0 | 0 | 0 | 0 | 0 | 64 | K | 2 | ROZPOCET | 0 | 0 | 0 | 0 | 0 | 2 | 0 | 64 | -779019452
| PP |  | Montáž svietidla interiérového na strop do 2 kg | [14 empty] | PP | 2
65 | K | 210220001 | Uzemňovacie vedenie na povrchu ALU 8mm | m | 490 |  | 0 |  |  | znížená |  | 0 | 0 | 0 | 0 | 0 | 64 | K | 2 | ROZPOCET | 0 | 0 | 0 | 0 | 0 | 2 | 0 | 64 | 1087020231
| PP |  | Uzemňovacie vedenie na povrchu ALU 8mm | [14 empty] | PP | 2
66 | M | 3544224100 | Uzemňovací vodič ALU RD 8mm | m | 490 |  | 0 |  |  | znížená |  | 0 | 0 | 0 | 0 | 0 | 256 | M | 2 | ROZPOCET | 0 | 0 | 0 | 0 | 0 | 2 | 0 | 64 | 1458927478
| PP |  | Uzemňovací vodič ALU RD 8mm | [14 empty] | PP | 2
67 | M | 35442241001 | Uzemňovací vodič ALU RD 8mm/PVC | m | 4 |  | 0 |  |  | znížená |  | 0 | 0 | 0 | 0 | 0 | 256 | M | 2 | ROZPOCET | 0 | 0 | 0 | 0 | 0 | 2 | 0 | 64 | -149164259
| PP |  | Uzemňovací vodič ALU RD 8mm/PVC | [14 empty] | PP | 2
68 | M | 354422410013 | Uzemňovací vodič ALU RD 10mm | m | 10 |  | 0 |  |  | znížená |  | 0 | 0 | 0 | 0 | 0 | 256 | M | 2 | ROZPOCET | 0 | 0 | 0 | 0 | 0 | 2 | 0 | 64 | 1428873757
| PP |  | Uzemňovací vodič ALU RD 10mm | [14 empty] | PP | 2
69 | M | 354422410014 | Tesniaca manžeta | ks | 32 |  | 0 |  |  | znížená |  | 0 | 0 | 0 | 0 | 0 | 256 | M | 2 | ROZPOCET | 0 | 0 | 0 | 0 | 0 | 2 | 0 | 64 | 588362711
| PP |  | Tesniaca manžeta | [14 empty] | PP | 2
70 | K | 210220020 | Uzemňovacie vedenie v zemi FeZn vrátane izolácie spojov | ks | 500 |  | 0 |  |  | znížená |  | 0 | 0 | 0 | 0 | 0 | 64 | K | 2 | ROZPOCET | 0 | 0 | 0 | 0 | 0 | 2 | 0 | 64 | -354031535
| PP |  | Uzemňovacie vedenie v zemi FeZn vrátane izolácie spojov | [14 empty] | PP | 2
71 | M | 3544223850 | Uzemňovacia pásovina ocelová, žiarovo zinkovaná označenie 30 x 4 mm | kg | 500 |  | 0 |  |  | znížená |  | 0 | 0 | 0 | 0 | 0 | 256 | M | 2 | ROZPOCET | 0 | 0 | 0 | 0 | 0 | 2 | 0 | 64 | -1021653386
| PP |  | Uzemňovacia pásovina ocelová, žiarovo zinkovaná označenie 30 x 4 mm | [14 empty] | PP | 2
72 | M | 3544221100 | Svorka odbočná spojovacia, ocelová žiarovo zinkovaná označenie SR 02 (M6) | ks | 50 |  | 0 |  |  | znížená |  | 0 | 0 | 0 | 0 | 0 | 256 | M | 2 | ROZPOCET | 0 | 0 | 0 | 0 | 0 | 2 | 0 | 64 | -830992173
| PP |  | Svorka odbočná spojovacia, ocelová žiarovo zinkovaná označenie SR 02 (M6) | [14 empty] | PP | 2
73 | K | 210220031 | Ekvipotenciálna svorkovnica | ks | 10 |  | 0 |  |  | znížená |  | 0 | 0 | 0 | 0 | 0 | 64 | K | 2 | ROZPOCET | 0 | 0 | 0 | 0 | 0 | 2 | 0 | 64 | -472319607
| PP |  | Ekvipotenciálna svorkovnica | [14 empty] | PP | 2
74 | M | 3410301603 | Svorkovnica ekvipotencionálna | ks | 10 |  | 0 |  |  | znížená |  | 0 | 0 | 0 | 0 | 0 | 256 | M | 2 | ROZPOCET | 0 | 0 | 0 | 0 | 0 | 2 | 0 | 64 | -1928729513
| PP |  | Svorkovnica ekvipotencionálna | [14 empty] | PP | 2
75 | K | 210220050 | Označenie zvodov číselnými štítkami | ks | 32 |  | 0 |  |  | znížená |  | 0 | 0 | 0 | 0 | 0 | 64 | K | 2 | ROZPOCET | 0 | 0 | 0 | 0 | 0 | 2 | 0 | 64 | -1046379249
| PP |  | Označenie zvodov číselnými štítkami | [14 empty] | PP | 2
76 | M | 3544247920 | Štítok orientačný bleskozvodný | ks | 32 |  | 0 |  |  | znížená |  | 0 | 0 | 0 | 0 | 0 | 256 | M | 2 | ROZPOCET | 0 | 0 | 0 | 0 | 0 | 2 | 0 | 64 | 1518283680
| PP |  | Štítok orientačný bleskozvodný | [14 empty] | PP | 2
77 | K | 210220101 | Podpery vedenia FeZn na plochú strechu | ks | 480 |  | 0 |  |  | znížená |  | 0 | 0 | 0 | 0 | 0 | 64 | K | 2 | ROZPOCET | 0 | 0 | 0 | 0 | 0 | 2 | 0 | 64 | 1118763139
| PP |  | Podpery vedenia FeZn na plochú strechu | [14 empty] | PP | 2
78 | M | 844217850 | Strešný držiak vedenia pre ploché strechy | ks | 230 |  | 0 |  |  | znížená |  | 0 | 0 | 0 | 0 | 0 | 256 | M | 2 | ROZPOCET | 0 | 0 | 0 | 0 | 0 | 2 | 0 | 64 | 875705810
| PP |  | Strešný držiak vedenia pre ploché strechy | [14 empty] | PP | 2
79 | M | 3544217900 | Podložka vedenia na atiku - prekleňovací strmeň | ks | 250 |  | 0 |  |  | znížená |  | 0 | 0 | 0 | 0 | 0 | 256 | M | 2 | ROZPOCET | 0 | 0 | 0 | 0 | 0 | 2 | 0 | 64 | -1619277264
| PP |  | Podložka vedenia na atiku - prekleňovací strmeň | [14 empty] | PP | 2
80 | M | 35442179001 | Podložka vedenia na atiku - držiak vedenia 8mm s príložkou | ks | 250 |  | 0 |  |  | znížená |  | 0 | 0 | 0 | 0 | 0 | 256 | M | 2 | ROZPOCET | 0 | 0 | 0 | 0 | 0 | 2 | 0 | 64 | -1123985083
| PP |  | Podložka vedenia na atiku - držiak vedenia 8mm s príložkou | [14 empty] | PP | 2
81 | M | 354421790012 | Podložka vedenia na atiku - prepojovacia svorka | ks | 250 |  | 0 |  |  | znížená |  | 0 | 0 | 0 | 0 | 0 | 256 | M | 2 | ROZPOCET | 0 | 0 | 0 | 0 | 0 | 2 | 0 | 64 | -1511793016
| PP |  | Podložka vedenia na atiku - prepojovacia svorka | [14 empty] | PP | 2
82 | K | 210220204 | Zachytávacia tyč FeZn bez osadenia a s osadením JP10-30 | ks | 39 |  | 0 |  |  | znížená |  | 0 | 0 | 0 | 0 | 0 | 64 | K | 2 | ROZPOCET | 0 | 0 | 0 | 0 | 0 | 2 | 0 | 64 | -657590583
| PP |  | Zachytávacia tyč FeZn bez osadenia a s osadením JP10-30 | [14 empty] | PP | 2
83 | M | 3544215450 | Zachytávacia tyč, ALU D16/2000 výška 2m na podstavci | ks | 14 |  | 0 |  |  | znížená |  | 0 | 0 | 0 | 0 | 0 | 256 | M | 2 | ROZPOCET | 0 | 0 | 0 | 0 | 0 | 2 | 0 | 64 | 1657636087
| PP |  | Zachytávacia tyč, ALU D16/2000 výška 2m na podstavci | [14 empty] | PP | 2
84 | M | 3544215500 | Zachytávacia tyč, ALU D16/2500 výška 2m na podstavci | ks | 24 |  | 0 |  |  | znížená |  | 0 | 0 | 0 | 0 | 0 | 256 | M | 2 | ROZPOCET | 0 | 0 | 0 | 0 | 0 | 2 | 0 | 64 | -1339591842
| PP |  | Zachytávacia tyč, ALU D16/2500 výška 2m na podstavci | [14 empty] | PP | 2
85 | M | 3544215550 | Zachytávacia tyč, ALU D40/10/5000, výška 5m so stojanom 3x16kg | ks | 1 |  | 0 |  |  | znížená |  | 0 | 0 | 0 | 0 | 0 | 256 | M | 2 | ROZPOCET | 0 | 0 | 0 | 0 | 0 | 2 | 0 | 64 | 811193538
| PP |  | Zachytávacia tyč, ALU D40/10/5000, výška 5m so stojanom 3x16kg | [14 empty] | PP | 2
86 | K | 210220210 | Betonový podstavec | ks | 39 |  | 0 |  |  | znížená |  | 0 | 0 | 0 | 0 | 0 | 64 | K | 2 | ROZPOCET | 0 | 0 | 0 | 0 | 0 | 2 | 0 | 64 | -480598860
| PP |  | Betonový podstavec | [14 empty] | PP | 2
87 | M | 3544215650 | Betonový podstavec s podložkou 16kg | ks | 38 |  | 0 |  |  | znížená |  | 0 | 0 | 0 | 0 | 0 | 256 | M | 2 | ROZPOCET | 0 | 0 | 0 | 0 | 0 | 2 | 0 | 64 | 243843144
| PP |  | Betonový podstavec s podložkou 16kg | [14 empty] | PP | 2
88 | M | 35442156501 | Trojnožka - stojan pre zbernú tyč 3x16kg | ks | 1 |  | 0 |  |  | znížená |  | 0 | 0 | 0 | 0 | 0 | 256 | M | 2 | ROZPOCET | 0 | 0 | 0 | 0 | 0 | 2 | 0 | 64 | 716478660
| PP |  | Trojnožka - stojan pre zbernú tyč 3x16kg | [14 empty] | PP | 2
89 | K | 210220240 | Svorka FeZn k uzemňovacej tyči SJ | ks | 39 |  | 0 |  |  | znížená |  | 0 | 0 | 0 | 0 | 0 | 64 | K | 2 | ROZPOCET | 0 | 0 | 0 | 0 | 0 | 2 | 0 | 64 | -447572043
| PP |  | Svorka FeZn k uzemňovacej tyči SJ | [14 empty] | PP | 2
90 | M | 3544218900 | Svorka k uzemňovacej tyči ocelová žiarovo zinkovaná označenie SJ 01 | ks | 39 |  | 0 |  |  | znížená |  | 0 | 0 | 0 | 0 | 0 | 256 | M | 2 | ROZPOCET | 0 | 0 | 0 | 0 | 0 | 2 | 0 | 64 | -1964027137
| PP |  | Svorka k uzemňovacej tyči ocelová žiarovo zinkovaná označenie SJ 01 | [14 empty] | PP | 2
91 | K | 210220241 | Svorka FeZn krížová SK | ks | 78 |  | 0 |  |  | znížená |  | 0 | 0 | 0 | 0 | 0 | 64 | K | 2 | ROZPOCET | 0 | 0 | 0 | 0 | 0 | 2 | 0 | 64 | 1434451727
| PP |  | Svorka FeZn krížová SK | [14 empty] | PP | 2
92 | M | 3544219150 | Svorka krížová ocelová žiarovo zinkovaná označenie SK | ks | 78 |  | 0 |  |  | znížená |  | 0 | 0 | 0 | 0 | 0 | 256 | M | 2 | ROZPOCET | 0 | 0 | 0 | 0 | 0 | 2 | 0 | 64 | 1339861011
| PP |  | Svorka krížová ocelová žiarovo zinkovaná označenie SK | [14 empty] | PP | 2
93 | K | 210220250 | Svorka FeZn univerzálna SU | ks | 73 |  | 0 |  |  | znížená |  | 0 | 0 | 0 | 0 | 0 | 64 | K | 2 | ROZPOCET | 0 | 0 | 0 | 0 | 0 | 2 | 0 | 64 | 545259816
| PP |  | Svorka FeZn univerzálna SU | [14 empty] | PP | 2
94 | M | 3544220750 | Svorka univerzálna ocelová žiarovo zinkovaná označenie SU | ks | 73 |  | 0 |  |  | znížená |  | 0 | 0 | 0 | 0 | 0 | 256 | M | 2 | ROZPOCET | 0 | 0 | 0 | 0 | 0 | 2 | 0 | 64 | -596308505
| PP |  | Svorka univerzálna ocelová žiarovo zinkovaná označenie SU | [14 empty] | PP | 2
95 | K | 210220600 | Uzemňovacie vedenie na povrchu nerez Ø 8-10 | m | 32 |  | 0 |  |  | znížená |  | 0 | 0 | 0 | 0 | 0 | 64 | K | 2 | ROZPOCET | 0 | 0 | 0 | 0 | 0 | 2 | 0 | 64 | -1208175941
| PP |  | Uzemňovacie vedenie na povrchu nerez Ø 8-10 | [14 empty] | PP | 2
96 | M | 3544240000 | Uzemňovací vodič, nerez V4A označenie RD 10 mm | m | 32 |  | 0 |  |  | znížená |  | 0 | 0 | 0 | 0 | 0 | 256 | M | 2 | ROZPOCET | 0 | 0 | 0 | 0 | 0 | 2 | 0 | 64 | -356828713
| PP |  | Uzemňovací vodič, nerez V4A označenie RD 10 mm | [14 empty] | PP | 2
97 | K | 210220601 | Uzemňovacie vedenie v zemi nerez 30x3,5 | m | 32 |  | 0 |  |  | znížená |  | 0 | 0 | 0 | 0 | 0 | 64 | K | 2 | ROZPOCET | 0 | 0 | 0 | 0 | 0 | 2 | 0 | 64 | -937476719
| PP |  | Uzemňovacie vedenie v zemi nerez 30x3,5 | [14 empty] | PP | 2
98 | M | 3544239850 | Uzemňovacia pásovina, nerez V4A označenie 30 x 3,5 mm | m | 32 |  | 0 |  |  | znížená |  | 0 | 0 | 0 | 0 | 0 | 256 | M | 2 | ROZPOCET | 0 | 0 | 0 | 0 | 0 | 2 | 0 | 64 | -1886824522
| PP |  | Uzemňovacia pásovina, nerez V4A označenie 30 x 3,5 mm | [14 empty] | PP | 2
99 | K | 210220660 | Svorka nerez univerzálna SU, na armovanie | ks | 256 |  | 0 |  |  | znížená |  | 0 | 0 | 0 | 0 | 0 | 64 | K | 2 | ROZPOCET | 0 | 0 | 0 | 0 | 0 | 2 | 0 | 64 | -1866615538
| PP |  | Svorka nerez univerzálna SU, na armovanie | [14 empty] | PP | 2
100 | M | 3544237900 | Svorka univerzálna nerez V4A označenie SU | ks | 256 |  | 0 |  |  | znížená |  | 0 | 0 | 0 | 0 | 0 | 256 | M | 2 | ROZPOCET | 0 | 0 | 0 | 0 | 0 | 2 | 0 | 64 | 1996647444
| PP |  | Svorka univerzálna nerez V4A označenie SU | [14 empty] | PP | 2
101 | M | 35442379001 | Uzemňovací bod s oskou V4A | ks | 64 |  | 0 |  |  | znížená |  | 0 | 0 | 0 | 0 | 0 | 256 | M | 2 | ROZPOCET | 0 | 0 | 0 | 0 | 0 | 2 | 0 | 64 | -1805758205
| PP |  | Uzemňovací bod s oskou V4A | [14 empty] | PP | 2
102 | K | 210290752P | Zapojenie elektrického spotrebiča | ks | 8 |  | 0 |  |  | znížená |  | 0 | 0 | 0 | 0 | 0 | 64 | K | 2 | ROZPOCET | 0 | 0 | 0 | 0 | 0 | 2 | 0 | 64 | -1115739341
| PP |  | Zapojenie elektrického spotrebiča | [14 empty] | PP | 2
103 | K | 210800140 | Kábel medený uložený pevne CYKY 450/750 V 2x1,5 | m | 1300 |  | 0 |  |  | znížená |  | 0 | 0 | 0 | 0 | 0 | 64 | K | 2 | ROZPOCET | 0 | 0 | 0 | 0 | 0 | 2 | 0 | 64 | 1270529540
| PP |  | Kábel medený uložený pevne CYKY 450/750 V 2x1,5 | [14 empty] | PP | 2
104 | M | 3410350079 | CYKY-O 2x1,5 Kábel pre pevné uloženie, medený STN | m | 1365 |  | 0 |  |  | znížená |  | 0 | 0 | 0 | 0 | 0 | 256 | M | 2 | ROZPOCET | 0 | 0 | 0 | 0 | 0 | 2 | 0 | 64 | 549823646
| PP |  | CYKY-O 2x1,5 Kábel pre pevné uloženie, medený STN | [14 empty] | PP | 2
105 | K | 210800141 | Kábel medený uložený pevne CYKY 450/750 V 2x2,5 | m | 1440 |  | 0 |  |  | znížená |  | 0 | 0 | 0 | 0 | 0 | 64 | K | 2 | ROZPOCET | 0 | 0 | 0 | 0 | 0 | 2 | 0 | 64 | -1973045168
| PP |  | Kábel medený uložený pevne CYKY 450/750 V 2x2,5 | [14 empty] | PP | 2
106 | M | 3410350080 | CYKY-O 2x2,5 Kábel pre pevné uloženie, medený STN | m | 1512 |  | 0 |  |  | znížená |  | 0 | 0 | 0 | 0 | 0 | 256 | M | 2 | ROZPOCET | 0 | 0 | 0 | 0 | 0 | 2 | 0 | 64 | 332192783
| PP |  | CYKY-O 2x2,5 Kábel pre pevné uloženie, medený STN | [14 empty] | PP | 2
107 | K | 210800146 | Kábel medený uložený pevne CYKY 450/750 V 3x1,5 | m | 1450 |  | 0 |  |  | znížená |  | 0 | 0 | 0 | 0 | 0 | 64 | K | 2 | ROZPOCET | 0 | 0 | 0 | 0 | 0 | 2 | 0 | 64 | 1318107929
| PP |  | Kábel medený uložený pevne CYKY 450/750 V 3x1,5 | [14 empty] | PP | 2
108 | M | 3410350085 | CYKY-O 3x1,5 Kábel pre pevné uloženie, medený STN | m | 598.5 |  | 0 |  |  | znížená |  | 0 | 0 | 0 | 0 | 0 | 256 | M | 2 | ROZPOCET | 0 | 0 | 0 | 0 | 0 | 2 | 0 | 64 | -2134135800
| PP |  | CYKY-O 3x1,5 Kábel pre pevné uloženie, medený STN | [14 empty] | PP | 2
109 | M | 34103500851 | CYKY-J 3x1,5 Kábel pre pevné uloženie, medený STN | m | 924 |  | 0 |  |  | znížená |  | 0 | 0 | 0 | 0 | 0 | 256 | M | 2 | ROZPOCET | 0 | 0 | 0 | 0 | 0 | 2 | 0 | 64 | -462224089
| PP |  | CYKY-J 3x1,5 Kábel pre pevné uloženie, medený STN | [14 empty] | PP | 2
110 | K | 210800147 | Kábel medený uložený pevne CYKY 450/750 V 3x2,5 | m | 60 |  | 0 |  |  | znížená |  | 0 | 0 | 0 | 0 | 0 | 64 | K | 2 | ROZPOCET | 0 | 0 | 0 | 0 | 0 | 2 | 0 | 64 | 925656361
| PP |  | Kábel medený uložený pevne CYKY 450/750 V 3x2,5 | [14 empty] | PP | 2
111 | M | 3410350086 | CYKY-J 3x2,5 Kábel pre pevné uloženie, medený STN | m | 63 |  | 0 |  |  | znížená |  | 0 | 0 | 0 | 0 | 0 | 256 | M | 2 | ROZPOCET | 0 | 0 | 0 | 0 | 0 | 2 | 0 | 64 | 608202845
| PP |  | CYKY-J 3x2,5 Kábel pre pevné uloženie, medený STN | [14 empty] | PP | 2
112 | K | 210800152 | Kábel medený uložený pevne CYKY 450/750 V 4x1,5 | m | 480 |  | 0 |  |  | znížená |  | 0 | 0 | 0 | 0 | 0 | 64 | K | 2 | ROZPOCET | 0 | 0 | 0 | 0 | 0 | 2 | 0 | 64 | 152873770
| PP |  | Kábel medený uložený pevne CYKY 450/750 V 4x1,5 | [14 empty] | PP | 2
113 | M | 3410350091 | CYKY-J 4x1,5 Kábel pre pevné uloženie, medený STN | m | 504 |  | 0 |  |  | znížená |  | 0 | 0 | 0 | 0 | 0 | 256 | M | 2 | ROZPOCET | 0 | 0 | 0 | 0 | 0 | 2 | 0 | 64 | 1314101800
| PP |  | CYKY-J 4x1,5 Kábel pre pevné uloženie, medený STN | [14 empty] | PP | 2
114 | K | 210800159 | Kábel medený uložený pevne CYKY 450/750 V 5x2,5 | m | 480 |  | 0 |  |  | znížená |  | 0 | 0 | 0 | 0 | 0 | 64 | K | 2 | ROZPOCET | 0 | 0 | 0 | 0 | 0 | 2 | 0 | 64 | -1944700122
| PP |  | Kábel medený uložený pevne CYKY 450/750 V 5x2,5 | [14 empty] | PP | 2
115 | M | 3410350098 | CYKY-J 5x2,5 Kábel pre pevné uloženie, medený STN | m | 504 |  | 0 |  |  | znížená |  | 0 | 0 | 0 | 0 | 0 | 256 | M | 2 | ROZPOCET | 0 | 0 | 0 | 0 | 0 | 2 | 0 | 64 | 598844912
| PP |  | CYKY-J 5x2,5 Kábel pre pevné uloženie, medený STN | [14 empty] | PP | 2
116 | K | 210800161 | Kábel medený uložený pevne CYKY 450/750 V 5x6 | m | 488 |  | 0 |  |  | znížená |  | 0 | 0 | 0 | 0 | 0 | 64 | K | 2 | ROZPOCET | 0 | 0 | 0 | 0 | 0 | 2 | 0 | 64 | 1637707102
| PP |  | Kábel medený uložený pevne CYKY 450/750 V 5x6 | [14 empty] | PP | 2
117 | M | 3410350100 | CYKY-J 5x6 Kábel pre pevné uloženie, medený STN | m | 512.4 |  | 0 |  |  | znížená |  | 0 | 0 | 0 | 0 | 0 | 256 | M | 2 | ROZPOCET | 0 | 0 | 0 | 0 | 0 | 2 | 0 | 64 | 35141128
| PP |  | CYKY-J 5x6 Kábel pre pevné uloženie, medený STN | [14 empty] | PP | 2
118 | K | 210800628 | Vodič medený uložený pevne H07V-K (CYA) 450/750 V 6 | m | 300 |  | 0 |  |  | znížená |  | 0 | 0 | 0 | 0 | 0 | 64 | K | 2 | ROZPOCET | 0 | 0 | 0 | 0 | 0 | 2 | 0 | 64 | -1435603187
| PP |  | Vodič medený uložený pevne H07V-K (CYA) 450/750 V 6 | [14 empty] | PP | 2
119 | M | 3410350554 | H07V-K 6 Flexibilný kábel zelenožltý | m | 315 |  | 0 |  |  | znížená |  | 0 | 0 | 0 | 0 | 0 | 256 | M | 2 | ROZPOCET | 0 | 0 | 0 | 0 | 0 | 2 | 0 | 64 | 2011211177
| PP |  | H07V-K 6 Flexibilný kábel zelenožltý | [14 empty] | PP | 2
120 | K | 210800630 | Vodič medený uložený pevne H07V-K (CYA) 450/750 V 16 | m | 200 |  | 0 |  |  | znížená |  | 0 | 0 | 0 | 0 | 0 | 64 | K | 2 | ROZPOCET | 0 | 0 | 0 | 0 | 0 | 2 | 0 | 64 | 2084080389
| PP |  | Vodič medený uložený pevne H07V-K (CYA) 450/750 V 16 | [14 empty] | PP | 2
121 | M | 3410350556 | H07V-K 16 Flexibilný kábel zelenožltý | m | 210 |  | 0 |  |  | znížená |  | 0 | 0 | 0 | 0 | 0 | 256 | M | 2 | ROZPOCET | 0 | 0 | 0 | 0 | 0 | 2 | 0 | 64 | 1217441118
| PP |  | H07V-K 16 Flexibilný kábel zelenožltý | [14 empty] | PP | 2
122 | K | 210800631 | Vodič medený uložený pevne H07V-K (CYA) 450/750 V 25 | m | 100 |  | 0 |  |  | znížená |  | 0 | 0 | 0 | 0 | 0 | 64 | K | 2 | ROZPOCET | 0 | 0 | 0 | 0 | 0 | 2 | 0 | 64 | 1456380495
| PP |  | Vodič medený uložený pevne H07V-K (CYA) 450/750 V 25 | [14 empty] | PP | 2
123 | M | 3410350557 | H07V-K 25 Flexibilný kábel zelenožltý | m | 105 |  | 0 |  |  | znížená |  | 0 | 0 | 0 | 0 | 0 | 256 | M | 2 | ROZPOCET | 0 | 0 | 0 | 0 | 0 | 2 | 0 | 64 | 670314704
| PP |  | H07V-K 25 Flexibilný kábel zelenožltý | [14 empty] | PP | 2
124 | K | 210810024 | Kábel medený silový uložený voľne 1-CYKY 0,6/1 kV 4x50 | m | 60 |  | 0 |  |  | znížená |  | 0 | 0 | 0 | 0 | 0 | 64 | K | 2 | ROZPOCET | 0 | 0 | 0 | 0 | 0 | 2 | 0 | 64 | 542120439
| PP |  | Kábel medený silový uložený voľne 1-CYKY 0,6/1 kV 4x50 | [14 empty] | PP | 2
125 | M | 3410350141 | 1-CYKY-J 4x50 Kábel pre pevné uloženie, medený STN | m | 63 |  | 0 |  |  | znížená |  | 0 | 0 | 0 | 0 | 0 | 256 | M | 2 | ROZPOCET | 0 | 0 | 0 | 0 | 0 | 2 | 0 | 64 | 1397563236
| PP |  | 1-CYKY-J 4x50 Kábel pre pevné uloženie, medený STN | [14 empty] | PP | 2
126 | K | 210881212 | Kábel bezhalogénový, medený uložený pevne 1-CHKE-V 0,6/1,0 kV 2x1,5 | m | 60 |  | 0 |  |  | znížená |  | 0 | 0 | 0 | 0 | 0 | 64 | K | 2 | ROZPOCET | 0 | 0 | 0 | 0 | 0 | 2 | 0 | 64 | -1340066596
| PP |  | Kábel bezhalogénový, medený uložený pevne 1-CHKE-V 0,6/1,0 kV 2x1,5 | [14 empty] | PP | 2
127 | M | 3410350925 | 1-CXKH-V 2x1,5 PS60 Nehorľavý kábel s funkčnosťou STN | m | 63 |  | 0 |  |  | znížená |  | 0 | 0 | 0 | 0 | 0 | 256 | M | 2 | ROZPOCET | 0 | 0 | 0 | 0 | 0 | 2 | 0 | 64 | 694205459
| PP |  | 1-CXKH-V 2x1,5 PS60 Nehorľavý kábel s funkčnosťou STN | [14 empty] | PP | 2
128 | K | 210950101 | Označovací štítok na kábel hliníkový (naviac proti norme) | ks | 70 |  | 0 |  |  | znížená |  | 0 | 0 | 0 | 0 | 0 | 64 | K | 2 | ROZPOCET | 0 | 0 | 0 | 0 | 0 | 2 | 0 | 64 | -27940042
| PP |  | Označovací štítok na kábel hliníkový (naviac proti norme) | [14 empty] | PP | 2
129 | M | 2830022200 | Označovacie štítky káblov | ks | 70 |  | 0 |  |  | znížená |  | 0 | 0 | 0 | 0 | 0 | 256 | M | 2 | ROZPOCET | 0 | 0 | 0 | 0 | 0 | 2 | 0 | 64 | 992745492
| PP |  | Označovacie štítky káblov | [14 empty] | PP | 2
130 | K | MD | Mimostavenisková doprava | % |  |  | 0 |  |  | znížená |  | 0 | 0 | 0 | 0 | 0 | 64 | K | 2 | ROZPOCET | 0 | 0 | 0 | 0 | 0 | 2 | 0 | 64 | -932520128
| PP |  | Mimostavenisková doprava | [14 empty] | PP | 2
131 | K | PD | Presun dodávok | % |  |  | 0 |  |  | znížená |  | 0 | 0 | 0 | 0 | 0 | 64 | K | 2 | ROZPOCET | 0 | 0 | 0 | 0 | 0 | 2 | 0 | 64 | 1784987094
| PP |  | Presun dodávok | [14 empty] | PP | 2
132 | K | PM | Podružný materiál | % |  |  | 0 |  |  | znížená |  | 0 | 0 | 0 | 0 | 0 | 64 | K | 2 | ROZPOCET | 0 | 0 | 0 | 0 | 0 | 2 | 0 | 64 | -1149797251
| PP |  | Podružný materiál | [14 empty] | PP | 2
133 | K | PPV | Podiel pridružených výkonov | % |  |  | 0 |  |  | znížená |  | 0 | 0 | 0 | 0 | 0 | 64 | K | 2 | ROZPOCET | 0 | 0 | 0 | 0 | 0 | 2 | 0 | 64 | 682081259
| PP |  | Podiel pridružených výkonov | [14 empty] | PP | 2
| D | HZS | Hodinové zúčtovacie sadzby |  |  |  | 0 |  |  |  |  | 0 |  | 0 |  | 0 | 4 | D | 0 | ROZPOCET | [6 empty] | 0
134 | K | HZS000117-1 | Odborná prehliadka a skúšky pre bleskozvod a uzemnenie | ks | 24 |  | 0 |  |  | znížená |  | 0 | 0 | 0 | 0 | 0 | 262144 | K | 1 | ROZPOCET | 0 | 0 | 0 | 0 | 0 | 2 | 0 | 262144 | 1527442621
| PP |  | Odborná prehliadka a skúšky pre bleskozvod a uzemnenie | [14 empty] | PP | 1
135 | K | HZS000117-111 | Odborná prehliadka a skúšky pre elektroinštaláciu | ks | 48 |  | 0 |  |  | znížená |  | 0 | 0 | 0 | 0 | 0 | 262144 | K | 1 | ROZPOCET | 0 | 0 | 0 | 0 | 0 | 2 | 0 | 262144 | -1951062492
| PP |  | Odborná prehliadka a skúšky pre elektroinštaláciu | [14 empty] | PP | 1

## 700 - Vnútorné slaboprúdo..._01
{74962cba-ba60-4bc0-9228-9e4020eff6d7}
0
| KRYCÍ LIST ROZPOČTU | [7 empty] | v --- nižšie sa nachádzajú doplnkové a pomocné údaje k zostavám --- v | [8 empty] | False
Stavba:
Modernizácia údržbovej základne trolejbusov a výstavba meniarne
Objekt:
D - SO 402 Garáže trolejbusov
Časť:
700 - Vnútorné slaboprúdové rozvody
| JKSO: |  |  |  |  | ČS:
| Miesto: |  | Prešov |  |  | Dátum: | 2. 12. 2025
| Objednávateľ: |  |  |  |  | IČO:
IČ DPH:
| Zhotoviteľ: |  |  |  |  | IČO: | Vyplň údaj
|  | Vyplň údaj |  |  |  | IČ DPH: | Vyplň údaj
| Projektant: |  |  |  |  | IČO:
IČ DPH:
| Spracovateľ: |  |  |  |  | IČO:
IČ DPH:
Poznámka:
| Cena bez DPH | [5 empty] | 0
|  |  | Základ dane |  |  | Sadzba dane | Výška dane
| DPH | základná | 0 |  |  | 20% | 0
|  | znížená | 0 |  |  | 23% | 0
|  | zákl. prenesená | 0 |  |  | 20% | 0
|  | zníž. prenesená | 0 |  |  | 23% | 0
|  | nulová | 0 |  |  | 0% | 0
| Cena s DPH |  |  | v | EUR |  | 0
| Projektant |  |  | Spracovateľ
| Dátum a podpis: |  | Pečiatka | Dátum a podpis: |  |  | Pečiatka
| Objednávateľ |  |  | Zhotoviteľ
| Dátum a podpis: |  | Pečiatka | Dátum a podpis: |  |  | Pečiatka
REKAPITULÁCIA ROZPOČTU
Stavba:
Modernizácia údržbovej základne trolejbusov a výstavba meniarne
Objekt:
D - SO 402 Garáže trolejbusov
Časť:
700 - Vnútorné slaboprúdové rozvody
Miesto: |  |  | Prešov |  |  | Dátum: | 2. 12. 2025
Objednávateľ: | [5 empty] | Projektant:
Zhotoviteľ: |  |  | Vyplň údaj |  |  | Spracovateľ:
Kód dielu - Popis | [6 empty] | Cena celkom [EUR]
Náklady z rozpočtu | [6 empty] | 0 | [11 empty] | -1
| D1 - Práce a dodávky M | [5 empty] | 0
| D2 (alebo ekvivalent - Elektroinštalačný materiál | [5 empty] | 0
| D3 - Montáže oznamovacích a zabezpečovacích zariadení | [5 empty] | 0
| D4 - Elektromontážne práce | [5 empty] | 0
| D5 - Ostatné | [5 empty] | 0
ROZPOČET
Stavba:
Modernizácia údržbovej základne trolejbusov a výstavba meniarne
Objekt:
D - SO 402 Garáže trolejbusov
Časť:
700 - Vnútorné slaboprúdové rozvody
Miesto: |  |  | Prešov |  |  | Dátum: | 2. 12. 2025
Objednávateľ: | [5 empty] | Projektant:
Zhotoviteľ: |  |  | Vyplň údaj |  |  | Spracovateľ:
PČ | Typ | Kód | Popis | MJ | Množstvo | J.cena [EUR] | Cena celkom [EUR] | Cenová sústava |  | DPH | J. Nh [h] | Nh celkom [h] | J. hmotnosť [t] | Hmotnosť celkom [t] | J. suť [t] | Suť Celkom [t]
Náklady z rozpočtu | [6 empty] | 0 |  |  |  |  | 0 |  | 0 |  | 0 |  | D | -1 | [7 empty] | 0
| D | D1 | Práce a dodávky M |  |  |  | 0 |  |  |  |  | 0 |  | 0 |  | 0 | 1 | D | 0 | ROZPOCET | [6 empty] | 0
| D | D2 (alebo ekvivalent | Elektroinštalačný materiál |  |  |  | 0 |  |  |  |  | 0 |  | 0 |  | 0 | 1 | D | 1 | ROZPOCET | [6 empty] | 0
1 | M | RIO-20-C60 | 19" rozvádzač do priemyselného / vonkajšieho prostredia s krytím IP55, Výška: 20U (1000 mm), Hĺbka: 600 mm | ks | 1 |  | 0 |  |  | znížená |  | 0 | 0 | 0 | 0 | 0 | 8 | M | 2 | ROZPOCET | 0 | 0 | 0 | 0 | 0 | 2 | 0 | 4 | -1492156798
| PP |  | 19" rozvádzač do priemyselného / vonkajšieho prostredia s krytím IP55, Výška: 20U (1000 mm), Hĺbka: 600 mm | [14 empty] | PP | 2
2 | M | RAX-MS-X19-X1 | Montážna sada | bal | 1 |  | 0 |  |  | znížená |  | 0 | 0 | 0 | 0 | 0 | 8 | M | 2 | ROZPOCET | 0 | 0 | 0 | 0 | 0 | 2 | 0 | 4 | 1767819223
| PP |  | Montážna sada | [14 empty] | PP | 2
3 | M | ASDRA400 | Samolepiaca schránka na dokumenty A4 | ks | 1 |  | 0 |  |  | znížená |  | 0 | 0 | 0 | 0 | 0 | 8 | M | 2 | ROZPOCET | 0 | 0 | 0 | 0 | 0 | 2 | 0 | 4 | -944485734
| PP |  | Samolepiaca schránka na dokumenty A4 | [14 empty] | PP | 2
4 | M | RAB-CH-X02-A1 | 19" vent.jednotka, 4x ventilátor 70W,s termostatom, 2U | ks | 1 |  | 0 |  |  | znížená |  | 0 | 0 | 0 | 0 | 0 | 8 | M | 2 | ROZPOCET | 0 | 0 | 0 | 0 | 0 | 2 | 0 | 4 | 1723546331
| PP |  | 19" vent.jednotka, 4x ventilátor 70W,s termostatom, 2U | [14 empty] | PP | 2
5 | M | ACARS8FAR3 | 19" napájací panel 7x230V, 2m prív.kábel,typ STN, I/0, 1,25U | ks | 1 |  | 0 |  |  | znížená |  | 0 | 0 | 0 | 0 | 0 | 8 | M | 2 | ROZPOCET | 0 | 0 | 0 | 0 | 0 | 2 | 0 | 4 | 1956923335
| PP |  | 19" napájací panel 7x230V, 2m prív.kábel,typ STN, I/0, 1,25U | [14 empty] | PP | 2
6 | M | R306179 | 19" vyväzovací panel s 5 kruhovými okami, 70x40, 1U,R7035 | ks | 2 |  | 0 |  |  | znížená |  | 0 | 0 | 0 | 0 | 0 | 8 | M | 2 | ROZPOCET | 0 | 0 | 0 | 0 | 0 | 2 | 0 | 4 | 963717994
| PP |  | 19" vyväzovací panel s 5 kruhovými okami, 70x40, 1U,R7035 | [14 empty] | PP | 2
7 | M | BK14005 | Montážna lišta DIN, výška 7,5mm, dierovaná, dĺžka 2m | ks | 1 |  | 0 |  |  | znížená |  | 0 | 0 | 0 | 0 | 0 | 8 | M | 2 | ROZPOCET | 0 | 0 | 0 | 0 | 0 | 2 | 0 | 4 | -1710291670
| PP |  | Montážna lišta DIN, výška 7,5mm, dierovaná, dĺžka 2m | [14 empty] | PP | 2
9 | M | CRS354-48P-4S2QRM | Switch 48 port - CRS354-48P-4S+2Q+RM | ks | 1 |  | 0 |  |  | znížená |  | 0 | 0 | 0 | 0 | 0 | 8 | M | 2 | ROZPOCET | 0 | 0 | 0 | 0 | 0 | 2 | 0 | 4 | -1711927144
| PP |  | Switch 48 port - CRS354-48P-4S+2Q+RM | [14 empty] | PP | 2
12 | M | SFP 10G SM - XS31L | SFP+ 10G SM - XS+31LC10D | ks | 1 |  | 0 |  |  | znížená |  | 0 | 0 | 0 | 0 | 0 | 8 | M | 2 | ROZPOCET | 0 | 0 | 0 | 0 | 0 | 2 | 0 | 4 | 1605471725
| PP |  | SFP+ 10G SM - XS+31LC10D | [14 empty] | PP | 2
14 | M | UPS SDH 1500 SNMP | UPS Riello SDH 1500 + SNMP karta | ks | 1 |  | 0 |  |  | znížená |  | 0 | 0 | 0 | 0 | 0 | 8 | M | 2 | ROZPOCET | 0 | 0 | 0 | 0 | 0 | 2 | 0 | 4 | 1559038802
| PP |  | UPS Riello SDH 1500 + SNMP karta | [14 empty] | PP | 2
17 | M | DR401-4 patch panel | Metal. patch panel 24xRJ45 cat3 | ks | 1 |  | 0 |  |  | znížená |  | 0 | 0 | 0 | 0 | 0 | 8 | M | 2 | ROZPOCET | 0 | 0 | 0 | 0 | 0 | 2 | 0 | 4 | -1335618180
| PP |  | Metal. patch panel 24xRJ45 cat3 | [14 empty] | PP | 2
18 | M | DR401-4 patch panel, | Metal. patch panel 24xRJ45 cat6 | ks | 2 |  | 0 |  |  | znížená |  | 0 | 0 | 0 | 0 | 0 | 8 | M | 2 | ROZPOCET | 0 | 0 | 0 | 0 | 0 | 2 | 0 | 4 | -1745765466
| PP |  | Metal. patch panel 24xRJ45 cat6 | [14 empty] | PP | 2
19 | M | RAB-FO-X47-SL | Optický patch panel 24xRJ45 cat4 | ks | 1 |  | 0 |  |  | znížená |  | 0 | 0 | 0 | 0 | 0 | 8 | M | 2 | ROZPOCET | 0 | 0 | 0 | 0 | 0 | 2 | 0 | 4 | -1544888745
| PP |  | Optický patch panel 24xRJ45 cat4 | [14 empty] | PP | 2
20 | M | 7 700 73 | Dátová zásuvka 2xRJ 45, kategórie 6A | ks | 11 |  | 0 |  |  | znížená |  | 0 | 0 | 0 | 0 | 0 | 8 | M | 2 | ROZPOCET | 0 | 0 | 0 | 0 | 0 | 2 | 0 | 4 | -1724340153
| PP |  | Dátová zásuvka 2xRJ 45, kategórie 6A | [14 empty] | PP | 2
21 | M | 7 744 51 | Rámik jednoduchý biely | ks | 11 |  | 0 |  |  | znížená |  | 0 | 0 | 0 | 0 | 0 | 8 | M | 2 | ROZPOCET | 0 | 0 | 0 | 0 | 0 | 2 | 0 | 4 | -1188755918
| PP |  | Rámik jednoduchý biely | [14 empty] | PP | 2
22 | M | KE550HS23/1E-B2ca | Kábel STP 4x2xAWG23, Category 6A, 550 MHz, LSOH, Euroclass B2ca - s1, d1, a1 - čierna sieť | m | 2046 |  | 0 |  |  | znížená |  | 0 | 0 | 0 | 0 | 0 | 8 | M | 2 | ROZPOCET | 0 | 0 | 0 | 0 | 0 | 2 | 0 | 4 | 1736885950
| PP |  | Kábel STP 4x2xAWG23, Category 6A, 550 MHz, LSOH, Euroclass B2ca - s1, d1, a1 - čierna sieť | [14 empty] | PP | 2
23 | M | 152205 | Žľab kov.pl. v050/š050 KBJ 3m | m | 65 |  | 0 |  |  | znížená |  | 0 | 0 | 0 | 0 | 0 | 8 | M | 2 | ROZPOCET | 0 | 0 | 0 | 0 | 0 | 2 | 0 | 4 | 1631254494
| PP |  | Žľab kov.pl. v050/š050 KBJ 3m | [14 empty] | PP | 2
24 | M | 101805 | Kryt žľabu, oceľový plech zinkovaný metódou Sendzimira, hr.1mm, plný, š50mm alebo ekvivalent | m | 65 |  | 0 |  |  | znížená |  | 0 | 0 | 0 | 0 | 0 | 8 | M | 2 | ROZPOCET | 0 | 0 | 0 | 0 | 0 | 2 | 0 | 4 | 1439820679
| PP |  | Kryt žľabu, oceľový plech zinkovaný metódou Sendzimira, hr.1mm, plný, š50mm alebo ekvivalent | [14 empty] | PP | 2
25 | M | 750650 | Nosník stropný | ks | 60 |  | 0 |  |  | znížená |  | 0 | 0 | 0 | 0 | 0 | 8 | M | 2 | ROZPOCET | 0 | 0 | 0 | 0 | 0 | 2 | 0 | 4 | 1258782252
| PP |  | Nosník stropný | [14 empty] | PP | 2
26 | M | 650307 | Zatĺkacia kotva M10x40mm, oceľ galvanicky zinkovaná alebo ekvivalent | ks | 120 |  | 0 |  |  | znížená |  | 0 | 0 | 0 | 0 | 0 | 8 | M | 2 | ROZPOCET | 0 | 0 | 0 | 0 | 0 | 2 | 0 | 4 | 1086825874
| PP |  | Zatĺkacia kotva M10x40mm, oceľ galvanicky zinkovaná alebo ekvivalent | [14 empty] | PP | 2
27 | M | 650244 | Matica M10, oceľ galvanický zinkovaná alebo ekvivalent | ks | 240 |  | 0 |  |  | znížená |  | 0 | 0 | 0 | 0 | 0 | 8 | M | 2 | ROZPOCET | 0 | 0 | 0 | 0 | 0 | 2 | 0 | 4 | 2065577900
| PP |  | Matica M10, oceľ galvanický zinkovaná alebo ekvivalent | [14 empty] | PP | 2
28 | M | 651044 | Podložka veľkoplošná D10, oceľ galvanický zinkovaná alebo ekvivalent | ks | 240 |  | 0 |  |  | znížená |  | 0 | 0 | 0 | 0 | 0 | 8 | M | 2 | ROZPOCET | 0 | 0 | 0 | 0 | 0 | 2 | 0 | 4 | -230859839
| PP |  | Podložka veľkoplošná D10, oceľ galvanický zinkovaná alebo ekvivalent | [14 empty] | PP | 2
29 | M | 24110040 | Hadica HF 40 HFX FFKuELFLS0H | m | 247 |  | 0 |  |  | znížená |  | 0 | 0 | 0 | 0 | 0 | 8 | M | 2 | ROZPOCET | 0 | 0 | 0 | 0 | 0 | 2 | 0 | 4 | -270137662
| PP |  | Hadica HF 40 HFX FFKuELFLS0H | [14 empty] | PP | 2
30 | M | 020582 | Príchytka, klip PVC-U, D=40mm, montáž dvoma skrutkami D4mm, sveto šedá | ks | 165 |  | 0 |  |  | znížená |  | 0 | 0 | 0 | 0 | 0 | 8 | M | 2 | ROZPOCET | 0 | 0 | 0 | 0 | 0 | 2 | 0 | 4 | 1497968496
| PP |  | Príchytka, klip PVC-U, D=40mm, montáž dvoma skrutkami D4mm, sveto šedá | [14 empty] | PP | 2
31 | M | RBwAPG-5HacD2HnD | Acces point | ks | 7 |  | 0 |  |  | znížená |  | 0 | 0 | 0 | 0 | 0 | 8 | M | 2 | ROZPOCET | 0 | 0 | 0 | 0 | 0 | 2 | 0 | 4 | -1788422751
| PP |  | Acces point | [14 empty] | PP | 2
32 | M | KVP000000019 | Páska viazacia - 839.54250 - 4,8x250mm, bal. 100ks | bal | 3.15 |  | 0 |  |  | znížená |  | 0 | 0 | 0 | 0 | 0 | 8 | M | 2 | ROZPOCET | 0 | 0 | 0 | 0 | 0 | 2 | 0 | 4 | 481403605
| PP |  | Páska viazacia - 839.54250 - 4,8x250mm, bal. 100ks | [14 empty] | PP | 2
33 | M | CP 673 | Protipožiarny tmel CP 673 18,0 kg | ks | 7 |  | 0 |  |  | znížená |  | 0 | 0 | 0 | 0 | 0 | 8 | M | 2 | ROZPOCET | 0 | 0 | 0 | 0 | 0 | 2 | 0 | 4 | -435248550
| PP |  | Protipožiarny tmel CP 673 18,0 kg | [14 empty] | PP | 2
34 | M | SEIM | Elektroinštalačný a kotviaci materiál | kpl | 1 |  | 0 |  |  | znížená |  | 0 | 0 | 0 | 0 | 0 | 8 | M | 2 | ROZPOCET | 0 | 0 | 0 | 0 | 0 | 2 | 0 | 4 | 547045095
| PP |  | Elektroinštalačný a kotviaci materiál | [14 empty] | PP | 2
| D | D3 | Montáže oznamovacích a zabezpečovacích zariadení |  |  |  | 0 |  |  |  |  | 0 |  | 0 |  | 0 | 1 | D | 1 | ROZPOCET | [6 empty] | 0
35 | K | 220511004 | Montáž zásuvky RJ45 na omietku na omietku 2xRJ45 | ks | 11 |  | 0 |  |  | znížená |  | 0 | 0 | 0 | 0 | 0 | 4 | K | 2 | ROZPOCET | 0 | 0 | 0 | 0 | 0 | 2 | 0 | 4 | -980393846
| PP |  | Montáž zásuvky RJ45 na omietku na omietku 2xRJ45 | [14 empty] | PP | 2
36 | K | 220511021 | Zapojenie zásuvky RJ45 2xRJ45 | ks | 11 |  | 0 |  |  | znížená |  | 0 | 0 | 0 | 0 | 0 | 4 | K | 2 | ROZPOCET | 0 | 0 | 0 | 0 | 0 | 2 | 0 | 4 | 1086967617
| PP |  | Zapojenie zásuvky RJ45 2xRJ45 | [14 empty] | PP | 2
37 | K | 220512107 | Montáž patch panelu tieneného 24xRJ45 | ks | 4 |  | 0 |  |  | znížená |  | 0 | 0 | 0 | 0 | 0 | 4 | K | 2 | ROZPOCET | 0 | 0 | 0 | 0 | 0 | 2 | 0 | 4 | -1516722610
| PP |  | Montáž patch panelu tieneného 24xRJ45 | [14 empty] | PP | 2
38 | K | 220512110 | Zapojenie jedneho portu do patch panelu - 1xRJ45 | ks | 48 |  | 0 |  |  | znížená |  | 0 | 0 | 0 | 0 | 0 | 4 | K | 2 | ROZPOCET | 0 | 0 | 0 | 0 | 0 | 2 | 0 | 4 | 875136936
| PP |  | Zapojenie jedneho portu do patch panelu - 1xRJ45 | [14 empty] | PP | 2
39 | K | 220520-Sswc | Inštalácia a konfigurácia switch | ks | 1 |  | 0 |  |  | znížená |  | 0 | 0 | 0 | 0 | 0 | 4 | K | 2 | ROZPOCET | 0 | 0 | 0 | 0 | 0 | 2 | 0 | 4 | -1382741670
| PP |  | Inštalácia a konfigurácia switch | [14 empty] | PP | 2
40 | K | 220321722 | Montáž záložného zdroja UPS | ks | 1 |  | 0 |  |  | znížená |  | 0 | 0 | 0 | 0 | 0 | 4 | K | 2 | ROZPOCET | 0 | 0 | 0 | 0 | 0 | 2 | 0 | 4 | -800363374
| PP |  | Montáž záložného zdroja UPS | [14 empty] | PP | 2
41 | K | 220512135 | Meranie certifikácie cat.6A, vystavenie protokolu | ks | 22 |  | 0 |  |  | znížená |  | 0 | 0 | 0 | 0 | 0 | 4 | K | 2 | ROZPOCET | 0 | 0 | 0 | 0 | 0 | 2 | 0 | 4 | -1205463550
| PP |  | Meranie certifikácie cat.6A, vystavenie protokolu | [14 empty] | PP | 2
42 | K | 220300001 | Zhotovenie káblovej formy na jednom konci kábla | ks | 22 |  | 0 |  |  | znížená |  | 0 | 0 | 0 | 0 | 0 | 4 | K | 2 | ROZPOCET | 0 | 0 | 0 | 0 | 0 | 2 | 0 | 4 | -870291774
| PP |  | Zhotovenie káblovej formy na jednom konci kábla | [14 empty] | PP | 2
43 | K | 9990000000 | Pomocný inštalačný materiál pre zostavenie RD1.1 | kpl | 1 |  | 0 |  |  | znížená |  | 0 | 0 | 0 | 0 | 0 | 4 | K | 2 | ROZPOCET | 0 | 0 | 0 | 0 | 0 | 2 | 0 | 4 | -989073666
| PP |  | Pomocný inštalačný materiál pre zostavenie RD1.1 | [14 empty] | PP | 2
44 | K | 220111865.S | Pripojenie uzemňovacieho zvodu na uzemňovací svorník skrine a uzemňovací pásik,zmeranie uzemň.odporu | ks | 1 |  | 0 |  |  | znížená |  | 0 | 0 | 0 | 0 | 0 | 4 | K | 2 | ROZPOCET | 0 | 0 | 0 | 0 | 0 | 2 | 0 | 4 | 973027512
| PP |  | Pripojenie uzemňovacieho zvodu na uzemňovací svorník skrine a uzemňovací pásik,zmeranie uzemň.odporu | [14 empty] | PP | 2
45 | K | 220512130 | Značenie zásuviek | ks | 11 |  | 0 |  |  | znížená |  | 0 | 0 | 0 | 0 | 0 | 4 | K | 2 | ROZPOCET | 0 | 0 | 0 | 0 | 0 | 2 | 0 | 4 | -1379397669
| PP |  | Značenie zásuviek | [14 empty] | PP | 2
46 | K | 220512131 | Značenie prípojných miest na strane rozvadzača | ks | 22 |  | 0 |  |  | znížená |  | 0 | 0 | 0 | 0 | 0 | 4 | K | 2 | ROZPOCET | 0 | 0 | 0 | 0 | 0 | 2 | 0 | 4 | 965479847
| PP |  | Značenie prípojných miest na strane rozvadzača | [14 empty] | PP | 2
47 | K | ZnP | Označenie prvku | ks | 22 |  | 0 |  |  | znížená |  | 0 | 0 | 0 | 0 | 0 | 4 | K | 2 | ROZPOCET | 0 | 0 | 0 | 0 | 0 | 2 | 0 | 4 | 1851939600
| PP |  | Označenie prvku | [14 empty] | PP | 2
| D | D4 | Elektromontážne práce |  |  |  | 0 |  |  |  |  | 0 |  | 0 |  | 0 | 1 | D | 1 | ROZPOCET | [6 empty] | 0
48 | K | 220512032 | Montáž stojanového rozvadzača 19", výšky do 1080 mm, hĺbky 600-800 mm | ks | 1 |  | 0 |  |  | znížená |  | 0 | 0 | 0 | 0 | 0 | 4 | K | 2 | ROZPOCET | 0 | 0 | 0 | 0 | 0 | 2 | 0 | 4 | -298686351
| PP |  | Montáž stojanového rozvadzača 19", výšky do 1080 mm, hĺbky 600-800 mm | [14 empty] | PP | 2
50 | K | 220512055 | Montáž ventilacnej jednotky strešnej, alebo podlahovej 6x ventilátor | ks | 1 |  | 0 |  |  | znížená |  | 0 | 0 | 0 | 0 | 0 | 4 | K | 2 | ROZPOCET | 0 | 0 | 0 | 0 | 0 | 2 | 0 | 4 | -1747889775
| PP |  | Montáž ventilacnej jednotky strešnej, alebo podlahovej 6x ventilátor | [14 empty] | PP | 2
51 | K | 220512046 | Montáž rozvodného panelu, s prepäťovou ochranou | ks | 1 |  | 0 |  |  | znížená |  | 0 | 0 | 0 | 0 | 0 | 4 | K | 2 | ROZPOCET | 0 | 0 | 0 | 0 | 0 | 2 | 0 | 4 | 1954459737
| PP |  | Montáž rozvodného panelu, s prepäťovou ochranou | [14 empty] | PP | 2
52 | K | 21019005R | Zostavenie rozvádzača RD1.1-Č | hod | 8 |  | 0 |  |  | znížená |  | 0 | 0 | 0 | 0 | 0 | 4 | K | 2 | ROZPOCET | 0 | 0 | 0 | 0 | 0 | 2 | 0 | 4 | 1835444110
| PP |  | Zostavenie rozvádzača RD1.1-Č | [14 empty] | PP | 2
53 | K | 210020303 | Káblový žľab Mars, pozink. vrátane príslušenstva, 62/50 mm vrátane veka a podpery | m | 65 |  | 0 |  |  | znížená |  | 0 | 0 | 0 | 0 | 0 | 4 | K | 2 | ROZPOCET | 0 | 0 | 0 | 0 | 0 | 2 | 0 | 4 | 773376674
| PP |  | Káblový žľab Mars, pozink. vrátane príslušenstva, 62/50 mm vrátane veka a podpery | [14 empty] | PP | 2
54 | K | 210010028 | Rúrka ohybná elektroinštalačná z PVC typ FXP 40, uložená pevne | m | 247 |  | 0 |  |  | znížená |  | 0 | 0 | 0 | 0 | 0 | 4 | K | 2 | ROZPOCET | 0 | 0 | 0 | 0 | 0 | 2 | 0 | 4 | 371819055
| PP |  | Rúrka ohybná elektroinštalačná z PVC typ FXP 40, uložená pevne | [14 empty] | PP | 2
55 | K | 220511030 | Montáž kábla FTP, STP, UTP volne uložený na stenu | m | 1734 |  | 0 |  |  | znížená |  | 0 | 0 | 0 | 0 | 0 | 4 | K | 2 | ROZPOCET | 0 | 0 | 0 | 0 | 0 | 2 | 0 | 4 | -986038687
| PP |  | Montáž kábla FTP, STP, UTP volne uložený na stenu | [14 empty] | PP | 2
56 | K | 220511031 | Montáž kábla FTP, STP, UTP kábel v rúrkach | m | 247 |  | 0 |  |  | znížená |  | 0 | 0 | 0 | 0 | 0 | 4 | K | 2 | ROZPOCET | 0 | 0 | 0 | 0 | 0 | 2 | 0 | 4 | -283038341
| PP |  | Montáž kábla FTP, STP, UTP kábel v rúrkach | [14 empty] | PP | 2
57 | K | 220511034 | Montáž kábla FTP, STP, UTP kábel volne uložený na kabelovú lávku, alebo do žľabu | m | 65 |  | 0 |  |  | znížená |  | 0 | 0 | 0 | 0 | 0 | 4 | K | 2 | ROZPOCET | 0 | 0 | 0 | 0 | 0 | 2 | 0 | 4 | 1265234949
| PP |  | Montáž kábla FTP, STP, UTP kábel volne uložený na kabelovú lávku, alebo do žľabu | [14 empty] | PP | 2
58 | K | 210011301 | Osadenie polyamidovej príchytky HM 6, do tehlového muriva | ks | 165 |  | 0 |  |  | znížená |  | 0 | 0 | 0 | 0 | 0 | 4 | K | 2 | ROZPOCET | 0 | 0 | 0 | 0 | 0 | 2 | 0 | 4 | 1996917230
| PP |  | Osadenie polyamidovej príchytky HM 6, do tehlového muriva | [14 empty] | PP | 2
59 | K | 220732110 | Montáž Acces point | ks | 7 |  | 0 |  |  | znížená |  | 0 | 0 | 0 | 0 | 0 | 4 | K | 2 | ROZPOCET | 0 | 0 | 0 | 0 | 0 | 2 | 0 | 4 | -1532100356
| PP |  | Montáž Acces point | [14 empty] | PP | 2
60 | K | 220300001 | Zhotovenie káblovej formy na jednom konci kábla | ks | 7 |  | 0 |  |  | znížená |  | 0 | 0 | 0 | 0 | 0 | 4 | K | 2 | ROZPOCET | 0 | 0 | 0 | 0 | 0 | 2 | 0 | 4 | 1355188036
| PP |  | Zhotovenie káblovej formy na jednom konci kábla | [14 empty] | PP | 2
61 | K | 974049341 | Vyrezanie rýh frézovaním v murive hĺbky 2,5 cm, šírky 4 cm -0,00180 t | m | 247 |  | 0 |  |  | znížená |  | 0 | 0 | 0 | 0 | 0 | 4 | K | 2 | ROZPOCET | 0 | 0 | 0 | 0 | 0 | 2 | 0 | 4 | -118963327
| PP |  | Vyrezanie rýh frézovaním v murive hĺbky 2,5 cm, šírky 4 cm -0,00180 t | [14 empty] | PP | 2
62 | K | 713530920 | Protipožiarny prestup káblov (zaplnenie 30 %) cez strop protipožiarnym tmelom EL90, otvor 0,02-0,025 m2 | ks | 29 |  | 0 |  |  | znížená |  | 0 | 0 | 0 | 0 | 0 | 4 | K | 2 | ROZPOCET | 0 | 0 | 0 | 0 | 0 | 2 | 0 | 4 | 17879505
| PP |  | Protipožiarny prestup káblov (zaplnenie 30 %) cez strop protipožiarnym tmelom EL90, otvor 0,02-0,025 m2 | [14 empty] | PP | 2
63 | K | 971033451.S | Vybúranie otvoru v murive tehl. plochy do 0,25 m2 hr. do 450 mm, -0,21900t | ks | 29 |  | 0 |  |  | znížená |  | 0 | 0 | 0 | 0 | 0 | 4 | K | 2 | ROZPOCET | 0 | 0 | 0 | 0 | 0 | 2 | 0 | 4 | 1415579833
| PP |  | Vybúranie otvoru v murive tehl. plochy do 0,25 m2 hr. do 450 mm, -0,21900t | [14 empty] | PP | 2
64 | K | 979081111.S | Odvoz sutiny a vybúraných hmôt na skládku do 1 km | t | 4.06 |  | 0 |  |  | znížená |  | 0 | 0 | 0 | 0 | 0 | 4 | K | 2 | ROZPOCET | 0 | 0 | 0 | 0 | 0 | 2 | 0 | 4 | 1555608259
| PP |  | Odvoz sutiny a vybúraných hmôt na skládku do 1 km | [14 empty] | PP | 2
65 | K | 979081121.S | Odvoz sutiny a vybúraných hmôt na skládku za každý ďalší 1 km | t | 121.8 |  | 0 |  |  | znížená |  | 0 | 0 | 0 | 0 | 0 | 4 | K | 2 | ROZPOCET | 0 | 0 | 0 | 0 | 0 | 2 | 0 | 4 | 1964759462
| PP |  | Odvoz sutiny a vybúraných hmôt na skládku za každý ďalší 1 km | [14 empty] | PP | 2
66 | K | 979082111.S | Vnútrostavenisková doprava sutiny a vybúraných hmôt do 10 m | t | 4.06 |  | 0 |  |  | znížená |  | 0 | 0 | 0 | 0 | 0 | 4 | K | 2 | ROZPOCET | 0 | 0 | 0 | 0 | 0 | 2 | 0 | 4 | 375985733
| PP |  | Vnútrostavenisková doprava sutiny a vybúraných hmôt do 10 m | [14 empty] | PP | 2
67 | K | 979089012.S | Poplatok za skladovanie - betón, tehly, dlaždice (17 01) ostatné | t | 4.06 |  | 0 |  |  | znížená |  | 0 | 0 | 0 | 0 | 0 | 4 | K | 2 | ROZPOCET | 0 | 0 | 0 | 0 | 0 | 2 | 0 | 4 | -1165525293
| PP |  | Poplatok za skladovanie - betón, tehly, dlaždice (17 01) ostatné | [14 empty] | PP | 2
68 | K | VP | Montáž viazacich pások | bal | 3.15 |  | 0 |  |  | znížená |  | 0 | 0 | 0 | 0 | 0 | 4 | K | 2 | ROZPOCET | 0 | 0 | 0 | 0 | 0 | 2 | 0 | 4 | -999067979
| PP |  | Montáž viazacich pások | [14 empty] | PP | 2
69 | K | 220261661 | Vyznačenie trasy vedenia podľa plánu | m | 2046 |  | 0 |  |  | znížená |  | 0 | 0 | 0 | 0 | 0 | 4 | K | 2 | ROZPOCET | 0 | 0 | 0 | 0 | 0 | 2 | 0 | 4 | 1376995171
| PP |  | Vyznačenie trasy vedenia podľa plánu | [14 empty] | PP | 2
70 | K | MSEIM | Montáž spotrebného elektroinštalačného materiálu | kpl | 1 |  | 0 |  |  | znížená |  | 0 | 0 | 0 | 0 | 0 | 4 | K | 2 | ROZPOCET | 0 | 0 | 0 | 0 | 0 | 2 | 0 | 4 | -1894902986
| PP |  | Montáž spotrebného elektroinštalačného materiálu | [14 empty] | PP | 2
| D | D5 | Ostatné |  |  |  | 0 |  |  |  |  | 0 |  | 0 |  | 0 | 1 | D | 0 | ROZPOCET | [6 empty] | 0
71 | K | VRS | Východisková revízna správa | ks | 1 |  | 0 |  |  | znížená |  | 0 | 0 | 0 | 0 | 0 | 4 | K | 1 | ROZPOCET | 0 | 0 | 0 | 0 | 0 | 2 | 0 | 4 | -1353968608
| PP |  | Východisková revízna správa | [14 empty] | PP | 1
72 | K | 220331421 | Zostavenie a napísanie rev. správy | ks | 1 |  | 0 |  |  | znížená |  | 0 | 0 | 0 | 0 | 0 | 4 | K | 1 | ROZPOCET | 0 | 0 | 0 | 0 | 0 | 2 | 0 | 4 | 1043792152
| PP |  | Zostavenie a napísanie rev. správy | [14 empty] | PP | 1
73 | K | 000400022 | Projektové práce stavebná časť (stavebné objekty vrátane ich technického vybavenia) náklady na dokumentáciu skutočného zhotovenia stavby | kpl | 1 |  | 0 |  |  | znížená |  | 0 | 0 | 0 | 0 | 0 | 4 | K | 1 | ROZPOCET | 0 | 0 | 0 | 0 | 0 | 2 | 0 | 4 | -88409247
| PP |  | Projektové práce stavebná časť (stavebné objekty vrátane ich technického vybavenia) náklady na dokumentáciu skutočného zhotovenia stavby | [14 empty] | PP | 1
74 | K | 000400041 | Projektové práce - náklady na inžiniersko technickú pomoc bez rozlíšenia, Inžinierska činnosť - dozory autorský dozor projektanta | kpl | 1 |  | 0 |  |  | znížená |  | 0 | 0 | 0 | 0 | 0 | 4 | K | 1 | ROZPOCET | 0 | 0 | 0 | 0 | 0 | 2 | 0 | 4 | -1737803117
| PP |  | Projektové práce - náklady na inžiniersko technickú pomoc bez rozlíšenia, Inžinierska činnosť - dozory autorský dozor projektanta | [14 empty] | PP | 1
75 | K | 001300031 | Kompletačná a koordinačná činnosť koordinačná činnosť bez rozlíšenia | kpl | 1 |  | 0 |  |  | znížená |  | 0 | 0 | 0 | 0 | 0 | 4 | K | 1 | ROZPOCET | 0 | 0 | 0 | 0 | 0 | 2 | 0 | 4 | 2136863022
| PP |  | Kompletačná a koordinačná činnosť koordinačná činnosť bez rozlíšenia | [14 empty] | PP | 1
76 | K | 000700041 | Dopravné náklady vnútrostaveniskový presun z medziskládky k objektu bez rozlíšenia | kpl | 1 |  | 0 |  |  | znížená |  | 0 | 0 | 0 | 0 | 0 | 4 | K | 1 | ROZPOCET | 0 | 0 | 0 | 0 | 0 | 2 | 0 | 4 | -450874392
| PP |  | Dopravné náklady vnútrostaveniskový presun z medziskládky k objektu bez rozlíšenia | [14 empty] | PP | 1

## 720 - Elektrická požiarna..._01
{a8bc894a-238d-4c5e-ab94-36006ad100eb}
0
| KRYCÍ LIST ROZPOČTU | [7 empty] | v --- nižšie sa nachádzajú doplnkové a pomocné údaje k zostavám --- v | [8 empty] | False
Stavba:
Modernizácia údržbovej základne trolejbusov a výstavba meniarne
Objekt:
D - SO 402 Garáže trolejbusov
Časť:
720 - Elektrická požiarna signalizácia
| JKSO: |  |  |  |  | ČS:
| Miesto: |  | Prešov |  |  | Dátum: | 2. 12. 2025
| Objednávateľ: |  |  |  |  | IČO:
IČ DPH:
| Zhotoviteľ: |  |  |  |  | IČO: | Vyplň údaj
|  | Vyplň údaj |  |  |  | IČ DPH: | Vyplň údaj
| Projektant: |  |  |  |  | IČO:
IČ DPH:
| Spracovateľ: |  |  |  |  | IČO:
IČ DPH:
Poznámka:
| Cena bez DPH | [5 empty] | 0
|  |  | Základ dane |  |  | Sadzba dane | Výška dane
| DPH | základná | 0 |  |  | 20% | 0
|  | znížená | 0 |  |  | 23% | 0
|  | zákl. prenesená | 0 |  |  | 20% | 0
|  | zníž. prenesená | 0 |  |  | 23% | 0
|  | nulová | 0 |  |  | 0% | 0
| Cena s DPH |  |  | v | EUR |  | 0
| Projektant |  |  | Spracovateľ
| Dátum a podpis: |  | Pečiatka | Dátum a podpis: |  |  | Pečiatka
| Objednávateľ |  |  | Zhotoviteľ
| Dátum a podpis: |  | Pečiatka | Dátum a podpis: |  |  | Pečiatka
REKAPITULÁCIA ROZPOČTU
Stavba:
Modernizácia údržbovej základne trolejbusov a výstavba meniarne
Objekt:
D - SO 402 Garáže trolejbusov
Časť:
720 - Elektrická požiarna signalizácia
Miesto: |  |  | Prešov |  |  | Dátum: | 2. 12. 2025
Objednávateľ: | [5 empty] | Projektant:
Zhotoviteľ: |  |  | Vyplň údaj |  |  | Spracovateľ:
Kód dielu - Popis | [6 empty] | Cena celkom [EUR]
Náklady z rozpočtu | [6 empty] | 0 | [11 empty] | -1
| D1 - EPS | [5 empty] | 0
| D2 - HZS | [5 empty] | 0
| D3 - Ostatné | [5 empty] | 0
ROZPOČET
Stavba:
Modernizácia údržbovej základne trolejbusov a výstavba meniarne
Objekt:
D - SO 402 Garáže trolejbusov
Časť:
720 - Elektrická požiarna signalizácia
Miesto: |  |  | Prešov |  |  | Dátum: | 2. 12. 2025
Objednávateľ: | [5 empty] | Projektant:
Zhotoviteľ: |  |  | Vyplň údaj |  |  | Spracovateľ:
PČ | Typ | Kód | Popis | MJ | Množstvo | J.cena [EUR] | Cena celkom [EUR] | Cenová sústava |  | DPH | J. Nh [h] | Nh celkom [h] | J. hmotnosť [t] | Hmotnosť celkom [t] | J. suť [t] | Suť Celkom [t]
Náklady z rozpočtu | [6 empty] | 0 |  |  |  |  | 0 |  | 0 |  | 0 |  | D | -1 | [7 empty] | 0
| D | D1 | EPS |  |  |  | 0 |  |  |  |  | 0 |  | 0 |  | 0 | 1 | D | 0 | ROZPOCET | [6 empty] | 0
1 | M | Pol1 | Ústredňa EPS IQ8control C alebo ekvivalent | ks | 1 |  | 0 |  |  | znížená |  | 0 | 0 | 0 | 0 | 0 | 8 | M | 1 | ROZPOCET | 0 | 0 | 0 | 0 | 0 | 2 | 0 | 4 | 348672167
| PP |  | Ústredňa EPS IQ8control C alebo ekvivalent | [14 empty] | PP | 1
2 | M | Pol2 | Čelný ovládací panel pre ústredňu 8000C/M, IQ8Control M alebo ekvivalent | ks | 1 |  | 0 |  |  | znížená |  | 0 | 0 | 0 | 0 | 0 | 8 | M | 1 | ROZPOCET | 0 | 0 | 0 | 0 | 0 | 2 | 0 | 4 | -1923184421
| PP |  | Čelný ovládací panel pre ústredňu 8000C/M, IQ8Control M alebo ekvivalent | [14 empty] | PP | 1
3 | M | Pol3 | Periférna karta IQ8ControlC/M s jednou pozíciou pre MM alebo ekvivalent | ks | 1 |  | 0 |  |  | znížená |  | 0 | 0 | 0 | 0 | 0 | 8 | M | 1 | ROZPOCET | 0 | 0 | 0 | 0 | 0 | 2 | 0 | 4 | -2056299096
| PP |  | Periférna karta IQ8ControlC/M s jednou pozíciou pre MM alebo ekvivalent | [14 empty] | PP | 1
4 | K | Pol4 | Mikromodul. karta IQ8ControlM s tromi pozíciami pre MM alebo ekvivalent | ks | 1 |  | 0 |  |  | znížená |  | 0 | 0 | 0 | 0 | 0 | 4 | K | 1 | ROZPOCET | 0 | 0 | 0 | 0 | 0 | 2 | 0 | 4 | 870835301
| PP |  | Mikromodul. karta IQ8ControlM s tromi pozíciami pre MM alebo ekvivalent | [14 empty] | PP | 1
5 | M | Pol5 | MM essernet Séria 2, 62,5 kBd alebo ekvivalent | ks | 1 |  | 0 |  |  | znížená |  | 0 | 0 | 0 | 0 | 0 | 8 | M | 1 | ROZPOCET | 0 | 0 | 0 | 0 | 0 | 2 | 0 | 4 | -454430361
| PP |  | MM essernet Séria 2, 62,5 kBd alebo ekvivalent | [14 empty] | PP | 1
6 | M | Pol6 | MM pre analógové kruhové vedenie, Esserbus Plus alebo ekvivalent | ks | 1 |  | 0 |  |  | znížená |  | 0 | 0 | 0 | 0 | 0 | 8 | M | 1 | ROZPOCET | 0 | 0 | 0 | 0 | 0 | 2 | 0 | 4 | -1326816962
| PP |  | MM pre analógové kruhové vedenie, Esserbus Plus alebo ekvivalent | [14 empty] | PP | 1
7 | M | Pol7 | Akumulátor 12V /12,0 Ah alebo ekvivalent | ks | 2 |  | 0 |  |  | znížená |  | 0 | 0 | 0 | 0 | 0 | 8 | M | 1 | ROZPOCET | 0 | 0 | 0 | 0 | 0 | 2 | 0 | 4 | 1260281352
| PP |  | Akumulátor 12V /12,0 Ah alebo ekvivalent | [14 empty] | PP | 1
8 | M | Pol8 | Optoprevodník pre zbernicu essernet, 2vl. ST MM alebo ekvivalent | ks | 2 |  | 0 |  |  | znížená |  | 0 | 0 | 0 | 0 | 0 | 8 | M | 1 | ROZPOCET | 0 | 0 | 0 | 0 | 0 | 2 | 0 | 4 | 1731109829
| PP |  | Optoprevodník pre zbernicu essernet, 2vl. ST MM alebo ekvivalent | [14 empty] | PP | 1
9 | M | Pol9 | Optický distribučný box pre 8 x ST-ST alebo FC-FC adaptéry alebo ekvivalent | ks | 1 |  | 0 |  |  | znížená |  | 0 | 0 | 0 | 0 | 0 | 8 | M | 1 | ROZPOCET | 0 | 0 | 0 | 0 | 0 | 2 | 0 | 4 | 1545682833
| PP |  | Optický distribučný box pre 8 x ST-ST alebo FC-FC adaptéry alebo ekvivalent | [14 empty] | PP | 1
10 | M | Pol10 | ST-ST, adaptér alebo ekvivalent | ks | 8 |  | 0 |  |  | znížená |  | 0 | 0 | 0 | 0 | 0 | 8 | M | 1 | ROZPOCET | 0 | 0 | 0 | 0 | 0 | 2 | 0 | 4 | 1989702136
| PP |  | ST-ST, adaptér alebo ekvivalent | [14 empty] | PP | 1
11 | M | Pol11 | Optický patch kábel ST-ST Duplex, OM1, 62,5/125µm, LSOH alebo ekvivalent | ks | 2 |  | 0 |  |  | znížená |  | 0 | 0 | 0 | 0 | 0 | 8 | M | 1 | ROZPOCET | 0 | 0 | 0 | 0 | 0 | 2 | 0 | 4 | -1972110996
| PP |  | Optický patch kábel ST-ST Duplex, OM1, 62,5/125µm, LSOH alebo ekvivalent | [14 empty] | PP | 1
12 | M | Pol12 | Thalassa plastová skriňa ,1056 x 852 x 350mm alebo ekvivalent | ks | 1 |  | 0 |  |  | znížená |  | 0 | 0 | 0 | 0 | 0 | 8 | M | 1 | ROZPOCET | 0 | 0 | 0 | 0 | 0 | 2 | 0 | 4 | 1378796356
| PP |  | Thalassa plastová skriňa ,1056 x 852 x 350mm alebo ekvivalent | [14 empty] | PP | 1
13 | M | Pol13 | svorky WAGO do 1,5mm, alebo ekvivalent | ks | 10 |  | 0 |  |  | znížená |  | 0 | 0 | 0 | 0 | 0 | 8 | M | 1 | ROZPOCET | 0 | 0 | 0 | 0 | 0 | 2 | 0 | 4 | -73641805
| PP |  | svorky WAGO do 1,5mm, alebo ekvivalent | [14 empty] | PP | 1
14 | M | Pol14 | istič 6B-1N alebo ekvivalent | ks | 1 |  | 0 |  |  | znížená |  | 0 | 0 | 0 | 0 | 0 | 8 | M | 1 | ROZPOCET | 0 | 0 | 0 | 0 | 0 | 2 | 0 | 4 | 911755957
| PP |  | istič 6B-1N alebo ekvivalent | [14 empty] | PP | 1
15 | M | Pol15 | Prepäťová ochrana pre napätie 230VAC alebo ekvivalent | ks | 1 |  | 0 |  |  | znížená |  | 0 | 0 | 0 | 0 | 0 | 8 | M | 1 | ROZPOCET | 0 | 0 | 0 | 0 | 0 | 2 | 0 | 4 | -687784974
| PP |  | Prepäťová ochrana pre napätie 230VAC alebo ekvivalent | [14 empty] | PP | 1
16 | M | Pol16 | Prepäťová ochrana pre výstupy alebo ekvivalent | ks | 2 |  | 0 |  |  | znížená |  | 0 | 0 | 0 | 0 | 0 | 8 | M | 1 | ROZPOCET | 0 | 0 | 0 | 0 | 0 | 2 | 0 | 4 | 1755373562
| PP |  | Prepäťová ochrana pre výstupy alebo ekvivalent | [14 empty] | PP | 1
17 | M | Pol17 | Prepäťová ochrana pre analógové kruhové vedenie, esserbus/esserbusPlus alebo ekvivalent | ks | 2 |  | 0 |  |  | znížená |  | 0 | 0 | 0 | 0 | 0 | 8 | M | 1 | ROZPOCET | 0 | 0 | 0 | 0 | 0 | 2 | 0 | 4 | -778133460
| PP |  | Prepäťová ochrana pre analógové kruhové vedenie, esserbus/esserbusPlus alebo ekvivalent | [14 empty] | PP | 1
18 | M | Pol18 | Pätica pre prepäťovú ochranu alebo ekvivalent | ks | 2 |  | 0 |  |  | znížená |  | 0 | 0 | 0 | 0 | 0 | 8 | M | 1 | ROZPOCET | 0 | 0 | 0 | 0 | 0 | 2 | 0 | 4 | -1808112720
| PP |  | Pätica pre prepäťovú ochranu alebo ekvivalent | [14 empty] | PP | 1
19 | M | Pol19 | DIN lišta pre kryt ústrední 8000/M a IQ8Control alebo ekvivalent | ks | 2 |  | 0 |  |  | znížená |  | 0 | 0 | 0 | 0 | 0 | 8 | M | 1 | ROZPOCET | 0 | 0 | 0 | 0 | 0 | 2 | 0 | 4 | -1290955845
| PP |  | DIN lišta pre kryt ústrední 8000/M a IQ8Control alebo ekvivalent | [14 empty] | PP | 1
20 | M | Pol20 | Esserbus Koppler 4 in/2 ou alebo ekvivalent | ks | 2 |  | 0 |  |  | znížená |  | 0 | 0 | 0 | 0 | 0 | 8 | M | 1 | ROZPOCET | 0 | 0 | 0 | 0 | 0 | 2 | 0 | 4 | -530327833
| PP |  | Esserbus Koppler 4 in/2 ou alebo ekvivalent | [14 empty] | PP | 1
21 | M | Pol21 | Napájací zdroj 5A/24VDC 17Ah, EN54-4/A2, o. Akku, engl. Front alebo ekvivalent | ks | 1 |  | 0 |  |  | znížená |  | 0 | 0 | 0 | 0 | 0 | 8 | M | 1 | ROZPOCET | 0 | 0 | 0 | 0 | 0 | 2 | 0 | 4 | 903613005
| PP |  | Napájací zdroj 5A/24VDC 17Ah, EN54-4/A2, o. Akku, engl. Front alebo ekvivalent | [14 empty] | PP | 1
22 | M | Pol22 | Akumulátor 12V DC / 16Ah alebo ekvivalent | ks | 2 |  | 0 |  |  | znížená |  | 0 | 0 | 0 | 0 | 0 | 8 | M | 1 | ROZPOCET | 0 | 0 | 0 | 0 | 0 | 2 | 0 | 4 | -46879532
| PP |  | Akumulátor 12V DC / 16Ah alebo ekvivalent | [14 empty] | PP | 1
23 | M | Pol23 | OT - multisenzorový hlásič IQ8Quad alebo ekvivalent | ks | 84 |  | 0 |  |  | znížená |  | 0 | 0 | 0 | 0 | 0 | 8 | M | 1 | ROZPOCET | 0 | 0 | 0 | 0 | 0 | 2 | 0 | 4 | 502962223
| PP |  | OT - multisenzorový hlásič IQ8Quad alebo ekvivalent | [14 empty] | PP | 1
24 | M | Pol24 | Pätica hlásiča v základnej verzii alebo ekvivalent | ks | 84 |  | 0 |  |  | znížená |  | 0 | 0 | 0 | 0 | 0 | 8 | M | 1 | ROZPOCET | 0 | 0 | 0 | 0 | 0 | 2 | 0 | 4 | -2093810040
| PP |  | Pätica hlásiča v základnej verzii alebo ekvivalent | [14 empty] | PP | 1
25 | M | Pol25 | IP ochrana pre päticu IQ8Quad IP 43, balenie 10 ks alebo ekvivalent | ks | 8 |  | 0 |  |  | znížená |  | 0 | 0 | 0 | 0 | 0 | 8 | M | 1 | ROZPOCET | 0 | 0 | 0 | 0 | 0 | 2 | 0 | 4 | -344530725
| PP |  | IP ochrana pre päticu IQ8Quad IP 43, balenie 10 ks alebo ekvivalent | [14 empty] | PP | 1
26 | M | Pol26 | Konzola pre upevnenie hlásiča na šikmú konštrukciu alebo ekvivalent | ks | 84 |  | 0 |  |  | znížená |  | 0 | 0 | 0 | 0 | 0 | 8 | M | 1 | ROZPOCET | 0 | 0 | 0 | 0 | 0 | 2 | 0 | 4 | -462955730
| PP |  | Konzola pre upevnenie hlásiča na šikmú konštrukciu alebo ekvivalent | [14 empty] | PP | 1
27 | M | Pol27 | Elektronika tlačítka IQ8 s izolátorom alebo ekvivalent | ks | 24 |  | 0 |  |  | znížená |  | 0 | 0 | 0 | 0 | 0 | 8 | M | 1 | ROZPOCET | 0 | 0 | 0 | 0 | 0 | 2 | 0 | 4 | -1404855700
| PP |  | Elektronika tlačítka IQ8 s izolátorom alebo ekvivalent | [14 empty] | PP | 1
28 | M | Pol28 | Skrinka tlačidlového hlásiča IQ8 červená so sklíčkom, RAL3020 alebo ekvivalent | ks | 24 |  | 0 |  |  | znížená |  | 0 | 0 | 0 | 0 | 0 | 8 | M | 1 | ROZPOCET | 0 | 0 | 0 | 0 | 0 | 2 | 0 | 4 | 264818344
| PP |  | Skrinka tlačidlového hlásiča IQ8 červená so sklíčkom, RAL3020 alebo ekvivalent | [14 empty] | PP | 1
29 | M | Pol29 | Maják cerv.-cerv. LED EN54-23, 12-29 VDC, IP21, alebo ekvivalent | ks | 43 |  | 0 |  |  | znížená |  | 0 | 0 | 0 | 0 | 0 | 8 | M | 1 | ROZPOCET | 0 | 0 | 0 | 0 | 0 | 2 | 0 | 4 | 268632978
| PP |  | Maják cerv.-cerv. LED EN54-23, 12-29 VDC, IP21, alebo ekvivalent | [14 empty] | PP | 1
30 | M | Pol30 | Sirena/majak cerv.-cerv. LED EN54-23, 12-29 VDC, 102dB, IP21, alebo ekvivalent | ks | 10 |  | 0 |  |  | znížená |  | 0 | 0 | 0 | 0 | 0 | 8 | M | 1 | ROZPOCET | 0 | 0 | 0 | 0 | 0 | 2 | 0 | 4 | 1338297394
| PP |  | Sirena/majak cerv.-cerv. LED EN54-23, 12-29 VDC, 102dB, IP21, alebo ekvivalent | [14 empty] | PP | 1
31 | M | Pol31 | Zvys.patice IP65, cervena Art. Nr: CWR (bal.5ks), alebo ekvivalent | ks | 11 |  | 0 |  |  | znížená |  | 0 | 0 | 0 | 0 | 0 | 8 | M | 1 | ROZPOCET | 0 | 0 | 0 | 0 | 0 | 2 | 0 | 4 | -2130340895
| PP |  | Zvys.patice IP65, cervena Art. Nr: CWR (bal.5ks), alebo ekvivalent | [14 empty] | PP | 1
32 | M | Pol32 | Těsnící O kroužek pro hlubokou patici (bal.5ks), alebo ekvivalent | bal. | 11 |  | 0 |  |  | znížená |  | 0 | 0 | 0 | 0 | 0 | 8 | M | 1 | ROZPOCET | 0 | 0 | 0 | 0 | 0 | 2 | 0 | 4 | -1741862151
| PP |  | Těsnící O kroužek pro hlubokou patici (bal.5ks), alebo ekvivalent | [14 empty] | PP | 1
33 | M | Pol33 | Popisný štítok hlásiča (bal.10ks) alebo ekvivalent | bal. | 9 |  | 0 |  |  | znížená |  | 0 | 0 | 0 | 0 | 0 | 8 | M | 1 | ROZPOCET | 0 | 0 | 0 | 0 | 0 | 2 | 0 | 4 | 879294258
| PP |  | Popisný štítok hlásiča (bal.10ks) alebo ekvivalent | [14 empty] | PP | 1
34 | M | Pol34 | Popisný štítok (Dymo) alebo ekvivalent | ks | 90 |  | 0 |  |  | znížená |  | 0 | 0 | 0 | 0 | 0 | 8 | M | 1 | ROZPOCET | 0 | 0 | 0 | 0 | 0 | 2 | 0 | 4 | -2097347068
| PP |  | Popisný štítok (Dymo) alebo ekvivalent | [14 empty] | PP | 1
35 | M | Pol35 | Testovací prístroj pre dymové hlásiče Serie 9x00 a IQ8Quad alebo ekvivalent | ks | 1 |  | 0 |  |  | znížená |  | 0 | 0 | 0 | 0 | 0 | 8 | M | 1 | ROZPOCET | 0 | 0 | 0 | 0 | 0 | 2 | 0 | 4 | 1568534604
| PP |  | Testovací prístroj pre dymové hlásiče Serie 9x00 a IQ8Quad alebo ekvivalent | [14 empty] | PP | 1
36 | M | Pol36 | Nástroj pre vyberanie hlásičov | ks | 1 |  | 0 |  |  | znížená |  | 0 | 0 | 0 | 0 | 0 | 8 | M | 1 | ROZPOCET | 0 | 0 | 0 | 0 | 0 | 2 | 0 | 4 | -1924842018
| PP |  | Nástroj pre vyberanie hlásičov | [14 empty] | PP | 1
37 | M | Pol37 | Plastová teleskopická tyč alebo ekvivalent | ks | 1 |  | 0 |  |  | znížená |  | 0 | 0 | 0 | 0 | 0 | 8 | M | 1 | ROZPOCET | 0 | 0 | 0 | 0 | 0 | 2 | 0 | 4 | 183703326
| PP |  | Plastová teleskopická tyč alebo ekvivalent | [14 empty] | PP | 1
38 | M | Pol38 | Kábel JE-H(St)H (SSKFH-V) 1x2x0,8 Bd FE180/PS30 B2CA s1d1a1 alebo ekvivalent | m | 1451 |  | 0 |  |  | znížená |  | 0 | 0 | 0 | 0 | 0 | 8 | M | 1 | ROZPOCET | 0 | 0 | 0 | 0 | 0 | 2 | 0 | 4 | -915204682
| PP |  | Kábel JE-H(St)H (SSKFH-V) 1x2x0,8 Bd FE180/PS30 B2CA s1d1a1 alebo ekvivalent | [14 empty] | PP | 1
39 | M | Pol39 | Kábel H05Z1-U 6zž alebo ekvivalent | m | 27 |  | 0 |  |  | znížená |  | 0 | 0 | 0 | 0 | 0 | 8 | M | 1 | ROZPOCET | 0 | 0 | 0 | 0 | 0 | 2 | 0 | 4 | -307602557
| PP |  | Kábel H05Z1-U 6zž alebo ekvivalent | [14 empty] | PP | 1
40 | M | Pol40 | Kábel N2XH-J / 1-CHKE-V O 2x2,5 FE 180/PS30 B2CA s1d1a1 alebo ekvivalent | m | 610 |  | 0 |  |  | znížená |  | 0 | 0 | 0 | 0 | 0 | 8 | M | 1 | ROZPOCET | 0 | 0 | 0 | 0 | 0 | 2 | 0 | 4 | -1656625065
| PP |  | Kábel N2XH-J / 1-CHKE-V O 2x2,5 FE 180/PS30 B2CA s1d1a1 alebo ekvivalent | [14 empty] | PP | 1
41 | M | Pol41 | UPRM25 alebo ekvivalent | m | 1650 |  | 0 |  |  | znížená |  | 0 | 0 | 0 | 0 | 0 | 8 | M | 1 | ROZPOCET | 0 | 0 | 0 | 0 | 0 | 2 | 0 | 4 | -148257632
| PP |  | UPRM25 alebo ekvivalent | [14 empty] | PP | 1
42 | M | Pol42 | CL25 alebo ekvivalent | ks | 3300 |  | 0 |  |  | znížená |  | 0 | 0 | 0 | 0 | 0 | 8 | M | 1 | ROZPOCET | 0 | 0 | 0 | 0 | 0 | 2 | 0 | 4 | 267049606
| PP |  | CL25 alebo ekvivalent | [14 empty] | PP | 1
43 | M | Pol43 | UDF 12 alebo ekvivalent | ks | 2440 |  | 0 |  |  | znížená |  | 0 | 0 | 0 | 0 | 0 | 8 | M | 1 | ROZPOCET | 0 | 0 | 0 | 0 | 0 | 2 | 0 | 4 | 1962277292
| PP |  | UDF 12 alebo ekvivalent | [14 empty] | PP | 1
44 | M | Pol44 | kovové príchytky (hmoždiny), vrátane skrutky alebo ekvivalent | ks | 5740 |  | 0 |  |  | znížená |  | 0 | 0 | 0 | 0 | 0 | 8 | M | 1 | ROZPOCET | 0 | 0 | 0 | 0 | 0 | 2 | 0 | 4 | 750908881
| PP |  | kovové príchytky (hmoždiny), vrátane skrutky alebo ekvivalent | [14 empty] | PP | 1
45 | M | Pol45 | Protipožiarny tmel v kartuši alebo ekvivalent | ks | 1 |  | 0 |  |  | znížená |  | 0 | 0 | 0 | 0 | 0 | 8 | M | 1 | ROZPOCET | 0 | 0 | 0 | 0 | 0 | 2 | 0 | 4 | 171213906
| PP |  | Protipožiarny tmel v kartuši alebo ekvivalent | [14 empty] | PP | 1
46 | K | Pol46 | Priechod pri hrúbke steny do 15 cm do D 29 mm, 0,008 t | ks | 2 |  | 0 |  |  | znížená |  | 0 | 0 | 0 | 0 | 0 | 4 | K | 1 | ROZPOCET | 0 | 0 | 0 | 0 | 0 | 2 | 0 | 4 | -833387796
| PP |  | Priechod pri hrúbke steny do 15 cm do D 29 mm, 0,008 t | [14 empty] | PP | 1
47 | K | Pol47 | Priechod pri hrúbke steny do 30 cm do D 29 mm, 0,010 t | ks | 2 |  | 0 |  |  | znížená |  | 0 | 0 | 0 | 0 | 0 | 4 | K | 1 | ROZPOCET | 0 | 0 | 0 | 0 | 0 | 2 | 0 | 4 | 1245369196
| PP |  | Priechod pri hrúbke steny do 30 cm do D 29 mm, 0,010 t | [14 empty] | PP | 1
48 | K | Pol48 | Prieraz stropom | ks | 1 |  | 0 |  |  | znížená |  | 0 | 0 | 0 | 0 | 0 | 4 | K | 1 | ROZPOCET | 0 | 0 | 0 | 0 | 0 | 2 | 0 | 4 | -1719027164
| PP |  | Prieraz stropom | [14 empty] | PP | 1
49 | K | Pol49 | Zvislá doprava sutiny po schodoch ručne do 3.5 m | t | 0.05 |  | 0 |  |  | znížená |  | 0 | 0 | 0 | 0 | 0 | 4 | K | 1 | ROZPOCET | 0 | 0 | 0 | 0 | 0 | 2 | 0 | 4 | 343267842
| PP |  | Zvislá doprava sutiny po schodoch ručne do 3.5 m | [14 empty] | PP | 1
50 | K | Pol50 | Odvoz sutiny a vybúraných hmôt na skládku do 1 km | t | 0.05 |  | 0 |  |  | znížená |  | 0 | 0 | 0 | 0 | 0 | 4 | K | 1 | ROZPOCET | 0 | 0 | 0 | 0 | 0 | 2 | 0 | 4 | 1102032806
| PP |  | Odvoz sutiny a vybúraných hmôt na skládku do 1 km | [14 empty] | PP | 1
51 | K | Pol51 | Odvoz sutiny a vybúraných hmôt na skládku za každý ďalší 1 km | t | 1.59 |  | 0 |  |  | znížená |  | 0 | 0 | 0 | 0 | 0 | 4 | K | 1 | ROZPOCET | 0 | 0 | 0 | 0 | 0 | 2 | 0 | 4 | 1736549905
| PP |  | Odvoz sutiny a vybúraných hmôt na skládku za každý ďalší 1 km | [14 empty] | PP | 1
52 | K | Pol52 | Vnútrostavenisková doprava sutiny a vybúraných hmôt do 10 m | t | 0.05 |  | 0 |  |  | znížená |  | 0 | 0 | 0 | 0 | 0 | 4 | K | 1 | ROZPOCET | 0 | 0 | 0 | 0 | 0 | 2 | 0 | 4 | 887302717
| PP |  | Vnútrostavenisková doprava sutiny a vybúraných hmôt do 10 m | [14 empty] | PP | 1
53 | K | Pol53 | Poplatok za skladovanie -stavebná suť | t | 0.05 |  | 0 |  |  | znížená |  | 0 | 0 | 0 | 0 | 0 | 4 | K | 1 | ROZPOCET | 0 | 0 | 0 | 0 | 0 | 2 | 0 | 4 | 472499914
| PP |  | Poplatok za skladovanie -stavebná suť | [14 empty] | PP | 1
54 | K | Pol54 | Ukončenie vodičov vrátane zapojenia do 16 mm2 | ks | 4 |  | 0 |  |  | znížená |  | 0 | 0 | 0 | 0 | 0 | 4 | K | 1 | ROZPOCET | 0 | 0 | 0 | 0 | 0 | 2 | 0 | 4 | -1126133265
| PP |  | Ukončenie vodičov vrátane zapojenia do 16 mm2 | [14 empty] | PP | 1
55 | K | Pol55 | Ukončenie celoplastových káblov do 5 x 4 mm2 | ks | 6 |  | 0 |  |  | znížená |  | 0 | 0 | 0 | 0 | 0 | 4 | K | 1 | ROZPOCET | 0 | 0 | 0 | 0 | 0 | 2 | 0 | 4 | -1924342793
| PP |  | Ukončenie celoplastových káblov do 5 x 4 mm2 | [14 empty] | PP | 1
56 | K | Pol56 | Zhotovenie káblovej formy na jednom konci,na kábli do 5 x 2 | ks | 330 |  | 0 |  |  | znížená |  | 0 | 0 | 0 | 0 | 0 | 4 | K | 1 | ROZPOCET | 0 | 0 | 0 | 0 | 0 | 2 | 0 | 4 | 943170070
| PP |  | Zhotovenie káblovej formy na jednom konci,na kábli do 5 x 2 | [14 empty] | PP | 1
57 | K | Pol57 | Jednosmerné meranie na kábli vrátane vypracovania meracieho protokolu | pár | 173 |  | 0 |  |  | znížená |  | 0 | 0 | 0 | 0 | 0 | 4 | K | 1 | ROZPOCET | 0 | 0 | 0 | 0 | 0 | 2 | 0 | 4 | -1119020299
| PP |  | Jednosmerné meranie na kábli vrátane vypracovania meracieho protokolu | [14 empty] | PP | 1
58 | K | Pol58 | Lešenie/ plošina do výšky 12m | hod | 280 |  | 0 |  |  | znížená |  | 0 | 0 | 0 | 0 | 0 | 4 | K | 1 | ROZPOCET | 0 | 0 | 0 | 0 | 0 | 2 | 0 | 4 | -71486198
| PP |  | Lešenie/ plošina do výšky 12m | [14 empty] | PP | 1
| D | D2 | HZS |  |  |  | 0 |  |  |  |  | 0 |  | 0 |  | 0 | 1 | D | 0 | ROZPOCET | [6 empty] | 0
59 | K | Pol59 | Oživenie zariadenia a uvedenie do prevádzky | hod | 24 |  | 0 |  |  | znížená |  | 0 | 0 | 0 | 0 | 0 | 4 | K | 1 | ROZPOCET | 0 | 0 | 0 | 0 | 0 | 2 | 0 | 4 | 1327399218
| PP |  | Oživenie zariadenia a uvedenie do prevádzky | [14 empty] | PP | 1
60 | K | Pol60 | Revízia | ks | 1 |  | 0 |  |  | znížená |  | 0 | 0 | 0 | 0 | 0 | 4 | K | 1 | ROZPOCET | 0 | 0 | 0 | 0 | 0 | 2 | 0 | 4 | 460663217
| PP |  | Revízia | [14 empty] | PP | 1
61 | K | Pol61 | Vizualizácia - vytvorenie pôdorysu | ks | 1 |  | 0 |  |  | znížená |  | 0 | 0 | 0 | 0 | 0 | 4 | K | 1 | ROZPOCET | 0 | 0 | 0 | 0 | 0 | 2 | 0 | 4 | 1501412516
| PP |  | Vizualizácia - vytvorenie pôdorysu | [14 empty] | PP | 1
62 | K | Pol62 | Vizualizácia - vytvorenie prvku | ks | 162 |  | 0 |  |  | znížená |  | 0 | 0 | 0 | 0 | 0 | 4 | K | 1 | ROZPOCET | 0 | 0 | 0 | 0 | 0 | 2 | 0 | 4 | 2131530646
| PP |  | Vizualizácia - vytvorenie prvku | [14 empty] | PP | 1
63 | K | Pol63 | Implementácia systému | hod | 8 |  | 0 |  |  | znížená |  | 0 | 0 | 0 | 0 | 0 | 4 | K | 1 | ROZPOCET | 0 | 0 | 0 | 0 | 0 | 2 | 0 | 4 | 857172815
| PP |  | Implementácia systému | [14 empty] | PP | 1
64 | K | Pol64 | Zakreslenie skutočného vyhotovenia | ks | 1 |  | 0 |  |  | znížená |  | 0 | 0 | 0 | 0 | 0 | 4 | K | 1 | ROZPOCET | 0 | 0 | 0 | 0 | 0 | 2 | 0 | 4 | 1089732475
| PP |  | Zakreslenie skutočného vyhotovenia | [14 empty] | PP | 1
65 | K | Pol65 | Zaškolenie obsluhy | hod | 4 |  | 0 |  |  | znížená |  | 0 | 0 | 0 | 0 | 0 | 4 | K | 1 | ROZPOCET | 0 | 0 | 0 | 0 | 0 | 2 | 0 | 4 | 17947156
| PP |  | Zaškolenie obsluhy | [14 empty] | PP | 1
66 | K | Pol66 | Zostavenie rozvádzača R-EPS | hod | 8 |  | 0 |  |  | znížená |  | 0 | 0 | 0 | 0 | 0 | 4 | K | 1 | ROZPOCET | 0 | 0 | 0 | 0 | 0 | 2 | 0 | 4 | -1068239719
| PP |  | Zostavenie rozvádzača R-EPS | [14 empty] | PP | 1
| D | D3 | Ostatné |  |  |  | 0 |  |  |  |  | 0 |  | 0 |  | 0 | 1 | D | 0 | ROZPOCET | [6 empty] | 0
67 | K | Pol67 | Doprava | % |  |  | 0 |  |  | znížená |  | 0 | 0 | 0 | 0 | 0 | 4 | K | 1 | ROZPOCET | 0 | 0 | 0 | 0 | 0 | 2 | 0 | 4 | -924396896
| PP |  | Doprava | [14 empty] | PP | 1
68 | K | Pol68 | PPV | % |  |  | 0 |  |  | znížená |  | 0 | 0 | 0 | 0 | 0 | 4 | K | 1 | ROZPOCET | 0 | 0 | 0 | 0 | 0 | 2 | 0 | 4 | -1895617049
| PP |  | PPV | [14 empty] | PP | 1
69 | K | Pol69 | Podružný materiál montážny | % |  |  | 0 |  |  | znížená |  | 0 | 0 | 0 | 0 | 0 | 4 | K | 1 | ROZPOCET | 0 | 0 | 0 | 0 | 0 | 2 | 0 | 4 | -2055972759
| PP |  | Podružný materiál montážny | [14 empty] | PP | 1

## 740 - Kabeláž pre kamerov..._01
{8cd0c32a-75b0-4cc2-86e6-b7b000ab6518}
0
| KRYCÍ LIST ROZPOČTU | [7 empty] | v --- nižšie sa nachádzajú doplnkové a pomocné údaje k zostavám --- v | [8 empty] | False
Stavba:
Modernizácia údržbovej základne trolejbusov a výstavba meniarne
Objekt:
D - SO 402 Garáže trolejbusov
Časť:
740 - Kabeláž pre kamerový systém
| JKSO: |  |  |  |  | ČS:
| Miesto: |  | Prešov |  |  | Dátum: | 2. 12. 2025
| Objednávateľ: |  |  |  |  | IČO:
IČ DPH:
| Zhotoviteľ: |  |  |  |  | IČO: | Vyplň údaj
|  | Vyplň údaj |  |  |  | IČ DPH: | Vyplň údaj
| Projektant: |  |  |  |  | IČO:
IČ DPH:
| Spracovateľ: |  |  |  |  | IČO:
IČ DPH:
Poznámka:
| Cena bez DPH | [5 empty] | 0
|  |  | Základ dane |  |  | Sadzba dane | Výška dane
| DPH | základná | 0 |  |  | 20% | 0
|  | znížená | 0 |  |  | 23% | 0
|  | zákl. prenesená | 0 |  |  | 20% | 0
|  | zníž. prenesená | 0 |  |  | 23% | 0
|  | nulová | 0 |  |  | 0% | 0
| Cena s DPH |  |  | v | EUR |  | 0
| Projektant |  |  | Spracovateľ
| Dátum a podpis: |  | Pečiatka | Dátum a podpis: |  |  | Pečiatka
| Objednávateľ |  |  | Zhotoviteľ
| Dátum a podpis: |  | Pečiatka | Dátum a podpis: |  |  | Pečiatka
REKAPITULÁCIA ROZPOČTU
Stavba:
Modernizácia údržbovej základne trolejbusov a výstavba meniarne
Objekt:
D - SO 402 Garáže trolejbusov
Časť:
740 - Kabeláž pre kamerový systém
Miesto: |  |  | Prešov |  |  | Dátum: | 2. 12. 2025
Objednávateľ: | [5 empty] | Projektant:
Zhotoviteľ: |  |  | Vyplň údaj |  |  | Spracovateľ:
Kód dielu - Popis | [6 empty] | Cena celkom [EUR]
Náklady z rozpočtu | [6 empty] | 0 | [11 empty] | -1
| D1 - Kamerový systém | [5 empty] | 0
| D2 - Rozvádzač R-UTO.402 | [5 empty] | 0
| D3 - Nosný materiál | [5 empty] | 0
| D4 - Vyrezanie drážok, prierazy, búracie práce, maľby ... | [5 empty] | 0
| D5 - HZS | [5 empty] | 0
| D6 - Ostatné | [5 empty] | 0
ROZPOČET
Stavba:
Modernizácia údržbovej základne trolejbusov a výstavba meniarne
Objekt:
D - SO 402 Garáže trolejbusov
Časť:
740 - Kabeláž pre kamerový systém
Miesto: |  |  | Prešov |  |  | Dátum: | 2. 12. 2025
Objednávateľ: | [5 empty] | Projektant:
Zhotoviteľ: |  |  | Vyplň údaj |  |  | Spracovateľ:
PČ | Typ | Kód | Popis | MJ | Množstvo | J.cena [EUR] | Cena celkom [EUR] | Cenová sústava |  | DPH | J. Nh [h] | Nh celkom [h] | J. hmotnosť [t] | Hmotnosť celkom [t] | J. suť [t] | Suť Celkom [t]
Náklady z rozpočtu | [6 empty] | 0 |  |  |  |  | 0 |  | 0 |  | 0 |  | D | -1 | [7 empty] | 0
| D | D1 | Kamerový systém |  |  |  | 0 |  |  |  |  | 0 |  | 0 |  | 0 | 1 | D | 0 | ROZPOCET | [6 empty] | 0
1 | M | Pol1 | Min. 4 Mpx Full-color kompaktná IP kamera - špecif. viď. PD | ks | 49 |  | 0 |  |  | znížená |  | 0 | 0 | 0 | 0 | 0 | 8 | M | 1 | ROZPOCET | 0 | 0 | 0 | 0 | 0 | 2 | 0 | 4 | -504553352
| PP |  | Min. 4 Mpx Full-color kompaktná IP kamera - špecif. viď. PD | [14 empty] | PP | 1
2 | M | Pol2 | Prídavný límec pre kamery | ks | 49 |  | 0 |  |  | znížená |  | 0 | 0 | 0 | 0 | 0 | 8 | M | 1 | ROZPOCET | 0 | 0 | 0 | 0 | 0 | 2 | 0 | 4 | -359036303
| PP |  | Prídavný límec pre kamery | [14 empty] | PP | 1
| D | D2 | Rozvádzač R-UTO.402 |  |  |  | 0 |  |  |  |  | 0 |  | 0 |  | 0 | 1 | D | 1 | ROZPOCET | [6 empty] | 0
3 | M | Pol3 | Skriňa: oceľový závesný 19" rozvádzač 600 (š) x 600 (h) x 20U (1000mm), IP55 | ks | 1 |  | 0 |  |  | znížená |  | 0 | 0 | 0 | 0 | 0 | 8 | M | 2 | ROZPOCET | 0 | 0 | 0 | 0 | 0 | 2 | 0 | 4 | -2100204277
| PP |  | Skriňa: oceľový závesný 19" rozvádzač 600 (š) x 600 (h) x 20U (1000mm), IP55 | [14 empty] | PP | 2
4 | M | Pol4 | Switch 28 portový osadený 24x GLAN porty, ktoré ponúkajú široké možnosti výstupného POE napájania: pasívne POE, nízkonapäťové POE, 802.3af/at (Type1 PoE, Type2 PoE+) s automatickým rozpoznaním. 4 SFP + porty ponúka rýchlosť až 10Gbps . | ks | 1 |  | 0 |  |  | znížená |  | 0 | 0 | 0 | 0 | 0 | 8 | M | 2 | ROZPOCET | 0 | 0 | 0 | 0 | 0 | 2 | 0 | 4 | 1462042129
| PP |  | Switch 28 portový osadený 24x GLAN porty, ktoré ponúkajú široké možnosti výstupného POE napájania: pasívne POE, nízkonapäťové POE, 802.3af/at (Type1 PoE, Type2 PoE+) s automatickým rozpoznaním. 4 SFP + porty ponúka rýchlosť až 10Gbps . | [14 empty] | PP | 2
5 | M | Pol5 | Switch 54 portový osadený 48 Gbit ethernet PoE porty, ktoré ponúkajú široké možnosti výstupného POE napájania: pasívne POE, nízkonapäťové POE, 802.3af / at (Type 1 POE, Type 2 POE +) s automatickým rozpoznaním. 4 SFP + porty ponúka rýchlosť až 10Gbps . | ks | 1 |  | 0 |  |  | znížená |  | 0 | 0 | 0 | 0 | 0 | 8 | M | 2 | ROZPOCET | 0 | 0 | 0 | 0 | 0 | 2 | 0 | 4 | 1145102788
| PP |  | Switch 54 portový osadený 48 Gbit ethernet PoE porty, ktoré ponúkajú široké možnosti výstupného POE napájania: pasívne POE, nízkonapäťové POE, 802.3af / at (Type 1 POE, Type 2 POE +) s automatickým rozpoznaním. 4 SFP + porty ponúka rýchlosť až 10Gbps . | [14 empty] | PP | 2
6 | M | Pol6 | Singlemode SFP/SFP+/SFP28 modul s maximálnou priepustnosťou 25 Gbps, podporujúci aj nižšie rýchlosti 1 Gbps aj 10 Gbps s vlnovou dĺžkou 1310nm a dvoma LC konektormi pre spojenie až na vzdialenosť 10km. | ks | 4 |  | 0 |  |  | znížená |  | 0 | 0 | 0 | 0 | 0 | 8 | M | 2 | ROZPOCET | 0 | 0 | 0 | 0 | 0 | 2 | 0 | 4 | -418159171
| PP |  | Singlemode SFP/SFP+/SFP28 modul s maximálnou priepustnosťou 25 Gbps, podporujúci aj nižšie rýchlosti 1 Gbps aj 10 Gbps s vlnovou dĺžkou 1310nm a dvoma LC konektormi pre spojenie až na vzdialenosť 10km. | [14 empty] | PP | 2
7 | M | Pol7 | Zásuvka jednonásobná, 230V na DIN lištu | ks | 1 |  | 0 |  |  | znížená |  | 0 | 0 | 0 | 0 | 0 | 8 | M | 2 | ROZPOCET | 0 | 0 | 0 | 0 | 0 | 2 | 0 | 4 | 1508691739
| PP |  | Zásuvka jednonásobná, 230V na DIN lištu | [14 empty] | PP | 2
8 | M | Pol8 | Optický patch panel pre 24 x SC-SC Duplex alebo LC-LC Quad adaptérov, výsuvný s odnímateľným čelom | ks | 1 |  | 0 |  |  | znížená |  | 0 | 0 | 0 | 0 | 0 | 8 | M | 2 | ROZPOCET | 0 | 0 | 0 | 0 | 0 | 2 | 0 | 4 | -1148383568
| PP |  | Optický patch panel pre 24 x SC-SC Duplex alebo LC-LC Quad adaptérov, výsuvný s odnímateľným čelom | [14 empty] | PP | 2
9 | M | Pol9 | optický patch kábel SC/APC-LC Duplex, OS2, 9/125µm | ks | 2 |  | 0 |  |  | znížená |  | 0 | 0 | 0 | 0 | 0 | 8 | M | 2 | ROZPOCET | 0 | 0 | 0 | 0 | 0 | 2 | 0 | 4 | 1174777733
| PP |  | optický patch kábel SC/APC-LC Duplex, OS2, 9/125µm | [14 empty] | PP | 2
10 | M | Pol10 | Patch kábel Cat 6A, STP, LSOH, 1m | ks | 52 |  | 0 |  |  | znížená |  | 0 | 0 | 0 | 0 | 0 | 8 | M | 2 | ROZPOCET | 0 | 0 | 0 | 0 | 0 | 2 | 0 | 4 | 1188323031
| PP |  | Patch kábel Cat 6A, STP, LSOH, 1m | [14 empty] | PP | 2
11 | M | Pol11 | držiak patch káblov 19" s hlbkou oka 73 mm, kovový | ks | 4 |  | 0 |  |  | znížená |  | 0 | 0 | 0 | 0 | 0 | 8 | M | 2 | ROZPOCET | 0 | 0 | 0 | 0 | 0 | 2 | 0 | 4 | -1285665610
| PP |  | držiak patch káblov 19" s hlbkou oka 73 mm, kovový | [14 empty] | PP | 2
12 | M | Pol12 | pigtail SC/APC, OS2 9/125µm | ks | 8 |  | 0 |  |  | znížená |  | 0 | 0 | 0 | 0 | 0 | 8 | M | 2 | ROZPOCET | 0 | 0 | 0 | 0 | 0 | 2 | 0 | 4 | 1341769810
| PP |  | pigtail SC/APC, OS2 9/125µm | [14 empty] | PP | 2
13 | M | Pol13 | optický adaptér SC/APC-SC/APC Duplex, OS2 | ks | 24 |  | 0 |  |  | znížená |  | 0 | 0 | 0 | 0 | 0 | 8 | M | 2 | ROZPOCET | 0 | 0 | 0 | 0 | 0 | 2 | 0 | 4 | 401575205
| PP |  | optický adaptér SC/APC-SC/APC Duplex, OS2 | [14 empty] | PP | 2
14 | M | Pol14 | Ochrana zvaru | ks | 24 |  | 0 |  |  | znížená |  | 0 | 0 | 0 | 0 | 0 | 8 | M | 2 | ROZPOCET | 0 | 0 | 0 | 0 | 0 | 2 | 0 | 4 | -1541617743
| PP |  | Ochrana zvaru | [14 empty] | PP | 2
15 | M | Pol15 | Rám pre prepäťové ochrany ethernet | ks | 4 |  | 0 |  |  | znížená |  | 0 | 0 | 0 | 0 | 0 | 8 | M | 2 | ROZPOCET | 0 | 0 | 0 | 0 | 0 | 2 | 0 | 4 | 632694690
| PP |  | Rám pre prepäťové ochrany ethernet | [14 empty] | PP | 2
16 | M | Pol16 | Modul jemnej ochrany pre siete Ethernet s PoE a všeobecnou štruktúrovanou kabelážou, pre montáž do montážneho boxu | ks | 49 |  | 0 |  |  | znížená |  | 0 | 0 | 0 | 0 | 0 | 8 | M | 2 | ROZPOCET | 0 | 0 | 0 | 0 | 0 | 2 | 0 | 4 | 1736577229
| PP |  | Modul jemnej ochrany pre siete Ethernet s PoE a všeobecnou štruktúrovanou kabelážou, pre montáž do montážneho boxu | [14 empty] | PP | 2
17 | M | Pol17 | Viacnásobná zásuvka s s integrovanou ochranou SPD3 | ks | 1 |  | 0 |  |  | znížená |  | 0 | 0 | 0 | 0 | 0 | 8 | M | 2 | ROZPOCET | 0 | 0 | 0 | 0 | 0 | 2 | 0 | 4 | 1576940917
| PP |  | Viacnásobná zásuvka s s integrovanou ochranou SPD3 | [14 empty] | PP | 2
18 | M | Pol18 | Istič LTE-10B-2, 2-pól | ks | 1 |  | 0 |  |  | znížená |  | 0 | 0 | 0 | 0 | 0 | 8 | M | 2 | ROZPOCET | 0 | 0 | 0 | 0 | 0 | 2 | 0 | 4 | -38468795
| PP |  | Istič LTE-10B-2, 2-pól | [14 empty] | PP | 2
19 | M | Pol19 | Vypínač In 32 A, Ue AC 230/400 V, 2-pól | ks | 1 |  | 0 |  |  | znížená |  | 0 | 0 | 0 | 0 | 0 | 8 | M | 2 | ROZPOCET | 0 | 0 | 0 | 0 | 0 | 2 | 0 | 4 | 1837258514
| PP |  | Vypínač In 32 A, Ue AC 230/400 V, 2-pól | [14 empty] | PP | 2
20 | M | Pol20 | Prepäťová ochrana 12,5 V/2 | ks | 1 |  | 0 |  |  | znížená |  | 0 | 0 | 0 | 0 | 0 | 8 | M | 2 | ROZPOCET | 0 | 0 | 0 | 0 | 0 | 2 | 0 | 4 | -158174125
| PP |  | Prepäťová ochrana 12,5 V/2 | [14 empty] | PP | 2
21 | M | Pol21 | Instalačný panel s DIN lištou 3U | ks | 1 |  | 0 |  |  | znížená |  | 0 | 0 | 0 | 0 | 0 | 8 | M | 2 | ROZPOCET | 0 | 0 | 0 | 0 | 0 | 2 | 0 | 4 | 389063951
| PP |  | Instalačný panel s DIN lištou 3U | [14 empty] | PP | 2
22 | M | Pol22 | Svorky, drobný inštalačný materiál | kpl | 1 |  | 0 |  |  | znížená |  | 0 | 0 | 0 | 0 | 0 | 8 | M | 2 | ROZPOCET | 0 | 0 | 0 | 0 | 0 | 2 | 0 | 4 | 374753856
| PP |  | Svorky, drobný inštalačný materiál | [14 empty] | PP | 2
23 | K | Pol23 | Zostavenie rozvádzača | hod | 16 |  | 0 |  |  | znížená |  | 0 | 0 | 0 | 0 | 0 | 4 | K | 2 | ROZPOCET | 0 | 0 | 0 | 0 | 0 | 2 | 0 | 4 | -1488537832
| PP |  | Zostavenie rozvádzača | [14 empty] | PP | 2
| D | D3 | Nosný materiál |  |  |  | 0 |  |  |  |  | 0 |  | 0 |  | 0 | 1 | D | 1 | ROZPOCET | [6 empty] | 0
24 | M | Pol24 | S/FTP CAT6a - B2ca -s1,d1,a1 alebo ekvivalent | m | 3293 |  | 0 |  |  | znížená |  | 0 | 0 | 0 | 0 | 0 | 8 | M | 2 | ROZPOCET | 0 | 0 | 0 | 0 | 0 | 2 | 0 | 4 | 661314342
| PP |  | S/FTP CAT6a - B2ca -s1,d1,a1 alebo ekvivalent | [14 empty] | PP | 2
25 | M | Pol25 | Konektor RJ45 | ks | 98 |  | 0 |  |  | znížená |  | 0 | 0 | 0 | 0 | 0 | 8 | M | 2 | ROZPOCET | 0 | 0 | 0 | 0 | 0 | 2 | 0 | 4 | -1705051526
| PP |  | Konektor RJ45 | [14 empty] | PP | 2
26 | M | Pol26 | Žľab káblový kovový neperforovaný 62/50 galvanicky zinkovaný s vekom a podperou | m | 285 |  | 0 |  |  | znížená |  | 0 | 0 | 0 | 0 | 0 | 8 | M | 2 | ROZPOCET | 0 | 0 | 0 | 0 | 0 | 2 | 0 | 4 | 1494861381
| PP |  | Žľab káblový kovový neperforovaný 62/50 galvanicky zinkovaný s vekom a podperou | [14 empty] | PP | 2
27 | M | Pol27 | Žľab káblový kovový neperforovaný 62/50 - koleno 90st | ks | 11 |  | 0 |  |  | znížená |  | 0 | 0 | 0 | 0 | 0 | 8 | M | 2 | ROZPOCET | 0 | 0 | 0 | 0 | 0 | 2 | 0 | 4 | -251515436
| PP |  | Žľab káblový kovový neperforovaný 62/50 - koleno 90st | [14 empty] | PP | 2
28 | M | Pol28 | Žľab káblový kovový neperforovaný 62/50 - T spojka | ks | 3 |  | 0 |  |  | znížená |  | 0 | 0 | 0 | 0 | 0 | 8 | M | 2 | ROZPOCET | 0 | 0 | 0 | 0 | 0 | 2 | 0 | 4 | 2019121593
| PP |  | Žľab káblový kovový neperforovaný 62/50 - T spojka | [14 empty] | PP | 2
29 | M | Pol29 | Žľab káblový kovový neperforovaný 125/50 galvanicky zinkovaný s vekom a podperou | m | 30 |  | 0 |  |  | znížená |  | 0 | 0 | 0 | 0 | 0 | 8 | M | 2 | ROZPOCET | 0 | 0 | 0 | 0 | 0 | 2 | 0 | 4 | 1041663132
| PP |  | Žľab káblový kovový neperforovaný 125/50 galvanicky zinkovaný s vekom a podperou | [14 empty] | PP | 2
30 | M | Pol30 | Kotva so skrutkou, príchytka pre objímku alebo ekvivalent | ks | 315 |  | 0 |  |  | znížená |  | 0 | 0 | 0 | 0 | 0 | 8 | M | 2 | ROZPOCET | 0 | 0 | 0 | 0 | 0 | 2 | 0 | 4 | -724555522
| PP |  | Kotva so skrutkou, príchytka pre objímku alebo ekvivalent | [14 empty] | PP | 2
31 | M | Pol31 | Protipožiarny tmel 310ml alebo ekvivalent | ks | 2 |  | 0 |  |  | znížená |  | 0 | 0 | 0 | 0 | 0 | 8 | M | 2 | ROZPOCET | 0 | 0 | 0 | 0 | 0 | 2 | 0 | 4 | -49858348
| PP |  | Protipožiarny tmel 310ml alebo ekvivalent | [14 empty] | PP | 2
32 | M | Pol32 | Protipožiarna malta 20kg alebo ekvivalent | ks | 1 |  | 0 |  |  | znížená |  | 0 | 0 | 0 | 0 | 0 | 8 | M | 2 | ROZPOCET | 0 | 0 | 0 | 0 | 0 | 2 | 0 | 4 | -51696365
| PP |  | Protipožiarna malta 20kg alebo ekvivalent | [14 empty] | PP | 2
33 | K | Pol33 | Zhotovenie káblovej formy na jednom konci,na kábli do 5 x 2 | ks | 98 |  | 0 |  |  | znížená |  | 0 | 0 | 0 | 0 | 0 | 4 | K | 2 | ROZPOCET | 0 | 0 | 0 | 0 | 0 | 2 | 0 | 4 | 1737727112
| PP |  | Zhotovenie káblovej formy na jednom konci,na kábli do 5 x 2 | [14 empty] | PP | 2
34 | K | Pol34 | Jednosmerné meranie na kábli vrátane vypracovania meracieho protokolu | pár | 196 |  | 0 |  |  | znížená |  | 0 | 0 | 0 | 0 | 0 | 4 | K | 2 | ROZPOCET | 0 | 0 | 0 | 0 | 0 | 2 | 0 | 4 | 148465069
| PP |  | Jednosmerné meranie na kábli vrátane vypracovania meracieho protokolu | [14 empty] | PP | 2
35 | K | Pol35 | Káblová forma pre optický kábel, management pre 1 koniec do ODF | ks | 2 |  | 0 |  |  | znížená |  | 0 | 0 | 0 | 0 | 0 | 4 | K | 2 | ROZPOCET | 0 | 0 | 0 | 0 | 0 | 2 | 0 | 4 | -1570041099
| PP |  | Káblová forma pre optický kábel, management pre 1 koniec do ODF | [14 empty] | PP | 2
36 | K | Pol36 | Meranie útlmu optickej trasy -1 vlákno | ks | 24 |  | 0 |  |  | znížená |  | 0 | 0 | 0 | 0 | 0 | 4 | K | 2 | ROZPOCET | 0 | 0 | 0 | 0 | 0 | 2 | 0 | 4 | 408308910
| PP |  | Meranie útlmu optickej trasy -1 vlákno | [14 empty] | PP | 2
37 | K | Pol37 | Spájanie optických vlákien, zvarovaním, miestna sieť | ks | 24 |  | 0 |  |  | znížená |  | 0 | 0 | 0 | 0 | 0 | 4 | K | 2 | ROZPOCET | 0 | 0 | 0 | 0 | 0 | 2 | 0 | 4 | -1655624660
| PP |  | Spájanie optických vlákien, zvarovaním, miestna sieť | [14 empty] | PP | 2
38 | K | Pol38 | Zhotovenie káblového štítka,pripevnenie,ovinutie štítka páskou PVC | ks | 100 |  | 0 |  |  | znížená |  | 0 | 0 | 0 | 0 | 0 | 4 | K | 2 | ROZPOCET | 0 | 0 | 0 | 0 | 0 | 2 | 0 | 4 | 2068147648
| PP |  | Zhotovenie káblového štítka,pripevnenie,ovinutie štítka páskou PVC | [14 empty] | PP | 2
| D | D4 | Vyrezanie drážok, prierazy, búracie práce, maľby ... |  |  |  | 0 |  |  |  |  | 0 |  | 0 |  | 0 | 1 | D | 1 | ROZPOCET | [6 empty] | 0
39 | K | Pol39 | Prieraz stropom -0,017 t | ks | 5 |  | 0 |  |  | znížená |  | 0 | 0 | 0 | 0 | 0 | 4 | K | 2 | ROZPOCET | 0 | 0 | 0 | 0 | 0 | 2 | 0 | 4 | -636699032
| PP |  | Prieraz stropom -0,017 t | [14 empty] | PP | 2
40 | K | Pol40 | Priechod pri hrúbke steny do 15 cm do D 29 mm, 0,008 t | ks | 4 |  | 0 |  |  | znížená |  | 0 | 0 | 0 | 0 | 0 | 4 | K | 2 | ROZPOCET | 0 | 0 | 0 | 0 | 0 | 2 | 0 | 4 | -2070269449
| PP |  | Priechod pri hrúbke steny do 15 cm do D 29 mm, 0,008 t | [14 empty] | PP | 2
41 | K | Pol41 | Priechod pri hrúbke steny do 30 cm do D 29 mm, 0,01 t | ks | 12 |  | 0 |  |  | znížená |  | 0 | 0 | 0 | 0 | 0 | 4 | K | 2 | ROZPOCET | 0 | 0 | 0 | 0 | 0 | 2 | 0 | 4 | 436862884
| PP |  | Priechod pri hrúbke steny do 30 cm do D 29 mm, 0,01 t | [14 empty] | PP | 2
42 | K | Pol42 | Priechod pri hrúbke steny do 45 cm do D 29 mm, 0,018 t | ks | 9 |  | 0 |  |  | znížená |  | 0 | 0 | 0 | 0 | 0 | 4 | K | 2 | ROZPOCET | 0 | 0 | 0 | 0 | 0 | 2 | 0 | 4 | 1776374305
| PP |  | Priechod pri hrúbke steny do 45 cm do D 29 mm, 0,018 t | [14 empty] | PP | 2
43 | K | Pol43 | Vytvorenie protipožiarnej prepážky (vodor.ul.kábla) | ks | 25 |  | 0 |  |  | znížená |  | 0 | 0 | 0 | 0 | 0 | 4 | K | 2 | ROZPOCET | 0 | 0 | 0 | 0 | 0 | 2 | 0 | 4 | -1471374535
| PP |  | Vytvorenie protipožiarnej prepážky (vodor.ul.kábla) | [14 empty] | PP | 2
44 | K | Pol44 | Vytvorenie protipožiarnej prepážky (zvislé ul.kábla) | ks | 5 |  | 0 |  |  | znížená |  | 0 | 0 | 0 | 0 | 0 | 4 | K | 2 | ROZPOCET | 0 | 0 | 0 | 0 | 0 | 2 | 0 | 4 | -1984421335
| PP |  | Vytvorenie protipožiarnej prepážky (zvislé ul.kábla) | [14 empty] | PP | 2
45 | K | Pol45 | Odvoz sutiny a vybúraných hmôt na skládku do 1 km | t | 0.4 |  | 0 |  |  | znížená |  | 0 | 0 | 0 | 0 | 0 | 4 | K | 2 | ROZPOCET | 0 | 0 | 0 | 0 | 0 | 2 | 0 | 4 | -1952476541
| PP |  | Odvoz sutiny a vybúraných hmôt na skládku do 1 km | [14 empty] | PP | 2
46 | K | Pol46 | Odvoz sutiny a vybúraných hmôt na skládku za každý ďalší 1 km | t | 11.97 |  | 0 |  |  | znížená |  | 0 | 0 | 0 | 0 | 0 | 4 | K | 2 | ROZPOCET | 0 | 0 | 0 | 0 | 0 | 2 | 0 | 4 | -250942517
| PP |  | Odvoz sutiny a vybúraných hmôt na skládku za každý ďalší 1 km | [14 empty] | PP | 2
47 | K | Pol47 | Vnútrostavenisková doprava sutiny a vybúraných hmôt do 10 m | t | 0.4 |  | 0 |  |  | znížená |  | 0 | 0 | 0 | 0 | 0 | 4 | K | 2 | ROZPOCET | 0 | 0 | 0 | 0 | 0 | 2 | 0 | 4 | -1026731400
| PP |  | Vnútrostavenisková doprava sutiny a vybúraných hmôt do 10 m | [14 empty] | PP | 2
48 | K | Pol48 | Poplatok za skladovanie -stavebná suť | t | 0.4 |  | 0 |  |  | znížená |  | 0 | 0 | 0 | 0 | 0 | 4 | K | 2 | ROZPOCET | 0 | 0 | 0 | 0 | 0 | 2 | 0 | 4 | 1446195028
| PP |  | Poplatok za skladovanie -stavebná suť | [14 empty] | PP | 2
| D | D5 | HZS |  |  |  | 0 |  |  |  |  | 0 |  | 0 |  | 0 | 1 | D | 0 | ROZPOCET | [6 empty] | 0
49 | K | Pol49 | Projekt skutočného vyhotovenia,cena po doručení realizačnej dokumentácie | ks | 1 |  | 0 |  |  | znížená |  | 0 | 0 | 0 | 0 | 0 | 4 | K | 1 | ROZPOCET | 0 | 0 | 0 | 0 | 0 | 2 | 0 | 4 | -1024568596
| PP |  | Projekt skutočného vyhotovenia,cena po doručení realizačnej dokumentácie | [14 empty] | PP | 1
50 | K | Pol50 | Revízia zariadenia | ks | 1 |  | 0 |  |  | znížená |  | 0 | 0 | 0 | 0 | 0 | 4 | K | 1 | ROZPOCET | 0 | 0 | 0 | 0 | 0 | 2 | 0 | 4 | -1193716129
| PP |  | Revízia zariadenia | [14 empty] | PP | 1
51 | K | Pol51 | Zaškolenie obsluhy | hod | 8 |  | 0 |  |  | znížená |  | 0 | 0 | 0 | 0 | 0 | 4 | K | 1 | ROZPOCET | 0 | 0 | 0 | 0 | 0 | 2 | 0 | 4 | -747419087
| PP |  | Zaškolenie obsluhy | [14 empty] | PP | 1
52 | K | Pol52 | Vizualizácia - vytvorenie pôdorysu | ks | 1 |  | 0 |  |  | znížená |  | 0 | 0 | 0 | 0 | 0 | 4 | K | 1 | ROZPOCET | 0 | 0 | 0 | 0 | 0 | 2 | 0 | 4 | 2032959960
| PP |  | Vizualizácia - vytvorenie pôdorysu | [14 empty] | PP | 1
53 | K | Pol53 | Vizualizácia - vytvorenie prvku | ks | 49 |  | 0 |  |  | znížená |  | 0 | 0 | 0 | 0 | 0 | 4 | K | 1 | ROZPOCET | 0 | 0 | 0 | 0 | 0 | 2 | 0 | 4 | 1610299213
| PP |  | Vizualizácia - vytvorenie prvku | [14 empty] | PP | 1
54 | K | Pol54 | Implementácia systému | hod | 8 |  | 0 |  |  | znížená |  | 0 | 0 | 0 | 0 | 0 | 4 | K | 1 | ROZPOCET | 0 | 0 | 0 | 0 | 0 | 2 | 0 | 4 | -348800938
| PP |  | Implementácia systému | [14 empty] | PP | 1
55 | K | Pol55 | Oživenie zariadenia a uvedenie do prevádzky | hod | 12 |  | 0 |  |  | znížená |  | 0 | 0 | 0 | 0 | 0 | 4 | K | 1 | ROZPOCET | 0 | 0 | 0 | 0 | 0 | 2 | 0 | 4 | -347096922
| PP |  | Oživenie zariadenia a uvedenie do prevádzky | [14 empty] | PP | 1
56 | K | Pol56 | Licencia pre záznamové zariadenie - licencia na jednu kameru | ks | 49 |  | 0 |  |  | znížená |  | 0 | 0 | 0 | 0 | 0 | 4 | K | 1 | ROZPOCET | 0 | 0 | 0 | 0 | 0 | 2 | 0 | 4 | -897279304
| PP |  | Licencia pre záznamové zariadenie - licencia na jednu kameru | [14 empty] | PP | 1
57 | K | Pol57 | Plošina | hod | 100 |  | 0 |  |  | znížená |  | 0 | 0 | 0 | 0 | 0 | 4 | K | 1 | ROZPOCET | 0 | 0 | 0 | 0 | 0 | 2 | 0 | 4 | -621769159
| PP |  | Plošina | [14 empty] | PP | 1
| D | D6 | Ostatné |  |  |  | 0 |  |  |  |  | 0 |  | 0 |  | 0 | 1 | D | 0 | ROZPOCET | [6 empty] | 0
58 | K | Pol58 | Doprava1 | % |  |  | 0 |  |  | znížená |  | 0 | 0 | 0 | 0 | 0 | 4 | K | 1 | ROZPOCET | 0 | 0 | 0 | 0 | 0 | 2 | 0 | 4 | -182857099
| PP |  | Doprava1 | [14 empty] | PP | 1
59 | K | Pol59 | Podružný materiál | % |  |  | 0 |  |  | znížená |  | 0 | 0 | 0 | 0 | 0 | 4 | K | 1 | ROZPOCET | 0 | 0 | 0 | 0 | 0 | 2 | 0 | 4 | 918998056
| PP |  | Podružný materiál | [14 empty] | PP | 1
60 | K | Pol60 | PPV | % |  |  | 0 |  |  | znížená |  | 0 | 0 | 0 | 0 | 0 | 4 | K | 1 | ROZPOCET | 0 | 0 | 0 | 0 | 0 | 2 | 0 | 4 | 540574755
| PP |  | PPV | [14 empty] | PP | 1

## 800 - Trolejové vedenie_01
{b249181f-5bd4-4c62-b920-1b32415137ac}
0
| KRYCÍ LIST ROZPOČTU | [7 empty] | v --- nižšie sa nachádzajú doplnkové a pomocné údaje k zostavám --- v | [8 empty] | False
Stavba:
Modernizácia údržbovej základne trolejbusov a výstavba meniarne
Objekt:
D - SO 402 Garáže trolejbusov
Časť:
800 - Trolejové vedenie
| JKSO: |  |  |  |  | ČS:
| Miesto: |  | Prešov |  |  | Dátum: | 2. 12. 2025
| Objednávateľ: |  |  |  |  | IČO:
IČ DPH:
| Zhotoviteľ: |  |  |  |  | IČO: | Vyplň údaj
|  | Vyplň údaj |  |  |  | IČ DPH: | Vyplň údaj
| Projektant: |  |  |  |  | IČO:
IČ DPH:
| Spracovateľ: |  |  |  |  | IČO:
IČ DPH:
Poznámka:
| Cena bez DPH | [5 empty] | 0
|  |  | Základ dane |  |  | Sadzba dane | Výška dane
| DPH | základná | 0 |  |  | 20% | 0
|  | znížená | 0 |  |  | 23% | 0
|  | zákl. prenesená | 0 |  |  | 20% | 0
|  | zníž. prenesená | 0 |  |  | 23% | 0
|  | nulová | 0 |  |  | 0% | 0
| Cena s DPH |  |  | v | EUR |  | 0
| Projektant |  |  | Spracovateľ
| Dátum a podpis: |  | Pečiatka | Dátum a podpis: |  |  | Pečiatka
| Objednávateľ |  |  | Zhotoviteľ
| Dátum a podpis: |  | Pečiatka | Dátum a podpis: |  |  | Pečiatka
REKAPITULÁCIA ROZPOČTU
Stavba:
Modernizácia údržbovej základne trolejbusov a výstavba meniarne
Objekt:
D - SO 402 Garáže trolejbusov
Časť:
800 - Trolejové vedenie
Miesto: |  |  | Prešov |  |  | Dátum: | 2. 12. 2025
Objednávateľ: | [5 empty] | Projektant:
Zhotoviteľ: |  |  | Vyplň údaj |  |  | Spracovateľ:
Kód dielu - Popis | [6 empty] | Cena celkom [EUR]
Náklady z rozpočtu | [6 empty] | 0 | [11 empty] | -1
| M - Práce a dodávky M | [5 empty] | 0
| 21-M - Elektromontáže | [5 empty] | 0
| HZS - Hodinové zúčtovacie sadzby | [5 empty] | 0
| VRN - Investičné náklady neobsiahnuté v cenách | [5 empty] | 0
ROZPOČET
Stavba:
Modernizácia údržbovej základne trolejbusov a výstavba meniarne
Objekt:
D - SO 402 Garáže trolejbusov
Časť:
800 - Trolejové vedenie
Miesto: |  |  | Prešov |  |  | Dátum: | 2. 12. 2025
Objednávateľ: | [5 empty] | Projektant:
Zhotoviteľ: |  |  | Vyplň údaj |  |  | Spracovateľ:
PČ | Typ | Kód | Popis | MJ | Množstvo | J.cena [EUR] | Cena celkom [EUR] | Cenová sústava |  | DPH | J. Nh [h] | Nh celkom [h] | J. hmotnosť [t] | Hmotnosť celkom [t] | J. suť [t] | Suť Celkom [t]
Náklady z rozpočtu | [6 empty] | 0 |  |  |  |  | 0 |  | 1.822 |  | 0 |  | D | -1 | [7 empty] | 0
| D | M | Práce a dodávky M |  |  |  | 0 |  |  |  |  | 0 |  | 1.822 |  | 0 | 3 | D | 0 | ROZPOCET | [6 empty] | 0
| D | 21-M | Elektromontáže |  |  |  | 0 |  |  |  |  | 0 |  | 1.822 |  | 0 | 3 | D | 1 | ROZPOCET | [6 empty] | 0
1 | K | 210251570.S | Revízie, skúšky a merania TV - Dynamické meranie parametrov TV (meracím vozom) | km | 0.28 |  | 0 |  |  | znížená |  | 0 | 0 | 0 | 0 | 0 | 64 | K | 2 | ROZPOCET | 0 | 0 | 0 | 0 | 0 | 2 | 0 | 64 | -1457204302
| PP |  | Revízie, skúšky a merania TV - Dynamické meranie parametrov TV (meracím vozom) | [14 empty] | PP | 2
2 | K | 210251572.S | Revízie, skúšky a merania TV - Vystavenie protokolu spôsobilosti pre TV | ks | 1 |  | 0 |  |  | znížená |  | 0 | 0 | 0 | 0 | 0 | 64 | K | 2 | ROZPOCET | 0 | 0 | 0 | 0 | 0 | 2 | 0 | 64 | 134789618
| PP |  | Revízie, skúšky a merania TV - Vystavenie protokolu spôsobilosti pre TV | [14 empty] | PP | 2
3 | K | 210251575.S | Revízie, skúšky a merania TV - Vystavenie revíznej správy UTZ - Úradná skúška | ks | 1 |  | 0 |  |  | znížená |  | 0 | 0 | 0 | 0 | 0 | 64 | K | 2 | ROZPOCET | 0 | 0 | 0 | 0 | 0 | 2 | 0 | 64 | 189446595
| PP |  | Revízie, skúšky a merania TV - Vystavenie revíznej správy UTZ - Úradná skúška | [14 empty] | PP | 2
4 | K | 210252253.SR1 | Montáž zostavy pevného bodu - 2x súdkový izolátor | ks | 20 |  | 0 |  |  | znížená |  | 0 | 0 | 0 | 0 | 0 | 64 | K | 2 | ROZPOCET | 0 | 0 | 0 | 0 | 0 | 2 | 0 | 64 | 510839125
| PP |  | Montáž zostavy pevného bodu - 2x súdkový izolátor | [14 empty] | PP | 2
5 | M | 369150009500.SR1 | Pevný bod - zostava 2x súdkový izolátor | ks | 20 |  | 0 |  |  | znížená |  | 0 | 0.00651 | 0.1302 | 0 | 0 | 256 | M | 2 | ROZPOCET | 0 | 0 | 0 | 0 | 0 | 2 | 0 | 64 | 2146414979
| PP |  | Pevný bod - zostava 2x súdkový izolátor | [14 empty] | PP | 2
6 | K | 210252260.S | Montáž zostavy S1.1 na lano 35-50 | ks | 27 |  | 0 |  |  | znížená |  | 0 | 0 | 0 | 0 | 0 | 64 | K | 2 | ROZPOCET | 0 | 0 | 0 | 0 | 0 | 2 | 0 | 64 | -809748482
| PP |  | Montáž zostavy S1.1 na lano 35-50 | [14 empty] | PP | 2
7 | M | 369120001200.S | Zostava S1.1 | ks | 27 |  | 0 |  |  | znížená |  | 0 | 0.00537 | 0.14499 | 0 | 0 | 256 | M | 2 | ROZPOCET | 0 | 0 | 0 | 0 | 0 | 2 | 0 | 64 | 624692117
| PP |  | Zostava S1.1 | [14 empty] | PP | 2
8 | K | 210252261.S | Montáž zostavy S13.1 na lano 35-50 | ks | 27 |  | 0 |  |  | znížená |  | 0 | 0 | 0 | 0 | 0 | 64 | K | 2 | ROZPOCET | 0 | 0 | 0 | 0 | 0 | 2 | 0 | 64 | 568607701
| PP |  | Montáž zostavy S13.1 na lano 35-50 | [14 empty] | PP | 2
9 | M | 369120001700.S | Zostava S13.1 | ks | 27 |  | 0 |  |  | znížená |  | 0 | 0.00335 | 0.09045 | 0 | 0 | 256 | M | 2 | ROZPOCET | 0 | 0 | 0 | 0 | 0 | 2 | 0 | 64 | -1735980781
| PP |  | Zostava S13.1 | [14 empty] | PP | 2
10 | K | 210252274.S | Montáž kotevného závesu na stenu | ks | 54 |  | 0 |  |  | znížená |  | 0 | 0 | 0 | 0 | 0 | 64 | K | 2 | ROZPOCET | 0 | 0 | 0 | 0 | 0 | 2 | 0 | 64 | -1698875183
| PP |  | Montáž kotevného závesu na stenu | [14 empty] | PP | 2
11 | M | 369120001000.S | Kotevný záves na stenu | ks | 54 |  | 0 |  |  | znížená |  | 0 | 0.01198 | 0.64692 | 0 | 0 | 256 | M | 2 | ROZPOCET | 0 | 0 | 0 | 0 | 0 | 2 | 0 | 64 | -833834172
| PP |  | Kotevný záves na stenu | [14 empty] | PP | 2
12 | K | 210252384.SR | Montáž izolátora s ušami na preves | ks | 46 |  | 0 |  |  | znížená |  | 0 | 0 | 0 | 0 | 0 | 64 | K | 2 | ROZPOCET | 0 | 0 | 0 | 0 | 0 | 2 | 0 | 64 | 1410306198
| PP |  | Montáž izolátora s ušami na preves | [14 empty] | PP | 2
13 | M | 369120002000.SR | Izolátor s ušami na preves | ks | 46 |  | 0 |  |  | znížená |  | 0 | 0.00459 | 0.21114 | 0 | 0 | 256 | M | 2 | ROZPOCET | 0 | 0 | 0 | 0 | 0 | 2 | 0 | 64 | -552633698
| PP |  | Izolátor s ušami na preves | [14 empty] | PP | 2
14 | K | 210252414.S | Montáž lana oceľového FeZn 50 mm2 | m | 272 |  | 0 |  |  | znížená |  | 0 | 0 | 0 | 0 | 0 | 64 | K | 2 | ROZPOCET | 0 | 0 | 0 | 0 | 0 | 2 | 0 | 64 | 1973227244
| PP |  | Montáž lana oceľového FeZn 50 mm2 | [14 empty] | PP | 2
15 | M | 369320000200.S | Lano oceľové FeZn 50 mm2 | m | 272 |  | 0 |  |  | znížená |  | 0 | 0.0004 | 0.1088 | 0 | 0 | 256 | M | 2 | ROZPOCET | 0 | 0 | 0 | 0 | 0 | 2 | 0 | 64 | 860878323
| PP |  | Lano oceľové FeZn 50 mm2 | [14 empty] | PP | 2
16 | K | 210252431.S | Montáž trolejového vodiča Cu 100 mm2 | m | 550 |  | 0 |  |  | znížená |  | 0 | 0 | 0 | 0 | 0 | 64 | K | 2 | ROZPOCET | 0 | 0 | 0 | 0 | 0 | 2 | 0 | 64 | 165651812
| PP |  | Montáž trolejového vodiča Cu 100 mm2 | [14 empty] | PP | 2
17 | M | 369330000200.S | Trolejový drôt Cu 100 mm2 | m | 550 |  | 0 |  |  | znížená |  | 0 | 0.00089 | 0.4895 | 0 | 0 | 256 | M | 2 | ROZPOCET | 0 | 0 | 0 | 0 | 0 | 2 | 0 | 64 | -1344830141
| PP |  | Trolejový drôt Cu 100 mm2 | [14 empty] | PP | 2
| D | HZS | Hodinové zúčtovacie sadzby |  |  |  | 0 |  |  |  |  | 0 |  | 0 |  | 0 | 4 | D | 0 | ROZPOCET | [6 empty] | 0
18 | K | HZS000113.S | Stavebno montážne práce náročné ucelené - montážna plošina | hod | 48 |  | 0 |  |  | znížená |  | 0 | 0 | 0 | 0 | 0 | 262144 | K | 1 | ROZPOCET | 0 | 0 | 0 | 0 | 0 | 2 | 0 | 262144 | -271140207
| PP |  | Stavebno montážne práce náročné ucelené - montážna plošina | [14 empty] | PP | 1
| D | VRN | Investičné náklady neobsiahnuté v cenách |  |  |  | 0 |  |  |  |  | 0 |  | 0 |  | 0 | 5 | D | 0 | ROZPOCET | [6 empty] | 0
19 | K | 000400022.S | Projektové práce - stavebná časť (stavebné objekty vrátane ich technického vybavenia). náklady na dokumentáciu skutočného zhotovenia stavby | eur | 1 |  | 0 |  |  | znížená |  | 0 | 0 | 0 | 0 | 0 | 4 | K | 1 | ROZPOCET | 0 | 0 | 0 | 0 | 0 | 2 | 0 | 4 | -1985273902
| PP |  | Projektové práce - stavebná časť (stavebné objekty vrátane ich technického vybavenia). náklady na dokumentáciu skutočného zhotovenia stavby | [14 empty] | PP | 1

## 820 - Napájacie vedenie_01
{1bf019c1-6b85-4f76-a302-65d332ceb207}
0
| KRYCÍ LIST ROZPOČTU | [7 empty] | v --- nižšie sa nachádzajú doplnkové a pomocné údaje k zostavám --- v | [8 empty] | False
Stavba:
Modernizácia údržbovej základne trolejbusov a výstavba meniarne
Objekt:
D - SO 402 Garáže trolejbusov
Časť:
820 - Napájacie vedenie
| JKSO: |  |  |  |  | ČS:
| Miesto: |  | Prešov |  |  | Dátum: | 2. 12. 2025
| Objednávateľ: |  |  |  |  | IČO:
IČ DPH:
| Zhotoviteľ: |  |  |  |  | IČO: | Vyplň údaj
|  | Vyplň údaj |  |  |  | IČ DPH: | Vyplň údaj
| Projektant: |  |  |  |  | IČO:
IČ DPH:
| Spracovateľ: |  |  |  |  | IČO:
IČ DPH:
Poznámka:
| Cena bez DPH | [5 empty] | 0
|  |  | Základ dane |  |  | Sadzba dane | Výška dane
| DPH | základná | 0 |  |  | 20% | 0
|  | znížená | 0 |  |  | 23% | 0
|  | zákl. prenesená | 0 |  |  | 20% | 0
|  | zníž. prenesená | 0 |  |  | 23% | 0
|  | nulová | 0 |  |  | 0% | 0
| Cena s DPH |  |  | v | EUR |  | 0
| Projektant |  |  | Spracovateľ
| Dátum a podpis: |  | Pečiatka | Dátum a podpis: |  |  | Pečiatka
| Objednávateľ |  |  | Zhotoviteľ
| Dátum a podpis: |  | Pečiatka | Dátum a podpis: |  |  | Pečiatka
REKAPITULÁCIA ROZPOČTU
Stavba:
Modernizácia údržbovej základne trolejbusov a výstavba meniarne
Objekt:
D - SO 402 Garáže trolejbusov
Časť:
820 - Napájacie vedenie
Miesto: |  |  | Prešov |  |  | Dátum: | 2. 12. 2025
Objednávateľ: | [5 empty] | Projektant:
Zhotoviteľ: |  |  | Vyplň údaj |  |  | Spracovateľ:
Kód dielu - Popis | [6 empty] | Cena celkom [EUR]
Náklady z rozpočtu | [6 empty] | 0 | [11 empty] | -1
| M - Práce a dodávky M | [5 empty] | 0
| 21-M - Elektromontáže | [5 empty] | 0
| HZS - Hodinové zúčtovacie sadzby | [5 empty] | 0
| VRN - Investičné náklady neobsiahnuté v cenách | [5 empty] | 0
ROZPOČET
Stavba:
Modernizácia údržbovej základne trolejbusov a výstavba meniarne
Objekt:
D - SO 402 Garáže trolejbusov
Časť:
820 - Napájacie vedenie
Miesto: |  |  | Prešov |  |  | Dátum: | 2. 12. 2025
Objednávateľ: | [5 empty] | Projektant:
Zhotoviteľ: |  |  | Vyplň údaj |  |  | Spracovateľ:
PČ | Typ | Kód | Popis | MJ | Množstvo | J.cena [EUR] | Cena celkom [EUR] | Cenová sústava |  | DPH | J. Nh [h] | Nh celkom [h] | J. hmotnosť [t] | Hmotnosť celkom [t] | J. suť [t] | Suť Celkom [t]
Náklady z rozpočtu | [6 empty] | 0 |  |  |  |  | 0 |  | 0.40083 |  | 0 |  | D | -1 | [7 empty] | 0
| D | M | Práce a dodávky M |  |  |  | 0 |  |  |  |  | 0 |  | 0.40083 |  | 0 | 3 | D | 0 | ROZPOCET | [6 empty] | 0
| D | 21-M | Elektromontáže |  |  |  | 0 |  |  |  |  | 0 |  | 0.40083 |  | 0 | 3 | D | 1 | ROZPOCET | [6 empty] | 0
1 | K | 210251575.S | Revízie, skúšky a merania TV - Vystavenie revíznej správy UTZ - Úradná skúška | ks | 1 |  | 0 |  |  | znížená |  | 0 | 0 | 0 | 0 | 0 | 64 | K | 2 | ROZPOCET | 0 | 0 | 0 | 0 | 0 | 2 | 0 | 64 | 2034642806
| PP |  | Revízie, skúšky a merania TV - Vystavenie revíznej správy UTZ - Úradná skúška | [14 empty] | PP | 2
2 | K | 210252240.S | Montáž ochrannej rúrky HDPE na tyč sklolaminátovú | ks | 2 |  | 0 |  |  | znížená |  | 0 | 0 | 0 | 0 | 0 | 64 | K | 2 | ROZPOCET | 0 | 0 | 0 | 0 | 0 | 2 | 0 | 64 | -554530994
| PP |  | Montáž ochrannej rúrky HDPE na tyč sklolaminátovú | [14 empty] | PP | 2
3 | M | 369160005500.SR | Rúrka ochranná HDPE 75x4,5mm na tyč sklolaminátovú | ks | 2 |  | 0 |  |  | znížená |  | 0 | 0.00709 | 0.01418 | 0 | 0 | 256 | M | 2 | ROZPOCET | 0 | 0 | 0 | 0 | 0 | 2 | 0 | 64 | -1218293946
| PP |  | Rúrka ochranná HDPE 75x4,5mm na tyč sklolaminátovú | [14 empty] | PP | 2
4 | K | 210252270.S | Montáž objímky na stožiar | ks | 5 |  | 0 |  |  | znížená |  | 0 | 0 | 0 | 0 | 0 | 64 | K | 2 | ROZPOCET | 0 | 0 | 0 | 0 | 0 | 2 | 0 | 64 | 702641915
| PP |  | Montáž objímky na stožiar | [14 empty] | PP | 2
5 | M | 369160000400.S | Objímka na stožiar | ks | 5 |  | 0 |  |  | znížená |  | 0 | 0.00336 | 0.0168 | 0 | 0 | 256 | M | 2 | ROZPOCET | 0 | 0 | 0 | 0 | 0 | 2 | 0 | 64 | 1510152819
| PP |  | Objímka na stožiar | [14 empty] | PP | 2
6 | K | 210252274.S | Montáž kotevného závesu na stenu | ks | 5 |  | 0 |  |  | znížená |  | 0 | 0 | 0 | 0 | 0 | 64 | K | 2 | ROZPOCET | 0 | 0 | 0 | 0 | 0 | 2 | 0 | 64 | -658567715
| PP |  | Montáž kotevného závesu na stenu | [14 empty] | PP | 2
7 | M | 369120001000.S | Kotevný záves na stenu | ks | 5 |  | 0 |  |  | znížená |  | 0 | 0.01198 | 0.0599 | 0 | 0 | 256 | M | 2 | ROZPOCET | 0 | 0 | 0 | 0 | 0 | 2 | 0 | 64 | -1429207291
| PP |  | Kotevný záves na stenu | [14 empty] | PP | 2
8 | K | 210252414.S | Montáž lana oceľového FeZn 50 mm2 | m | 10 |  | 0 |  |  | znížená |  | 0 | 0 | 0 | 0 | 0 | 64 | K | 2 | ROZPOCET | 0 | 0 | 0 | 0 | 0 | 2 | 0 | 64 | 1087749034
| PP |  | Montáž lana oceľového FeZn 50 mm2 | [14 empty] | PP | 2
9 | M | 369320000200.S | Lano oceľové FeZn 50 mm2 | m | 10 |  | 0 |  |  | znížená |  | 0 | 0.0004 | 0.004 | 0 | 0 | 256 | M | 2 | ROZPOCET | 0 | 0 | 0 | 0 | 0 | 2 | 0 | 64 | 1013038771
| PP |  | Lano oceľové FeZn 50 mm2 | [14 empty] | PP | 2
10 | K | 210252435.S | Montáž kábla CHBU 120 mm2 | m | 210 |  | 0 |  |  | znížená |  | 0 | 0 | 0 | 0 | 0 | 64 | K | 2 | ROZPOCET | 0 | 0 | 0 | 0 | 0 | 2 | 0 | 64 | -123591026
| PP |  | Montáž kábla CHBU 120 mm2 | [14 empty] | PP | 2
11 | M | 341310026800.S | Vodič medený flexibilný gumený 1-CHBU 1x120 mm2 | m | 210 |  | 0 |  |  | znížená |  | 0 | 0.0013 | 0.273 | 0 | 0 | 256 | M | 2 | ROZPOCET | 0 | 0 | 0 | 0 | 0 | 2 | 0 | 64 | 878787176
| PP |  | Vodič medený flexibilný gumený 1-CHBU 1x120 mm2 | [14 empty] | PP | 2
12 | K | 210252442.S | Ukončenie kábla okom 120 mm2 | ks | 20 |  | 0 |  |  | znížená |  | 0 | 0 | 0 | 0 | 0 | 64 | K | 2 | ROZPOCET | 0 | 0 | 0 | 0 | 0 | 2 | 0 | 64 | 1618668829
| PP |  | Ukončenie kábla okom 120 mm2 | [14 empty] | PP | 2
13 | M | 369150004300.S | Kábelové oko Cu 120 mm2 | ks | 20 |  | 0 |  |  | znížená |  | 0 | 0.00013 | 0.0026 | 0 | 0 | 256 | M | 2 | ROZPOCET | 0 | 0 | 0 | 0 | 0 | 2 | 0 | 64 | -1565282339
| PP |  | Kábelové oko Cu 120 mm2 | [14 empty] | PP | 2
14 | K | 210252445.SR | Montáž dvojpólového odpojovača s uzemňovačom pre MHD na stenu vr. konštrukcie | ks | 5 |  | 0 |  |  | znížená |  | 0 | 0 | 0 | 0 | 0 | 64 | K | 2 | ROZPOCET | 0 | 0 | 0 | 0 | 0 | 2 | 0 | 64 | 1289585735
| PP |  | Montáž dvojpólového odpojovača s uzemňovačom pre MHD na stenu vr. konštrukcie | [14 empty] | PP | 2
15 | M | 369160002100.S | Dvojpólový odpojovač s uzemňovačom pre MHD na stenu, s ručným pohonom | ks | 5 |  | 0 |  |  | znížená |  | 0 | 0.00318 | 0.0159 | 0 | 0 | 256 | M | 2 | ROZPOCET | 0 | 0 | 0 | 0 | 0 | 2 | 0 | 64 | -1831702369
| PP |  | Dvojpólový odpojovač s uzemňovačom pre MHD na stenu, s ručným pohonom | [14 empty] | PP | 2
16 | K | 210252446.S | Montáž ručného ovládania - dvojitý rám, dvojitá izolácia pre trolejbusy | ks | 5 |  | 0 |  |  | znížená |  | 0 | 0 | 0 | 0 | 0 | 64 | K | 2 | ROZPOCET | 0 | 0 | 0 | 0 | 0 | 2 | 0 | 64 | -368120867
| PP |  | Montáž ručného ovládania - dvojitý rám, dvojitá izolácia pre trolejbusy | [14 empty] | PP | 2
17 | M | 369160002200.S | Ručné ovládanie - dvojitý rám, dvojitá izolácia | ks | 5 |  | 0 |  |  | znížená |  | 0 | 0.00141 | 0.00705 | 0 | 0 | 256 | M | 2 | ROZPOCET | 0 | 0 | 0 | 0 | 0 | 2 | 0 | 64 | 25222263
| PP |  | Ručné ovládanie - dvojitý rám, dvojitá izolácia | [14 empty] | PP | 2
18 | K | 210252450.S | Montaž príchytkovej gumy pre 2 káble, vrátane pásky | ks | 400 |  | 0 |  |  | znížená |  | 0 | 0 | 0 | 0 | 0 | 64 | K | 2 | ROZPOCET | 0 | 0 | 0 | 0 | 0 | 2 | 0 | 64 | -1569629212
| PP |  | Montaž príchytkovej gumy pre 2 káble, vrátane pásky | [14 empty] | PP | 2
19 | M | 369160003000.S | Príchytková guma pre 2 kábely vrátane pásky | ks | 400 |  | 0 |  |  | znížená |  | 0 | 1e-05 | 0.004 | 0 | 0 | 256 | M | 2 | ROZPOCET | 0 | 0 | 0 | 0 | 0 | 2 | 0 | 64 | -5000720
| PP |  | Príchytková guma pre 2 kábely vrátane pásky | [14 empty] | PP | 2
20 | K | 210255421.S | Montáž napájacej svorky | ks | 20 |  | 0 |  |  | znížená |  | 0 | 0 | 0 | 0 | 0 | 64 | K | 2 | ROZPOCET | 0 | 0 | 0 | 0 | 0 | 2 | 0 | 64 | -1192536906
| PP |  | Montáž napájacej svorky | [14 empty] | PP | 2
21 | M | 369160002400.S | Napájacia svorka TB | ks | 20 |  | 0 |  |  | znížená |  | 0 | 7e-05 | 0.0014 | 0 | 0 | 256 | M | 2 | ROZPOCET | 0 | 0 | 0 | 0 | 0 | 2 | 0 | 64 | 281010875
| PP |  | Napájacia svorka TB | [14 empty] | PP | 2
22 | K | 210290953.S | Prevŕtanie otvoru v stene - rúrka ochranná priechodná, pri hrúbke steny do 45 cm v murive rúrka do D 42 mm | ks | 10 |  | 0 |  |  | znížená |  | 0 | 0 | 0 | 0 | 0 | 64 | K | 2 | ROZPOCET | 0 | 0 | 0 | 0 | 0 | 2 | 0 | 64 | -1762345365
| PP |  | Prevŕtanie otvoru v stene - rúrka ochranná priechodná, pri hrúbke steny do 45 cm v murive rúrka do D 42 mm | [14 empty] | PP | 2
23 | M | 286130072400.SR | Chránička tuhá korugovaná DN 32, HDPE | m | 4 |  | 0 |  |  | znížená |  | 0 | 0.0003 | 0.0012 | 0 | 0 | 256 | M | 2 | ROZPOCET | 0 | 0 | 0 | 0 | 0 | 2 | 0 | 64 | 1322901127
| PP |  | Chránička tuhá korugovaná DN 32, HDPE | [14 empty] | PP | 2
26 | K | 210020131.S | Káblový rošt šírky 200 mm, pre voľné i pevné uloženie káblov vr. konštr. a výložníkov | m | 23 |  | 0 |  |  | znížená |  | 0 | 0 | 0 | 0 | 0 | 64 | K | 2 | ROZPOCET | 0 | 0 | 0 | 0 | 0 | 2 | 0 | 64 | -2095549603
| PP |  | Káblový rošt šírky 200 mm, pre voľné i pevné uloženie káblov vr. konštr. a výložníkov | [14 empty] | PP | 2
27 | M | 345760000100.S | Rošt pozinkovaný Rzn 20/300 dĺžka 3 m | ks | 8 |  | 0 |  |  | znížená |  | 0 | 0.0001 | 0.0008 | 0 | 0 | 256 | M | 2 | ROZPOCET | 0 | 0 | 0 | 0 | 0 | 2 | 0 | 64 | -1996398535
| PP |  | Rošt pozinkovaný Rzn 20/300 dĺžka 3 m | [14 empty] | PP | 2
| D | HZS | Hodinové zúčtovacie sadzby |  |  |  | 0 |  |  |  |  | 0 |  | 0 |  | 0 | 4 | D | 0 | ROZPOCET | [6 empty] | 0
24 | K | HZS000113.S | Stavebno montážne práce náročné ucelené - montážna plošina | hod | 24 |  | 0 |  |  | znížená |  | 0 | 0 | 0 | 0 | 0 | 262144 | K | 1 | ROZPOCET | 0 | 0 | 0 | 0 | 0 | 2 | 0 | 262144 | 941168668
| PP |  | Stavebno montážne práce náročné ucelené - montážna plošina | [14 empty] | PP | 1
| D | VRN | Investičné náklady neobsiahnuté v cenách |  |  |  | 0 |  |  |  |  | 0 |  | 0 |  | 0 | 5 | D | 0 | ROZPOCET | [6 empty] | 0
25 | K | 000400022.S | Projektové práce - stavebná časť (stavebné objekty vrátane ich technického vybavenia). náklady na dokumentáciu skutočného zhotovenia stavby | eur | 1 |  | 0 |  |  | znížená |  | 0 | 0 | 0 | 0 | 0 | 4 | K | 1 | ROZPOCET | 0 | 0 | 0 | 0 | 0 | 2 | 0 | 4 | 74906479
| PP |  | Projektové práce - stavebná časť (stavebné objekty vrátane ich technického vybavenia). náklady na dokumentáciu skutočného zhotovenia stavby | [14 empty] | PP | 1

## 840 - Signalizácia beznap..._01
{4d675e46-690c-49c1-8754-feffc548a5cd}
0
| KRYCÍ LIST ROZPOČTU | [7 empty] | v --- nižšie sa nachádzajú doplnkové a pomocné údaje k zostavám --- v | [8 empty] | False
Stavba:
Modernizácia údržbovej základne trolejbusov a výstavba meniarne
Objekt:
D - SO 402 Garáže trolejbusov
Časť:
840 - Signalizácia beznapäťového stavu
| JKSO: |  |  |  |  | ČS:
| Miesto: |  | Prešov |  |  | Dátum: | 2. 12. 2025
| Objednávateľ: |  |  |  |  | IČO:
IČ DPH:
| Zhotoviteľ: |  |  |  |  | IČO: | Vyplň údaj
|  | Vyplň údaj |  |  |  | IČ DPH: | Vyplň údaj
| Projektant: |  |  |  |  | IČO:
IČ DPH:
| Spracovateľ: |  |  |  |  | IČO:
IČ DPH:
Poznámka:
| Cena bez DPH | [5 empty] | 0
|  |  | Základ dane |  |  | Sadzba dane | Výška dane
| DPH | základná | 0 |  |  | 20% | 0
|  | znížená | 0 |  |  | 23% | 0
|  | zákl. prenesená | 0 |  |  | 20% | 0
|  | zníž. prenesená | 0 |  |  | 23% | 0
|  | nulová | 0 |  |  | 0% | 0
| Cena s DPH |  |  | v | EUR |  | 0
| Projektant |  |  | Spracovateľ
| Dátum a podpis: |  | Pečiatka | Dátum a podpis: |  |  | Pečiatka
| Objednávateľ |  |  | Zhotoviteľ
| Dátum a podpis: |  | Pečiatka | Dátum a podpis: |  |  | Pečiatka
REKAPITULÁCIA ROZPOČTU
Stavba:
Modernizácia údržbovej základne trolejbusov a výstavba meniarne
Objekt:
D - SO 402 Garáže trolejbusov
Časť:
840 - Signalizácia beznapäťového stavu
Miesto: |  |  | Prešov |  |  | Dátum: | 2. 12. 2025
Objednávateľ: | [5 empty] | Projektant:
Zhotoviteľ: |  |  | Vyplň údaj |  |  | Spracovateľ:
Kód dielu - Popis | [6 empty] | Cena celkom [EUR]
Náklady z rozpočtu | [6 empty] | 0 | [11 empty] | -1
| M - Práce a dodávky M | [5 empty] | 0
| 21-M - Elektromontáže | [5 empty] | 0
| 22-M - Montáže oznamovacích a zabezpečovacích zariadení | [5 empty] | 0
| HZS - Hodinové zúčtovacie sadzby | [5 empty] | 0
| VRN - Investičné náklady neobsiahnuté v cenách | [5 empty] | 0
ROZPOČET
Stavba:
Modernizácia údržbovej základne trolejbusov a výstavba meniarne
Objekt:
D - SO 402 Garáže trolejbusov
Časť:
840 - Signalizácia beznapäťového stavu
Miesto: |  |  | Prešov |  |  | Dátum: | 2. 12. 2025
Objednávateľ: | [5 empty] | Projektant:
Zhotoviteľ: |  |  | Vyplň údaj |  |  | Spracovateľ:
PČ | Typ | Kód | Popis | MJ | Množstvo | J.cena [EUR] | Cena celkom [EUR] | Cenová sústava |  | DPH | J. Nh [h] | Nh celkom [h] | J. hmotnosť [t] | Hmotnosť celkom [t] | J. suť [t] | Suť Celkom [t]
Náklady z rozpočtu | [6 empty] | 0 |  |  |  |  | 0 |  | 0.12967 |  | 0 |  | D | -1 | [7 empty] | 0
| D | M | Práce a dodávky M |  |  |  | 0 |  |  |  |  | 0 |  | 0.12967 |  | 0 | 3 | D | 0 | ROZPOCET | [6 empty] | 0
| D | 21-M | Elektromontáže |  |  |  | 0 |  |  |  |  | 0 |  | 0.03798 |  | 0 | 3 | D | 1 | ROZPOCET | [6 empty] | 0
1 | K | 210193080.SR | SSBSo - skrinka signalizácie beznapäťového stavu - odbočná | ks | 1 |  | 0 |  |  | znížená |  | 0 | 0 | 0 | 0 | 0 | 64 | K | 2 | ROZPOCET | 0 | 0 | 0 | 0 | 0 | 2 | 0 | 64 | 858445421
| PP |  | SSBSo - skrinka signalizácie beznapäťového stavu - odbočná | [14 empty] | PP | 2
2 | M | SSBSo | SSBSo - skrinka signalizácie beznapäťového stavu - odbočná | ks | 1 |  | 0 |  |  | znížená |  | 0 | 0.00138 | 0.00138 | 0 | 0 | 256 | M | 2 | ROZPOCET | 0 | 0 | 0 | 0 | 0 | 2 | 0 | 64 | 114543585
| PP |  | SSBSo - skrinka signalizácie beznapäťového stavu - odbočná | [14 empty] | PP | 2
3 | K | 210193081.SR | SSBS - skrinka signalizácie beznapäťového stavu | ks | 4 |  | 0 |  |  | znížená |  | 0 | 0 | 0 | 0 | 0 | 64 | K | 2 | ROZPOCET | 0 | 0 | 0 | 0 | 0 | 2 | 0 | 64 | -1510174777
| PP |  | SSBS - skrinka signalizácie beznapäťového stavu | [14 empty] | PP | 2
4 | M | SSBS | SSBS - skrinka signalizácie beznapäťového stavu | ks | 4 |  | 0 |  |  | znížená |  | 0 | 0.00221 | 0.00884 | 0 | 0 | 256 | M | 2 | ROZPOCET | 0 | 0 | 0 | 0 | 0 | 2 | 0 | 64 | -435747256
| PP |  | SSBS - skrinka signalizácie beznapäťového stavu | [14 empty] | PP | 2
5 | K | 210252374.SR | SNBS - svetelné návestidlo beznapäťového stavu | ks | 10 |  | 0 |  |  | znížená |  | 0 | 0 | 0 | 0 | 0 | 64 | K | 2 | ROZPOCET | 0 | 0 | 0 | 0 | 0 | 2 | 0 | 64 | -318660538
| PP |  | SNBS - svetelné návestidlo beznapäťového stavu | [14 empty] | PP | 2
6 | M | 369160000800.SR | SNBS - svetelné návestidlo beznapäťového stavu | ks | 10 |  | 0 |  |  | znížená |  | 0 | 0.0027 | 0.027 | 0 | 0 | 256 | M | 2 | ROZPOCET | 0 | 0 | 0 | 0 | 0 | 2 | 0 | 64 | 687162742
| PP |  | SNBS - svetelné návestidlo beznapäťového stavu | [14 empty] | PP | 2
7 | K | 210411191.SR | Montáž káblov a príslušenstva | sada | 4 |  | 0 |  |  | znížená |  | 0 | 0 | 0 | 0 | 0 | 64 | K | 2 | ROZPOCET | 0 | 0 | 0 | 0 | 0 | 2 | 0 | 64 | 679305398
| PP |  | Montáž káblov a príslušenstva | [14 empty] | PP | 2
8 | M | 341110001900.SR | káblové rozvody medzi SSBS / SSBSo / SNBS | sada | 4 |  | 0 |  |  | znížená |  | 0 | 0.00019 | 0.00076 | 0 | 0 | 256 | M | 2 | ROZPOCET | 0 | 0 | 0 | 0 | 0 | 2 | 0 | 64 | 184855270
| PP |  | káblové rozvody medzi SSBS / SSBSo / SNBS | [14 empty] | PP | 2
9 | K | 210251575.S | Revízie, skúšky a merania TV - Vystavenie revíznej správy UTZ - Úradná skúška | ks | 1 |  | 0 |  |  | znížená |  | 0 | 0 | 0 | 0 | 0 | 64 | K | 2 | ROZPOCET | 0 | 0 | 0 | 0 | 0 | 2 | 0 | 64 | -1361832590
| PP |  | Revízie, skúšky a merania TV - Vystavenie revíznej správy UTZ - Úradná skúška | [14 empty] | PP | 2
| D | 22-M | Montáže oznamovacích a zabezpečovacích zariadení |  |  |  | 0 |  |  |  |  | 0 |  | 0.09169 |  | 0 | 3 | D | 1 | ROZPOCET | [6 empty] | 0
10 | K | 220260721.S | Žľab káblový z pozinkovanej ocele 62x50, montáž na vopred pripravené body,uzavretie veka | m | 53 |  | 0 |  |  | znížená |  | 0 | 0 | 0 | 0 | 0 | 64 | K | 2 | ROZPOCET | 0 | 0 | 0 | 0 | 0 | 2 | 0 | 64 | -1006496501
| PP |  | Žľab káblový z pozinkovanej ocele 62x50, montáž na vopred pripravené body,uzavretie veka | [14 empty] | PP | 2
11 | M | 345750008600.S | Žľab káblový, šxv 62x50 mm, z pozinkovanej ocele | m | 53 |  | 0 |  |  | znížená |  | 0 | 0.00173 | 0.09169 | 0 | 0 | 256 | M | 2 | ROZPOCET | 0 | 0 | 0 | 0 | 0 | 2 | 0 | 64 | 771580742
| PP |  | Žľab káblový, šxv 62x50 mm, z pozinkovanej ocele | [14 empty] | PP | 2
| D | HZS | Hodinové zúčtovacie sadzby |  |  |  | 0 |  |  |  |  | 0 |  | 0 |  | 0 | 4 | D | 0 | ROZPOCET | [6 empty] | 0
12 | K | HZS000113.S | Stavebno montážne práce náročné ucelené - montážna plošina | hod | 25 |  | 0 |  |  | znížená |  | 0 | 0 | 0 | 0 | 0 | 262144 | K | 1 | ROZPOCET | 0 | 0 | 0 | 0 | 0 | 2 | 0 | 262144 | -903587153
| PP |  | Stavebno montážne práce náročné ucelené - montážna plošina | [14 empty] | PP | 1
| D | VRN | Investičné náklady neobsiahnuté v cenách |  |  |  | 0 |  |  |  |  | 0 |  | 0 |  | 0 | 5 | D | 0 | ROZPOCET | [6 empty] | 0
13 | K | 000400022.S | Projektové práce - stavebná časť (stavebné objekty vrátane ich technického vybavenia). náklady na dokumentáciu skutočného zhotovenia stavby | eur | 1 |  | 0 |  |  | znížená |  | 0 | 0 | 0 | 0 | 0 | 4 | K | 1 | ROZPOCET | 0 | 0 | 0 | 0 | 0 | 2 | 0 | 4 | -934272183
| PP |  | Projektové práce - stavebná časť (stavebné objekty vrátane ich technického vybavenia). náklady na dokumentáciu skutočného zhotovenia stavby | [14 empty] | PP | 1

## 860 - Ochranné opatrenia ..._01
{37e1ff32-9d9d-4b83-a394-e0c0b5b495a4}
0
| KRYCÍ LIST ROZPOČTU | [7 empty] | v --- nižšie sa nachádzajú doplnkové a pomocné údaje k zostavám --- v | [8 empty] | False
Stavba:
Modernizácia údržbovej základne trolejbusov a výstavba meniarne
Objekt:
D - SO 402 Garáže trolejbusov
Časť:
860 - Ochranné opatrenia v zóne trolejového vedenia
| JKSO: |  |  |  |  | ČS:
| Miesto: |  | Prešov |  |  | Dátum: | 2. 12. 2025
| Objednávateľ: |  |  |  |  | IČO:
IČ DPH:
| Zhotoviteľ: |  |  |  |  | IČO: | Vyplň údaj
|  | Vyplň údaj |  |  |  | IČ DPH: | Vyplň údaj
| Projektant: |  |  |  |  | IČO:
IČ DPH:
| Spracovateľ: |  |  |  |  | IČO:
IČ DPH:
Poznámka:
| Cena bez DPH | [5 empty] | 0
|  |  | Základ dane |  |  | Sadzba dane | Výška dane
| DPH | základná | 0 |  |  | 20% | 0
|  | znížená | 0 |  |  | 23% | 0
|  | zákl. prenesená | 0 |  |  | 20% | 0
|  | zníž. prenesená | 0 |  |  | 23% | 0
|  | nulová | 0 |  |  | 0% | 0
| Cena s DPH |  |  | v | EUR |  | 0
| Projektant |  |  | Spracovateľ
| Dátum a podpis: |  | Pečiatka | Dátum a podpis: |  |  | Pečiatka
| Objednávateľ |  |  | Zhotoviteľ
| Dátum a podpis: |  | Pečiatka | Dátum a podpis: |  |  | Pečiatka
REKAPITULÁCIA ROZPOČTU
Stavba:
Modernizácia údržbovej základne trolejbusov a výstavba meniarne
Objekt:
D - SO 402 Garáže trolejbusov
Časť:
860 - Ochranné opatrenia v zóne trolejového vedenia
Miesto: |  |  | Prešov |  |  | Dátum: | 2. 12. 2025
Objednávateľ: | [5 empty] | Projektant:
Zhotoviteľ: |  |  | Vyplň údaj |  |  | Spracovateľ:
Kód dielu - Popis | [6 empty] | Cena celkom [EUR]
Náklady z rozpočtu | [6 empty] | 0 | [11 empty] | -1
| M - Práce a dodávky M | [5 empty] | 0
| 21-M - Elektromontáže | [5 empty] | 0
| VRN - Investičné náklady neobsiahnuté v cenách | [5 empty] | 0
ROZPOČET
Stavba:
Modernizácia údržbovej základne trolejbusov a výstavba meniarne
Objekt:
D - SO 402 Garáže trolejbusov
Časť:
860 - Ochranné opatrenia v zóne trolejového vedenia
Miesto: |  |  | Prešov |  |  | Dátum: | 2. 12. 2025
Objednávateľ: | [5 empty] | Projektant:
Zhotoviteľ: |  |  | Vyplň údaj |  |  | Spracovateľ:
PČ | Typ | Kód | Popis | MJ | Množstvo | J.cena [EUR] | Cena celkom [EUR] | Cenová sústava |  | DPH | J. Nh [h] | Nh celkom [h] | J. hmotnosť [t] | Hmotnosť celkom [t] | J. suť [t] | Suť Celkom [t]
Náklady z rozpočtu | [6 empty] | 0 |  |  |  |  | 0 |  | 0.02544 |  | 0 |  | D | -1 | [7 empty] | 0
| D | M | Práce a dodávky M |  |  |  | 0 |  |  |  |  | 0 |  | 0.02544 |  | 0 | 3 | D | 0 | ROZPOCET | [6 empty] | 0
| D | 21-M | Elektromontáže |  |  |  | 0 |  |  |  |  | 0 |  | 0.02544 |  | 0 | 3 | D | 1 | ROZPOCET | [6 empty] | 0
1 | K | 210222031.SR | HUS - hlavná uzemňovacia svorkovnica pre vyvedenie ochranného uzemnenia hál | ks | 8 |  | 0 |  |  | znížená |  | 0 | 0 | 0 | 0 | 0 | 64 | K | 2 | ROZPOCET | 0 | 0 | 0 | 0 | 0 | 2 | 0 | 64 | -2025183085
| PP |  | HUS - hlavná uzemňovacia svorkovnica pre vyvedenie ochranného uzemnenia hál | [14 empty] | PP | 2
2 | M | 345610005100.SR | HUS - hlavná uzemňovacia svorkovnica pre vyvedenie ochranného uzemnenia hál | ks | 8 |  | 0 |  |  | znížená |  | 0 | 0.00024 | 0.00192 | 0 | 0 | 256 | M | 2 | ROZPOCET | 0 | 0 | 0 | 0 | 0 | 2 | 0 | 64 | 1782292425
| PP |  | HUS - hlavná uzemňovacia svorkovnica pre vyvedenie ochranného uzemnenia hál | [14 empty] | PP | 2
3 | K | 210222020.S | Uzemňovacie vedenie v zemi FeZn do 120 mm2 vrátane izolácie spojov, pre vonkajšie práce | m | 20 |  | 0 |  |  | znížená |  | 0 | 0 | 0 | 0 | 0 | 64 | K | 2 | ROZPOCET | 0 | 0 | 0 | 0 | 0 | 2 | 0 | 64 | -417048516
| PP |  | Uzemňovacie vedenie v zemi FeZn do 120 mm2 vrátane izolácie spojov, pre vonkajšie práce | [14 empty] | PP | 2
4 | M | 354410058800.S | Pásovina uzemňovacia FeZn 30 x 4 mm | kg | 20 |  | 0 |  |  | znížená |  | 0 | 0.001 | 0.02 | 0 | 0 | 256 | M | 2 | ROZPOCET | 0 | 0 | 0 | 0 | 0 | 2 | 0 | 64 | 1161276245
| PP |  | Pásovina uzemňovacia FeZn 30 x 4 mm | [14 empty] | PP | 2
5 | K | 210222252.S | Svorka FeZn odbočovacia spojovacia SR 01, SR 02 (pásovina do 120 mm2), pre vonkajšie práce | ks | 16 |  | 0 |  |  | znížená |  | 0 | 0 | 0 | 0 | 0 | 64 | K | 2 | ROZPOCET | 0 | 0 | 0 | 0 | 0 | 2 | 0 | 64 | 1199468632
| PP |  | Svorka FeZn odbočovacia spojovacia SR 01, SR 02 (pásovina do 120 mm2), pre vonkajšie práce | [14 empty] | PP | 2
6 | M | 354410000700.S | Svorka FeZn odbočovacia spojovacia označenie SR 02 (M8) s podložkou | ks | 16 |  | 0 |  |  | znížená |  | 0 | 0.00022 | 0.00352 | 0 | 0 | 256 | M | 2 | ROZPOCET | 0 | 0 | 0 | 0 | 0 | 2 | 0 | 64 | -1044238135
| PP |  | Svorka FeZn odbočovacia spojovacia označenie SR 02 (M8) s podložkou | [14 empty] | PP | 2
7 | K | 210251575.S | Revízie, skúšky a merania TV - Vystavenie revíznej správy UTZ - Úradná skúška | ks | 1 |  | 0 |  |  | znížená |  | 0 | 0 | 0 | 0 | 0 | 64 | K | 2 | ROZPOCET | 0 | 0 | 0 | 0 | 0 | 2 | 0 | 64 | -1941957941
| PP |  | Revízie, skúšky a merania TV - Vystavenie revíznej správy UTZ - Úradná skúška | [14 empty] | PP | 2
| D | VRN | Investičné náklady neobsiahnuté v cenách |  |  |  | 0 |  |  |  |  | 0 |  | 0 |  | 0 | 5 | D | 0 | ROZPOCET | [6 empty] | 0
8 | K | 000400022.S | Projektové práce - stavebná časť (stavebné objekty vrátane ich technického vybavenia). náklady na dokumentáciu skutočného zhotovenia stavby | eur | 1 |  | 0 |  |  | znížená |  | 0 | 0 | 0 | 0 | 0 | 4 | K | 1 | ROZPOCET | 0 | 0 | 0 | 0 | 0 | 2 | 0 | 4 | 92724911
| PP |  | Projektové práce - stavebná časť (stavebné objekty vrátane ich technického vybavenia). náklady na dokumentáciu skutočného zhotovenia stavby | [14 empty] | PP | 1

## 900 - Plynofikácia_01
{57b4df22-1d4c-41ad-90ee-622587311d4a}
0
| KRYCÍ LIST ROZPOČTU | [7 empty] | v --- nižšie sa nachádzajú doplnkové a pomocné údaje k zostavám --- v | [8 empty] | False
Stavba:
Modernizácia údržbovej základne trolejbusov a výstavba meniarne
Objekt:
D - SO 402 Garáže trolejbusov
Časť:
900 - Plynofikácia
| JKSO: |  |  |  |  | ČS:
| Miesto: |  | Prešov |  |  | Dátum: | 2. 12. 2025
| Objednávateľ: |  |  |  |  | IČO:
IČ DPH:
| Zhotoviteľ: |  |  |  |  | IČO: | Vyplň údaj
|  | Vyplň údaj |  |  |  | IČ DPH: | Vyplň údaj
| Projektant: |  |  |  |  | IČO:
IČ DPH:
| Spracovateľ: |  |  |  |  | IČO:
IČ DPH:
Poznámka:
| Cena bez DPH | [5 empty] | 0
|  |  | Základ dane |  |  | Sadzba dane | Výška dane
| DPH | základná | 0 |  |  | 20% | 0
|  | znížená | 0 |  |  | 23% | 0
|  | zákl. prenesená | 0 |  |  | 20% | 0
|  | zníž. prenesená | 0 |  |  | 23% | 0
|  | nulová | 0 |  |  | 0% | 0
| Cena s DPH |  |  | v | EUR |  | 0
| Projektant |  |  | Spracovateľ
| Dátum a podpis: |  | Pečiatka | Dátum a podpis: |  |  | Pečiatka
| Objednávateľ |  |  | Zhotoviteľ
| Dátum a podpis: |  | Pečiatka | Dátum a podpis: |  |  | Pečiatka
REKAPITULÁCIA ROZPOČTU
Stavba:
Modernizácia údržbovej základne trolejbusov a výstavba meniarne
Objekt:
D - SO 402 Garáže trolejbusov
Časť:
900 - Plynofikácia
Miesto: |  |  | Prešov |  |  | Dátum: | 2. 12. 2025
Objednávateľ: | [5 empty] | Projektant:
Zhotoviteľ: |  |  | Vyplň údaj |  |  | Spracovateľ:
Kód dielu - Popis | [6 empty] | Cena celkom [EUR]
Náklady z rozpočtu | [6 empty] | 0 | [11 empty] | -1
| D1 - PRÁCE A DODÁVKY HSV | [5 empty] | 0
| 6 - ÚPRAVY POVRCHOV, PODLAHY, VÝPLNE | [5 empty] | 0
| 9 - OSTATNÉ KONŠTRUKCIE A PRÁCE | [5 empty] | 0
| D2 - PRÁCE A DODÁVKY PSV | [5 empty] | 0
| 72 - ZDRAVOTNO - TECHNICKÉ INŠTALÁCIE | [5 empty] | 0
| 723 - Vnútorný plynovod | [5 empty] | 0
| 78 - DOKONČOVACIE PRÁCE | [5 empty] | 0
| 783 - Nátery | [5 empty] | 0
| D3 - PRÁCE A DODÁVKY M | [5 empty] | 0
| M48 - Periodické prevádzkové revízie | [5 empty] | 0
| 270 - Montáž potrubia ( M23 okrem plynovodov ) | [5 empty] | 0
| D4 - OSTATNÉ | [5 empty] | 0
| OST - vedľajšie rozpočtové náklady | [5 empty] | 0
ROZPOČET
Stavba:
Modernizácia údržbovej základne trolejbusov a výstavba meniarne
Objekt:
D - SO 402 Garáže trolejbusov
Časť:
900 - Plynofikácia
Miesto: |  |  | Prešov |  |  | Dátum: | 2. 12. 2025
Objednávateľ: | [5 empty] | Projektant:
Zhotoviteľ: |  |  | Vyplň údaj |  |  | Spracovateľ:
PČ | Typ | Kód | Popis | MJ | Množstvo | J.cena [EUR] | Cena celkom [EUR] | Cenová sústava |  | DPH | J. Nh [h] | Nh celkom [h] | J. hmotnosť [t] | Hmotnosť celkom [t] | J. suť [t] | Suť Celkom [t]
Náklady z rozpočtu | [6 empty] | 0 |  |  |  |  | 0 |  | 1.5336 |  | 0.162 |  | D | -1 | [7 empty] | 0
| D | D1 | PRÁCE A DODÁVKY HSV |  |  |  | 0 |  |  |  |  | 0 |  | 0.22381 |  | 0.162 | 1 | D | 0 | ROZPOCET | [6 empty] | 0
| D | 6 | ÚPRAVY POVRCHOV, PODLAHY, VÝPLNE |  |  |  | 0 |  |  |  |  | 0 |  | 0.18176 |  | 0 | 1 | D | 1 | ROZPOCET | [6 empty] | 0
1 | K | 612401391 | Oprava omiet. stien do plochy 1 m2 | kus | 4 |  | 0 |  |  | znížená |  | 0 | 0.04544 | 0.18176 | 0 | 0 | 4 | K | 2 | ROZPOCET | 0 | 0 | 0 | 0 | 0 | 2 | 0 | 4 | 1652663424
| PP |  | Oprava omiet. stien do plochy 1 m2 | [14 empty] | PP | 2
| D | 9 | OSTATNÉ KONŠTRUKCIE A PRÁCE |  |  |  | 0 |  |  |  |  | 0 |  | 0.04205 |  | 0.162 | 1 | D | 1 | ROZPOCET | [6 empty] | 0
2 | K | 941941051 | Montáž lešenia ľahk. radového s podlahami š. do 1,5 m v. do 10 m | m2 | 9 |  | 0 |  |  | znížená |  | 0 | 0 | 0 | 0 | 0 | 4 | K | 2 | ROZPOCET | 0 | 0 | 0 | 0 | 0 | 2 | 0 | 4 | 1019586473
| PP |  | Montáž lešenia ľahk. radového s podlahami š. do 1,5 m v. do 10 m | [14 empty] | PP | 2
3 | K | 941941391 | Príplatok za prvý a každý ďalší mesiac použitia lešenia k pol. -1051 | m2 | 9 |  | 0 |  |  | znížená |  | 0 | 0.00073 | 0.00657 | 0 | 0 | 4 | K | 2 | ROZPOCET | 0 | 0 | 0 | 0 | 0 | 2 | 0 | 4 | 1707966100
| PP |  | Príplatok za prvý a každý ďalší mesiac použitia lešenia k pol. -1051 | [14 empty] | PP | 2
4 | K | 941941851 | Demontáž lešenia ľahk. radového s podlahami š. do 1,5 m v. do 10 m | m2 | 9 |  | 0 |  |  | znížená |  | 0 | 0 | 0 | 0 | 0 | 4 | K | 2 | ROZPOCET | 0 | 0 | 0 | 0 | 0 | 2 | 0 | 4 | -605806270
| PP |  | Demontáž lešenia ľahk. radového s podlahami š. do 1,5 m v. do 10 m | [14 empty] | PP | 2
5 | K | 953943112 | Osadenie ostat. výrobkov do 5 kg do vynech. otvorov v murive bez dod. | kus | 2 |  | 0 |  |  | znížená |  | 0 | 0.01638 | 0.03276 | 0 | 0 | 4 | K | 2 | ROZPOCET | 0 | 0 | 0 | 0 | 0 | 2 | 0 | 4 | -915429688
| PP |  | Osadenie ostat. výrobkov do 5 kg do vynech. otvorov v murive bez dod. | [14 empty] | PP | 2
6 | M | 2865B6004 | Silikon protipožiarny - Intumex S, 310 ml, alebo ekvivalent | kus | 2 |  | 0 |  |  | znížená |  | 0 | 0 | 0 | 0 | 0 | 8 | M | 2 | ROZPOCET | 0 | 0 | 0 | 0 | 0 | 2 | 0 | 4 | 825712447
| PP |  | Silikon protipožiarny - Intumex S, 310 ml, alebo ekvivalent | [14 empty] | PP | 2
7 | K | 971035351 | Vybúr. otvorov do 0,09 m2 v murive tehl. na MC hr. do 45 cm | kus | 2 |  | 0 |  |  | znížená |  | 0 | 0.00136 | 0.00272 | 0.081 | 0.162 | 4 | K | 2 | ROZPOCET | 0 | 0 | 0 | 0 | 0 | 2 | 0 | 4 | 1647138993
| PP |  | Vybúr. otvorov do 0,09 m2 v murive tehl. na MC hr. do 45 cm | [14 empty] | PP | 2
8 | K | 979082111 | Vnútrostavenisková doprava sute a vybúraných hmôt do 10 m | t | 0.16 |  | 0 |  |  | znížená |  | 0 | 0 | 0 | 0 | 0 | 4 | K | 2 | ROZPOCET | 0 | 0 | 0 | 0 | 0 | 2 | 0 | 4 | 958242535
| PP |  | Vnútrostavenisková doprava sute a vybúraných hmôt do 10 m | [14 empty] | PP | 2
9 | K | 979084216 | Vodorovná doprava vybúraných hmôt po suchu do 5 km | t | 0.16 |  | 0 |  |  | znížená |  | 0 | 0 | 0 | 0 | 0 | 4 | K | 2 | ROZPOCET | 0 | 0 | 0 | 0 | 0 | 2 | 0 | 4 | -1569231083
| PP |  | Vodorovná doprava vybúraných hmôt po suchu do 5 km | [14 empty] | PP | 2
10 | K | 979087213 | Nakladanie vybúraných hmôt na dopravný prostriedok | t | 0.16 |  | 0 |  |  | znížená |  | 0 | 0 | 0 | 0 | 0 | 4 | K | 2 | ROZPOCET | 0 | 0 | 0 | 0 | 0 | 2 | 0 | 4 | -1015731527
| PP |  | Nakladanie vybúraných hmôt na dopravný prostriedok | [14 empty] | PP | 2
11 | K | 979131409 | Poplatok za ulož.a znešk.staveb.sute na vymedzených skládkach "O"-ostatný odpad | t | 0.16 |  | 0 |  |  | znížená |  | 0 | 0 | 0 | 0 | 0 | 4 | K | 2 | ROZPOCET | 0 | 0 | 0 | 0 | 0 | 2 | 0 | 4 | 282293379
| PP |  | Poplatok za ulož.a znešk.staveb.sute na vymedzených skládkach "O"-ostatný odpad | [14 empty] | PP | 2
| D | D2 | PRÁCE A DODÁVKY PSV |  |  |  | 0 |  |  |  |  | 0 |  | 1.3097 |  | 0 | 1 | D | 0 | ROZPOCET | [6 empty] | 0
| D | 72 | ZDRAVOTNO - TECHNICKÉ INŠTALÁCIE |  |  |  | 0 |  |  |  |  | 0 |  | 0 |  | 0 | 1 | D | 1 | ROZPOCET | [6 empty] | 0
| D | 723 | Vnútorný plynovod |  |  |  | 0 |  |  |  |  | 0 |  | 1.2916 |  | 0 | 2 | D | 1 | ROZPOCET | [6 empty] | 0
12 | K | 723120202 | Potrubie plyn. ocel. rúrok záv. čier. spoj zvar 11353 DN 15 | m | 4 |  | 0 |  |  | znížená |  | 0 | 0.00148 | 0.00592 | 0 | 0 | 16 | K | 2 | ROZPOCET | 0 | 0 | 0 | 0 | 0 | 2 | 0 | 16 | 1366424820
| PP |  | Potrubie plyn. ocel. rúrok záv. čier. spoj zvar 11353 DN 15 | [14 empty] | PP | 2
13 | M | 3194G0101 | Oblúk rúrový 90st.navarovací 21,3x2 | kus | 4 |  | 0 |  |  | znížená |  | 0 | 4e-05 | 0.00016 | 0 | 0 | 32 | M | 2 | ROZPOCET | 0 | 0 | 0 | 0 | 0 | 2 | 0 | 16 | 260582786
| PP |  | Oblúk rúrový 90st.navarovací 21,3x2 | [14 empty] | PP | 2
14 | K | 723120203 | Potrubie plyn. ocel. rúrok záv. čier. spoj zvar 11353 DN 20 | m | 70 |  | 0 |  |  | znížená |  | 0 | 0.00199 | 0.1393 | 0 | 0 | 16 | K | 2 | ROZPOCET | 0 | 0 | 0 | 0 | 0 | 2 | 0 | 16 | -1764555339
| PP |  | Potrubie plyn. ocel. rúrok záv. čier. spoj zvar 11353 DN 20 | [14 empty] | PP | 2
15 | M | 3194G0102 | Oblúk rúrový 90st.navarovací 26,9x2,3 | kus | 4 |  | 0 |  |  | znížená |  | 0 | 7e-05 | 0.00028 | 0 | 0 | 32 | M | 2 | ROZPOCET | 0 | 0 | 0 | 0 | 0 | 2 | 0 | 16 | -190979110
| PP |  | Oblúk rúrový 90st.navarovací 26,9x2,3 | [14 empty] | PP | 2
16 | K | 723120204 | Potrubie plyn. ocel. rúrok záv. čier. spoj zvar 11353 DN 25 | m | 30 |  | 0 |  |  | znížená |  | 0 | 0.00289 | 0.0867 | 0 | 0 | 16 | K | 2 | ROZPOCET | 0 | 0 | 0 | 0 | 0 | 2 | 0 | 16 | 1711194118
| PP |  | Potrubie plyn. ocel. rúrok záv. čier. spoj zvar 11353 DN 25 | [14 empty] | PP | 2
17 | M | 3194G0103 | Oblúk rúrový 90st.navarovací 33,7x2,6 | kus | 2 |  | 0 |  |  | znížená |  | 0 | 0.12 | 0.24 | 0 | 0 | 32 | M | 2 | ROZPOCET | 0 | 0 | 0 | 0 | 0 | 2 | 0 | 16 | -1094018412
| PP |  | Oblúk rúrový 90st.navarovací 33,7x2,6 | [14 empty] | PP | 2
18 | K | 723120205 | Potrubie plyn. ocel. rúrok záv. čier. spoj zvar 11353 DN 32 | m | 40 |  | 0 |  |  | znížená |  | 0 | 0.00368 | 0.1472 | 0 | 0 | 16 | K | 2 | ROZPOCET | 0 | 0 | 0 | 0 | 0 | 2 | 0 | 16 | -1374616229
| PP |  | Potrubie plyn. ocel. rúrok záv. čier. spoj zvar 11353 DN 32 | [14 empty] | PP | 2
19 | M | 3194F0502 | Redukcia tr.11 priama, DN 32/25 | kus | 2 |  | 0 |  |  | znížená |  | 0 | 0.00016 | 0.00032 | 0 | 0 | 32 | M | 2 | ROZPOCET | 0 | 0 | 0 | 0 | 0 | 2 | 0 | 16 | -833512893
| PP |  | Redukcia tr.11 priama, DN 32/25 | [14 empty] | PP | 2
20 | M | 3194G0105 | Oblúk rúrový 90st.navarovací 42,4x2,6 | kus | 3 |  | 0 |  |  | znížená |  | 0 | 0.00019 | 0.00057 | 0 | 0 | 32 | M | 2 | ROZPOCET | 0 | 0 | 0 | 0 | 0 | 2 | 0 | 16 | -1503837161
| PP |  | Oblúk rúrový 90st.navarovací 42,4x2,6 | [14 empty] | PP | 2
21 | K | 723120206 | Potrubie plyn. ocel. rúrok záv. čier. spoj zvar 11353 DN 40 | m | 93 |  | 0 |  |  | znížená |  | 0 | 0.00455 | 0.42315 | 0 | 0 | 16 | K | 2 | ROZPOCET | 0 | 0 | 0 | 0 | 0 | 2 | 0 | 16 | 841631971
| PP |  | Potrubie plyn. ocel. rúrok záv. čier. spoj zvar 11353 DN 40 | [14 empty] | PP | 2
22 | M | 3194F0504 | Redukcia tr.11 priama, DN 40/32 | kus | 1 |  | 0 |  |  | znížená |  | 0 | 0.00022 | 0.00022 | 0 | 0 | 32 | M | 2 | ROZPOCET | 0 | 0 | 0 | 0 | 0 | 2 | 0 | 16 | 22005096
| PP |  | Redukcia tr.11 priama, DN 40/32 | [14 empty] | PP | 2
23 | M | 3194G0107 | Oblúk rúrový 90st.navarovací 48,3x2,6 | kus | 3 |  | 0 |  |  | znížená |  | 0 | 0.00026 | 0.00078 | 0 | 0 | 32 | M | 2 | ROZPOCET | 0 | 0 | 0 | 0 | 0 | 2 | 0 | 16 | 1479950132
| PP |  | Oblúk rúrový 90st.navarovací 48,3x2,6 | [14 empty] | PP | 2
24 | K | 723150312 | Potrubie plyn. z ocel. rúrok hlad. čier. zvar. D 57/2,9 | m | 12 |  | 0 |  |  | znížená |  | 0 | 0.00565 | 0.0678 | 0 | 0 | 16 | K | 2 | ROZPOCET | 0 | 0 | 0 | 0 | 0 | 2 | 0 | 16 | -1099620036
| PP |  | Potrubie plyn. z ocel. rúrok hlad. čier. zvar. D 57/2,9 | [14 empty] | PP | 2
25 | M | 3194F0506 | Redukcia tr.11 priama, DN 50/32 | kus | 1 |  | 0 |  |  | znížená |  | 0 | 0.00038 | 0.00038 | 0 | 0 | 32 | M | 2 | ROZPOCET | 0 | 0 | 0 | 0 | 0 | 2 | 0 | 16 | -2034003271
| PP |  | Redukcia tr.11 priama, DN 50/32 | [14 empty] | PP | 2
26 | M | 3194F0507 | Redukcia tr.11 priama, DN 50/40 | kus | 3 |  | 0 |  |  | znížená |  | 0 | 0.0004 | 0.0012 | 0 | 0 | 32 | M | 2 | ROZPOCET | 0 | 0 | 0 | 0 | 0 | 2 | 0 | 16 | -1646595647
| PP |  | Redukcia tr.11 priama, DN 50/40 | [14 empty] | PP | 2
27 | M | 3194G0109 | Oblúk rúrový 90st.navarovací 57x2,9 | kus | 6 |  | 0 |  |  | znížená |  | 0 | 0.00044 | 0.00264 | 0 | 0 | 32 | M | 2 | ROZPOCET | 0 | 0 | 0 | 0 | 0 | 2 | 0 | 16 | -1035771431
| PP |  | Oblúk rúrový 90st.navarovací 57x2,9 | [14 empty] | PP | 2
28 | K | 7231503181 | Kotvenie potrubia | súb | 1 |  | 0 |  |  | znížená |  | 0 | 0.0467 | 0.0467 | 0 | 0 | 16 | K | 2 | ROZPOCET | 0 | 0 | 0 | 0 | 0 | 2 | 0 | 16 | 1826372599
| PP |  | Kotvenie potrubia | [14 empty] | PP | 2
29 | K | 723150369 | Chránička plyn. potrubia D 89/3.6 | m | 2 |  | 0 |  |  | znížená |  | 0 | 0.00831 | 0.01662 | 0 | 0 | 16 | K | 2 | ROZPOCET | 0 | 0 | 0 | 0 | 0 | 2 | 0 | 16 | -1254656378
| PP |  | Chránička plyn. potrubia D 89/3.6 | [14 empty] | PP | 2
30 | K | 723190251 | Prípojka plyn. vyved. a upevnenie výpustiek na potrubí DN 15 | kus | 21 |  | 0 |  |  | znížená |  | 0 | 0.00123 | 0.02583 | 0 | 0 | 16 | K | 2 | ROZPOCET | 0 | 0 | 0 | 0 | 0 | 2 | 0 | 16 | -1302547296
| PP |  | Prípojka plyn. vyved. a upevnenie výpustiek na potrubí DN 15 | [14 empty] | PP | 2
31 | K | 723191210 | Prípojka plynovodná nerezová hadica G3/4 F x G3/4 M dĺžky od 20 do 40 cm spájaná na závit | súbor | 8 |  | 0 |  |  | znížená |  | 0 | 0.00074 | 0.00592 | 0 | 0 | 16 | K | 2 | ROZPOCET | 0 | 0 | 0 | 0 | 0 | 2 | 0 | 16 | -1144495829
| PP |  | Prípojka plynovodná nerezová hadica G3/4 F x G3/4 M dĺžky od 20 do 40 cm spájaná na závit | [14 empty] | PP | 2
32 | K | 723219101 | Montáž plyn. armatúr prírub. ostatných typov DN 40 | kus | 2 |  | 0 |  |  | znížená |  | 0 | 0.00333 | 0.00666 | 0 | 0 | 16 | K | 2 | ROZPOCET | 0 | 0 | 0 | 0 | 0 | 2 | 0 | 16 | -448887903
| PP |  | Montáž plyn. armatúr prírub. ostatných typov DN 40 | [14 empty] | PP | 2
33 | M | 1501A0405 | Príruba krková oceľová privarovacia C22.8, DIN 2635, DN 40, alebo ekvivalent | kus | 4 |  | 0 |  |  | znížená |  | 0 | 0.00186 | 0.00744 | 0 | 0 | 32 | M | 2 | ROZPOCET | 0 | 0 | 0 | 0 | 0 | 2 | 0 | 16 | -703917768
| PP |  | Príruba krková oceľová privarovacia C22.8, DIN 2635, DN 40, alebo ekvivalent | [14 empty] | PP | 2
34 | K | 723232123 | Armat. plyn. s 2 závitmi, nízkotlak. regulátor 3/4" | súbor | 8 |  | 0 |  |  | znížená |  | 0 | 2e-05 | 0.00016 | 0 | 0 | 16 | K | 2 | ROZPOCET | 0 | 0 | 0 | 0 | 0 | 2 | 0 | 16 | -1479611633
| PP |  | Armat. plyn. s 2 závitmi, nízkotlak. regulátor 3/4" | [14 empty] | PP | 2
35 | M | 4224A0430 | Spotrebičový stabilizačný doregulátor tlaku plynu Pietro Fiorentini 311 51f - 3/4" (20/2,2 kPa), alebo ekvivalent | kus | 8 |  | 0 |  |  | znížená |  | 0 | 0.005 | 0.04 | 0 | 0 | 32 | M | 2 | ROZPOCET | 0 | 0 | 0 | 0 | 0 | 2 | 0 | 16 | -804856027
| PP |  | Spotrebičový stabilizačný doregulátor tlaku plynu Pietro Fiorentini 311 51f - 3/4" (20/2,2 kPa), alebo ekvivalent | [14 empty] | PP | 2
36 | K | 723234351 | Montáž skrinky | kus | 1 |  | 0 |  |  | znížená |  | 0 | 0.005 | 0.005 | 0 | 0 | 16 | K | 2 | ROZPOCET | 0 | 0 | 0 | 0 | 0 | 2 | 0 | 16 | 1296539328
| PP |  | Montáž skrinky | [14 empty] | PP | 2
37 | M | 4224F31014 | Skriňa REGULAR W 600 Extra_1500 (599 x 1500 x 245 mm), alebo ekvivalent | kus | 1 |  | 0 |  |  | znížená |  | 0 | 0.01 | 0.01 | 0 | 0 | 32 | M | 2 | ROZPOCET | 0 | 0 | 0 | 0 | 0 | 2 | 0 | 16 | -669867120
| PP |  | Skriňa REGULAR W 600 Extra_1500 (599 x 1500 x 245 mm), alebo ekvivalent | [14 empty] | PP | 2
38 | K | 723239101 | Montáž plynovodných armatúr s 2 závitmi, ostatné typy G 1/2 | kus | 40 |  | 0 |  |  | znížená |  | 0 | 0 | 0 | 0 | 0 | 16 | K | 2 | ROZPOCET | 0 | 0 | 0 | 0 | 0 | 2 | 0 | 16 | -855055223
| PP |  | Montáž plynovodných armatúr s 2 závitmi, ostatné typy G 1/2 | [14 empty] | PP | 2
39 | M | 2863F1401 | Viečko uzatváracie M 22x1,5 - 1105666, alebo ekvivalent | kus | 17 |  | 0 |  |  | znížená |  | 0 | 0 | 0 | 0 | 0 | 32 | M | 2 | ROZPOCET | 0 | 0 | 0 | 0 | 0 | 2 | 0 | 16 | -239137810
| PP |  | Viečko uzatváracie M 22x1,5 - 1105666, alebo ekvivalent | [14 empty] | PP | 2
40 | M | 4223A0101 | Kohút guľový na plyn - GK 00 220 015 - 1/2", alebo ekvivalent | kus | 21 |  | 0 |  |  | znížená |  | 0 | 0.0002 | 0.0042 | 0 | 0 | 32 | M | 2 | ROZPOCET | 0 | 0 | 0 | 0 | 0 | 2 | 0 | 16 | -1394310720
| PP |  | Kohút guľový na plyn - GK 00 220 015 - 1/2", alebo ekvivalent | [14 empty] | PP | 2
41 | M | 4223A0501 | Kohút guľový na plyn - GK 0G 360 015 - 1/2"- priamy vzor., alebo ekvivalent | kus | 2 |  | 0 |  |  | znížená |  | 0 | 0 | 0 | 0 | 0 | 32 | M | 2 | ROZPOCET | 0 | 0 | 0 | 0 | 0 | 2 | 0 | 16 | 52521388
| PP |  | Kohút guľový na plyn - GK 0G 360 015 - 1/2"- priamy vzor., alebo ekvivalent | [14 empty] | PP | 2
42 | K | 723239102 | Montáž plynovodných armatúr s 2 závitmi, ostatné typy G 3/4 | kus | 16 |  | 0 |  |  | znížená |  | 0 | 0 | 0 | 0 | 0 | 16 | K | 2 | ROZPOCET | 0 | 0 | 0 | 0 | 0 | 2 | 0 | 16 | -1578724777
| PP |  | Montáž plynovodných armatúr s 2 závitmi, ostatné typy G 3/4 | [14 empty] | PP | 2
43 | M | 4223A0102 | Kohút guľový na plyn - GK 00 220 020 - 3/4", alebo ekvivalent | kus | 16 |  | 0 |  |  | znížená |  | 0 | 0.00029 | 0.00464 | 0 | 0 | 32 | M | 2 | ROZPOCET | 0 | 0 | 0 | 0 | 0 | 2 | 0 | 16 | 91071144
| PP |  | Kohút guľový na plyn - GK 00 220 020 - 3/4", alebo ekvivalent | [14 empty] | PP | 2
44 | K | 723239106 | Montáž plynovodných armatúr s 2 závitmi, ostatné typy G 2 | kus | 1 |  | 0 |  |  | znížená |  | 0 | 0 | 0 | 0 | 0 | 16 | K | 2 | ROZPOCET | 0 | 0 | 0 | 0 | 0 | 2 | 0 | 16 | 836845962
| PP |  | Montáž plynovodných armatúr s 2 závitmi, ostatné typy G 2 | [14 empty] | PP | 2
45 | M | 4223A0106 | Kohút guľový na plyn - GK 00 220 150 - 2" | kus | 1 |  | 0 |  |  | znížená |  | 0 | 0.0018 | 0.0018 | 0 | 0 | 32 | M | 2 | ROZPOCET | 0 | 0 | 0 | 0 | 0 | 2 | 0 | 16 | 1820087329
| PP |  | Kohút guľový na plyn - GK 00 220 150 - 2" | [14 empty] | PP | 2
46 | K | 998723103 | Presun hmôt pre vnút. plynovod v objektoch výšky do 24 m | t | 1.29 |  | 0 |  |  | znížená |  | 0 | 0 | 0 | 0 | 0 | 16 | K | 2 | ROZPOCET | 0 | 0 | 0 | 0 | 0 | 2 | 0 | 16 | 1967924138
| PP |  | Presun hmôt pre vnút. plynovod v objektoch výšky do 24 m | [14 empty] | PP | 2
| D | 78 | DOKONČOVACIE PRÁCE |  |  |  | 0 |  |  |  |  | 0 |  | 0 |  | 0 | 1 | D | 1 | ROZPOCET | [6 empty] | 0
| D | 783 | Nátery |  |  |  | 0 |  |  |  |  | 0 |  | 0.01815 |  | 0 | 2 | D | 1 | ROZPOCET | [6 empty] | 0
47 | K | 783424140 | Nátery synt. kov. potrubia do DN 50mm dvojnás. a základ. | m | 237 |  | 0 |  |  | znížená |  | 0 | 7e-05 | 0.01659 | 0 | 0 | 16 | K | 2 | ROZPOCET | 0 | 0 | 0 | 0 | 0 | 2 | 0 | 16 | -397942462
| PP |  | Nátery synt. kov. potrubia do DN 50mm dvojnás. a základ. | [14 empty] | PP | 2
48 | K | 783426160 | Nátery synt. kov. potrubia do DN 150mm dvojnás. a základ. | m | 12 |  | 0 |  |  | znížená |  | 0 | 0.00013 | 0.00156 | 0 | 0 | 16 | K | 2 | ROZPOCET | 0 | 0 | 0 | 0 | 0 | 2 | 0 | 16 | -1606423487
| PP |  | Nátery synt. kov. potrubia do DN 150mm dvojnás. a základ. | [14 empty] | PP | 2
| D | D3 | PRÁCE A DODÁVKY M |  |  |  | 0 |  |  |  |  | 0 |  | 0 |  | 0 | 1 | D | 0 | ROZPOCET | [6 empty] | 0
| D | M48 | Periodické prevádzkové revízie |  |  |  | 0 |  |  |  |  | 0 |  | 0 |  | 0 | 1 | D | 1 | ROZPOCET | [6 empty] | 0
49 | K | 480506042 | Vypracovanie protokolu o tlakovej skúške dom. plynovodu - rozvod OPZ | úsek | 1 |  | 0 |  |  | znížená |  | 0 | 0 | 0 | 0 | 0 | 4 | K | 2 | ROZPOCET | 0 | 0 | 0 | 0 | 0 | 2 | 0 | 4 | -1460670070
| PP |  | Vypracovanie protokolu o tlakovej skúške dom. plynovodu - rozvod OPZ | [14 empty] | PP | 2
50 | K | 480506302 | Kontrola plynovodu pred natlakovaním do DN 80 do 100 m | úsek | 1 |  | 0 |  |  | znížená |  | 0 | 0 | 0 | 0 | 0 | 4 | K | 2 | ROZPOCET | 0 | 0 | 0 | 0 | 0 | 2 | 0 | 4 | 1219177690
| PP |  | Kontrola plynovodu pred natlakovaním do DN 80 do 100 m | [14 empty] | PP | 2
51 | K | 480506303 | Montáž : Kontr. plyn. pred natl. do DN 80 nad 100 m za kaž. ďal. 50 m | úsek | 3 |  | 0 |  |  | znížená |  | 0 | 0 | 0 | 0 | 0 | 4 | K | 2 | ROZPOCET | 0 | 0 | 0 | 0 | 0 | 2 | 0 | 4 | 853308542
| PP |  | Montáž : Kontr. plyn. pred natl. do DN 80 nad 100 m za kaž. ďal. 50 m | [14 empty] | PP | 2
52 | K | 480506311 | Kontrola tlakovania plynovodu do DN 80 do 100 m | úsek | 1 |  | 0 |  |  | znížená |  | 0 | 0 | 0 | 0 | 0 | 4 | K | 2 | ROZPOCET | 0 | 0 | 0 | 0 | 0 | 2 | 0 | 4 | -285062890
| PP |  | Kontrola tlakovania plynovodu do DN 80 do 100 m | [14 empty] | PP | 2
53 | K | 480506312 | Montáž : Kontr. tlakovania plyn. do DN 80 nad 100 m za kaž. ďal. 50 m | úsek | 3 |  | 0 |  |  | znížená |  | 0 | 0 | 0 | 0 | 0 | 4 | K | 2 | ROZPOCET | 0 | 0 | 0 | 0 | 0 | 2 | 0 | 4 | -757804550
| PP |  | Montáž : Kontr. tlakovania plyn. do DN 80 nad 100 m za kaž. ďal. 50 m | [14 empty] | PP | 2
54 | K | 480506319 | Montáž : Prevedenie tlakovej skúšky plynovodu strednotlakového | úsek | 1 |  | 0 |  |  | znížená |  | 0 | 0 | 0 | 0 | 0 | 4 | K | 2 | ROZPOCET | 0 | 0 | 0 | 0 | 0 | 2 | 0 | 4 | -956964303
| PP |  | Montáž : Prevedenie tlakovej skúšky plynovodu strednotlakového | [14 empty] | PP | 2
55 | K | 480506322 | Montáž : Odvzdušnenie plynovodu do DN 80 do 100 m | úsek | 1 |  | 0 |  |  | znížená |  | 0 | 0 | 0 | 0 | 0 | 4 | K | 2 | ROZPOCET | 0 | 0 | 0 | 0 | 0 | 2 | 0 | 4 | 1215366733
| PP |  | Montáž : Odvzdušnenie plynovodu do DN 80 do 100 m | [14 empty] | PP | 2
56 | K | 480506323 | Montáž : Odvzduš. plyn. do DN 80 nad 100 m za kaž. ďalších 50 m | úsek | 3 |  | 0 |  |  | znížená |  | 0 | 0 | 0 | 0 | 0 | 4 | K | 2 | ROZPOCET | 0 | 0 | 0 | 0 | 0 | 2 | 0 | 4 | 1862176988
| PP |  | Montáž : Odvzduš. plyn. do DN 80 nad 100 m za kaž. ďalších 50 m | [14 empty] | PP | 2
57 | K | 4805072081 | Montáž : Uvedenia plynového spotrebiča do 50 kW do prevádzky | kus | 7 |  | 0 |  |  | znížená |  | 0 | 0 | 0 | 0 | 0 | 4 | K | 2 | ROZPOCET | 0 | 0 | 0 | 0 | 0 | 2 | 0 | 4 | 1022417522
| PP |  | Montáž : Uvedenia plynového spotrebiča do 50 kW do prevádzky | [14 empty] | PP | 2
58 | K | 4805073101 | Montáž : Uvedenie spotrebiča nad 50 kW do prevádzky | kus | 1 |  | 0 |  |  | znížená |  | 0 | 0 | 0 | 0 | 0 | 4 | K | 2 | ROZPOCET | 0 | 0 | 0 | 0 | 0 | 2 | 0 | 4 | 1798505219
| PP |  | Montáž : Uvedenie spotrebiča nad 50 kW do prevádzky | [14 empty] | PP | 2
59 | K | 4805073102 | Označenie potrubí plynu | súbor | 1 |  | 0 |  |  | znížená |  | 0 | 0 | 0 | 0 | 0 | 4 | K | 2 | ROZPOCET | 0 | 0 | 0 | 0 | 0 | 2 | 0 | 4 | -547223467
| PP |  | Označenie potrubí plynu | [14 empty] | PP | 2
60 | K | 4805073103 | Revízna kniha plyn. spotrebičov | kus | 8 |  | 0 |  |  | znížená |  | 0 | 0 | 0 | 0 | 0 | 4 | K | 2 | ROZPOCET | 0 | 0 | 0 | 0 | 0 | 2 | 0 | 4 | -372235969
| PP |  | Revízna kniha plyn. spotrebičov | [14 empty] | PP | 2
61 | K | 4805073104 | 1. odborná prehliadka spotrebičov | kus | 8 |  | 0 |  |  | znížená |  | 0 | 0 | 0 | 0 | 0 | 4 | K | 2 | ROZPOCET | 0 | 0 | 0 | 0 | 0 | 2 | 0 | 4 | -1150386707
| PP |  | 1. odborná prehliadka spotrebičov | [14 empty] | PP | 2
62 | K | 4805073105 | Vypracovanie prevádzkového poriadku | súbor | 1 |  | 0 |  |  | znížená |  | 0 | 0 | 0 | 0 | 0 | 4 | K | 2 | ROZPOCET | 0 | 0 | 0 | 0 | 0 | 2 | 0 | 4 | 995856
| PP |  | Vypracovanie prevádzkového poriadku | [14 empty] | PP | 2
| D | 270 | Montáž potrubia ( M23 okrem plynovodov ) |  |  |  | 0 |  |  |  |  | 0 |  | 0 |  | 0 | 1 | D | 1 | ROZPOCET | [6 empty] | 0
63 | K | 807120017 | Odmasťovanie potrubia 50 | m | 237 |  | 0 |  |  | znížená |  | 0 | 0 | 0 | 0 | 0 | 4 | K | 2 | ROZPOCET | 0 | 0 | 0 | 0 | 0 | 2 | 0 | 4 | -430260595
| PP |  | Odmasťovanie potrubia 50 | [14 empty] | PP | 2
64 | K | 807120022 | Odmasťovanie potrubia 150 | m | 12 |  | 0 |  |  | znížená |  | 0 | 0 | 0 | 0 | 0 | 4 | K | 2 | ROZPOCET | 0 | 0 | 0 | 0 | 0 | 2 | 0 | 4 | -987303110
| PP |  | Odmasťovanie potrubia 150 | [14 empty] | PP | 2
| D | D4 | OSTATNÉ |  |  |  | 0 |  |  |  |  | 0 |  | 0 |  | 0 | 1 | D | 0 | ROZPOCET | [6 empty] | 0
| D | OST | vedľajšie rozpočtové náklady |  |  |  | 0 |  |  |  |  | 0 |  | 0 |  | 0 | 4 | D | 1 | ROZPOCET | [6 empty] | 0
65 | K | 00115 | Náklady na dokumentáciu skutočného zhotovenia stavby | EUR | 1 |  | 0 |  |  | znížená |  | 0 | 0 | 0 | 0 | 0 | 262144 | K | 2 | ROZPOCET | 0 | 0 | 0 | 0 | 0 | 2 | 0 | 262144 | -1648009276
| PP |  | Náklady na dokumentáciu skutočného zhotovenia stavby | [14 empty] | PP | 2
66 | K | 001152 | Zápis o odbornej prehliadke a skúške plynovodu | EUR | 1 |  | 0 |  |  | znížená |  | 0 | 0 | 0 | 0 | 0 | 262144 | K | 2 | ROZPOCET | 0 | 0 | 0 | 0 | 0 | 2 | 0 | 262144 | 1379514036
| PP |  | Zápis o odbornej prehliadke a skúške plynovodu | [14 empty] | PP | 2
67 | K | 001161 | Inžinierska činnosť - BOZP | EUR | 1 |  | 0 |  |  | znížená |  | 0 | 0 | 0 | 0 | 0 | 262144 | K | 2 | ROZPOCET | 0 | 0 | 0 | 0 | 0 | 2 | 0 | 262144 | -1682740121
| PP |  | Inžinierska činnosť - BOZP | [14 empty] | PP | 2
68 | K | 002164 | Kompletačná a koordinačná činnosť (doklady, certifikáty, atesty, vyhlásenia zhody, návody,...) | EUR | 1 |  | 0 |  |  | znížená |  | 0 | 0 | 0 | 0 | 0 | 262144 | K | 2 | ROZPOCET | 0 | 0 | 0 | 0 | 0 | 2 | 0 | 262144 | 541196030
| PP |  | Kompletačná a koordinačná činnosť (doklady, certifikáty, atesty, vyhlásenia zhody, návody,...) | [14 empty] | PP | 2

## 100,200 - Architektúra a ..._01
{413fe03c-d773-4705-8168-2463d891e0a3}
0
| KRYCÍ LIST ROZPOČTU | [7 empty] | v --- nižšie sa nachádzajú doplnkové a pomocné údaje k zostavám --- v | [8 empty] | False
Stavba:
Modernizácia údržbovej základne trolejbusov a výstavba meniarne
Objekt:
E - SO 403 Garáže parciálnych trolejbusov
Časť:
100,200 - Architektúra a statika
| JKSO: |  |  |  |  | ČS:
| Miesto: |  | Prešov |  |  | Dátum: | 2. 12. 2025
| Objednávateľ: |  |  |  |  | IČO:
IČ DPH:
| Zhotoviteľ: |  |  |  |  | IČO: | Vyplň údaj
|  | Vyplň údaj |  |  |  | IČ DPH: | Vyplň údaj
| Projektant: |  |  |  |  | IČO:
IČ DPH:
| Spracovateľ: |  |  |  |  | IČO:
IČ DPH:
Poznámka:
| Cena bez DPH | [5 empty] | 0
|  |  | Základ dane |  |  | Sadzba dane | Výška dane
| DPH | základná | 0 |  |  | 20% | 0
|  | znížená | 0 |  |  | 23% | 0
|  | zákl. prenesená | 0 |  |  | 20% | 0
|  | zníž. prenesená | 0 |  |  | 23% | 0
|  | nulová | 0 |  |  | 0% | 0
| Cena s DPH |  |  | v | EUR |  | 0
| Projektant |  |  | Spracovateľ
| Dátum a podpis: |  | Pečiatka | Dátum a podpis: |  |  | Pečiatka
| Objednávateľ |  |  | Zhotoviteľ
| Dátum a podpis: |  | Pečiatka | Dátum a podpis: |  |  | Pečiatka
REKAPITULÁCIA ROZPOČTU
Stavba:
Modernizácia údržbovej základne trolejbusov a výstavba meniarne
Objekt:
E - SO 403 Garáže parciálnych trolejbusov
Časť:
100,200 - Architektúra a statika
Miesto: |  |  | Prešov |  |  | Dátum: | 2. 12. 2025
Objednávateľ: | [5 empty] | Projektant:
Zhotoviteľ: |  |  | Vyplň údaj |  |  | Spracovateľ:
Kód dielu - Popis | [6 empty] | Cena celkom [EUR]
Náklady z rozpočtu | [6 empty] | 0 | [11 empty] | -1
| HSV - Práce a dodávky HSV | [5 empty] | 0
| 1 - Zemné práce | [5 empty] | 0
| 2 - Zakladanie | [5 empty] | 0
| 3 - Zvislé a kompletné konštrukcie | [5 empty] | 0
| 4 - Vodorovné konštrukcie | [5 empty] | 0
| 6 - Úpravy povrchov, podlahy, osadenie | [5 empty] | 0
| 9 - Ostatné konštrukcie a práce-búranie | [5 empty] | 0
| 99 - Presun hmôt HSV | [5 empty] | 0
| PSV - Práce a dodávky PSV | [5 empty] | 0
| 711 - Izolácie proti vode a vlhkosti | [5 empty] | 0
| 712 - Izolácie striech, povlakové krytiny | [5 empty] | 0
| 713 - Izolácie tepelné | [5 empty] | 0
| 722 - Zdravotechnika - vnútorný vodovod | [5 empty] | 0
| 764 - Konštrukcie klampiarske | [5 empty] | 0
| 766 - Konštrukcie stolárske | [5 empty] | 0
| 767 - Konštrukcie doplnkové kovové | [5 empty] | 0
| 769 - Montáže vzduchotechnických zariadení | [5 empty] | 0
| 777 - Podlahy syntetické | [5 empty] | 0
| 783 - Nátery | [5 empty] | 0
| 784 - Maľby | [5 empty] | 0
ROZPOČET
Stavba:
Modernizácia údržbovej základne trolejbusov a výstavba meniarne
Objekt:
E - SO 403 Garáže parciálnych trolejbusov
Časť:
100,200 - Architektúra a statika
Miesto: |  |  | Prešov |  |  | Dátum: | 2. 12. 2025
Objednávateľ: | [5 empty] | Projektant:
Zhotoviteľ: |  |  | Vyplň údaj |  |  | Spracovateľ:
PČ | Typ | Kód | Popis | MJ | Množstvo | J.cena [EUR] | Cena celkom [EUR] | Cenová sústava |  | DPH | J. Nh [h] | Nh celkom [h] | J. hmotnosť [t] | Hmotnosť celkom [t] | J. suť [t] | Suť Celkom [t]
Náklady z rozpočtu | [6 empty] | 0 |  |  |  |  | 0 |  | 10576.0758 |  | 108 |  | D | -1 | [7 empty] | 0
| D | HSV | Práce a dodávky HSV |  |  |  | 0 |  |  |  |  | 0 |  | 10365.0759 |  | 108 | 1 | D | 0 | ROZPOCET | [6 empty] | 0
| D | 1 | Zemné práce |  |  |  | 0 |  |  |  |  | 0 |  | 56.1948 |  | 0 | 1 | D | 1 | ROZPOCET | [6 empty] | 0
1 | K | 122201102.S | Odkopávka a prekopávka nezapažená v hornine 3, nad 100 do 1000 m3 | m3 | 900 |  | 0 |  |  | znížená |  | 0 | 0 | 0 | 0 | 0 | 4 | K | 2 | ROZPOCET | 0 | 0 | 0 | 0 | 0 | 2 | 0 | 4 | -1231064121
| PP |  | Odkopávka a prekopávka nezapažená v hornine 3, nad 100 do 1000 m3 | [14 empty] | PP | 2
2 | K | 131201101.S | Výkop nezapaženej jamy v hornine 3, do 100 m3 | m3 | 79.07 |  | 0 |  |  | znížená |  | 0 | 0 | 0 | 0 | 0 | 4 | K | 2 | ROZPOCET | 0 | 0 | 0 | 0 | 0 | 2 | 0 | 4 | 1015357474
| PP |  | Výkop nezapaženej jamy v hornine 3, do 100 m3 | [14 empty] | PP | 2
3 | K | 131201109.S | Hĺbenie nezapažených jám a zárezov. Príplatok za lepivosť horniny 3 | m3 | 23.72 |  | 0 |  |  | znížená |  | 0 | 0 | 0 | 0 | 0 | 4 | K | 2 | ROZPOCET | 0 | 0 | 0 | 0 | 0 | 2 | 0 | 4 | -1716878531
| PP |  | Hĺbenie nezapažených jám a zárezov. Príplatok za lepivosť horniny 3 | [14 empty] | PP | 2
4 | K | 132201202.S | Výkop ryhy šírky 600-2000mm horn.3 od 100 do 1000 m3 | m3 | 283.89 |  | 0 |  |  | znížená |  | 0 | 0 | 0 | 0 | 0 | 4 | K | 2 | ROZPOCET | 0 | 0 | 0 | 0 | 0 | 2 | 0 | 4 | 1959752056
| PP |  | Výkop ryhy šírky 600-2000mm horn.3 od 100 do 1000 m3 | [14 empty] | PP | 2
5 | K | 132201209.S | Príplatok k cenám za lepivosť pri hĺbení rýh š. nad 600 do 2 000 mm zapaž. i nezapažených, s urovnaním dna v hornine 3 | m3 | 85.17 |  | 0 |  |  | znížená |  | 0 | 0 | 0 | 0 | 0 | 4 | K | 2 | ROZPOCET | 0 | 0 | 0 | 0 | 0 | 2 | 0 | 4 | -2018700110
| PP |  | Príplatok k cenám za lepivosť pri hĺbení rýh š. nad 600 do 2 000 mm zapaž. i nezapažených, s urovnaním dna v hornine 3 | [14 empty] | PP | 2
6 | K | 151730011.S | Paženie do ocelových zápor s odstranením paženia, hĺbky výkopku do 4 m | m2 | 50 |  | 0 |  |  | znížená |  | 0 | 0.02484 | 1.242 | 0 | 0 | 4 | K | 2 | ROZPOCET | 0 | 0 | 0 | 0 | 0 | 2 | 0 | 4 | -255214409
| PP |  | Paženie do ocelových zápor s odstranením paženia, hĺbky výkopku do 4 m | [14 empty] | PP | 2
7 | K | 151730111.S | Viazanie oceľové zdvojené pre kotvenie záporového paženia | m | 10 |  | 0 |  |  | znížená |  | 0 | 0.19357 | 1.9357 | 0 | 0 | 4 | K | 2 | ROZPOCET | 0 | 0 | 0 | 0 | 0 | 2 | 0 | 4 | 1280630793
| PP |  | Viazanie oceľové zdvojené pre kotvenie záporového paženia | [14 empty] | PP | 2
8 | K | 162401142.S | Vodorovné premiestnenie výkopku po spevnenej ceste z horniny tr.1-4, nad 1000 do 10000 m3 na vzdialenosť do 2000 m - medziskládka | m3 | 2995.32 |  | 0 |  |  | znížená |  | 0 | 0 | 0 | 0 | 0 | 4 | K | 2 | ROZPOCET | 0 | 0 | 0 | 0 | 0 | 2 | 0 | 4 | 121358748
| PP |  | Vodorovné premiestnenie výkopku po spevnenej ceste z horniny tr.1-4, nad 1000 do 10000 m3 na vzdialenosť do 2000 m - medziskládka | [14 empty] | PP | 2
9 | K | 167102102.S | Nakladanie neuľahnutého výkopku z hornín tr.1-4 nad 1000 do 10000 m3 | m3 | 2016.25 |  | 0 |  |  | znížená |  | 0 | 0 | 0 | 0 | 0 | 4 | K | 2 | ROZPOCET | 0 | 0 | 0 | 0 | 0 | 2 | 0 | 4 | 543861270
| PP |  | Nakladanie neuľahnutého výkopku z hornín tr.1-4 nad 1000 do 10000 m3 | [14 empty] | PP | 2
10 | K | 171201202.S | Uloženie sypaniny na skládky nad 100 do 1000 m3 | m3 | 725.32 |  | 0 |  |  | znížená |  | 0 | 0 | 0 | 0 | 0 | 4 | K | 2 | ROZPOCET | 0 | 0 | 0 | 0 | 0 | 2 | 0 | 4 | -20900986
| PP |  | Uloženie sypaniny na skládky nad 100 do 1000 m3 | [14 empty] | PP | 2
11 | K | 171209002.S | Poplatok za skládku - zemina a kamenivo (17 05) ostatné | t | 1015.45 |  | 0 |  |  | znížená |  | 0 | 0 | 0 | 0 | 0 | 4 | K | 2 | ROZPOCET | 0 | 0 | 0 | 0 | 0 | 2 | 0 | 4 | 207664897
| PP |  | Poplatok za skládku - zemina a kamenivo (17 05) ostatné | [14 empty] | PP | 2
12 | K | 174101002.S | Zásyp sypaninou so zhutnením jám, šachiet, rýh, zárezov alebo okolo objektov nad 100 do 1000 m3 - zemný val | m3 | 900 |  | 0 |  |  | znížená |  | 0 | 0 | 0 | 0 | 0 | 4 | K | 2 | ROZPOCET | 0 | 0 | 0 | 0 | 0 | 2 | 0 | 4 | 796324984
| PP |  | Zásyp sypaninou so zhutnením jám, šachiet, rýh, zárezov alebo okolo objektov nad 100 do 1000 m3 - zemný val | [14 empty] | PP | 2
13 | K | 174201102.S | Zásyp sypaninou bez zhutnenia jám, šachiet, rýh, zárezov alebo okolo objektov nad 100 do 1000 m3 - prefa OM | m3 | 470 |  | 0 |  |  | znížená |  | 0 | 0 | 0 | 0 | 0 | 4 | K | 2 | ROZPOCET | 0 | 0 | 0 | 0 | 0 | 2 | 0 | 4 | 1967090057
| PP |  | Zásyp sypaninou bez zhutnenia jám, šachiet, rýh, zárezov alebo okolo objektov nad 100 do 1000 m3 - prefa OM | [14 empty] | PP | 2
14 | K | 182201101.S | Svahovanie trvalých svahov v násype | m2 | 820 |  | 0 |  |  | znížená |  | 0 | 0 | 0 | 0 | 0 | 4 | K | 2 | ROZPOCET | 0 | 0 | 0 | 0 | 0 | 2 | 0 | 4 | 578777994
| PP |  | Svahovanie trvalých svahov v násype | [14 empty] | PP | 2
15 | K | 182301133.S | Rozprestretie ornice na svahu so sklonom nad 1:5, plocha nad 500 m2, hr.nad 150 do 200 mm | m2 | 820 |  | 0 |  |  | znížená |  | 0 | 0 | 0 | 0 | 0 | 4 | K | 2 | ROZPOCET | 0 | 0 | 0 | 0 | 0 | 2 | 0 | 4 | 978757975
| PP |  | Rozprestretie ornice na svahu so sklonom nad 1:5, plocha nad 500 m2, hr.nad 150 do 200 mm | [14 empty] | PP | 2
16 | K | 183205509.S | Položenie vegetačnej alebo trávnikovej rohože pre zelené strechy do 5° | m2 | 3496.68 |  | 0 |  |  | znížená |  | 0 | 0 | 0 | 0 | 0 | 4 | K | 2 | ROZPOCET | 0 | 0 | 0 | 0 | 0 | 2 | 0 | 4 | -623935615
| PP |  | Položenie vegetačnej alebo trávnikovej rohože pre zelené strechy do 5° | [14 empty] | PP | 2
17 | M | 005740000200.S | Rohož vegetačná z rozchodníkov, pre zelené strechy, hrúbka 20 - 40 mm | m2 | 3496.68 |  | 0 |  |  | znížená |  | 0 | 0.015 | 52.4502 | 0 | 0 | 8 | M | 2 | ROZPOCET | 0 | 0 | 0 | 0 | 0 | 2 | 0 | 4 | -924028646
| PP |  | Rohož vegetačná z rozchodníkov, pre zelené strechy, hrúbka 20 - 40 mm | [14 empty] | PP | 2
18 | K | 183405211.S | Výsev trávniku hydroosevom na ornicu | m2 | 820 |  | 0 |  |  | znížená |  | 0 | 0.00064 | 0.5248 | 0 | 0 | 4 | K | 2 | ROZPOCET | 0 | 0 | 0 | 0 | 0 | 2 | 0 | 4 | -506413718
| PP |  | Výsev trávniku hydroosevom na ornicu | [14 empty] | PP | 2
19 | M | 005720001400.S | Osivá tráv - semená parkovej zmesi | kg | 25.34 |  | 0 |  |  | znížená |  | 0 | 0.001 | 0.02534 | 0 | 0 | 8 | M | 2 | ROZPOCET | 0 | 0 | 0 | 0 | 0 | 2 | 0 | 4 | 1869774712
| PP |  | Osivá tráv - semená parkovej zmesi | [14 empty] | PP | 2
20 | K | 183405291.S | Príplatok k cene za vykonanie mulčovania súčasne s osevom | m2 | 820 |  | 0 |  |  | znížená |  | 0 | 2e-05 | 0.0164 | 0 | 0 | 4 | K | 2 | ROZPOCET | 0 | 0 | 0 | 0 | 0 | 2 | 0 | 4 | -1888870567
| PP |  | Príplatok k cene za vykonanie mulčovania súčasne s osevom | [14 empty] | PP | 2
21 | K | 184802111.S | Chemické odburinenie pôdy v rovine alebo na svahu do 1:5 postrekom naširoko | m2 | 820 |  | 0 |  |  | znížená |  | 0 | 0 | 0 | 0 | 0 | 4 | K | 2 | ROZPOCET | 0 | 0 | 0 | 0 | 0 | 2 | 0 | 4 | -1085326757
| PP |  | Chemické odburinenie pôdy v rovine alebo na svahu do 1:5 postrekom naširoko | [14 empty] | PP | 2
22 | M | 252310000100.S | Postrekový prípravok na ničenie burín v trávniku | l | 0.33 |  | 0 |  |  | znížená |  | 0 | 0.001 | 0.00033 | 0 | 0 | 8 | M | 2 | ROZPOCET | 0 | 0 | 0 | 0 | 0 | 2 | 0 | 4 | 1035686299
| PP |  | Postrekový prípravok na ničenie burín v trávniku | [14 empty] | PP | 2
| D | 2 | Zakladanie |  |  |  | 0 |  |  |  |  | 0 |  | 5210.9169 |  | 0 | 1 | D | 1 | ROZPOCET | [6 empty] | 0
23 | K | 215901101.S | Zhutnenie podložia z rastlej horniny 1 až 4 pod násypy, z hornina súdržných do 92 % PS a nesúdržných | m2 | 4525.9 |  | 0 |  |  | znížená |  | 0 | 0 | 0 | 0 | 0 | 4 | K | 2 | ROZPOCET | 0 | 0 | 0 | 0 | 0 | 2 | 0 | 4 | -1351514942
| PP |  | Zhutnenie podložia z rastlej horniny 1 až 4 pod násypy, z hornina súdržných do 92 % PS a nesúdržných | [14 empty] | PP | 2
24 | K | 224311224.S | Výplň pilót z troskoportlandského betónu železového vodostavebného tr. C 25/30 -XC2,XF1,XA1 | m3 | 366.69 |  | 0 |  |  | znížená |  | 0 | 2.2814 | 836.5482 | 0 | 0 | 4 | K | 2 | ROZPOCET | 0 | 0 | 0 | 0 | 0 | 2 | 0 | 4 | 1999168991
| PP |  | Výplň pilót z troskoportlandského betónu železového vodostavebného tr. C 25/30 -XC2,XF1,XA1 | [14 empty] | PP | 2
25 | K | 224361114.S | Výstuž pilót betónovaných do zeme, s vytiahnutím pažnice, z ocele B500 (10505) | t | 38.36 |  | 0 |  |  | znížená |  | 0 | 1.0739 | 41.1956 | 0 | 0 | 4 | K | 2 | ROZPOCET | 0 | 0 | 0 | 0 | 0 | 2 | 0 | 4 | -98893683
| PP |  | Výstuž pilót betónovaných do zeme, s vytiahnutím pažnice, z ocele B500 (10505) | [14 empty] | PP | 2
26 | K | 264311412.S | Vrty pre pilóty nezapažené, zvislé, priemeru nad 550 do 650 mm, v hĺbke nad 5 m v hornine III | m | 621.6 |  | 0 |  |  | znížená |  | 0 | 0.00141 | 0.87646 | 0 | 0 | 4 | K | 2 | ROZPOCET | 0 | 0 | 0 | 0 | 0 | 2 | 0 | 4 | -1722196374
| PP |  | Vrty pre pilóty nezapažené, zvislé, priemeru nad 550 do 650 mm, v hĺbke nad 5 m v hornine III | [14 empty] | PP | 2
27 | K | 264312111.S | Vrty pre pilóty nezapažené, zvislé, priemeru nad 850 do 1050 mm, v hĺbke od 0 do 5 m v hornine III | m | 331.8 |  | 0 |  |  | znížená |  | 0 | 0.00277 | 0.91909 | 0 | 0 | 4 | K | 2 | ROZPOCET | 0 | 0 | 0 | 0 | 0 | 2 | 0 | 4 | -1999897675
| PP |  | Vrty pre pilóty nezapažené, zvislé, priemeru nad 850 do 1050 mm, v hĺbke od 0 do 5 m v hornine III | [14 empty] | PP | 2
28 | K | 264312211.S | Vrty pre pilóty nezapažené, zvislé, priemeru nad 1050 do 1250 mm, hĺbky od 0 do 5 m, v hornine III | m | 33.6 |  | 0 |  |  | znížená |  | 0 | 0.00318 | 0.10685 | 0 | 0 | 4 | K | 2 | ROZPOCET | 0 | 0 | 0 | 0 | 0 | 2 | 0 | 4 | -1450301341
| PP |  | Vrty pre pilóty nezapažené, zvislé, priemeru nad 1050 do 1250 mm, hĺbky od 0 do 5 m, v hornine III | [14 empty] | PP | 2
29 | K | 271533001.S | Násyp pod základové konštrukcie so zhutnením z kameniva hrubého drveného fr.0-32 mm | m3 | 1333.27 |  | 0 |  |  | znížená |  | 0 | 2.07 | 2759.8689 | 0 | 0 | 4 | K | 2 | ROZPOCET | 0 | 0 | 0 | 0 | 0 | 2 | 0 | 4 | -76051558
| PP |  | Násyp pod základové konštrukcie so zhutnením z kameniva hrubého drveného fr.0-32 mm | [14 empty] | PP | 2
30 | K | 273313311.S | Betón základových dosiek, prostý tr. C 8/10 - podkladný | m3 | 449.71 |  | 0 |  |  | znížená |  | 0 | 2.291 | 1030.2991 | 0 | 0 | 4 | K | 2 | ROZPOCET | 0 | 0 | 0 | 0 | 0 | 2 | 0 | 4 | -610168494
| PP |  | Betón základových dosiek, prostý tr. C 8/10 - podkladný | [14 empty] | PP | 2
31 | K | 274122011.SR | Montáž a dodávka prefa základného pásu - ZPI3 | ks | 37 |  | 0 |  |  | znížená |  | 0 | 1.6 | 59.2 | 0 | 0 | 4 | K | 2 | ROZPOCET | 0 | 0 | 0 | 0 | 0 | 2 | 0 | 4 | -1881191682
| PP |  | Montáž a dodávka prefa základného pásu - ZPI3 | [14 empty] | PP | 2
32 | K | 274122011.SR1 | Montáž a dodávka prefa základného pásu - ZPI3A | ks | 4 |  | 0 |  |  | znížená |  | 0 | 1.6 | 6.4 | 0 | 0 | 4 | K | 2 | ROZPOCET | 0 | 0 | 0 | 0 | 0 | 2 | 0 | 4 | -1881218099
| PP |  | Montáž a dodávka prefa základného pásu - ZPI3A | [14 empty] | PP | 2
33 | K | 274122011.SR2 | Montáž a dodávka prefa základného pásu - ZPI3B | ks | 4 |  | 0 |  |  | znížená |  | 0 | 1.8 | 7.2 | 0 | 0 | 4 | K | 2 | ROZPOCET | 0 | 0 | 0 | 0 | 0 | 2 | 0 | 4 | -1422330092
| PP |  | Montáž a dodávka prefa základného pásu - ZPI3B | [14 empty] | PP | 2
34 | K | 274122011.SR3 | Montáž a dodávka prefa základného pásu - ZPI5 | ks | 4 |  | 0 |  |  | znížená |  | 0 | 0.9 | 3.6 | 0 | 0 | 4 | K | 2 | ROZPOCET | 0 | 0 | 0 | 0 | 0 | 2 | 0 | 4 | 1272654332
| PP |  | Montáž a dodávka prefa základného pásu - ZPI5 | [14 empty] | PP | 2
35 | K | 274122011.SR4 | Montáž a dodávka prefa základného pásu - ZPE3 | ks | 20 |  | 0 |  |  | znížená |  | 0 | 3.3 | 66 | 0 | 0 | 4 | K | 2 | ROZPOCET | 0 | 0 | 0 | 0 | 0 | 2 | 0 | 4 | -1787719775
| PP |  | Montáž a dodávka prefa základného pásu - ZPE3 | [14 empty] | PP | 2
36 | K | 274122011.SR5 | Montáž a dodávka prefa základného pásu - ZPE3A,ZPE3B | ks | 4 |  | 0 |  |  | znížená |  | 0 | 3.2 | 12.8 | 0 | 0 | 4 | K | 2 | ROZPOCET | 0 | 0 | 0 | 0 | 0 | 2 | 0 | 4 | 223643218
| PP |  | Montáž a dodávka prefa základného pásu - ZPE3A,ZPE3B | [14 empty] | PP | 2
37 | K | 274122011.SR6 | Montáž a dodávka prefa základného pásu - ZPE5 | ks | 2 |  | 0 |  |  | znížená |  | 0 | 1.6 | 3.2 | 0 | 0 | 4 | K | 2 | ROZPOCET | 0 | 0 | 0 | 0 | 0 | 2 | 0 | 4 | 459718313
| PP |  | Montáž a dodávka prefa základného pásu - ZPE5 | [14 empty] | PP | 2
38 | K | 274313611.S | Betón základových pásov, prostý tr. C 16/20 | m3 | 31.7 |  | 0 |  |  | znížená |  | 0 | 2.1941 | 69.552 | 0 | 0 | 4 | K | 2 | ROZPOCET | 0 | 0 | 0 | 0 | 0 | 2 | 0 | 4 | -2131685774
| PP |  | Betón základových pásov, prostý tr. C 16/20 | [14 empty] | PP | 2
39 | K | 274351215.S | Debnenie stien základových pásov, zhotovenie-dielce | m2 | 164.88 |  | 0 |  |  | znížená |  | 0 | 0.0016 | 0.26381 | 0 | 0 | 4 | K | 2 | ROZPOCET | 0 | 0 | 0 | 0 | 0 | 2 | 0 | 4 | 138456889
| PP |  | Debnenie stien základových pásov, zhotovenie-dielce | [14 empty] | PP | 2
40 | K | 274351216.S | Debnenie stien základových pásov, odstránenie-dielce | m2 | 164.88 |  | 0 |  |  | znížená |  | 0 | 0 | 0 | 0 | 0 | 4 | K | 2 | ROZPOCET | 0 | 0 | 0 | 0 | 0 | 2 | 0 | 4 | 1350278865
| PP |  | Debnenie stien základových pásov, odstránenie-dielce | [14 empty] | PP | 2
41 | K | 275321611.S | Betón základových pätiek, železový (bez výstuže), tr. C 35/45 | m3 | 123.82 |  | 0 |  |  | znížená |  | 0 | 2.3619 | 292.448 | 0 | 0 | 4 | K | 2 | ROZPOCET | 0 | 0 | 0 | 0 | 0 | 2 | 0 | 4 | -99003452
| PP |  | Betón základových pätiek, železový (bez výstuže), tr. C 35/45 | [14 empty] | PP | 2
42 | K | 275351215.S | Debnenie stien základových pätiek, zhotovenie-dielce | m2 | 658.95 |  | 0 |  |  | znížená |  | 0 | 0.0016 | 1.0543 | 0 | 0 | 4 | K | 2 | ROZPOCET | 0 | 0 | 0 | 0 | 0 | 2 | 0 | 4 | -69231443
| PP |  | Debnenie stien základových pätiek, zhotovenie-dielce | [14 empty] | PP | 2
43 | K | 275351216.S | Debnenie stien základovýcb pätiek, odstránenie-dielce | m2 | 658.95 |  | 0 |  |  | znížená |  | 0 | 0 | 0 | 0 | 0 | 4 | K | 2 | ROZPOCET | 0 | 0 | 0 | 0 | 0 | 2 | 0 | 4 | -1243534738
| PP |  | Debnenie stien základovýcb pätiek, odstránenie-dielce | [14 empty] | PP | 2
44 | K | 275351217.SR | Debnenie stien základových pätiek - príplatok za vytvorenie zdrsneného povrchu | m2 | 198.4 |  | 0 |  |  | znížená |  | 0 | 0.00377 | 0.74797 | 0 | 0 | 4 | K | 2 | ROZPOCET | 0 | 0 | 0 | 0 | 0 | 2 | 0 | 4 | -995092480
| PP |  | Debnenie stien základových pätiek - príplatok za vytvorenie zdrsneného povrchu | [14 empty] | PP | 2
45 | K | 275361821.S | Výstuž základových pätiek z ocele B500 (10505) | t | 18.29 |  | 0 |  |  | znížená |  | 0 | 1.019 | 18.6366 | 0 | 0 | 4 | K | 2 | ROZPOCET | 0 | 0 | 0 | 0 | 0 | 2 | 0 | 4 | 700817068
| PP |  | Výstuž základových pätiek z ocele B500 (10505) | [14 empty] | PP | 2
| D | 3 | Zvislé a kompletné konštrukcie |  |  |  | 0 |  |  |  |  | 0 |  | 977.0099 |  | 0 | 1 | D | 1 | ROZPOCET | [6 empty] | 0
46 | K | 311233161.S | Murivo nosné (m3) z tehál pálených dierovaných brúsených na pero a drážku hrúbky 250 mm, na maltu pre tenké škáry | m3 | 627.93 |  | 0 |  |  | znížená |  | 0 | 0.77519 | 486.7651 | 0 | 0 | 4 | K | 2 | ROZPOCET | 0 | 0 | 0 | 0 | 0 | 2 | 0 | 4 | -1767903672
| PP |  | Murivo nosné (m3) z tehál pálených dierovaných brúsených na pero a drážku hrúbky 250 mm, na maltu pre tenké škáry | [14 empty] | PP | 2
47 | K | 327281114.SR | Oporné múry samonosné z betónových uholníkov tvaru L, priamy diel výšky 1400 mm - OP A | m | 49 |  | 0 |  |  | znížená |  | 0 | 0.6631 | 32.4919 | 0 | 0 | 4 | K | 2 | ROZPOCET | 0 | 0 | 0 | 0 | 0 | 2 | 0 | 4 | -805449857
| PP |  | Oporné múry samonosné z betónových uholníkov tvaru L, priamy diel výšky 1400 mm - OP A | [14 empty] | PP | 2
48 | K | 327281115.SR | Oporné múry samonosné z betónových uholníkov tvaru L, priamy diel výšky 2200 mm - OP B | m | 12 |  | 0 |  |  | znížená |  | 0 | 0.7831 | 9.3972 | 0 | 0 | 4 | K | 2 | ROZPOCET | 0 | 0 | 0 | 0 | 0 | 2 | 0 | 4 | -387626671
| PP |  | Oporné múry samonosné z betónových uholníkov tvaru L, priamy diel výšky 2200 mm - OP B | [14 empty] | PP | 2
49 | K | 331122011.SR | Montáž a dodávka prefa stĺpa 400x400 - S1 | ks | 45 |  | 0 |  |  | znížená |  | 0 | 2.7 | 121.5 | 0 | 0 | 4 | K | 2 | ROZPOCET | 0 | 0 | 0 | 0 | 0 | 2 | 0 | 4 | -1519265375
| PP |  | Montáž a dodávka prefa stĺpa 400x400 - S1 | [14 empty] | PP | 2
50 | K | 331122011.SR1 | Montáž a dodávka prefa stĺpa 400x500 - S2 | ks | 22 |  | 0 |  |  | znížená |  | 0 | 3.5 | 77 | 0 | 0 | 4 | K | 2 | ROZPOCET | 0 | 0 | 0 | 0 | 0 | 2 | 0 | 4 | 807735630
| PP |  | Montáž a dodávka prefa stĺpa 400x500 - S2 | [14 empty] | PP | 2
51 | K | 331122011.SR2 | Montáž a dodávka prefa stĺpa 400x1140 - S3 | ks | 8 |  | 0 |  |  | znížená |  | 0 | 6.6 | 52.8 | 0 | 0 | 4 | K | 2 | ROZPOCET | 0 | 0 | 0 | 0 | 0 | 2 | 0 | 4 | -1756739093
| PP |  | Montáž a dodávka prefa stĺpa 400x1140 - S3 | [14 empty] | PP | 2
52 | K | 331122011.SR3 | Montáž a dodávka prefa stĺpa 400x1780 - S4 | ks | 8 |  | 0 |  |  | znížená |  | 0 | 9.5 | 76 | 0 | 0 | 4 | K | 2 | ROZPOCET | 0 | 0 | 0 | 0 | 0 | 2 | 0 | 4 | 217931301
| PP |  | Montáž a dodávka prefa stĺpa 400x1780 - S4 | [14 empty] | PP | 2
53 | K | 341321610.S | Betón stien a priečok, železový (bez výstuže) tr. C 30/37 | m3 | 33.1 |  | 0 |  |  | znížená |  | 0 | 2.314 | 76.5947 | 0 | 0 | 4 | K | 2 | ROZPOCET | 0 | 0 | 0 | 0 | 0 | 2 | 0 | 4 | 1142914579
| PP |  | Betón stien a priečok, železový (bez výstuže) tr. C 30/37 | [14 empty] | PP | 2
54 | K | 341351101.S | Debnenie stien a priečok jednostranné, zhotovenie-dielce | m2 | 157.6 |  | 0 |  |  | znížená |  | 0 | 0.00396 | 0.6241 | 0 | 0 | 4 | K | 2 | ROZPOCET | 0 | 0 | 0 | 0 | 0 | 2 | 0 | 4 | -1796371668
| PP |  | Debnenie stien a priečok jednostranné, zhotovenie-dielce | [14 empty] | PP | 2
55 | K | 341351102.S | Debnenie stien a priečok jednostranné, odstránenie-dielce | m2 | 157.6 |  | 0 |  |  | znížená |  | 0 | 0 | 0 | 0 | 0 | 4 | K | 2 | ROZPOCET | 0 | 0 | 0 | 0 | 0 | 2 | 0 | 4 | -1608728763
| PP |  | Debnenie stien a priečok jednostranné, odstránenie-dielce | [14 empty] | PP | 2
56 | K | 311321822.S | Príplatok za pohľadový betón nadzákladových múrov triedy SB 2 | m2 | 157.6 |  | 0 |  |  | znížená |  | 0 | 0 | 0 | 0 | 0 | 4 | K | 2 | ROZPOCET | 0 | 0 | 0 | 0 | 0 | 2 | 0 | 4 | -1846151247
| PP |  | Príplatok za pohľadový betón nadzákladových múrov triedy SB 2 | [14 empty] | PP | 2
57 | K | 341361821.S | Výstuž stien a priečok B500 (10505) | t | 0.82 |  | 0 |  |  | znížená |  | 0 | 1.0155 | 0.83275 | 0 | 0 | 4 | K | 2 | ROZPOCET | 0 | 0 | 0 | 0 | 0 | 2 | 0 | 4 | 312625143
| PP |  | Výstuž stien a priečok B500 (10505) | [14 empty] | PP | 2
58 | K | 341362021.S | Výstuž stien a priečok zo zváraných sietí KARI | t | 1.21 |  | 0 |  |  | znížená |  | 0 | 1.203 | 1.4556 | 0 | 0 | 4 | K | 2 | ROZPOCET | 0 | 0 | 0 | 0 | 0 | 2 | 0 | 4 | -781158485
| PP |  | Výstuž stien a priečok zo zváraných sietí KARI | [14 empty] | PP | 2
59 | K | 389381001.S | Dobetónovanie prefabrikovaných konštrukcií | m3 | 16.88 |  | 0 |  |  | znížená |  | 0 | 2.4614 | 41.5486 | 0 | 0 | 4 | K | 2 | ROZPOCET | 0 | 0 | 0 | 0 | 0 | 2 | 0 | 4 | 405326043
| PP |  | Dobetónovanie prefabrikovaných konštrukcií | [14 empty] | PP | 2
| D | 4 | Vodorovné konštrukcie |  |  |  | 0 |  |  |  |  | 0 |  | 907.727 |  | 0 | 1 | D | 1 | ROZPOCET | [6 empty] | 0
60 | K | 417321616.S | Betón stužujúcich pásov a vencov železový tr. C 30/37 | m3 | 73.31 |  | 0 |  |  | znížená |  | 0 | 2.3141 | 169.6489 | 0 | 0 | 4 | K | 2 | ROZPOCET | 0 | 0 | 0 | 0 | 0 | 2 | 0 | 4 | -1121844994
| PP |  | Betón stužujúcich pásov a vencov železový tr. C 30/37 | [14 empty] | PP | 2
61 | K | 417351115.S | Debnenie bočníc stužujúcich pásov a vencov vrátane vzpier zhotovenie | m2 | 520.68 |  | 0 |  |  | znížená |  | 0 | 0.00314 | 1.6349 | 0 | 0 | 4 | K | 2 | ROZPOCET | 0 | 0 | 0 | 0 | 0 | 2 | 0 | 4 | 1211165140
| PP |  | Debnenie bočníc stužujúcich pásov a vencov vrátane vzpier zhotovenie | [14 empty] | PP | 2
62 | K | 417351116.S | Debnenie bočníc stužujúcich pásov a vencov vrátane vzpier odstránenie | m2 | 520.68 |  | 0 |  |  | znížená |  | 0 | 0 | 0 | 0 | 0 | 4 | K | 2 | ROZPOCET | 0 | 0 | 0 | 0 | 0 | 2 | 0 | 4 | 486880863
| PP |  | Debnenie bočníc stužujúcich pásov a vencov vrátane vzpier odstránenie | [14 empty] | PP | 2
63 | K | 417361821.S | Výstuž stužujúcich pásov a vencov z betonárskej ocele B500 (10505) | t | 7.65 |  | 0 |  |  | znížená |  | 0 | 1.0166 | 7.777 | 0 | 0 | 4 | K | 2 | ROZPOCET | 0 | 0 | 0 | 0 | 0 | 2 | 0 | 4 | -1502837616
| PP |  | Výstuž stužujúcich pásov a vencov z betonárskej ocele B500 (10505) | [14 empty] | PP | 2
64 | K | 444122011.SR | Montáž a dodávka strešného prefa väzníka obvodového ( s atikou ) | ks | 10 |  | 0 |  |  | znížená |  | 0 | 18.7 | 187 | 0 | 0 | 4 | K | 2 | ROZPOCET | 0 | 0 | 0 | 0 | 0 | 2 | 0 | 4 | 1213760625
| PP |  | Montáž a dodávka strešného prefa väzníka obvodového ( s atikou ) | [14 empty] | PP | 2
65 | K | 444122011.SR1 | Montáž a dodávka strešného prefa väzníka vnútorného | ks | 57 |  | 0 |  |  | znížená |  | 0 | 5.3 | 302.1 | 0 | 0 | 4 | K | 2 | ROZPOCET | 0 | 0 | 0 | 0 | 0 | 2 | 0 | 4 | -1947304386
| PP |  | Montáž a dodávka strešného prefa väzníka vnútorného | [14 empty] | PP | 2
66 | K | 451541111.S | Lôžko pod potrubie, stoky a drobné objekty, v otvorenom výkope zo štrkodrvy 0-63 mm | m3 | 140.64 |  | 0 |  |  | znížená |  | 0 | 1.7034 | 239.5662 | 0 | 0 | 4 | K | 2 | ROZPOCET | 0 | 0 | 0 | 0 | 0 | 2 | 0 | 4 | 616073473
| PP |  | Lôžko pod potrubie, stoky a drobné objekty, v otvorenom výkope zo štrkodrvy 0-63 mm | [14 empty] | PP | 2
| D | 6 | Úpravy povrchov, podlahy, osadenie |  |  |  | 0 |  |  |  |  | 0 |  | 3019.4643 |  | 0 | 1 | D | 1 | ROZPOCET | [6 empty] | 0
67 | K | 612460112.S | Príprava vnútorného podkladu stien na betónové podklady kontaktným mostíkom | m2 | 480 |  | 0 |  |  | znížená |  | 0 | 0.00042 | 0.2016 | 0 | 0 | 4 | K | 2 | ROZPOCET | 0 | 0 | 0 | 0 | 0 | 2 | 0 | 4 | 785750053
| PP |  | Príprava vnútorného podkladu stien na betónové podklady kontaktným mostíkom | [14 empty] | PP | 2
68 | K | 612460151.S | Príprava vnútorného podkladu stien cementovým prednástrekom, hr. 3 mm | m2 | 4385.76 |  | 0 |  |  | znížená |  | 0 | 0.00493 | 21.6218 | 0 | 0 | 4 | K | 2 | ROZPOCET | 0 | 0 | 0 | 0 | 0 | 2 | 0 | 4 | -1902577451
| PP |  | Príprava vnútorného podkladu stien cementovým prednástrekom, hr. 3 mm | [14 empty] | PP | 2
69 | K | 612460241.S | Vnútorná omietka stien vápennocementová jadrová (hrubá), hr. 10 mm | m2 | 4385.76 |  | 0 |  |  | znížená |  | 0 | 0.01575 | 69.0757 | 0 | 0 | 4 | K | 2 | ROZPOCET | 0 | 0 | 0 | 0 | 0 | 2 | 0 | 4 | 1973257167
| PP |  | Vnútorná omietka stien vápennocementová jadrová (hrubá), hr. 10 mm | [14 empty] | PP | 2
70 | K | 612460385.S | Vnútorná omietka stien vápennocementová štuková (jemná), hr. 5 mm | m2 | 4385.76 |  | 0 |  |  | znížená |  | 0 | 0.00788 | 34.5598 | 0 | 0 | 4 | K | 2 | ROZPOCET | 0 | 0 | 0 | 0 | 0 | 2 | 0 | 4 | 372442730
| PP |  | Vnútorná omietka stien vápennocementová štuková (jemná), hr. 5 mm | [14 empty] | PP | 2
71 | K | 612481021.S | Okenný a dverový plastový dilatačný profil pre hrúbku omietky 6 mm | m | 21.7 |  | 0 |  |  | znížená |  | 0 | 0.00174 | 0.037758 | 0 | 0 | 4 | K | 2 | ROZPOCET | 0 | 0 | 0 | 0 | 0 | 2 | 0 | 4 | 381380373
| PP |  | Okenný a dverový plastový dilatačný profil pre hrúbku omietky 6 mm | [14 empty] | PP | 2
72 | K | 612481031.S | Rohový profil z pozinkovaného plechu pre hrúbku omietky 8 až 12 mm | m | 21.7 |  | 0 |  |  | znížená |  | 0 | 0.00191 | 0.041447 | 0 | 0 | 4 | K | 2 | ROZPOCET | 0 | 0 | 0 | 0 | 0 | 2 | 0 | 4 | -274898967
| PP |  | Rohový profil z pozinkovaného plechu pre hrúbku omietky 8 až 12 mm | [14 empty] | PP | 2
73 | K | 622255041.S | Montáž stien prevetrávanej fasády z fasádnych dosiek, s hliníkovou konštrukcou, uchytenie na nity, bez tepelnej izolácie | m2 | 1657.04 |  | 0 |  |  | znížená |  | 0 | 0.00253 | 4.1923 | 0 | 0 | 4 | K | 2 | ROZPOCET | 0 | 0 | 0 | 0 | 0 | 2 | 0 | 4 | 987536840
| PP |  | Montáž stien prevetrávanej fasády z fasádnych dosiek, s hliníkovou konštrukcou, uchytenie na nity, bez tepelnej izolácie | [14 empty] | PP | 2
74 | M | 591510000600.S | Fasádna sklovláknobetónová doska, hr.12 mm s povrch. úpravou - špec. viď. PD | m2 | 1739.89 |  | 0 |  |  | znížená |  | 0 | 0.018 | 31.318 | 0 | 0 | 8 | M | 2 | ROZPOCET | 0 | 0 | 0 | 0 | 0 | 2 | 0 | 4 | 1366883711
| PP |  | Fasádna sklovláknobetónová doska, hr.12 mm s povrch. úpravou - špec. viď. PD | [14 empty] | PP | 2
75 | K | 622255103.S | Montáž tepelnej izolácie stien prevetrávanej fasády doskami z minerálnej vlny, hrúbky 60 mm prikotvením | m2 | 1601.68 |  | 0 |  |  | znížená |  | 0 | 0 | 0 | 0 | 0 | 4 | K | 2 | ROZPOCET | 0 | 0 | 0 | 0 | 0 | 2 | 0 | 4 | 196375773
| PP |  | Montáž tepelnej izolácie stien prevetrávanej fasády doskami z minerálnej vlny, hrúbky 60 mm prikotvením | [14 empty] | PP | 2
76 | M | 631640002600.S | Doska zo sklenej vlny hr. 60 mm s netkanou textíliou, pre prevetrávané fasády | m2 | 1633.71 |  | 0 |  |  | znížená |  | 0 | 0.009 | 14.7034 | 0 | 0 | 8 | M | 2 | ROZPOCET | 0 | 0 | 0 | 0 | 0 | 2 | 0 | 4 | 946698193
| PP |  | Doska zo sklenej vlny hr. 60 mm s netkanou textíliou, pre prevetrávané fasády | [14 empty] | PP | 2
77 | K | 622460112.S | Príprava vonkajšieho podkladu stien na betónové podklady kontaktným mostíkom | m2 | 345.13 |  | 0 |  |  | znížená |  | 0 | 0.00042 | 0.14495 | 0 | 0 | 4 | K | 2 | ROZPOCET | 0 | 0 | 0 | 0 | 0 | 2 | 0 | 4 | 251586626
| PP |  | Príprava vonkajšieho podkladu stien na betónové podklady kontaktným mostíkom | [14 empty] | PP | 2
78 | K | 624601151.S | Tmelenie škár PUR tmelom pre exteriér (s dodaním hmôt) s prierezom 20 x 20 mm | m | 843.8 |  | 0 |  |  | znížená |  | 0 | 0.00053 | 0.44721 | 0 | 0 | 4 | K | 2 | ROZPOCET | 0 | 0 | 0 | 0 | 0 | 2 | 0 | 4 | -115786395
| PP |  | Tmelenie škár PUR tmelom pre exteriér (s dodaním hmôt) s prierezom 20 x 20 mm | [14 empty] | PP | 2
79 | K | 631315711.SR | Mazanina z betónu prostého (m3) tr. C 35/45 hr.nad 120 do 250 mm, vr. rezania dilatácií | m3 | 1111.36 |  | 0 |  |  | znížená |  | 0 | 2.4157 | 2684.7346 | 0 | 0 | 4 | K | 2 | ROZPOCET | 0 | 0 | 0 | 0 | 0 | 2 | 0 | 4 | 131282327
| PP |  | Mazanina z betónu prostého (m3) tr. C 35/45 hr.nad 120 do 250 mm, vr. rezania dilatácií | [14 empty] | PP | 2
80 | K | 631316134.S | Povrchová úprava vsypovou zmesou pre priemyselné (pancierové) podlahy, karbidom, ťažká prevádzka, hr. vsypu 3 mm | m2 | 4363.2 |  | 0 |  |  | znížená |  | 0 | 0.00518 | 22.6014 | 0 | 0 | 4 | K | 2 | ROZPOCET | 0 | 0 | 0 | 0 | 0 | 2 | 0 | 4 | -1840819921
| PP |  | Povrchová úprava vsypovou zmesou pre priemyselné (pancierové) podlahy, karbidom, ťažká prevádzka, hr. vsypu 3 mm | [14 empty] | PP | 2
81 | K | 631319101.S | Ochranný nástrek betónových podláh, ošetrovací prostriedok na čerstvý betón, na zníženie odparovania vody z povrchu betónu | m2 | 4363.2 |  | 0 |  |  | znížená |  | 0 | 0.00022 | 0.9599 | 0 | 0 | 4 | K | 2 | ROZPOCET | 0 | 0 | 0 | 0 | 0 | 2 | 0 | 4 | 1925849920
| PP |  | Ochranný nástrek betónových podláh, ošetrovací prostriedok na čerstvý betón, na zníženie odparovania vody z povrchu betónu | [14 empty] | PP | 2
82 | K | 631319111.S | Príplatok za vytvorenie odtokového žliabku, v dne kanálu pre rozvody a pod. š x v=do 250x100 mm | m | 257 |  | 0 |  |  | znížená |  | 0 | 0 | 0 | 0 | 0 | 4 | K | 2 | ROZPOCET | 0 | 0 | 0 | 0 | 0 | 2 | 0 | 4 | -934673354
| PP |  | Príplatok za vytvorenie odtokového žliabku, v dne kanálu pre rozvody a pod. š x v=do 250x100 mm | [14 empty] | PP | 2
83 | K | 631319155.SR | Príplatok za prehlad. povrchu betónovej mazaniny min. tr.C 8/10 oceľ. hlad. hr. 120-250 mm | m3 | 1111.36 |  | 0 |  |  | znížená |  | 0 | 0 | 0 | 0 | 0 | 4 | K | 2 | ROZPOCET | 0 | 0 | 0 | 0 | 0 | 2 | 0 | 4 | -1391410302
| PP |  | Príplatok za prehlad. povrchu betónovej mazaniny min. tr.C 8/10 oceľ. hlad. hr. 120-250 mm | [14 empty] | PP | 2
84 | K | 631361821.S | Výstuž mazanín z betónov (z kameniva) a z ľahkých betónov z betonárskej ocele B500 (10505) | t | 86.12 |  | 0 |  |  | znížená |  | 0 | 1.0086 | 86.8641 | 0 | 0 | 4 | K | 2 | ROZPOCET | 0 | 0 | 0 | 0 | 0 | 2 | 0 | 4 | -1640909726
| PP |  | Výstuž mazanín z betónov (z kameniva) a z ľahkých betónov z betonárskej ocele B500 (10505) | [14 empty] | PP | 2
85 | K | 631571017.S | Násyp - ochranných pásov pri atike z praného kameniva s utlačením a urovnaním povrchu pre zelené strechy do 5° | m3 | 23.51 |  | 0 |  |  | znížená |  | 0 | 2.04 | 47.9604 | 0 | 0 | 4 | K | 2 | ROZPOCET | 0 | 0 | 0 | 0 | 0 | 2 | 0 | 4 | 2136412844
| PP |  | Násyp - ochranných pásov pri atike z praného kameniva s utlačením a urovnaním povrchu pre zelené strechy do 5° | [14 empty] | PP | 2
| D | 9 | Ostatné konštrukcie a práce-búranie |  |  |  | 0 |  |  |  |  | 0 |  | 193.763 |  | 108 | 1 | D | 1 | ROZPOCET | [6 empty] | 0
86 | K | 931961115.S | Vložky do dilatačných škár zvislé, z polystyrénovej dosky hr. 10 mm | m2 | 207.45 |  | 0 |  |  | znížená |  | 0 | 0.00042 | 0.087129 | 0 | 0 | 4 | K | 2 | ROZPOCET | 0 | 0 | 0 | 0 | 0 | 2 | 0 | 4 | -727981978
| PP |  | Vložky do dilatačných škár zvislé, z polystyrénovej dosky hr. 10 mm | [14 empty] | PP | 2
87 | K | 935141774.S | Osadenie odvodňovacieho vláknobetónového žľabu s ochrannou hranou, svetlej šírky 200 mm a s roštom triedy D 400 | m | 252 |  | 0 |  |  | znížená |  | 0 | 0.43355 | 109.2546 | 0 | 0 | 4 | K | 2 | ROZPOCET | 0 | 0 | 0 | 0 | 0 | 2 | 0 | 4 | -1027351791
| PP |  | Osadenie odvodňovacieho vláknobetónového žľabu s ochrannou hranou, svetlej šírky 200 mm a s roštom triedy D 400 | [14 empty] | PP | 2
88 | M | 10520100 | pro žlab mini G NW 200, liat. hrana, výška 120 mm, bez spádu | ks | 252 |  | 0 |  |  | znížená |  | 0 | 0.0189 | 4.7628 | 0 | 0 | 8 | M | 2 | ROZPOCET | 0 | 0 | 0 | 0 | 0 | 2 | 0 | 4 | 526163047
| PP |  | pro žlab mini G NW 200, liat. hrana, výška 120 mm, bez spádu | [14 empty] | PP | 2
89 | K | 935141793.S | Osadenie vpustu pre odvodňovací vláknobetónový žľab s ochrannou hranou svetlej šírky 200 mm | ks | 10 |  | 0 |  |  | znížená |  | 0 | 0.3053 | 3.053 | 0 | 0 | 4 | K | 2 | ROZPOCET | 0 | 0 | 0 | 0 | 0 | 2 | 0 | 4 | 769427524
| PP |  | Osadenie vpustu pre odvodňovací vláknobetónový žľab s ochrannou hranou svetlej šírky 200 mm | [14 empty] | PP | 2
90 | M | 10620192 | pro Vpust G NW 200 pozink., 500/265/750 s presuvkou DN 200 a kalovým košom | ks | 10 |  | 0 |  |  | znížená |  | 0 | 0.048 | 0.48 | 0 | 0 | 8 | M | 2 | ROZPOCET | 0 | 0 | 0 | 0 | 0 | 2 | 0 | 4 | -1433865879
| PP |  | pro Vpust G NW 200 pozink., 500/265/750 s presuvkou DN 200 a kalovým košom | [14 empty] | PP | 2
91 | M | 19015200 | Čelná, koncová stena pro mini, pozink. /pre výšku 100 mm a 120 mm/ | ks | 20 |  | 0 |  |  | znížená |  | 0 | 0.0003 | 0.006 | 0 | 0 | 8 | M | 2 | ROZPOCET | 0 | 0 | 0 | 0 | 0 | 2 | 0 | 4 | -1825877964
| PP |  | Čelná, koncová stena pro mini, pozink. /pre výšku 100 mm a 120 mm/ | [14 empty] | PP | 2
92 | M | 19015927 | Výškový nástavec - vrchný diel+spodný diel, veľ. 2, vrátane skrutiek a matíc(NW 150,200) | ks | 272 |  | 0 |  |  | znížená |  | 0 | 0.0005 | 0.136 | 0 | 0 | 8 | M | 2 | ROZPOCET | 0 | 0 | 0 | 0 | 0 | 2 | 0 | 4 | 742639302
| PP |  | Výškový nástavec - vrchný diel+spodný diel, veľ. 2, vrátane skrutiek a matíc(NW 150,200) | [14 empty] | PP | 2
93 | M | 17020104 | pro Liatinový rošt s pozdĺžnou mriežkou NW 200, 500/222/20, MW 29/13, tr. D 400 kN | ks | 514 |  | 0 |  |  | znížená |  | 0 | 0.0099 | 5.0886 | 0 | 0 | 8 | M | 2 | ROZPOCET | 0 | 0 | 0 | 0 | 0 | 2 | 0 | 4 | -198123666
| PP |  | pro Liatinový rošt s pozdĺžnou mriežkou NW 200, 500/222/20, MW 29/13, tr. D 400 kN | [14 empty] | PP | 2
94 | K | 941942001.S | Montáž lešenia rámového systémového s podlahami šírky do 0,75 m, výšky do 10 m | m2 | 4272 |  | 0 |  |  | znížená |  | 0 | 0.01653 | 70.6162 | 0 | 0 | 4 | K | 2 | ROZPOCET | 0 | 0 | 0 | 0 | 0 | 2 | 0 | 4 | 1267896220
| PP |  | Montáž lešenia rámového systémového s podlahami šírky do 0,75 m, výšky do 10 m | [14 empty] | PP | 2
95 | K | 941942801.S | Demontáž lešenia rámového systémového s podlahami šírky do 0,75 m, výšky do 10 m | m2 | 4272 |  | 0 |  |  | znížená |  | 0 | 0 | 0 | 0 | 0 | 4 | K | 2 | ROZPOCET | 0 | 0 | 0 | 0 | 0 | 2 | 0 | 4 | -1657235151
| PP |  | Demontáž lešenia rámového systémového s podlahami šírky do 0,75 m, výšky do 10 m | [14 empty] | PP | 2
96 | K | 941942901.S | Príplatok za prvý a každý ďalší i začatý týždeň použitia lešenia rámového systémového šírky do 0,75 m, výšky do 10 m | m2 | 17088 |  | 0 |  |  | znížená |  | 0 | 0 | 0 | 0 | 0 | 4 | K | 2 | ROZPOCET | 0 | 0 | 0 | 0 | 0 | 2 | 0 | 4 | 1240603581
| PP |  | Príplatok za prvý a každý ďalší i začatý týždeň použitia lešenia rámového systémového šírky do 0,75 m, výšky do 10 m | [14 empty] | PP | 2
97 | K | 959941142.S | Chemická kotva s kotevným svorníkom tesnená chemickou ampulkou do betónu, ŽB, kameňa, s vyvŕtaním otvoru M20/100/300 mm | ks | 362 |  | 0 |  |  | znížená |  | 0 | 0.00077 | 0.27874 | 0 | 0 | 4 | K | 2 | ROZPOCET | 0 | 0 | 0 | 0 | 0 | 2 | 0 | 4 | 46918262
| PP |  | Chemická kotva s kotevným svorníkom tesnená chemickou ampulkou do betónu, ŽB, kameňa, s vyvŕtaním otvoru M20/100/300 mm | [14 empty] | PP | 2
98 | K | 961055111.S | Búranie základov alebo vybúranie otvorov plochy nad 4 m2 v základoch železobetónových, -2,40000t | m3 | 45 |  | 0 |  |  | znížená |  | 0 | 0 | 0 | 2.4 | 108 | 4 | K | 2 | ROZPOCET | 0 | 0 | 0 | 0 | 0 | 2 | 0 | 4 | -999765503
| PP |  | Búranie základov alebo vybúranie otvorov plochy nad 4 m2 v základoch železobetónových, -2,40000t | [14 empty] | PP | 2
99 | K | 979083113.S | Vodorovné premiestnenie sutiny na skládku s naložením a zložením nad 1000 do 2000 m - medziskládka | t | 108 |  | 0 |  |  | znížená |  | 0 | 0 | 0 | 0 | 0 | 4 | K | 2 | ROZPOCET | 0 | 0 | 0 | 0 | 0 | 2 | 0 | 4 | -365043474
| PP |  | Vodorovné premiestnenie sutiny na skládku s naložením a zložením nad 1000 do 2000 m - medziskládka | [14 empty] | PP | 2
100 | K | 979093111.S | Uloženie sutiny na skládku s hrubým urovnaním bez zhutnenia | t | 108 |  | 0 |  |  | znížená |  | 0 | 0 | 0 | 0 | 0 | 4 | K | 2 | ROZPOCET | 0 | 0 | 0 | 0 | 0 | 2 | 0 | 4 | -648769362
| PP |  | Uloženie sutiny na skládku s hrubým urovnaním bez zhutnenia | [14 empty] | PP | 2
101 | K | 979093513.S | Drvenie stavebného odpadu z demolácií (recyklácia bez kov. mat.) z muriva z betónu železového | t | 108 |  | 0 |  |  | znížená |  | 0 | 0 | 0 | 0 | 0 | 4 | K | 2 | ROZPOCET | 0 | 0 | 0 | 0 | 0 | 2 | 0 | 4 | 335259190
| PP |  | Drvenie stavebného odpadu z demolácií (recyklácia bez kov. mat.) z muriva z betónu železového | [14 empty] | PP | 2
| D | 99 | Presun hmôt HSV |  |  |  | 0 |  |  |  |  | 0 |  | 0 |  | 0 | 1 | D | 1 | ROZPOCET | [6 empty] | 0
102 | K | 998022021.S | Presun hmôt pre haly 802, 811 zvislá konštr.monolitická výšky do 20 m | t | 10365.08 |  | 0 |  |  | znížená |  | 0 | 0 | 0 | 0 | 0 | 4 | K | 2 | ROZPOCET | 0 | 0 | 0 | 0 | 0 | 2 | 0 | 4 | 1469285854
| PP |  | Presun hmôt pre haly 802, 811 zvislá konštr.monolitická výšky do 20 m | [14 empty] | PP | 2
| D | PSV | Práce a dodávky PSV |  |  |  | 0 |  |  |  |  | 0 |  | 210.9999 |  | 0 | 2 | D | 0 | ROZPOCET | [6 empty] | 0
| D | 711 | Izolácie proti vode a vlhkosti |  |  |  | 0 |  |  |  |  | 0 |  | 19.4026 |  | 0 | 2 | D | 1 | ROZPOCET | [6 empty] | 0
103 | K | 711132107.S | Zhotovenie izolácie proti zemnej vlhkosti nopovou fóloiu položenou voľne na ploche zvislej | m2 | 276.1 |  | 0 |  |  | znížená |  | 0 | 8e-05 | 0.022088 | 0 | 0 | 16 | K | 2 | ROZPOCET | 0 | 0 | 0 | 0 | 0 | 2 | 0 | 16 | -1780118356
| PP |  | Zhotovenie izolácie proti zemnej vlhkosti nopovou fóloiu položenou voľne na ploche zvislej | [14 empty] | PP | 2
104 | M | 283230002700.S | Nopová HDPE fólia hrúbky 0,5 mm, výška nopu 8 mm, proti zemnej vlhkosti s radónovou ochranou, pre spodnú stavbu | m2 | 317.52 |  | 0 |  |  | znížená |  | 0 | 0.002 | 0.63504 | 0 | 0 | 32 | M | 2 | ROZPOCET | 0 | 0 | 0 | 0 | 0 | 2 | 0 | 16 | 893456417
| PP |  | Nopová HDPE fólia hrúbky 0,5 mm, výška nopu 8 mm, proti zemnej vlhkosti s radónovou ochranou, pre spodnú stavbu | [14 empty] | PP | 2
105 | K | 711471051.S | Zhotovenie izolácie proti tlakovej vode PVC fóliou položenou voľne na vodorovnej ploche so zvarením spoju | m2 | 4417.96 |  | 0 |  |  | znížená |  | 0 | 3e-05 | 0.13254 | 0 | 0 | 16 | K | 2 | ROZPOCET | 0 | 0 | 0 | 0 | 0 | 2 | 0 | 16 | 325120420
| PP |  | Zhotovenie izolácie proti tlakovej vode PVC fóliou položenou voľne na vodorovnej ploche so zvarením spoju | [14 empty] | PP | 2
106 | M | 283220000400.S | Hydroizolačná fólia PVC-P, hr. 2 mm, izolácia základov proti zemnej vlhkosti, tlakovej vode, radónu, ropným látkam | m2 | 5080.65 |  | 0 |  |  | znížená |  | 0 | 0.00262 | 13.3113 | 0 | 0 | 32 | M | 2 | ROZPOCET | 0 | 0 | 0 | 0 | 0 | 2 | 0 | 16 | -743437242
| PP |  | Hydroizolačná fólia PVC-P, hr. 2 mm, izolácia základov proti zemnej vlhkosti, tlakovej vode, radónu, ropným látkam | [14 empty] | PP | 2
107 | K | 711491171.S | Zhotovenie podkladnej vrstvy izolácie z textílie na ploche vodorovnej, pre izolácie proti zemnej vlhkosti, podpovrchovej a tlakovej vode | m2 | 4417.96 |  | 0 |  |  | znížená |  | 0 | 0 | 0 | 0 | 0 | 16 | K | 2 | ROZPOCET | 0 | 0 | 0 | 0 | 0 | 2 | 0 | 16 | -1757405036
| PP |  | Zhotovenie podkladnej vrstvy izolácie z textílie na ploche vodorovnej, pre izolácie proti zemnej vlhkosti, podpovrchovej a tlakovej vode | [14 empty] | PP | 2
108 | K | 711491172.S | Zhotovenie ochrannej vrstvy izolácie z textílie na ploche vodorovnej, pre izolácie proti zemnej vlhkosti, podpovrchovej a tlakovej vode | m2 | 4417.96 |  | 0 |  |  | znížená |  | 0 | 0 | 0 | 0 | 0 | 16 | K | 2 | ROZPOCET | 0 | 0 | 0 | 0 | 0 | 2 | 0 | 16 | -606973458
| PP |  | Zhotovenie ochrannej vrstvy izolácie z textílie na ploche vodorovnej, pre izolácie proti zemnej vlhkosti, podpovrchovej a tlakovej vode | [14 empty] | PP | 2
109 | M | 693110003200.S | Geotextília polypropylénová netkaná 500 g/m2 | m2 | 10161.31 |  | 0 |  |  | znížená |  | 0 | 0.0005 | 5.0807 | 0 | 0 | 32 | M | 2 | ROZPOCET | 0 | 0 | 0 | 0 | 0 | 2 | 0 | 16 | -650367447
| PP |  | Geotextília polypropylénová netkaná 500 g/m2 | [14 empty] | PP | 2
110 | K | 711491275.S | Pripevnenie textílie na plochy zvislé kotviacimi páskami | m | 273.8 |  | 0 |  |  | znížená |  | 0 | 3e-05 | 0.008214 | 0 | 0 | 16 | K | 2 | ROZPOCET | 0 | 0 | 0 | 0 | 0 | 2 | 0 | 16 | 1944947924
| PP |  | Pripevnenie textílie na plochy zvislé kotviacimi páskami | [14 empty] | PP | 2
111 | M | 553430011015.S | Lišta stenová z poplastovaného plechu plechu r.š. 70 mm | m | 287.49 |  | 0 |  |  | znížená |  | 0 | 0.00074 | 0.21274 | 0 | 0 | 32 | M | 2 | ROZPOCET | 0 | 0 | 0 | 0 | 0 | 2 | 0 | 16 | -352662679
| PP |  | Lišta stenová z poplastovaného plechu plechu r.š. 70 mm | [14 empty] | PP | 2
112 | K | 998711202.S | Presun hmôt pre izoláciu proti vode v objektoch výšky nad 6 do 12 m | % |  |  | 0 |  |  | znížená |  | 0 | 0 | 0 | 0 | 0 | 16 | K | 2 | ROZPOCET | 0 | 0 | 0 | 0 | 0 | 2 | 0 | 16 | -1261285578
| PP |  | Presun hmôt pre izoláciu proti vode v objektoch výšky nad 6 do 12 m | [14 empty] | PP | 2
| D | 712 | Izolácie striech, povlakové krytiny |  |  |  | 0 |  |  |  |  | 0 |  | 47.5346 |  | 0 | 2 | D | 1 | ROZPOCET | [6 empty] | 0
113 | K | 712290010.S | Zhotovenie parozábrany pre strechy ploché do 10° | m2 | 4003.05 |  | 0 |  |  | znížená |  | 0 | 0 | 0 | 0 | 0 | 16 | K | 2 | ROZPOCET | 0 | 0 | 0 | 0 | 0 | 2 | 0 | 16 | 1425145987
| PP |  | Zhotovenie parozábrany pre strechy ploché do 10° | [14 empty] | PP | 2
114 | M | 283230007300.S | Parozábrana hr. 0,15 mm, modifikovaný PE, vr. systémovej pásky | m2 | 4603.51 |  | 0 |  |  | znížená |  | 0 | 0.00019 | 0.87467 | 0 | 0 | 32 | M | 2 | ROZPOCET | 0 | 0 | 0 | 0 | 0 | 2 | 0 | 16 | -441921376
| PP |  | Parozábrana hr. 0,15 mm, modifikovaný PE, vr. systémovej pásky | [14 empty] | PP | 2
115 | K | 712370070.S | Zhotovenie povlakovej krytiny striech plochých do 10° PVC-P fóliou upevnenou prikotvením so zvarením spoju | m2 | 3888.51 |  | 0 |  |  | znížená |  | 0 | 0 | 0 | 0 | 0 | 16 | K | 2 | ROZPOCET | 0 | 0 | 0 | 0 | 0 | 2 | 0 | 16 | -979019957
| PP |  | Zhotovenie povlakovej krytiny striech plochých do 10° PVC-P fóliou upevnenou prikotvením so zvarením spoju | [14 empty] | PP | 2
116 | M | 311970001200.S | Kotviaci prvok 4,8x200 mm do trapézového plechu , oceľový | ks | 15942.89 |  | 0 |  |  | znížená |  | 0 | 0.00025 | 3.9857 | 0 | 0 | 32 | M | 2 | ROZPOCET | 0 | 0 | 0 | 0 | 0 | 2 | 0 | 16 | -1305050119
| PP |  | Kotviaci prvok 4,8x200 mm do trapézového plechu , oceľový | [14 empty] | PP | 2
117 | M | 283220002300.S | Hydroizolačná fólia PVC-P hr. 2,0 mm izolácia plochých striech | m2 | 4277.36 |  | 0 |  |  | znížená |  | 0 | 0.0022 | 9.4102 | 0 | 0 | 32 | M | 2 | ROZPOCET | 0 | 0 | 0 | 0 | 0 | 2 | 0 | 16 | 1346488861
| PP |  | Hydroizolačná fólia PVC-P hr. 2,0 mm izolácia plochých striech | [14 empty] | PP | 2
118 | K | 712370383.S | Zhotovenie drenážnej vrstvy z profilovaných nopových fólií pre zelené strechy do 5°, výška nopov do 25 mm | m2 | 3888.51 |  | 0 |  |  | znížená |  | 0 | 0 | 0 | 0 | 0 | 16 | K | 2 | ROZPOCET | 0 | 0 | 0 | 0 | 0 | 2 | 0 | 16 | 324058698
| PP |  | Zhotovenie drenážnej vrstvy z profilovaných nopových fólií pre zelené strechy do 5°, výška nopov do 25 mm | [14 empty] | PP | 2
119 | M | 283230006605.S | Fólia profilovaná drenážna a vodoakumulačná z recyklovaného HDPE pre zelené strechy, výška nopov 25 mm | m2 | 4471.79 |  | 0 |  |  | znížená |  | 0 | 0.00135 | 6.0369 | 0 | 0 | 32 | M | 2 | ROZPOCET | 0 | 0 | 0 | 0 | 0 | 2 | 0 | 16 | -1842821291
| PP |  | Fólia profilovaná drenážna a vodoakumulačná z recyklovaného HDPE pre zelené strechy, výška nopov 25 mm | [14 empty] | PP | 2
120 | K | 712370411.S | Zhotovenie hydroakumulačnej vrstvy z vegetačných pásov pre zelené strechy do 5° | m2 | 3496.68 |  | 0 |  |  | znížená |  | 0 | 0 | 0 | 0 | 0 | 16 | K | 2 | ROZPOCET | 0 | 0 | 0 | 0 | 0 | 2 | 0 | 16 | -1303098494
| PP |  | Zhotovenie hydroakumulačnej vrstvy z vegetačných pásov pre zelené strechy do 5° | [14 empty] | PP | 2
121 | M | 631490000500.S | Pás substrátu hydrofilný z dlhých vlákien minerálnej vlny pre zelené strechy, hrúbka 40 mm | m2 | 3671.51 |  | 0 |  |  | znížená |  | 0 | 0.0044 | 16.1546 | 0 | 0 | 32 | M | 2 | ROZPOCET | 0 | 0 | 0 | 0 | 0 | 2 | 0 | 16 | -1485258832
| PP |  | Pás substrátu hydrofilný z dlhých vlákien minerálnej vlny pre zelené strechy, hrúbka 40 mm | [14 empty] | PP | 2
122 | K | 712873240.S | Zhotovenie povlakovej krytiny vytiahnutím izol. povlaku PVC-P na konštrukcie prevyšujúce úroveň strechy nad 50 cm prikotvením so zváraným spojom | m2 | 469.96 |  | 0 |  |  | znížená |  | 0 | 0 | 0 | 0 | 0 | 16 | K | 2 | ROZPOCET | 0 | 0 | 0 | 0 | 0 | 2 | 0 | 16 | 621646474
| PP |  | Zhotovenie povlakovej krytiny vytiahnutím izol. povlaku PVC-P na konštrukcie prevyšujúce úroveň strechy nad 50 cm prikotvením so zváraným spojom | [14 empty] | PP | 2
123 | M | 283220002600.S | Hydroizolačný pás z fólie PVC-P hr. 2,0 mm, izolácia plochých striech s UV ochranou | m2 | 516.96 |  | 0 |  |  | znížená |  | 0 | 0.0023 | 1.189 | 0 | 0 | 32 | M | 2 | ROZPOCET | 0 | 0 | 0 | 0 | 0 | 2 | 0 | 16 | -384265159
| PP |  | Hydroizolačný pás z fólie PVC-P hr. 2,0 mm, izolácia plochých striech s UV ochranou | [14 empty] | PP | 2
124 | M | 311970001100.S | Kotviaci prvok do betónu 6,3x100 mm, oceľový | ks | 1926.84 |  | 0 |  |  | znížená |  | 0 | 0.0002 | 0.38537 | 0 | 0 | 32 | M | 2 | ROZPOCET | 0 | 0 | 0 | 0 | 0 | 2 | 0 | 16 | 1433409313
| PP |  | Kotviaci prvok do betónu 6,3x100 mm, oceľový | [14 empty] | PP | 2
125 | K | 712973220.S | Detaily k PVC-P fóliam osadenie hotovej strešnej vpuste | ks | 35 |  | 0 |  |  | znížená |  | 0 | 6e-05 | 0.0021 | 0 | 0 | 16 | K | 2 | ROZPOCET | 0 | 0 | 0 | 0 | 0 | 2 | 0 | 16 | 1259853977
| PP |  | Detaily k PVC-P fóliam osadenie hotovej strešnej vpuste | [14 empty] | PP | 2
126 | M | HL62.1/1 | Strešný vpust DN110 s izolačným tanierom a ohrevom (10-30W/230V) | ks | 35 |  | 0 |  |  | znížená |  | 0 | 0 | 0 | 0 | 0 | 32 | M | 2 | ROZPOCET | 0 | 0 | 0 | 0 | 0 | 2 | 0 | 16 | 2052074041
| PP |  | Strešný vpust DN110 s izolačným tanierom a ohrevom (10-30W/230V) | [14 empty] | PP | 2
127 | K | 712973232.S | Detaily k PVC-P fóliam zaizolovanie kruhového prestupu 101 – 250 mm | ks | 35 |  | 0 |  |  | znížená |  | 0 | 0.00014 | 0.0049 | 0 | 0 | 16 | K | 2 | ROZPOCET | 0 | 0 | 0 | 0 | 0 | 2 | 0 | 16 | 285974813
| PP |  | Detaily k PVC-P fóliam zaizolovanie kruhového prestupu 101 – 250 mm | [14 empty] | PP | 2
128 | K | 712973234.S | Detaily k PVC-P fóliam zaizolovanie kruhového prestupu 401 – 750 mm | ks | 10 |  | 0 |  |  | znížená |  | 0 | 0.00024 | 0.0024 | 0 | 0 | 16 | K | 2 | ROZPOCET | 0 | 0 | 0 | 0 | 0 | 2 | 0 | 16 | -2133076993
| PP |  | Detaily k PVC-P fóliam zaizolovanie kruhového prestupu 401 – 750 mm | [14 empty] | PP | 2
129 | K | 712973245.S | Zhotovenie flekov v rohoch na povlakovej krytine z PVC-P fólie | ks | 88 |  | 0 |  |  | znížená |  | 0 | 1e-05 | 0.00088 | 0 | 0 | 16 | K | 2 | ROZPOCET | 0 | 0 | 0 | 0 | 0 | 2 | 0 | 16 | 1828777536
| PP |  | Zhotovenie flekov v rohoch na povlakovej krytine z PVC-P fólie | [14 empty] | PP | 2
130 | K | 712973410.S | Detaily k termoplastom všeobecne, kútový uholník z hrubopoplastovaného plechu RŠ 80 mm, ohyb 90-135° | m | 763.6 |  | 0 |  |  | znížená |  | 0 | 0.00036 | 0.2749 | 0 | 0 | 16 | K | 2 | ROZPOCET | 0 | 0 | 0 | 0 | 0 | 2 | 0 | 16 | 2077106348
| PP |  | Detaily k termoplastom všeobecne, kútový uholník z hrubopoplastovaného plechu RŠ 80 mm, ohyb 90-135° | [14 empty] | PP | 2
131 | K | 712973610.S | Detaily k termoplastom všeobecne, nárožný uholník z hrubopoplast. plechu RŠ 80 mm, ohyb 90-135° | m | 763.6 |  | 0 |  |  | znížená |  | 0 | 0.00036 | 0.2749 | 0 | 0 | 16 | K | 2 | ROZPOCET | 0 | 0 | 0 | 0 | 0 | 2 | 0 | 16 | 1464774846
| PP |  | Detaily k termoplastom všeobecne, nárožný uholník z hrubopoplast. plechu RŠ 80 mm, ohyb 90-135° | [14 empty] | PP | 2
132 | K | 712973850.SR | Detaily k termoplastom všeobecne, oplechovanie okraja odkvapovou záveternou lištou z hrubopolpast. plechu RŠ 435mm - 2/K, vr. príponky 140 ks | m | 277 |  | 0 |  |  | znížená |  | 0 | 0.00169 | 0.46813 | 0 | 0 | 16 | K | 2 | ROZPOCET | 0 | 0 | 0 | 0 | 0 | 2 | 0 | 16 | 482492057
| PP |  | Detaily k termoplastom všeobecne, oplechovanie okraja odkvapovou záveternou lištou z hrubopolpast. plechu RŠ 435mm - 2/K, vr. príponky 140 ks | [14 empty] | PP | 2
133 | K | 712990040.S | Položenie geotextílie vodorovne alebo zvislo na strechy ploché do 10° | m2 | 4358.47 |  | 0 |  |  | znížená |  | 0 | 0 | 0 | 0 | 0 | 16 | K | 2 | ROZPOCET | 0 | 0 | 0 | 0 | 0 | 2 | 0 | 16 | -847480267
| PP |  | Položenie geotextílie vodorovne alebo zvislo na strechy ploché do 10° | [14 empty] | PP | 2
134 | M | 693110003200.S | Geotextília polypropylénová netkaná 500 g/m2 | m2 | 4471.79 |  | 0 |  |  | znížená |  | 0 | 0.0005 | 2.2359 | 0 | 0 | 32 | M | 2 | ROZPOCET | 0 | 0 | 0 | 0 | 0 | 2 | 0 | 16 | 1505100495
| PP |  | Geotextília polypropylénová netkaná 500 g/m2 | [14 empty] | PP | 2
135 | M | 693110004500.S | Geotextília polypropylénová netkaná 300 g/m2 | m2 | 540.45 |  | 0 |  |  | znížená |  | 0 | 0.0003 | 0.16214 | 0 | 0 | 32 | M | 2 | ROZPOCET | 0 | 0 | 0 | 0 | 0 | 2 | 0 | 16 | 503559726
| PP |  | Geotextília polypropylénová netkaná 300 g/m2 | [14 empty] | PP | 2
136 | K | 712990200.SR | D+M záchytný systém na streche , 105xkotviaci bod, 701 m dĺžka - komplet, viď. PD | súb. | 1 |  | 0 |  |  | znížená |  | 0 | 0 | 0 | 0 | 0 | 4 | K | 2 | ROZPOCET | 0 | 0 | 0 | 0 | 0 | 2 | 0 | 4 | -1440953820
| PP |  | D+M záchytný systém na streche , 105xkotviaci bod, 701 m dĺžka - komplet, viď. PD | [14 empty] | PP | 2
137 | K | 712990311.S | Zhotovenie filtračnej vrstvy z textílie pre zelené strechy do 5° | m2 | 3888.51 |  | 0 |  |  | znížená |  | 0 | 0 | 0 | 0 | 0 | 16 | K | 2 | ROZPOCET | 0 | 0 | 0 | 0 | 0 | 2 | 0 | 16 | -892250165
| PP |  | Zhotovenie filtračnej vrstvy z textílie pre zelené strechy do 5° | [14 empty] | PP | 2
138 | M | 693710001015.S | Textília ochranná vodoakumulačná z recyklovaného vlákna (PP/PES/akryl) pre zelené strechy, plošná hmotnosť 500 g/m2 | m2 | 4471.79 |  | 0 |  |  | znížená |  | 0 | 0.0005 | 2.2359 | 0 | 0 | 32 | M | 2 | ROZPOCET | 0 | 0 | 0 | 0 | 0 | 2 | 0 | 16 | 2011215515
| PP |  | Textília ochranná vodoakumulačná z recyklovaného vlákna (PP/PES/akryl) pre zelené strechy, plošná hmotnosť 500 g/m2 | [14 empty] | PP | 2
139 | K | 712990335.S | Osadenie ochrannej kačírkovej lišty tvaru L natavením na hydroizoláciu pre zelené strechy | m | 801.4 |  | 0 |  |  | znížená |  | 0 | 0.00285 | 2.284 | 0 | 0 | 16 | K | 2 | ROZPOCET | 0 | 0 | 0 | 0 | 0 | 2 | 0 | 16 | -1091089615
| PP |  | Osadenie ochrannej kačírkovej lišty tvaru L natavením na hydroizoláciu pre zelené strechy | [14 empty] | PP | 2
140 | M | 553430005655.S | Lišta kačírková z dierovaného plechu hliníková tvaru L pre zelené strechy, hrúbky 1 mm, vxšxl 80x100x3000 mm | m | 817.43 |  | 0 |  |  | znížená |  | 0 | 0.00028 | 0.22888 | 0 | 0 | 32 | M | 2 | ROZPOCET | 0 | 0 | 0 | 0 | 0 | 2 | 0 | 16 | -1454785692
| PP |  | Lišta kačírková z dierovaného plechu hliníková tvaru L pre zelené strechy, hrúbky 1 mm, vxšxl 80x100x3000 mm | [14 empty] | PP | 2
141 | K | 712990400.S | Vykonanie iskrovej skúšky striech z povlakových krytín, nevodivých fólií | m2 | 3888.51 |  | 0 |  |  | znížená |  | 0 | 0 | 0 | 0 | 0 | 16 | K | 2 | ROZPOCET | 0 | 0 | 0 | 0 | 0 | 2 | 0 | 16 | -2033803020
| PP |  | Vykonanie iskrovej skúšky striech z povlakových krytín, nevodivých fólií | [14 empty] | PP | 2
142 | K | 712991030.S | Montáž podkladnej konštrukcie z OSB dosiek na atike šírky 311 - 410 mm pod klampiarske konštrukcie | m | 276.8 |  | 0 |  |  | znížená |  | 0 | 3e-05 | 0.008304 | 0 | 0 | 16 | K | 2 | ROZPOCET | 0 | 0 | 0 | 0 | 0 | 2 | 0 | 16 | 306476511
| PP |  | Montáž podkladnej konštrukcie z OSB dosiek na atike šírky 311 - 410 mm pod klampiarske konštrukcie | [14 empty] | PP | 2
143 | M | 311970001500.S | Vrut do dĺžky 150 mm na upevnenie do kombi dosiek | ks | 442.88 |  | 0 |  |  | znížená |  | 0 | 0.00015 | 0.066432 | 0 | 0 | 32 | M | 2 | ROZPOCET | 0 | 0 | 0 | 0 | 0 | 2 | 0 | 16 | 684636445
| PP |  | Vrut do dĺžky 150 mm na upevnenie do kombi dosiek | [14 empty] | PP | 2
144 | M | 607260000450.S | Doska OSB nebrúsená hr. 25 mm | m2 | 113.49 |  | 0 |  |  | znížená |  | 0 | 0.011 | 1.2484 | 0 | 0 | 32 | M | 2 | ROZPOCET | 0 | 0 | 0 | 0 | 0 | 2 | 0 | 16 | 417867739
| PP |  | Doska OSB nebrúsená hr. 25 mm | [14 empty] | PP | 2
145 | K | 998712202.S | Presun hmôt pre izoláciu povlakovej krytiny v objektoch výšky nad 6 do 12 m | % |  |  | 0 |  |  | znížená |  | 0 | 0 | 0 | 0 | 0 | 16 | K | 2 | ROZPOCET | 0 | 0 | 0 | 0 | 0 | 2 | 0 | 16 | 358858293
| PP |  | Presun hmôt pre izoláciu povlakovej krytiny v objektoch výšky nad 6 do 12 m | [14 empty] | PP | 2
| D | 713 | Izolácie tepelné |  |  |  | 0 |  |  |  |  | 0 |  | 114.3399 |  | 0 | 2 | D | 1 | ROZPOCET | [6 empty] | 0
146 | K | 713122111.S | Montáž tepelnej izolácie podláh polystyrénom, kladeným voľne v jednej vrstve | m2 | 4363.2 |  | 0 |  |  | znížená |  | 0 | 0 | 0 | 0 | 0 | 16 | K | 2 | ROZPOCET | 0 | 0 | 0 | 0 | 0 | 2 | 0 | 16 | -466037917
| PP |  | Montáž tepelnej izolácie podláh polystyrénom, kladeným voľne v jednej vrstve | [14 empty] | PP | 2
147 | M | 283750001800.S | Doska XPS 300 hr. 50 mm, zakladanie stavieb, podlahy, obrátené ploché strechy | m2 | 4450.46 |  | 0 |  |  | znížená |  | 0 | 0.00165 | 7.3433 | 0 | 0 | 32 | M | 2 | ROZPOCET | 0 | 0 | 0 | 0 | 0 | 2 | 0 | 16 | -1494128171
| PP |  | Doska XPS 300 hr. 50 mm, zakladanie stavieb, podlahy, obrátené ploché strechy | [14 empty] | PP | 2
148 | K | 713131133.S | Montáž tepelnej izolácie stien minerálnou vlnou, bodovým prilepením | m2 | 519.41 |  | 0 |  |  | znížená |  | 0 | 0.0025 | 1.2985 | 0 | 0 | 16 | K | 2 | ROZPOCET | 0 | 0 | 0 | 0 | 0 | 2 | 0 | 16 | 588013189
| PP |  | Montáž tepelnej izolácie stien minerálnou vlnou, bodovým prilepením | [14 empty] | PP | 2
149 | M | 631440025200.S | Doska z minerálnej vlny hr. 60 mm, izolácia pre zateplenie plochých striech | m2 | 205.59 |  | 0 |  |  | znížená |  | 0 | 0.009 | 1.8503 | 0 | 0 | 32 | M | 2 | ROZPOCET | 0 | 0 | 0 | 0 | 0 | 2 | 0 | 16 | -2127027682
| PP |  | Doska z minerálnej vlny hr. 60 mm, izolácia pre zateplenie plochých striech | [14 empty] | PP | 2
150 | M | 631440025300.S | Doska z minerálnej vlny hr. 80 mm, izolácia pre zateplenie plochých striech | m2 | 324.21 |  | 0 |  |  | znížená |  | 0 | 0.012 | 3.8905 | 0 | 0 | 32 | M | 2 | ROZPOCET | 0 | 0 | 0 | 0 | 0 | 2 | 0 | 16 | 1976463461
| PP |  | Doska z minerálnej vlny hr. 80 mm, izolácia pre zateplenie plochých striech | [14 empty] | PP | 2
151 | K | 713131144.S | Montáž paropriepustnej fólie na steny | m2 | 1657.04 |  | 0 |  |  | znížená |  | 0 | 1e-05 | 0.01657 | 0 | 0 | 16 | K | 2 | ROZPOCET | 0 | 0 | 0 | 0 | 0 | 2 | 0 | 16 | 1349311319
| PP |  | Montáž paropriepustnej fólie na steny | [14 empty] | PP | 2
152 | M | 283230012300.S | Fasádna fólia polyesterová, hmotnosť 270 g/m2, difúzne otvorená, UV stabilná | m2 | 1905.6 |  | 0 |  |  | znížená |  | 0 | 0.00027 | 0.51451 | 0 | 0 | 32 | M | 2 | ROZPOCET | 0 | 0 | 0 | 0 | 0 | 2 | 0 | 16 | 1177169281
| PP |  | Fasádna fólia polyesterová, hmotnosť 270 g/m2, difúzne otvorená, UV stabilná | [14 empty] | PP | 2
153 | K | 713132215.S | Montáž tepelnej izolácie podzemných stien a základov xps kotvením a lepením | m2 | 633.19 |  | 0 |  |  | znížená |  | 0 | 0.00362 | 2.2921 | 0 | 0 | 16 | K | 2 | ROZPOCET | 0 | 0 | 0 | 0 | 0 | 2 | 0 | 16 | -1451831991
| PP |  | Montáž tepelnej izolácie podzemných stien a základov xps kotvením a lepením | [14 empty] | PP | 2
154 | M | 283750001900.S | Doska XPS 300 hr. 60 mm, zakladanie stavieb, podlahy, obrátené ploché strechy | m2 | 645.85 |  | 0 |  |  | znížená |  | 0 | 0.00198 | 1.2788 | 0 | 0 | 32 | M | 2 | ROZPOCET | 0 | 0 | 0 | 0 | 0 | 2 | 0 | 16 | 1567570436
| PP |  | Doska XPS 300 hr. 60 mm, zakladanie stavieb, podlahy, obrátené ploché strechy | [14 empty] | PP | 2
155 | K | 713141250.S | Montáž tepelnej izolácie striech plochých do 10° minerálnou vlnou, dvojvrstvová kladenými voľne | m2 | 3888.51 |  | 0 |  |  | znížená |  | 0 | 0 | 0 | 0 | 0 | 16 | K | 2 | ROZPOCET | 0 | 0 | 0 | 0 | 0 | 2 | 0 | 16 | -1959481985
| PP |  | Montáž tepelnej izolácie striech plochých do 10° minerálnou vlnou, dvojvrstvová kladenými voľne | [14 empty] | PP | 2
156 | M | 631440025300.S | Doska z minerálnej vlny hr. 80 mm, izolácia pre zateplenie plochých striech | m2 | 7932.56 |  | 0 |  |  | znížená |  | 0 | 0.012 | 95.1907 | 0 | 0 | 32 | M | 2 | ROZPOCET | 0 | 0 | 0 | 0 | 0 | 2 | 0 | 16 | -1490927040
| PP |  | Doska z minerálnej vlny hr. 80 mm, izolácia pre zateplenie plochých striech | [14 empty] | PP | 2
157 | K | 713144080.S | Montáž tepelnej izolácie na atiku z XPS do lepidla | m2 | 110.4 |  | 0 |  |  | znížená |  | 0 | 0.004 | 0.4416 | 0 | 0 | 16 | K | 2 | ROZPOCET | 0 | 0 | 0 | 0 | 0 | 2 | 0 | 16 | -1406846513
| PP |  | Montáž tepelnej izolácie na atiku z XPS do lepidla | [14 empty] | PP | 2
158 | M | 283750001900.S | Doska XPS 300 hr. 60 mm, zakladanie stavieb, podlahy, obrátené ploché strechy | m2 | 112.61 |  | 0 |  |  | znížená |  | 0 | 0.00198 | 0.22297 | 0 | 0 | 32 | M | 2 | ROZPOCET | 0 | 0 | 0 | 0 | 0 | 2 | 0 | 16 | -380013780
| PP |  | Doska XPS 300 hr. 60 mm, zakladanie stavieb, podlahy, obrátené ploché strechy | [14 empty] | PP | 2
159 | K | 998713202.S | Presun hmôt pre izolácie tepelné v objektoch výšky nad 6 m do 12 m | % |  |  | 0 |  |  | znížená |  | 0 | 0 | 0 | 0 | 0 | 16 | K | 2 | ROZPOCET | 0 | 0 | 0 | 0 | 0 | 2 | 0 | 16 | -176818019
| PP |  | Presun hmôt pre izolácie tepelné v objektoch výšky nad 6 m do 12 m | [14 empty] | PP | 2
| D | 722 | Zdravotechnika - vnútorný vodovod |  |  |  | 0 |  |  |  |  | 0 |  | 0.68224 |  | 0 | 2 | D | 1 | ROZPOCET | [6 empty] | 0
160 | K | 722250180.S | Montáž hasiaceho prístroja na stenu | ks | 32 |  | 0 |  |  | znížená |  | 0 | 0 | 0 | 0 | 0 | 16 | K | 2 | ROZPOCET | 0 | 0 | 0 | 0 | 0 | 2 | 0 | 16 | -1465093310
| PP |  | Montáž hasiaceho prístroja na stenu | [14 empty] | PP | 2
161 | M | 449170000900.S | Prenosný hasiaci prístroj práškový P6Če 6 kg, 21A | ks | 32 |  | 0 |  |  | znížená |  | 0 | 0.02132 | 0.68224 | 0 | 0 | 32 | M | 2 | ROZPOCET | 0 | 0 | 0 | 0 | 0 | 2 | 0 | 16 | 1894753770
| PP |  | Prenosný hasiaci prístroj práškový P6Če 6 kg, 21A | [14 empty] | PP | 2
| D | 764 | Konštrukcie klampiarske |  |  |  | 0 |  |  |  |  | 0 |  | 7.7323 |  | 0 | 2 | D | 1 | ROZPOCET | [6 empty] | 0
162 | K | 764331420.SR | Lemovanie z pozinkovaného farbeného PZf plechu ostení r.š. 260 mm - 3/K | m | 52 |  | 0 |  |  | znížená |  | 0 | 0.00227 | 0.11804 | 0 | 0 | 16 | K | 2 | ROZPOCET | 0 | 0 | 0 | 0 | 0 | 2 | 0 | 16 | -904971671
| PP |  | Lemovanie z pozinkovaného farbeného PZf plechu ostení r.š. 260 mm - 3/K | [14 empty] | PP | 2
163 | K | 764331460.SR | Lemovanie z pozinkovaného farbeného PZf plechu ostení r.š. 790 mm - 4/K | m | 208 |  | 0 |  |  | znížená |  | 0 | 0.00567 | 1.1794 | 0 | 0 | 16 | K | 2 | ROZPOCET | 0 | 0 | 0 | 0 | 0 | 2 | 0 | 16 | -1364763687
| PP |  | Lemovanie z pozinkovaného farbeného PZf plechu ostení r.š. 790 mm - 4/K | [14 empty] | PP | 2
164 | K | 764333460.SR | Lemovanie z pozinkovaného farbeného PZf plechu svetlíkov r.š. 650 mm - 5/K | m | 490 |  | 0 |  |  | znížená |  | 0 | 0.00555 | 2.7195 | 0 | 0 | 16 | K | 2 | ROZPOCET | 0 | 0 | 0 | 0 | 0 | 2 | 0 | 16 | 1238703546
| PP |  | Lemovanie z pozinkovaného farbeného PZf plechu svetlíkov r.š. 650 mm - 5/K | [14 empty] | PP | 2
165 | K | 764333480.S | Lemovanie z pozinkovaného farbeného PZf svetlíkov r.š. 890 mm - 6/K | m | 490 |  | 0 |  |  | znížená |  | 0 | 0.00754 | 3.6946 | 0 | 0 | 16 | K | 2 | ROZPOCET | 0 | 0 | 0 | 0 | 0 | 2 | 0 | 16 | -1253810968
| PP |  | Lemovanie z pozinkovaného farbeného PZf svetlíkov r.š. 890 mm - 6/K | [14 empty] | PP | 2
166 | K | 764410720.S | Oplechovanie parapetov z hliníkového farebného Al plechu, vrátane rohov r.š. 160 mm | m | 13.7 |  | 0 |  |  | znížená |  | 0 | 0.00075 | 0.010275 | 0 | 0 | 16 | K | 2 | ROZPOCET | 0 | 0 | 0 | 0 | 0 | 2 | 0 | 16 | 1284362344
| PP |  | Oplechovanie parapetov z hliníkového farebného Al plechu, vrátane rohov r.š. 160 mm | [14 empty] | PP | 2
167 | K | 764441410.SR | Bzpečnostný prepad v atike z pozinkovaného farbeného PZf plechu, 900x250x583 mm - 1/K | ks | 4 |  | 0 |  |  | znížená |  | 0 | 0.00263 | 0.01052 | 0 | 0 | 16 | K | 2 | ROZPOCET | 0 | 0 | 0 | 0 | 0 | 2 | 0 | 16 | -1417115178
| PP |  | Bzpečnostný prepad v atike z pozinkovaného farbeného PZf plechu, 900x250x583 mm - 1/K | [14 empty] | PP | 2
168 | K | 998764202.S | Presun hmôt pre konštrukcie klampiarske v objektoch výšky nad 6 do 12 m | % |  |  | 0 |  |  | znížená |  | 0 | 0 | 0 | 0 | 0 | 16 | K | 2 | ROZPOCET | 0 | 0 | 0 | 0 | 0 | 2 | 0 | 16 | 494087907
| PP |  | Presun hmôt pre konštrukcie klampiarske v objektoch výšky nad 6 do 12 m | [14 empty] | PP | 2
| D | 766 | Konštrukcie stolárske |  |  |  | 0 |  |  |  |  | 0 |  | 0.01531 |  | 0 | 2 | D | 1 | ROZPOCET | [6 empty] | 0
169 | K | 766694114.S | Montáž parapetnej dosky drevenej šírky do 300 mm, dĺžky nad 2600 mm | ks | 4 |  | 0 |  |  | znížená |  | 0 | 6e-05 | 0.00024 | 0 | 0 | 16 | K | 2 | ROZPOCET | 0 | 0 | 0 | 0 | 0 | 2 | 0 | 16 | 1734380797
| PP |  | Montáž parapetnej dosky drevenej šírky do 300 mm, dĺžky nad 2600 mm | [14 empty] | PP | 2
170 | M | 611550000300.S | Parapetná doska vnútorná, šírka 295 mm, z drevotriesky laminovanej | m | 13.7 |  | 0 |  |  | znížená |  | 0 | 0.0011 | 0.01507 | 0 | 0 | 32 | M | 2 | ROZPOCET | 0 | 0 | 0 | 0 | 0 | 2 | 0 | 16 | 83853248
| PP |  | Parapetná doska vnútorná, šírka 295 mm, z drevotriesky laminovanej | [14 empty] | PP | 2
171 | K | 998766202.S | Presun hmot pre konštrukcie stolárske v objektoch výšky nad 6 do 12 m | % |  |  | 0 |  |  | znížená |  | 0 | 0 | 0 | 0 | 0 | 16 | K | 2 | ROZPOCET | 0 | 0 | 0 | 0 | 0 | 2 | 0 | 16 | -139777686
| PP |  | Presun hmot pre konštrukcie stolárske v objektoch výšky nad 6 do 12 m | [14 empty] | PP | 2
| D | 767 | Konštrukcie doplnkové kovové |  |  |  | 0 |  |  |  |  | 0 |  | 8.3982 |  | 0 | 2 | D | 1 | ROZPOCET | [6 empty] | 0
172 | K | 210011444 | Montáž - chránička | m | 43.3 |  | 0 |  |  | znížená |  | 0 | 0 | 0 | 0 | 0 | 64 | K | 2 | ROZPOCET | 0 | 0 | 0 | 0 | 0 | 2 | 0 | 64 | -134616780
| PP |  | Montáž - chránička | [14 empty] | PP | 2
173 | M | 286130071900 | Chránička DN 110 | m | 45 |  | 0 |  |  | znížená |  | 0 | 0.00244 | 0.1098 | 0 | 0 | 128 | M | 2 | ROZPOCET | 0 | 0 | 0 | 0 | 0 | 2 | 0 | 128 | -1809603490
| PP |  | Chránička DN 110 | [14 empty] | PP | 2
174 | K | 767311220.SR | Montáž a dodávka svetlíkov pásových, oblúkových so zasklenia, s rozpätím 2400 mm - 2/O , komplet | m | 166.39 |  | 0 |  |  | znížená |  | 0 | 0.00084 | 0.13977 | 0 | 0 | 16 | K | 2 | ROZPOCET | 0 | 0 | 0 | 0 | 0 | 2 | 0 | 16 | -84452718
| PP |  | Montáž a dodávka svetlíkov pásových, oblúkových so zasklenia, s rozpätím 2400 mm - 2/O , komplet | [14 empty] | PP | 2
175 | K | 767311220.SR1 | Montáž a dodávka svetlíkov pásových, oblúkových so zasklenia, s rozpätím 2400 mm - 3/O , komplet | m | 53.31 |  | 0 |  |  | znížená |  | 0 | 0.00084 | 0.04478 | 0 | 0 | 16 | K | 2 | ROZPOCET | 0 | 0 | 0 | 0 | 0 | 2 | 0 | 16 | 592325488
| PP |  | Montáž a dodávka svetlíkov pásových, oblúkových so zasklenia, s rozpätím 2400 mm - 3/O , komplet | [14 empty] | PP | 2
176 | K | 767392113.S | Montáž krytiny striech plechom tvarovaným pristrelením | m2 | 3888.51 |  | 0 |  |  | znížená |  | 0 | 9e-05 | 0.34997 | 0 | 0 | 16 | K | 2 | ROZPOCET | 0 | 0 | 0 | 0 | 0 | 2 | 0 | 16 | -204584374
| PP |  | Montáž krytiny striech plechom tvarovaným pristrelením | [14 empty] | PP | 2
177 | M | TR | Plech trapézový pozinkovaný T 153 , hr. 1,5 mm, povch. úprava Aluzinok | m2 | 4160.71 |  | 0 |  |  | znížená |  | 0 | 0 | 0 | 0 | 0 | 32 | M | 2 | ROZPOCET | 0 | 0 | 0 | 0 | 0 | 2 | 0 | 16 | 298611866
| PP |  | Plech trapézový pozinkovaný T 153 , hr. 1,5 mm, povch. úprava Aluzinok | [14 empty] | PP | 2
178 | K | 767510111.SR | Montáž a dodávka krytov hydroizolácie r.š.485 mm - 7/Z | ks | 8 |  | 0 |  |  | znížená |  | 0 | 5e-05 | 0.0004 | 0 | 0 | 16 | K | 2 | ROZPOCET | 0 | 0 | 0 | 0 | 0 | 2 | 0 | 16 | 1671673032
| PP |  | Montáž a dodávka krytov hydroizolácie r.š.485 mm - 7/Z | [14 empty] | PP | 2
179 | K | 767510111.SR.1 | Montáž a dodávka krytov hydroizolácie r.š.535 mm - 8/Z | ks | 4 |  | 0 |  |  | znížená |  | 0 | 5e-05 | 0.0002 | 0 | 0 | 16 | K | 2 | ROZPOCET | 0 | 0 | 0 | 0 | 0 | 2 | 0 | 16 | 23590822
| PP |  | Montáž a dodávka krytov hydroizolácie r.š.535 mm - 8/Z | [14 empty] | PP | 2
180 | K | 767510111.SR.2 | Montáž a dodávka krytov hydroizolácie r.š.600 mm - 9/Z | m | 134.6 |  | 0 |  |  | znížená |  | 0 | 5e-05 | 0.00673 | 0 | 0 | 16 | K | 2 | ROZPOCET | 0 | 0 | 0 | 0 | 0 | 2 | 0 | 16 | -856022062
| PP |  | Montáž a dodávka krytov hydroizolácie r.š.600 mm - 9/Z | [14 empty] | PP | 2
181 | K | 767612100.SR | Montáž a dodávka okien hliníkových - 1/O,4/O | m2 | 13.7 |  | 0 |  |  | znížená |  | 0 | 0.00021 | 0.002877 | 0 | 0 | 16 | K | 2 | ROZPOCET | 0 | 0 | 0 | 0 | 0 | 2 | 0 | 16 | -721332154
| PP |  | Montáž a dodávka okien hliníkových - 1/O,4/O | [14 empty] | PP | 2
182 | K | 767646520.SR | Montáž a dodávka dverí kovových - hliníkových - 01/D, 02/D - komplet | ks | 12 |  | 0 |  |  | znížená |  | 0 | 0.00041 | 0.00492 | 0 | 0 | 16 | K | 2 | ROZPOCET | 0 | 0 | 0 | 0 | 0 | 2 | 0 | 16 | 2037011750
| PP |  | Montáž a dodávka dverí kovových - hliníkových - 01/D, 02/D - komplet | [14 empty] | PP | 2
183 | K | 767655260.S | Montáž vrát skladacích, osadzovaných do oceľovej zárubne z dielov štvorkrídlových, s plochou nad 32 m2 | ks | 10 |  | 0 |  |  | znížená |  | 0 | 0.00184 | 0.0184 | 0 | 0 | 16 | K | 2 | ROZPOCET | 0 | 0 | 0 | 0 | 0 | 2 | 0 | 16 | -1341017646
| PP |  | Montáž vrát skladacích, osadzovaných do oceľovej zárubne z dielov štvorkrídlových, s plochou nad 32 m2 | [14 empty] | PP | 2
184 | M | 553410062550.S | Harmoniková brána pre vjazd s osvetľovacími panelami s elektrickým pohonom 10220x5350 mm, hrúbka PUR panelu 52 mm, RAL 7035 - 05/D - komplet | ks | 10 |  | 0 |  |  | znížená |  | 0 | 0.772 | 7.72 | 0 | 0 | 32 | M | 2 | ROZPOCET | 0 | 0 | 0 | 0 | 0 | 2 | 0 | 16 | -630245183
| PP |  | Harmoniková brána pre vjazd s osvetľovacími panelami s elektrickým pohonom 10220x5350 mm, hrúbka PUR panelu 52 mm, RAL 7035 - 05/D - komplet | [14 empty] | PP | 2
185 | K | 767832100.SR | Montáž a dodávka požiarneho rebríka 2/Z , vr. povrch. úpravy | ks | 2 |  | 0 |  |  | znížená |  | 0 | 9e-05 | 0.00018 | 0 | 0 | 16 | K | 2 | ROZPOCET | 0 | 0 | 0 | 0 | 0 | 2 | 0 | 16 | -2086849439
| PP |  | Montáž a dodávka požiarneho rebríka 2/Z , vr. povrch. úpravy | [14 empty] | PP | 2
186 | K | 767896110.SR | Montáž a dodávka ostatných doplnkov stavieb - gumový kryt otvoru 7/Z | ks | 10 |  | 0 |  |  | znížená |  | 0 | 1e-05 | 0.0001 | 0 | 0 | 16 | K | 2 | ROZPOCET | 0 | 0 | 0 | 0 | 0 | 2 | 0 | 16 | -1984113013
| PP |  | Montáž a dodávka ostatných doplnkov stavieb - gumový kryt otvoru 7/Z | [14 empty] | PP | 2
187 | K | 767896111.SR | Montáž a dodávka ostatných doplnkov stavieb - AL dilatačný profil 5/Z | m | 60.5 |  | 0 |  |  | znížená |  | 0 | 0 | 0 | 0 | 0 | 16 | K | 2 | ROZPOCET | 0 | 0 | 0 | 0 | 0 | 2 | 0 | 16 | 329020402
| PP |  | Montáž a dodávka ostatných doplnkov stavieb - AL dilatačný profil 5/Z | [14 empty] | PP | 2
188 | K | 767896115.SR | Montáž a dodávka ostatných doplnkov stavieb - lemovací uholník s pracňou 4/Z, vr. povrch. úpravy | ks | 10 |  | 0 |  |  | znížená |  | 0 | 1e-05 | 0.0001 | 0 | 0 | 16 | K | 2 | ROZPOCET | 0 | 0 | 0 | 0 | 0 | 2 | 0 | 16 | 1149398156
| PP |  | Montáž a dodávka ostatných doplnkov stavieb - lemovací uholník s pracňou 4/Z, vr. povrch. úpravy | [14 empty] | PP | 2
189 | K | 767896210.SR | Montáž a dodávka ostatných doplnkov stavieb - ochranný stĺpik 3/Z, vr. povrch. úpravy a kotvenia | ks | 20 |  | 0 |  |  | znížená |  | 0 | 0 | 0 | 0 | 0 | 16 | K | 2 | ROZPOCET | 0 | 0 | 0 | 0 | 0 | 2 | 0 | 16 | -1644402815
| PP |  | Montáž a dodávka ostatných doplnkov stavieb - ochranný stĺpik 3/Z, vr. povrch. úpravy a kotvenia | [14 empty] | PP | 2
190 | K | 767896910.SR | Montáž ostatných doplnkov stavieb - nápisy brán | ks | 10 |  | 0 |  |  | znížená |  | 0 | 0 | 0 | 0 | 0 | 16 | K | 2 | ROZPOCET | 0 | 0 | 0 | 0 | 0 | 2 | 0 | 16 | -609039562
| PP |  | Montáž ostatných doplnkov stavieb - nápisy brán | [14 empty] | PP | 2
191 | K | 767995315.S | D+M doplnku stavebného atypického - ocelové rámy, vr. povrch. úpravy / R1,R3,R3A,R3B | kg | 5127.4 |  | 0 |  |  | znížená |  | 0 | 0 | 0 | 0 | 0 | 16 | K | 2 | ROZPOCET | 0 | 0 | 0 | 0 | 0 | 2 | 0 | 16 | -615014368
| PP |  | D+M doplnku stavebného atypického - ocelové rámy, vr. povrch. úpravy / R1,R3,R3A,R3B | [14 empty] | PP | 2
192 | K | 767995315.SR | D+M doplnku stavebného atypického - podsada svetlíka 2/O, 3/O , vr. povrch. úpravy | kg | 8613 |  | 0 |  |  | znížená |  | 0 | 0 | 0 | 0 | 0 | 16 | K | 2 | ROZPOCET | 0 | 0 | 0 | 0 | 0 | 2 | 0 | 16 | -1212647745
| PP |  | D+M doplnku stavebného atypického - podsada svetlíka 2/O, 3/O , vr. povrch. úpravy | [14 empty] | PP | 2
193 | K | 998767202.S | Presun hmôt pre kovové stavebné doplnkové konštrukcie v objektoch výšky nad 6 do 12 m | % |  |  | 0 |  |  | znížená |  | 0 | 0 | 0 | 0 | 0 | 16 | K | 2 | ROZPOCET | 0 | 0 | 0 | 0 | 0 | 2 | 0 | 16 | 200174010
| PP |  | Presun hmôt pre kovové stavebné doplnkové konštrukcie v objektoch výšky nad 6 do 12 m | [14 empty] | PP | 2
| D | 769 | Montáže vzduchotechnických zariadení |  |  |  | 0 |  |  |  |  | 0 |  | 0.092 |  | 0 | 2 | D | 1 | ROZPOCET | [6 empty] | 0
194 | K | 769036024.S | Montáž protidažďovej žalúzie prierezu 0.405-0.500 m2 | ks | 20 |  | 0 |  |  | znížená |  | 0 | 0 | 0 | 0 | 0 | 16 | K | 2 | ROZPOCET | 0 | 0 | 0 | 0 | 0 | 2 | 0 | 16 | 1012362448
| PP |  | Montáž protidažďovej žalúzie prierezu 0.405-0.500 m2 | [14 empty] | PP | 2
195 | M | 429720051800.S | Žalúzia protidažďová hliniková s 25 mm rámom, šxv 500x1000 mm - 6/Z , komplet | ks | 20 |  | 0 |  |  | znížená |  | 0 | 0.0046 | 0.092 | 0 | 0 | 32 | M | 2 | ROZPOCET | 0 | 0 | 0 | 0 | 0 | 2 | 0 | 16 | -642608031
| PP |  | Žalúzia protidažďová hliniková s 25 mm rámom, šxv 500x1000 mm - 6/Z , komplet | [14 empty] | PP | 2
196 | K | 998769201.S | Presun hmôt pre montáž vzduchotechnických zariadení v stavbe (objekte) výšky do 7 m | % |  |  | 0 |  |  | znížená |  | 0 | 0 | 0 | 0 | 0 | 16 | K | 2 | ROZPOCET | 0 | 0 | 0 | 0 | 0 | 2 | 0 | 16 | 1346172325
| PP |  | Presun hmôt pre montáž vzduchotechnických zariadení v stavbe (objekte) výšky do 7 m | [14 empty] | PP | 2
| D | 777 | Podlahy syntetické |  |  |  | 0 |  |  |  |  | 0 |  | 10.1964 |  | 0 | 2 | D | 1 | ROZPOCET | [6 empty] | 0
197 | K | 777511026.S | Epoxidová vyrovnávacia stierka hr. 20 mm, penetrácia, 1x náter, 1x stierka s kremičitým pieskom - fabión sokla, viď. PD | m2 | 73.28 |  | 0 |  |  | znížená |  | 0 | 0.0448 | 3.2829 | 0 | 0 | 16 | K | 2 | ROZPOCET | 0 | 0 | 0 | 0 | 0 | 2 | 0 | 16 | -1984491926
| PP |  | Epoxidová vyrovnávacia stierka hr. 20 mm, penetrácia, 1x náter, 1x stierka s kremičitým pieskom - fabión sokla, viď. PD | [14 empty] | PP | 2
198 | K | 777610020.S | Epoxidový štrukturovaný valčekovaný náter s protišmykovou odolnosťou, dvojnásobný vrchný náter, kremičitý piesok - viď. PD | m2 | 4735.25 |  | 0 |  |  | znížená |  | 0 | 0.00106 | 5.0194 | 0 | 0 | 16 | K | 2 | ROZPOCET | 0 | 0 | 0 | 0 | 0 | 2 | 0 | 16 | -448368533
| PP |  | Epoxidový štrukturovaný valčekovaný náter s protišmykovou odolnosťou, dvojnásobný vrchný náter, kremičitý piesok - viď. PD | [14 empty] | PP | 2
199 | K | 777610100.S | Epoxidový penetračný náter jednonásobný | m2 | 4735.25 |  | 0 |  |  | znížená |  | 0 | 0.0004 | 1.8941 | 0 | 0 | 16 | K | 2 | ROZPOCET | 0 | 0 | 0 | 0 | 0 | 2 | 0 | 16 | 2038771710
| PP |  | Epoxidový penetračný náter jednonásobný | [14 empty] | PP | 2
200 | K | 998777202.S | Presun hmôt pre podlahy syntetické v objektoch výšky nad 6 do 12 m | % |  |  | 0 |  |  | znížená |  | 0 | 0 | 0 | 0 | 0 | 16 | K | 2 | ROZPOCET | 0 | 0 | 0 | 0 | 0 | 2 | 0 | 16 | 511933557
| PP |  | Presun hmôt pre podlahy syntetické v objektoch výšky nad 6 do 12 m | [14 empty] | PP | 2
| D | 783 | Nátery |  |  |  | 0 |  |  |  |  | 0 |  | 0.10906 |  | 0 | 2 | D | 1 | ROZPOCET | [6 empty] | 0
201 | K | 783892220.S | Nátery omietok a betónových povrchov ostatné, syntetickým impregnačným lakom - obklad/sokel 2x | m2 | 311.6 |  | 0 |  |  | znížená |  | 0 | 0.00035 | 0.10906 | 0 | 0 | 16 | K | 2 | ROZPOCET | 0 | 0 | 0 | 0 | 0 | 2 | 0 | 16 | 1186825273
| PP |  | Nátery omietok a betónových povrchov ostatné, syntetickým impregnačným lakom - obklad/sokel 2x | [14 empty] | PP | 2
| D | 784 | Maľby |  |  |  | 0 |  |  |  |  | 0 |  | 2.4973 |  | 0 | 2 | D | 1 | ROZPOCET | [6 empty] | 0
202 | K | 784410110.S | Penetrovanie jednonásobné jemnozrnných podkladov výšky nad 3,80 m | m2 | 6090.89 |  | 0 |  |  | znížená |  | 0 | 0.00013 | 0.79182 | 0 | 0 | 16 | K | 2 | ROZPOCET | 0 | 0 | 0 | 0 | 0 | 2 | 0 | 16 | 511276316
| PP |  | Penetrovanie jednonásobné jemnozrnných podkladov výšky nad 3,80 m | [14 empty] | PP | 2
203 | K | 784430020.S | Maľby akrylátové základné dvojnásobné, ručne nanášané na jemnozrnný podklad výšky nad 3,80 m | m2 | 6090.89 |  | 0 |  |  | znížená |  | 0 | 0.00028 | 1.7054 | 0 | 0 | 16 | K | 2 | ROZPOCET | 0 | 0 | 0 | 0 | 0 | 2 | 0 | 16 | 261691215
| PP |  | Maľby akrylátové základné dvojnásobné, ručne nanášané na jemnozrnný podklad výšky nad 3,80 m | [14 empty] | PP | 2

## 300 - Zdravotechnické inš..._02
{ef9ca35c-65f8-434e-a66e-f15f84f78c82}
0
| KRYCÍ LIST ROZPOČTU | [7 empty] | v --- nižšie sa nachádzajú doplnkové a pomocné údaje k zostavám --- v | [8 empty] | False
Stavba:
Modernizácia údržbovej základne trolejbusov a výstavba meniarne
Objekt:
E - SO 403 Garáže parciálnych trolejbusov
Časť:
300 - Zdravotechnické inštalácie
| JKSO: |  |  |  |  | ČS:
| Miesto: |  | Prešov |  |  | Dátum: | 2. 12. 2025
| Objednávateľ: |  |  |  |  | IČO:
IČ DPH:
| Zhotoviteľ: |  |  |  |  | IČO: | Vyplň údaj
|  | Vyplň údaj |  |  |  | IČ DPH: | Vyplň údaj
| Projektant: |  |  |  |  | IČO:
IČ DPH:
| Spracovateľ: |  |  |  |  | IČO:
IČ DPH:
Poznámka:
| Cena bez DPH | [5 empty] | 0
|  |  | Základ dane |  |  | Sadzba dane | Výška dane
| DPH | základná | 0 |  |  | 20% | 0
|  | znížená | 0 |  |  | 23% | 0
|  | zákl. prenesená | 0 |  |  | 20% | 0
|  | zníž. prenesená | 0 |  |  | 23% | 0
|  | nulová | 0 |  |  | 0% | 0
| Cena s DPH |  |  | v | EUR |  | 0
| Projektant |  |  | Spracovateľ
| Dátum a podpis: |  | Pečiatka | Dátum a podpis: |  |  | Pečiatka
| Objednávateľ |  |  | Zhotoviteľ
| Dátum a podpis: |  | Pečiatka | Dátum a podpis: |  |  | Pečiatka
REKAPITULÁCIA ROZPOČTU
Stavba:
Modernizácia údržbovej základne trolejbusov a výstavba meniarne
Objekt:
E - SO 403 Garáže parciálnych trolejbusov
Časť:
300 - Zdravotechnické inštalácie
Miesto: |  |  | Prešov |  |  | Dátum: | 2. 12. 2025
Objednávateľ: | [5 empty] | Projektant:
Zhotoviteľ: |  |  | Vyplň údaj |  |  | Spracovateľ:
Kód dielu - Popis | [6 empty] | Cena celkom [EUR]
Náklady z rozpočtu | [6 empty] | 0 | [11 empty] | -1
| HSV - Práce a dodávky HSV | [5 empty] | 0
| 1 - Zemné práce | [5 empty] | 0
| 4 - Vodorovné konštrukcie | [5 empty] | 0
| 8 - Rúrové vedenie | [5 empty] | 0
| 99 - Presun hmôt HSV | [5 empty] | 0
| PSV - Práce a dodávky PSV | [5 empty] | 0
| 721 - Zdravotechnika - vnútorná kanalizácia | [5 empty] | 0
| 722 - Zdravotechnika - vnútorný vodovod | [5 empty] | 0
| 724 - Zdravotechnika - strojné vybavenie | [5 empty] | 0
ROZPOČET
Stavba:
Modernizácia údržbovej základne trolejbusov a výstavba meniarne
Objekt:
E - SO 403 Garáže parciálnych trolejbusov
Časť:
300 - Zdravotechnické inštalácie
Miesto: |  |  | Prešov |  |  | Dátum: | 2. 12. 2025
Objednávateľ: | [5 empty] | Projektant:
Zhotoviteľ: |  |  | Vyplň údaj |  |  | Spracovateľ:
PČ | Typ | Kód | Popis | MJ | Množstvo | J.cena [EUR] | Cena celkom [EUR] | Cenová sústava |  | DPH | J. Nh [h] | Nh celkom [h] | J. hmotnosť [t] | Hmotnosť celkom [t] | J. suť [t] | Suť Celkom [t]
Náklady z rozpočtu | [6 empty] | 0 |  |  |  |  | 0 |  | 392.0092 |  | 0 |  | D | -1 | [7 empty] | 0
| D | HSV | Práce a dodávky HSV |  |  |  | 0 |  |  |  |  | 0 |  | 390.2137 |  | 0 | 1 | D | 0 | ROZPOCET | [6 empty] | 0
| D | 1 | Zemné práce |  |  |  | 0 |  |  |  |  | 0 |  | 388.15 |  | 0 | 1 | D | 1 | ROZPOCET | [6 empty] | 0
1 | K | 131201101.S | Výkop nezapaženej jamy v hornine 3, do 100 m3 | m3 | 5.63 |  | 0 |  |  | znížená |  | 0 | 0 | 0 | 0 | 0 | 4 | K | 2 | ROZPOCET | 0 | 0 | 0 | 0 | 0 | 2 | 0 | 4 | -2026089415
| PP |  | Výkop nezapaženej jamy v hornine 3, do 100 m3 | [14 empty] | PP | 2
2 | K | 131201109.S | Hĺbenie nezapažených jám a zárezov. Príplatok za lepivosť horniny 3 | m3 | 1.69 |  | 0 |  |  | znížená |  | 0 | 0 | 0 | 0 | 0 | 4 | K | 2 | ROZPOCET | 0 | 0 | 0 | 0 | 0 | 2 | 0 | 4 | 512466989
| PP |  | Hĺbenie nezapažených jám a zárezov. Príplatok za lepivosť horniny 3 | [14 empty] | PP | 2
3 | K | 132201102.S | Výkop ryhy do šírky 600 mm v horn.3 nad 100 m3 | m3 | 518.58 |  | 0 |  |  | znížená |  | 0 | 0 | 0 | 0 | 0 | 4 | K | 2 | ROZPOCET | 0 | 0 | 0 | 0 | 0 | 2 | 0 | 4 | 140143543
| PP |  | Výkop ryhy do šírky 600 mm v horn.3 nad 100 m3 | [14 empty] | PP | 2
4 | K | 132201109.S | Príplatok k cene za lepivosť pri hĺbení rýh šírky do 600 mm zapažených i nezapažených s urovnaním dna v hornine 3 | m3 | 155.57 |  | 0 |  |  | znížená |  | 0 | 0 | 0 | 0 | 0 | 4 | K | 2 | ROZPOCET | 0 | 0 | 0 | 0 | 0 | 2 | 0 | 4 | 2146718932
| PP |  | Príplatok k cene za lepivosť pri hĺbení rýh šírky do 600 mm zapažených i nezapažených s urovnaním dna v hornine 3 | [14 empty] | PP | 2
5 | K | 162501132.S | Vodorovné premiestnenie výkopku po nespevnenej ceste z horniny tr.1-4, nad 100 do 1000 m3 na vzdialenosť do 3000 m | m3 | 322.98 |  | 0 |  |  | znížená |  | 0 | 0 | 0 | 0 | 0 | 4 | K | 2 | ROZPOCET | 0 | 0 | 0 | 0 | 0 | 2 | 0 | 4 | -421688776
| PP |  | Vodorovné premiestnenie výkopku po nespevnenej ceste z horniny tr.1-4, nad 100 do 1000 m3 na vzdialenosť do 3000 m | [14 empty] | PP | 2
6 | K | 162501133.S | Vodorovné premiestnenie výkopku po nespevnenej ceste z horniny tr.1-4, nad 100 do 1000 m3, príplatok k cene za každých ďalšich a začatých 1000 m | m3 | 5490.66 |  | 0 |  |  | znížená |  | 0 | 0 | 0 | 0 | 0 | 4 | K | 2 | ROZPOCET | 0 | 0 | 0 | 0 | 0 | 2 | 0 | 4 | -114558255
| PP |  | Vodorovné premiestnenie výkopku po nespevnenej ceste z horniny tr.1-4, nad 100 do 1000 m3, príplatok k cene za každých ďalšich a začatých 1000 m | [14 empty] | PP | 2
7 | K | 167101102.S | Nakladanie neuľahnutého výkopku z hornín tr.1-4 nad 100 do 1000 m3 | m3 | 318.66 |  | 0 |  |  | znížená |  | 0 | 0 | 0 | 0 | 0 | 4 | K | 2 | ROZPOCET | 0 | 0 | 0 | 0 | 0 | 2 | 0 | 4 | 1691562116
| PP |  | Nakladanie neuľahnutého výkopku z hornín tr.1-4 nad 100 do 1000 m3 | [14 empty] | PP | 2
8 | K | 171201202.S | Uloženie sypaniny na skládky nad 100 do 1000 m3 | m3 | 205.55 |  | 0 |  |  | znížená |  | 0 | 0 | 0 | 0 | 0 | 4 | K | 2 | ROZPOCET | 0 | 0 | 0 | 0 | 0 | 2 | 0 | 4 | 806511858
| PP |  | Uloženie sypaniny na skládky nad 100 do 1000 m3 | [14 empty] | PP | 2
9 | K | 171209002.S | Poplatok za skládku - zemina a kamenivo (17 05) ostatné | t | 287.77 |  | 0 |  |  | znížená |  | 0 | 0 | 0 | 0 | 0 | 4 | K | 2 | ROZPOCET | 0 | 0 | 0 | 0 | 0 | 2 | 0 | 4 | -1212217545
| PP |  | Poplatok za skládku - zemina a kamenivo (17 05) ostatné | [14 empty] | PP | 2
10 | K | 174101002.S | Zásyp sypaninou so zhutnením jám, šachiet, rýh, zárezov alebo okolo objektov nad 100 do 1000 m3 | m3 | 318.66 |  | 0 |  |  | znížená |  | 0 | 0 | 0 | 0 | 0 | 4 | K | 2 | ROZPOCET | 0 | 0 | 0 | 0 | 0 | 2 | 0 | 4 | -717527266
| PP |  | Zásyp sypaninou so zhutnením jám, šachiet, rýh, zárezov alebo okolo objektov nad 100 do 1000 m3 | [14 empty] | PP | 2
11 | K | 175101101.S | Obsyp potrubia sypaninou z vhodných hornín 1 až 4 bez prehodenia sypaniny | m3 | 204.24 |  | 0 |  |  | znížená |  | 0 | 0 | 0 | 0 | 0 | 4 | K | 2 | ROZPOCET | 0 | 0 | 0 | 0 | 0 | 2 | 0 | 4 | 1310077444
| PP |  | Obsyp potrubia sypaninou z vhodných hornín 1 až 4 bez prehodenia sypaniny | [14 empty] | PP | 2
12 | M | 583310004000.S | Kamenivo ťažené drobné drvené frakcia 0-4 mm | t | 388.15 |  | 0 |  |  | znížená |  | 0 | 1 | 388.15 | 0 | 0 | 8 | M | 2 | ROZPOCET | 0 | 0 | 0 | 0 | 0 | 2 | 0 | 4 | 1514383086
| PP |  | Kamenivo ťažené drobné drvené frakcia 0-4 mm | [14 empty] | PP | 2
| D | 4 | Vodorovné konštrukcie |  |  |  | 0 |  |  |  |  | 0 |  | 0.22165 |  | 0 | 1 | D | 1 | ROZPOCET | [6 empty] | 0
13 | K | 452311131.S | Dosky, bloky, sedlá z betónu v otvorenom výkope tr. C 12/15 | m3 | 0.1 |  | 0 |  |  | znížená |  | 0 | 2.2165 | 0.22165 | 0 | 0 | 4 | K | 2 | ROZPOCET | 0 | 0 | 0 | 0 | 0 | 2 | 0 | 4 | -205700602
| PP |  | Dosky, bloky, sedlá z betónu v otvorenom výkope tr. C 12/15 | [14 empty] | PP | 2
| D | 8 | Rúrové vedenie |  |  |  | 0 |  |  |  |  | 0 |  | 1.842 |  | 0 | 1 | D | 1 | ROZPOCET | [6 empty] | 0
14 | K | 871274002.S | Montáž kanalizačného PP potrubia hladkého plnostenného SN 10 DN 125 | m | 652 |  | 0 |  |  | znížená |  | 0 | 1e-05 | 0.00652 | 0 | 0 | 4 | K | 2 | ROZPOCET | 0 | 0 | 0 | 0 | 0 | 2 | 0 | 4 | 961016084
| PP |  | Montáž kanalizačného PP potrubia hladkého plnostenného SN 10 DN 125 | [14 empty] | PP | 2
15 | M | 286140000800.S | Rúra hladká PP pre gravitačnú kanalizáciu DN 125, SN 10, dĺ. 5 m | ks | 130.4 |  | 0 |  |  | znížená |  | 0 | 0.0101 | 1.317 | 0 | 0 | 8 | M | 2 | ROZPOCET | 0 | 0 | 0 | 0 | 0 | 2 | 0 | 4 | -133609416
| PP |  | Rúra hladká PP pre gravitačnú kanalizáciu DN 125, SN 10, dĺ. 5 m | [14 empty] | PP | 2
16 | K | 877274002.S | Montáž kanalizačného PP kolena DN 125 | ks | 71 |  | 0 |  |  | znížená |  | 0 | 4e-05 | 0.00284 | 0 | 0 | 4 | K | 2 | ROZPOCET | 0 | 0 | 0 | 0 | 0 | 2 | 0 | 4 | -1162866141
| PP |  | Montáž kanalizačného PP kolena DN 125 | [14 empty] | PP | 2
17 | M | 286540069200.S | Koleno PP, DN 125x45° hladké pre gravitačnú kanalizáciu | ks | 71 |  | 0 |  |  | znížená |  | 0 | 0.00046 | 0.03266 | 0 | 0 | 8 | M | 2 | ROZPOCET | 0 | 0 | 0 | 0 | 0 | 2 | 0 | 4 | 1821448094
| PP |  | Koleno PP, DN 125x45° hladké pre gravitačnú kanalizáciu | [14 empty] | PP | 2
18 | K | 877274026.S | Montáž kanalizačnej PP odbočky DN 125 | ks | 39 |  | 0 |  |  | znížená |  | 0 | 4e-05 | 0.00156 | 0 | 0 | 4 | K | 2 | ROZPOCET | 0 | 0 | 0 | 0 | 0 | 2 | 0 | 4 | 82442702
| PP |  | Montáž kanalizačnej PP odbočky DN 125 | [14 empty] | PP | 2
19 | M | 286540117900.S | Odbočka 45° PP, DN 125/125 hladká pre gravitačnú kanalizáciu | ks | 39 |  | 0 |  |  | znížená |  | 0 | 0.00097 | 0.03783 | 0 | 0 | 8 | M | 2 | ROZPOCET | 0 | 0 | 0 | 0 | 0 | 2 | 0 | 4 | 2126905108
| PP |  | Odbočka 45° PP, DN 125/125 hladká pre gravitačnú kanalizáciu | [14 empty] | PP | 2
20 | K | 877324052.S | Montáž kanalizačnej PP redukcie DN 200/125 | ks | 10 |  | 0 |  |  | znížená |  | 0 | 5e-05 | 0.0005 | 0 | 0 | 4 | K | 2 | ROZPOCET | 0 | 0 | 0 | 0 | 0 | 2 | 0 | 4 | 1274415218
| PP |  | Montáž kanalizačnej PP redukcie DN 200/125 | [14 empty] | PP | 2
21 | M | 286540083500.S | Redukcia PP, DN 200/125 hladká pre gravitačnú kanalizáciu | ks | 10 |  | 0 |  |  | znížená |  | 0 | 0.00058 | 0.0058 | 0 | 0 | 8 | M | 2 | ROZPOCET | 0 | 0 | 0 | 0 | 0 | 2 | 0 | 4 | -60911669
| PP |  | Redukcia PP, DN 200/125 hladká pre gravitačnú kanalizáciu | [14 empty] | PP | 2
22 | K | 893810122.SR | Osadenie prečerpávacej šachty kruhovej z PP samonosnej D do 1,0 m, svetlej hĺbky do 2,5 m | ks | 1 |  | 0 |  |  | znížená |  | 0 | 0.31727 | 0.31727 | 0 | 0 | 4 | K | 2 | ROZPOCET | 0 | 0 | 0 | 0 | 0 | 2 | 0 | 4 | -799139665
| PP |  | Osadenie prečerpávacej šachty kruhovej z PP samonosnej D do 1,0 m, svetlej hĺbky do 2,5 m | [14 empty] | PP | 2
23 | M | FS1000/200 | Prečerpávacia šachta DN 800 s poklopom | ks | 1 |  | 0 |  |  | znížená |  | 0 | 0.12 | 0.12 | 0 | 0 | 8 | M | 2 | ROZPOCET | 0 | 0 | 0 | 0 | 0 | 2 | 0 | 4 | -1758571090
| PP |  | Prečerpávacia šachta DN 800 s poklopom | [14 empty] | PP | 2
| D | 99 | Presun hmôt HSV |  |  |  | 0 |  |  |  |  | 0 |  | 0 |  | 0 | 1 | D | 1 | ROZPOCET | [6 empty] | 0
24 | K | 998276101.S | Presun hmôt pre rúrové vedenie hĺbené z rúr z plast., hmôt alebo sklolamin. v otvorenom výkope | t | 1.84 |  | 0 |  |  | znížená |  | 0 | 0 | 0 | 0 | 0 | 4 | K | 2 | ROZPOCET | 0 | 0 | 0 | 0 | 0 | 2 | 0 | 4 | 923115224
| PP |  | Presun hmôt pre rúrové vedenie hĺbené z rúr z plast., hmôt alebo sklolamin. v otvorenom výkope | [14 empty] | PP | 2
| D | PSV | Práce a dodávky PSV |  |  |  | 0 |  |  |  |  | 0 |  | 1.7955 |  | 0 | 2 | D | 0 | ROZPOCET | [6 empty] | 0
| D | 721 | Zdravotechnika - vnútorná kanalizácia |  |  |  | 0 |  |  |  |  | 0 |  | 0.41946 |  | 0 | 2 | D | 1 | ROZPOCET | [6 empty] | 0
25 | K | 721171501.S | Potrubie z rúr PE-HD Dxt 32x3 mm odpadné prípojné | m | 5.8 |  | 0 |  |  | znížená |  | 0 | 0.00022 | 0.001276 | 0 | 0 | 16 | K | 2 | ROZPOCET | 0 | 0 | 0 | 0 | 0 | 2 | 0 | 16 | 551556862
| PP |  | Potrubie z rúr PE-HD Dxt 32x3 mm odpadné prípojné | [14 empty] | PP | 2
26 | K | 721172043.S | Potrubie odpadové HT z PP, dažďové DN 110 | m | 283 |  | 0 |  |  | znížená |  | 0 | 0.00132 | 0.37356 | 0 | 0 | 16 | K | 2 | ROZPOCET | 0 | 0 | 0 | 0 | 0 | 2 | 0 | 16 | 33901312
| PP |  | Potrubie odpadové HT z PP, dažďové DN 110 | [14 empty] | PP | 2
27 | K | 721172296.S | Montáž kolena HT potrubia DN 100 | ks | 24 |  | 0 |  |  | znížená |  | 0 | 0.00019 | 0.00456 | 0 | 0 | 16 | K | 2 | ROZPOCET | 0 | 0 | 0 | 0 | 0 | 2 | 0 | 16 | -1565720498
| PP |  | Montáž kolena HT potrubia DN 100 | [14 empty] | PP | 2
28 | M | 286540002500.S | Koleno HT DN 100, PP systém pre beztlakový rozvod vnútorného odpadu | ks | 24 |  | 0 |  |  | znížená |  | 0 | 0.00024 | 0.00576 | 0 | 0 | 32 | M | 2 | ROZPOCET | 0 | 0 | 0 | 0 | 0 | 2 | 0 | 16 | 1960103256
| PP |  | Koleno HT DN 100, PP systém pre beztlakový rozvod vnútorného odpadu | [14 empty] | PP | 2
29 | K | 721172336.S | Montáž redukcie HT potrubia DN 125 | ks | 35 |  | 0 |  |  | znížená |  | 0 | 0.00025 | 0.00875 | 0 | 0 | 16 | K | 2 | ROZPOCET | 0 | 0 | 0 | 0 | 0 | 2 | 0 | 16 | 26884879
| PP |  | Montáž redukcie HT potrubia DN 125 | [14 empty] | PP | 2
30 | M | 286540005700.S | PK - redukcia HT DN 125/110, PP systém pre beztlakový rozvod vnútorného odpadu | ks | 35 |  | 0 |  |  | znížená |  | 0 | 0.00019 | 0.00665 | 0 | 0 | 32 | M | 2 | ROZPOCET | 0 | 0 | 0 | 0 | 0 | 2 | 0 | 16 | -521458691
| PP |  | PK - redukcia HT DN 125/110, PP systém pre beztlakový rozvod vnútorného odpadu | [14 empty] | PP | 2
31 | K | 721172357.S | Montáž čistiaceho kusu HT potrubia DN 100 | ks | 35 |  | 0 |  |  | znížená |  | 0 | 0.00019 | 0.00665 | 0 | 0 | 16 | K | 2 | ROZPOCET | 0 | 0 | 0 | 0 | 0 | 2 | 0 | 16 | 1770362342
| PP |  | Montáž čistiaceho kusu HT potrubia DN 100 | [14 empty] | PP | 2
32 | M | 286540019100.S | Čistiaci kus HT DN 100, PP systém pre beztlakový rozvod vnútorného odpadu | ks | 35 |  | 0 |  |  | znížená |  | 0 | 0.00035 | 0.01225 | 0 | 0 | 32 | M | 2 | ROZPOCET | 0 | 0 | 0 | 0 | 0 | 2 | 0 | 16 | -1666447173
| PP |  | Čistiaci kus HT DN 100, PP systém pre beztlakový rozvod vnútorného odpadu | [14 empty] | PP | 2
33 | K | 721290111.S | Ostatné - skúška tesnosti kanalizácie v objektoch vodou do DN 125 | m | 652 |  | 0 |  |  | znížená |  | 0 | 0 | 0 | 0 | 0 | 16 | K | 2 | ROZPOCET | 0 | 0 | 0 | 0 | 0 | 2 | 0 | 16 | -752461299
| PP |  | Ostatné - skúška tesnosti kanalizácie v objektoch vodou do DN 125 | [14 empty] | PP | 2
34 | K | 998721201.S | Presun hmôt pre vnútornú kanalizáciu v objektoch výšky do 6 m | % |  |  | 0 |  |  | znížená |  | 0 | 0 | 0 | 0 | 0 | 16 | K | 2 | ROZPOCET | 0 | 0 | 0 | 0 | 0 | 2 | 0 | 16 | 858625996
| PP |  | Presun hmôt pre vnútornú kanalizáciu v objektoch výšky do 6 m | [14 empty] | PP | 2
| D | 722 | Zdravotechnika - vnútorný vodovod |  |  |  | 0 |  |  |  |  | 0 |  | 1.365 |  | 0 | 2 | D | 1 | ROZPOCET | [6 empty] | 0
35 | K | 722130213.S | Potrubie z oceľových rúr pozink. bezšvíkových bežných-11 353.0, 10 004.0 zvarov. bežných-11 343.00 DN 25 | m | 10 |  | 0 |  |  | znížená |  | 0 | 0.00314 | 0.0314 | 0 | 0 | 16 | K | 2 | ROZPOCET | 0 | 0 | 0 | 0 | 0 | 2 | 0 | 16 | 1963324148
| PP |  | Potrubie z oceľových rúr pozink. bezšvíkových bežných-11 353.0, 10 004.0 zvarov. bežných-11 343.00 DN 25 | [14 empty] | PP | 2
36 | K | 722130214.S | Potrubie z oceľových rúr pozink. bezšvíkových bežných-11 353.0, 10 004.0 zvarov. bežných-11 343.00 DN 32 | m | 84 |  | 0 |  |  | znížená |  | 0 | 0.0039 | 0.3276 | 0 | 0 | 16 | K | 2 | ROZPOCET | 0 | 0 | 0 | 0 | 0 | 2 | 0 | 16 | 199710641
| PP |  | Potrubie z oceľových rúr pozink. bezšvíkových bežných-11 353.0, 10 004.0 zvarov. bežných-11 343.00 DN 32 | [14 empty] | PP | 2
37 | K | 722130215.S | Potrubie z oceľových rúr pozink. bezšvíkových bežných-11 353.0, 10 004.0 zvarov. bežných-11 343.00 DN 40 | m | 94 |  | 0 |  |  | znížená |  | 0 | 0.00464 | 0.43616 | 0 | 0 | 16 | K | 2 | ROZPOCET | 0 | 0 | 0 | 0 | 0 | 2 | 0 | 16 | 1987457573
| PP |  | Potrubie z oceľových rúr pozink. bezšvíkových bežných-11 353.0, 10 004.0 zvarov. bežných-11 343.00 DN 40 | [14 empty] | PP | 2
38 | K | 722130216.S | Potrubie z oceľových rúr pozink. bezšvíkových bežných-11 353.0, 10 004.0 zvarov. bežných-11 343.00 DN 50 | m | 50 |  | 0 |  |  | znížená |  | 0 | 0.00657 | 0.3285 | 0 | 0 | 16 | K | 2 | ROZPOCET | 0 | 0 | 0 | 0 | 0 | 2 | 0 | 16 | -1699179430
| PP |  | Potrubie z oceľových rúr pozink. bezšvíkových bežných-11 353.0, 10 004.0 zvarov. bežných-11 343.00 DN 50 | [14 empty] | PP | 2
39 | K | 722211010.S | Montáž guľového uzáveru prírubového DN 25 | ks | 2 |  | 0 |  |  | znížená |  | 0 | 0.00077 | 0.00154 | 0 | 0 | 16 | K | 2 | ROZPOCET | 0 | 0 | 0 | 0 | 0 | 2 | 0 | 16 | 1482231964
| PP |  | Montáž guľového uzáveru prírubového DN 25 | [14 empty] | PP | 2
40 | M | 551110024700.S | Guľový uzáver na vodu , DN 25, dĺ. 125 mm, tesnenie PTFE | ks | 2 |  | 0 |  |  | znížená |  | 0 | 0.0003 | 0.0006 | 0 | 0 | 32 | M | 2 | ROZPOCET | 0 | 0 | 0 | 0 | 0 | 2 | 0 | 16 | -795616425
| PP |  | Guľový uzáver na vodu , DN 25, dĺ. 125 mm, tesnenie PTFE | [14 empty] | PP | 2
41 | K | 722211015.S | Montáž guľového uzáveru prírubového DN 32 | ks | 4 |  | 0 |  |  | znížená |  | 0 | 0.00077 | 0.00308 | 0 | 0 | 16 | K | 2 | ROZPOCET | 0 | 0 | 0 | 0 | 0 | 2 | 0 | 16 | -881433673
| PP |  | Montáž guľového uzáveru prírubového DN 32 | [14 empty] | PP | 2
42 | M | 551110024800.S | Guľový uzáver na vodu , DN 32, dĺ. 130 mm, tesnenie PTFE | ks | 4 |  | 0 |  |  | znížená |  | 0 | 0.00035 | 0.0014 | 0 | 0 | 32 | M | 2 | ROZPOCET | 0 | 0 | 0 | 0 | 0 | 2 | 0 | 16 | -1812744783
| PP |  | Guľový uzáver na vodu , DN 32, dĺ. 130 mm, tesnenie PTFE | [14 empty] | PP | 2
43 | K | 722250005.S | Montáž hydrantového systému s tvarovo stálou hadicou D 25 | súb. | 10 |  | 0 |  |  | znížená |  | 0 | 0.00026 | 0.0026 | 0 | 0 | 16 | K | 2 | ROZPOCET | 0 | 0 | 0 | 0 | 0 | 2 | 0 | 16 | 58891856
| PP |  | Montáž hydrantového systému s tvarovo stálou hadicou D 25 | [14 empty] | PP | 2
44 | M | 449150003100 | Hydrantový systém s tvarovo stálou hadicou D 25, hadica 30 m, skriňa 650x650x285 mm, plné dvierka, prúdnica ekv.10 | ks | 10 |  | 0 |  |  | znížená |  | 0 | 0.0185 | 0.185 | 0 | 0 | 32 | M | 2 | ROZPOCET | 0 | 0 | 0 | 0 | 0 | 2 | 0 | 16 | -748067992
| PP |  | Hydrantový systém s tvarovo stálou hadicou D 25, hadica 30 m, skriňa 650x650x285 mm, plné dvierka, prúdnica ekv.10 | [14 empty] | PP | 2
45 | K | 722290226.S | Tlaková skúška vodovodného potrubia závitového do DN 50 | m | 248 |  | 0 |  |  | znížená |  | 0 | 0.00018 | 0.04464 | 0 | 0 | 16 | K | 2 | ROZPOCET | 0 | 0 | 0 | 0 | 0 | 2 | 0 | 16 | -395464497
| PP |  | Tlaková skúška vodovodného potrubia závitového do DN 50 | [14 empty] | PP | 2
46 | K | 722290234.S | Prepláchnutie a dezinfekcia vodovodného potrubia do DN 80 | m | 248 |  | 0 |  |  | znížená |  | 0 | 1e-05 | 0.00248 | 0 | 0 | 16 | K | 2 | ROZPOCET | 0 | 0 | 0 | 0 | 0 | 2 | 0 | 16 | 286189072
| PP |  | Prepláchnutie a dezinfekcia vodovodného potrubia do DN 80 | [14 empty] | PP | 2
47 | K | 998722201.S | Presun hmôt pre vnútorný vodovod v objektoch výšky do 6 m | % |  |  | 0 |  |  | znížená |  | 0 | 0 | 0 | 0 | 0 | 16 | K | 2 | ROZPOCET | 0 | 0 | 0 | 0 | 0 | 2 | 0 | 16 | 85337740
| PP |  | Presun hmôt pre vnútorný vodovod v objektoch výšky do 6 m | [14 empty] | PP | 2
| D | 724 | Zdravotechnika - strojné vybavenie |  |  |  | 0 |  |  |  |  | 0 |  | 0.01103 |  | 0 | 2 | D | 1 | ROZPOCET | [6 empty] | 0
48 | K | 724149101.S | Montáž čerpadla vodovodného ponorného , bez potrubia a príslušenstva | ks | 1 |  | 0 |  |  | znížená |  | 0 | 3e-05 | 3e-05 | 0 | 0 | 16 | K | 2 | ROZPOCET | 0 | 0 | 0 | 0 | 0 | 2 | 0 | 16 | 648374717
| PP |  | Montáž čerpadla vodovodného ponorného , bez potrubia a príslušenstva | [14 empty] | PP | 2
49 | M | 426120000900.S | Čerpadlo ponorné na znečistené odpadové vody - špecifikácia viď. PD | ks | 1 |  | 0 |  |  | znížená |  | 0 | 0.011 | 0.011 | 0 | 0 | 32 | M | 2 | ROZPOCET | 0 | 0 | 0 | 0 | 0 | 2 | 0 | 16 | 1573204024
| PP |  | Čerpadlo ponorné na znečistené odpadové vody - špecifikácia viď. PD | [14 empty] | PP | 2
50 | K | 998724201.S | Presun hmôt pre strojné vybavenie v objektoch výšky do 6 m | % |  |  | 0 |  |  | znížená |  | 0 | 0 | 0 | 0 | 0 | 16 | K | 2 | ROZPOCET | 0 | 0 | 0 | 0 | 0 | 2 | 0 | 16 | -655363469
| PP |  | Presun hmôt pre strojné vybavenie v objektoch výšky do 6 m | [14 empty] | PP | 2

## 400 - Vykurovanie_02
{92a55001-ece5-48d9-9772-730c98e30eb2}
0
| KRYCÍ LIST ROZPOČTU | [7 empty] | v --- nižšie sa nachádzajú doplnkové a pomocné údaje k zostavám --- v | [8 empty] | False
Stavba:
Modernizácia údržbovej základne trolejbusov a výstavba meniarne
Objekt:
E - SO 403 Garáže parciálnych trolejbusov
Časť:
400 - Vykurovanie
| JKSO: |  |  |  |  | ČS:
| Miesto: |  | Prešov |  |  | Dátum: | 2. 12. 2025
| Objednávateľ: |  |  |  |  | IČO:
IČ DPH:
| Zhotoviteľ: |  |  |  |  | IČO: | Vyplň údaj
|  | Vyplň údaj |  |  |  | IČ DPH: | Vyplň údaj
| Projektant: |  |  |  |  | IČO:
IČ DPH:
| Spracovateľ: |  |  |  |  | IČO:
IČ DPH:
Poznámka:
| Cena bez DPH | [5 empty] | 0
|  |  | Základ dane |  |  | Sadzba dane | Výška dane
| DPH | základná | 0 |  |  | 20% | 0
|  | znížená | 0 |  |  | 23% | 0
|  | zákl. prenesená | 0 |  |  | 20% | 0
|  | zníž. prenesená | 0 |  |  | 23% | 0
|  | nulová | 0 |  |  | 0% | 0
| Cena s DPH |  |  | v | EUR |  | 0
| Projektant |  |  | Spracovateľ
| Dátum a podpis: |  | Pečiatka | Dátum a podpis: |  |  | Pečiatka
| Objednávateľ |  |  | Zhotoviteľ
| Dátum a podpis: |  | Pečiatka | Dátum a podpis: |  |  | Pečiatka
REKAPITULÁCIA ROZPOČTU
Stavba:
Modernizácia údržbovej základne trolejbusov a výstavba meniarne
Objekt:
E - SO 403 Garáže parciálnych trolejbusov
Časť:
400 - Vykurovanie
Miesto: |  |  | Prešov |  |  | Dátum: | 2. 12. 2025
Objednávateľ: | [5 empty] | Projektant:
Zhotoviteľ: |  |  | Vyplň údaj |  |  | Spracovateľ:
Kód dielu - Popis | [6 empty] | Cena celkom [EUR]
Náklady z rozpočtu | [6 empty] | 0 | [11 empty] | -1
| PSV - PSV | [5 empty] | 0
| 795 - Lokálne vykurovanie | [5 empty] | 0
| D1 - Vykurovacie telesá - sálavé zariadenia, tmavé trubkové plynové infražiariče | [5 empty] | 0
| D2 - Vonkajšie prevedenie horákovových jednotiek tmavých infražiaričov vr. montáže | [5 empty] | 0
| HZS - Hodinové zúčtovacie sadzby | [5 empty] | 0
ROZPOČET
Stavba:
Modernizácia údržbovej základne trolejbusov a výstavba meniarne
Objekt:
E - SO 403 Garáže parciálnych trolejbusov
Časť:
400 - Vykurovanie
Miesto: |  |  | Prešov |  |  | Dátum: | 2. 12. 2025
Objednávateľ: | [5 empty] | Projektant:
Zhotoviteľ: |  |  | Vyplň údaj |  |  | Spracovateľ:
PČ | Typ | Kód | Popis | MJ | Množstvo | J.cena [EUR] | Cena celkom [EUR] | Cenová sústava |  | DPH | J. Nh [h] | Nh celkom [h] | J. hmotnosť [t] | Hmotnosť celkom [t] | J. suť [t] | Suť Celkom [t]
Náklady z rozpočtu | [6 empty] | 0 |  |  |  |  | 0 |  | 0 |  | 0 |  | D | -1 | [7 empty] | 0
| D | PSV | PSV |  |  |  | 0 |  |  |  |  | 0 |  | 0 |  | 0 | 2 | D | 0 | ROZPOCET | [6 empty] | 0
| D | 795 | Lokálne vykurovanie |  |  |  | 0 |  |  |  |  | 0 |  | 0 |  | 0 | 2 | D | 1 | ROZPOCET | [6 empty] | 0
| D | D1 | Vykurovacie telesá - sálavé zariadenia, tmavé trubkové plynové infražiariče |  |  |  | 0 |  |  |  |  | 0 |  | 0 |  | 0 | 1 | D | 1 | ROZPOCET | [6 empty] | 0
1 | M | POL1 | 2-stupňový, izolovaný infražiarič typu TS 37 ESS, tvar I-2R, dĺžky 18,0m (alebo ekvivalent), o výkone Q=26,0-35,0 kW , hodinová spotreba plynu Hu=3,7 m3/h, pripojovací tlak plynu 2,0-5,0 kPa , účinnosť 92% ,1x230V/50Hz/10A | ks | 5 |  | 0 |  |  | znížená |  | 0 | 0 | 0 | 0 | 0 | 8 | M | 2 | ROZPOCET | 0 | 0 | 0 | 0 | 0 | 2 | 0 | 4 | -969872607
| PP |  | 2-stupňový, izolovaný infražiarič typu TS 37 ESS, tvar I-2R, dĺžky 18,0m (alebo ekvivalent), o výkone Q=26,0-35,0 kW , hodinová spotreba plynu Hu=3,7 m3/h, pripojovací tlak plynu 2,0-5,0 kPa , účinnosť 92% ,1x230V/50Hz/10A | [14 empty] | PP | 2
2 | M | POL2 | 2-stupňový, izolovaný infražiarič typu TS 45 ESS, tvar I-2R, dĺžky 24,0m (alebo ekvivalent), o výkone Q=29,0-45,0 kW , hodinová spotreba plynu Hu=4,8 m3/h, pripojovací tlak plynu 2,0-5,0 kPa , účinnosť 92% , 1x230V/50Hz | ks | 5 |  | 0 |  |  | znížená |  | 0 | 0 | 0 | 0 | 0 | 8 | M | 2 | ROZPOCET | 0 | 0 | 0 | 0 | 0 | 2 | 0 | 4 | -1683098848
| PP |  | 2-stupňový, izolovaný infražiarič typu TS 45 ESS, tvar I-2R, dĺžky 24,0m (alebo ekvivalent), o výkone Q=29,0-45,0 kW , hodinová spotreba plynu Hu=4,8 m3/h, pripojovací tlak plynu 2,0-5,0 kPa , účinnosť 92% , 1x230V/50Hz | [14 empty] | PP | 2
3 | M | POL3 | Dymovod hliníkový, bez prisávania, DN100mm , cca L=2,0m | ks | 10 |  | 0 |  |  | znížená |  | 0 | 0 | 0 | 0 | 0 | 8 | M | 2 | ROZPOCET | 0 | 0 | 0 | 0 | 0 | 2 | 0 | 4 | 1086772098
| PP |  | Dymovod hliníkový, bez prisávania, DN100mm , cca L=2,0m | [14 empty] | PP | 2
4 | M | POL4 | Montážne závesné príslušenstvo , elektrokabeláž | ks | 10 |  | 0 |  |  | znížená |  | 0 | 0 | 0 | 0 | 0 | 8 | M | 2 | ROZPOCET | 0 | 0 | 0 | 0 | 0 | 2 | 0 | 4 | 2110882404
| PP |  | Montážne závesné príslušenstvo , elektrokabeláž | [14 empty] | PP | 2
5 | M | POL5 | Regulácia - dvojstupňové elektrické riadenie typ QR 3/2St (alebo ekvivalent) | ks | 10 |  | 0 |  |  | znížená |  | 0 | 0 | 0 | 0 | 0 | 8 | M | 2 | ROZPOCET | 0 | 0 | 0 | 0 | 0 | 2 | 0 | 4 | -467751949
| PP |  | Regulácia - dvojstupňové elektrické riadenie typ QR 3/2St (alebo ekvivalent) | [14 empty] | PP | 2
6 | M | POL6 | Montáž izolovaných infražiaričov vr. príslušenstva | ks | 10 |  | 0 |  |  | znížená |  | 0 | 0 | 0 | 0 | 0 | 8 | M | 2 | ROZPOCET | 0 | 0 | 0 | 0 | 0 | 2 | 0 | 4 | 542651261
| PP |  | Montáž izolovaných infražiaričov vr. príslušenstva | [14 empty] | PP | 2
| D | D2 | Vonkajšie prevedenie horákovových jednotiek tmavých infražiaričov vr. montáže |  |  |  | 0 |  |  |  |  | 0 |  | 0 |  | 0 | 1 | D | 1 | ROZPOCET | [6 empty] | 0
7 | M | POL7 | Držiak horákovej jednotky | ks | 10 |  | 0 |  |  | znížená |  | 0 | 0 | 0 | 0 | 0 | 8 | M | 2 | ROZPOCET | 0 | 0 | 0 | 0 | 0 | 2 | 0 | 4 | 4696562
| PP |  | Držiak horákovej jednotky | [14 empty] | PP | 2
8 | M | POL8 | Pripojovací modul infražiariča, dĺ. 2m | ks | 10 |  | 0 |  |  | znížená |  | 0 | 0 | 0 | 0 | 0 | 8 | M | 2 | ROZPOCET | 0 | 0 | 0 | 0 | 0 | 2 | 0 | 4 | 65193785
| PP |  | Pripojovací modul infražiariča, dĺ. 2m | [14 empty] | PP | 2
9 | M | POL9 | Modul infražiariča s voliteľnou dĺžkou, 0,3-0,7m | ks | 10 |  | 0 |  |  | znížená |  | 0 | 0 | 0 | 0 | 0 | 8 | M | 2 | ROZPOCET | 0 | 0 | 0 | 0 | 0 | 2 | 0 | 4 | 1768511956
| PP |  | Modul infražiariča s voliteľnou dĺžkou, 0,3-0,7m | [14 empty] | PP | 2
10 | M | POL10 | Pripojovacie koleno infražiariča 2R160/45° | ks | 20 |  | 0 |  |  | znížená |  | 0 | 0 | 0 | 0 | 0 | 8 | M | 2 | ROZPOCET | 0 | 0 | 0 | 0 | 0 | 2 | 0 | 4 | -104828504
| PP |  | Pripojovacie koleno infražiariča 2R160/45° | [14 empty] | PP | 2
11 | M | POL11 | Vonkajší Al kryt so strieškou vr. montáže | ks | 10 |  | 0 |  |  | znížená |  | 0 | 0 | 0 | 0 | 0 | 8 | M | 2 | ROZPOCET | 0 | 0 | 0 | 0 | 0 | 2 | 0 | 4 | 1301536239
| PP |  | Vonkajší Al kryt so strieškou vr. montáže | [14 empty] | PP | 2
| D | HZS | Hodinové zúčtovacie sadzby |  |  |  | 0 |  |  |  |  | 0 |  | 0 |  | 0 | 4 | D | 0 | ROZPOCET | [6 empty] | 0
12 | M | POL12 | Spustenie plynových infražiaričov , revízie (PZ, EZ, dymovody) | sub | 10 |  | 0 |  |  | znížená |  | 0 | 0 | 0 | 0 | 0 | 262144 | M | 1 | ROZPOCET | 0 | 0 | 0 | 0 | 0 | 2 | 0 | 262144 | -129019404
| PP |  | Spustenie plynových infražiaričov , revízie (PZ, EZ, dymovody) | [14 empty] | PP | 1

## 500 - Vzduchotechnické za..._02
{1a44aa26-51b9-4e03-b7c3-d0bb07ade23f}
0
| KRYCÍ LIST ROZPOČTU | [7 empty] | v --- nižšie sa nachádzajú doplnkové a pomocné údaje k zostavám --- v | [8 empty] | False
Stavba:
Modernizácia údržbovej základne trolejbusov a výstavba meniarne
Objekt:
E - SO 403 Garáže parciálnych trolejbusov
Časť:
500 - Vzduchotechnické zariadenia
| JKSO: |  |  |  |  | ČS:
| Miesto: |  | Prešov |  |  | Dátum: | 2. 12. 2025
| Objednávateľ: |  |  |  |  | IČO:
IČ DPH:
| Zhotoviteľ: |  |  |  |  | IČO: | Vyplň údaj
|  | Vyplň údaj |  |  |  | IČ DPH: | Vyplň údaj
| Projektant: |  |  |  |  | IČO:
IČ DPH:
| Spracovateľ: |  |  |  |  | IČO:
IČ DPH:
Poznámka:
| Cena bez DPH | [5 empty] | 0
|  |  | Základ dane |  |  | Sadzba dane | Výška dane
| DPH | základná | 0 |  |  | 20% | 0
|  | znížená | 0 |  |  | 23% | 0
|  | zákl. prenesená | 0 |  |  | 20% | 0
|  | zníž. prenesená | 0 |  |  | 23% | 0
|  | nulová | 0 |  |  | 0% | 0
| Cena s DPH |  |  | v | EUR |  | 0
| Projektant |  |  | Spracovateľ
| Dátum a podpis: |  | Pečiatka | Dátum a podpis: |  |  | Pečiatka
| Objednávateľ |  |  | Zhotoviteľ
| Dátum a podpis: |  | Pečiatka | Dátum a podpis: |  |  | Pečiatka
REKAPITULÁCIA ROZPOČTU
Stavba:
Modernizácia údržbovej základne trolejbusov a výstavba meniarne
Objekt:
E - SO 403 Garáže parciálnych trolejbusov
Časť:
500 - Vzduchotechnické zariadenia
Miesto: |  |  | Prešov |  |  | Dátum: | 2. 12. 2025
Objednávateľ: | [5 empty] | Projektant:
Zhotoviteľ: |  |  | Vyplň údaj |  |  | Spracovateľ:
Kód dielu - Popis | [6 empty] | Cena celkom [EUR]
Náklady z rozpočtu | [6 empty] | 0 | [11 empty] | -1
| PSV - Práce a dodávky PSV | [5 empty] | 0
| 769 - Montáže vzduchotechnických zariadení | [5 empty] | 0
| 767 - Konštrukcie doplnkové kovové | [5 empty] | 0
| 9 - Ostatné konštrukcie a práce-búranie | [5 empty] | 0
| 95-M - Revízie | [5 empty] | 0
| HZS - Hodinové zúčtovacie sadzby | [5 empty] | 0
ROZPOČET
Stavba:
Modernizácia údržbovej základne trolejbusov a výstavba meniarne
Objekt:
E - SO 403 Garáže parciálnych trolejbusov
Časť:
500 - Vzduchotechnické zariadenia
Miesto: |  |  | Prešov |  |  | Dátum: | 2. 12. 2025
Objednávateľ: | [5 empty] | Projektant:
Zhotoviteľ: |  |  | Vyplň údaj |  |  | Spracovateľ:
PČ | Typ | Kód | Popis | MJ | Množstvo | J.cena [EUR] | Cena celkom [EUR] | Cenová sústava |  | DPH | J. Nh [h] | Nh celkom [h] | J. hmotnosť [t] | Hmotnosť celkom [t] | J. suť [t] | Suť Celkom [t]
Náklady z rozpočtu | [6 empty] | 0 |  |  |  |  | 0 |  | 0.74752 |  | 0 |  | D | -1 | [7 empty] | 0
| D | PSV | Práce a dodávky PSV |  |  |  | 0 |  |  |  |  | 0 |  | 0.74752 |  | 0 | 2 | D | 0 | ROZPOCET | [6 empty] | 0
| D | 769 | Montáže vzduchotechnických zariadení |  |  |  | 0 |  |  |  |  | 0 |  | 0.7403 |  | 0 | 2 | D | 1 | ROZPOCET | [6 empty] | 0
1 | K | 769012015.S | Montáž ventilátora priemyselného radiálneho veľkosť: 630 Zar. č. 1 - Vetranie garáží | ks | 10 |  | 0 |  |  | znížená |  | 0 | 0 | 0 | 0 | 0 | 16 | K | 2 | ROZPOCET | 0 | 0 | 0 | 0 | 0 | 2 | 0 | 16 | 1840616748
| PP |  | Montáž ventilátora priemyselného radiálneho veľkosť: 630 Zar. č. 1 - Vetranie garáží | [14 empty] | PP | 2
2 | M | 429140000900.S | Strešný ventilátor CRHT/6-560 N (alebo ekvivalent), Qv=8500m3/h, dPc=100Pa, 889W, 230/400V, 50Hz Príslušenstvo: - výklopný rám JKR 905 - adaptér na prírubu JPA 905 - montážny podstavec JBS 905 500mm - spätná klapka JCA 905 - sacia dýza TAD 630 | ks | 10 |  | 0 |  |  | znížená |  | 0 | 0.0036 | 0.036 | 0 | 0 | 32 | M | 2 | ROZPOCET | 0 | 0 | 0 | 0 | 0 | 2 | 0 | 16 | -307753615
| PP |  | Strešný ventilátor CRHT/6-560 N (alebo ekvivalent), Qv=8500m3/h, dPc=100Pa, 889W, 230/400V, 50Hz Príslušenstvo: - výklopný rám JKR 905 - adaptér na prírubu JPA 905 - montážny podstavec JBS 905 500mm - spätná klapka JCA 905 - sacia dýza TAD 630 | [14 empty] | PP | 2
3 | K | 769025186.S | Montáž regulačnej klapky ručnej prierezu 0.560-0.640 m2 | ks | 20 |  | 0 |  |  | znížená |  | 0 | 0 | 0 | 0 | 0 | 16 | K | 2 | ROZPOCET | 0 | 0 | 0 | 0 | 0 | 2 | 0 | 16 | 553968753
| PP |  | Montáž regulačnej klapky ručnej prierezu 0.560-0.640 m2 | [14 empty] | PP | 2
4 | M | 429710032200.S | Protidažďová žalúzia 1000x500 RAL 7016 so sitom a montážnym rámikom | ks | 20 |  | 0 |  |  | znížená |  | 0 | 0.0105 | 0.21 | 0 | 0 | 32 | M | 2 | ROZPOCET | 0 | 0 | 0 | 0 | 0 | 2 | 0 | 16 | -379437936
| PP |  | Protidažďová žalúzia 1000x500 RAL 7016 so sitom a montážnym rámikom | [14 empty] | PP | 2
5 | K | 360430111.S | Montáž servopohonu VZT-klapiek bez spätnej pružiny - k.m.5 Nm | ks | 20 |  | 0 |  |  | znížená |  | 0 | 0 | 0 | 0 | 0 | 64 | K | 2 | ROZPOCET | 0 | 0 | 0 | 0 | 0 | 2 | 0 | 64 | 64181426
| PP |  | Montáž servopohonu VZT-klapiek bez spätnej pružiny - k.m.5 Nm | [14 empty] | PP | 2
6 | K | 769036027.S | Montáž protidažďovej žalúzie prierezu 0.504-0.600 m2 | ks | 20 |  | 0 |  |  | znížená |  | 0 | 0 | 0 | 0 | 0 | 16 | K | 2 | ROZPOCET | 0 | 0 | 0 | 0 | 0 | 2 | 0 | 16 | -211237613
| PP |  | Montáž protidažďovej žalúzie prierezu 0.504-0.600 m2 | [14 empty] | PP | 2
7 | M | 429720051900.S | Regulačná klapka 1000x500 so servopohonom Belimo LM230A (alebo ekvivalent) 230V, 5Nm | ks | 20 |  | 0 |  |  | znížená |  | 0 | 0.0051 | 0.102 | 0 | 0 | 32 | M | 2 | ROZPOCET | 0 | 0 | 0 | 0 | 0 | 2 | 0 | 16 | -291762470
| PP |  | Regulačná klapka 1000x500 so servopohonom Belimo LM230A (alebo ekvivalent) 230V, 5Nm | [14 empty] | PP | 2
8 | K | 769021469.S | Montáž ochranneho sita | ks | 20 |  | 0 |  |  | znížená |  | 0 | 0 | 0 | 0 | 0 | 16 | K | 2 | ROZPOCET | 0 | 0 | 0 | 0 | 0 | 2 | 0 | 16 | -1711841336
| PP |  | Montáž ochranneho sita | [14 empty] | PP | 2
9 | M | 429720010900.S | Ochranné sito 1000x500 s lemom | ks | 20 |  | 0 |  |  | znížená |  | 0 | 0.0091 | 0.182 | 0 | 0 | 32 | M | 2 | ROZPOCET | 0 | 0 | 0 | 0 | 0 | 2 | 0 | 16 | 1444792331
| PP |  | Ochranné sito 1000x500 s lemom | [14 empty] | PP | 2
10 | K | 769021055.S | Montáž štvorhranného potrubia tesnosti I dĺžky 1000 mm do obvodu 3500 mm | bm | 20 |  | 0 |  |  | znížená |  | 0 | 0 | 0 | 0 | 0 | 16 | K | 2 | ROZPOCET | 0 | 0 | 0 | 0 | 0 | 2 | 0 | 16 | -165031850
| PP |  | Montáž štvorhranného potrubia tesnosti I dĺžky 1000 mm do obvodu 3500 mm | [14 empty] | PP | 2
11 | M | 429820000700.S | Potrubie štvorhranné, rovné dĺ. 1000 mm, rozmer do obvodu 3500 mm, tvarovky 10% | bm | 20 |  | 0 |  |  | znížená |  | 0 | 0.0083 | 0.166 | 0 | 0 | 32 | M | 2 | ROZPOCET | 0 | 0 | 0 | 0 | 0 | 2 | 0 | 16 | -1507108531
| PP |  | Potrubie štvorhranné, rovné dĺ. 1000 mm, rozmer do obvodu 3500 mm, tvarovky 10% | [14 empty] | PP | 2
12 | K | 769021024.S | Montáž spiro potrubia DN 630-710 | m | 10 |  | 0 |  |  | znížená |  | 0 | 0 | 0 | 0 | 0 | 16 | K | 2 | ROZPOCET | 0 | 0 | 0 | 0 | 0 | 2 | 0 | 16 | -1568793574
| PP |  | Montáž spiro potrubia DN 630-710 | [14 empty] | PP | 2
13 | M | 429810001700.S | Potrubie kruhové spiro DN 630, dĺžka 1000 mm | m | 10 |  | 0 |  |  | znížená |  | 0 | 0.00443 | 0.0443 | 0 | 0 | 32 | M | 2 | ROZPOCET | 0 | 0 | 0 | 0 | 0 | 2 | 0 | 16 | -33196438
| PP |  | Potrubie kruhové spiro DN 630, dĺžka 1000 mm | [14 empty] | PP | 2
14 | K | 998769203.S | Presun hmôt pre montáž vzduchotechnických zariadení v stavbe (objekte) výšky nad 7 do 24 m | % |  |  | 0 |  |  | znížená |  | 0 | 0 | 0 | 0 | 0 | 16 | K | 2 | ROZPOCET | 0 | 0 | 0 | 0 | 0 | 2 | 0 | 16 | 929298326
| PP |  | Presun hmôt pre montáž vzduchotechnických zariadení v stavbe (objekte) výšky nad 7 do 24 m | [14 empty] | PP | 2
15 | K | 998769291.S | Príplatok za zväčšený presun vzduchotechnických zariadení nad vymedzenú najväčšiu dopravnú vzdialenosť po stavenisku do 1 km | % |  |  | 0 |  |  | znížená |  | 0 | 0 | 0 | 0 | 0 | 16 | K | 2 | ROZPOCET | 0 | 0 | 0 | 0 | 0 | 2 | 0 | 16 | -47945079
| PP |  | Príplatok za zväčšený presun vzduchotechnických zariadení nad vymedzenú najväčšiu dopravnú vzdialenosť po stavenisku do 1 km | [14 empty] | PP | 2
| D | 767 | Konštrukcie doplnkové kovové |  |  |  | 0 |  |  |  |  | 0 |  | 0.0010429 |  | 0 | 2 | D | 1 | ROZPOCET | [6 empty] | 0
16 | K | 767995101.S | Montáž ostatných atypických kovových stavebných doplnkových konštrukcií do 5 kg | kpl | 1 |  | 0 |  |  | znížená |  | 0 | 7.285e-05 | 7.285e-05 | 0 | 0 | 16 | K | 2 | ROZPOCET | 0 | 0 | 0 | 0 | 0 | 2 | 0 | 16 | 1669462263
| PP |  | Montáž ostatných atypických kovových stavebných doplnkových konštrukcií do 5 kg | [14 empty] | PP | 2
17 | M | 405610002500.S | Montážny, závesný, tesniaci a spojovací materiál | ks | 1 |  | 0 |  |  | znížená |  | 0 | 0.00097 | 0.00097 | 0 | 0 | 32 | M | 2 | ROZPOCET | 0 | 0 | 0 | 0 | 0 | 2 | 0 | 16 | -345420802
| PP |  | Montážny, závesný, tesniaci a spojovací materiál | [14 empty] | PP | 2
18 | K | 998767201.S | Presun hmôt pre kovové stavebné doplnkové konštrukcie v objektoch výšky do 6 m | % |  |  | 0 |  |  | znížená |  | 0 | 0 | 0 | 0 | 0 | 16 | K | 2 | ROZPOCET | 0 | 0 | 0 | 0 | 0 | 2 | 0 | 16 | -98180814
| PP |  | Presun hmôt pre kovové stavebné doplnkové konštrukcie v objektoch výšky do 6 m | [14 empty] | PP | 2
19 | K | 998767292.S | Kovové stav.dopln.konštr., prípl.za presun nad najväčšiu dopr. vzdial. do 100 m | % |  |  | 0 |  |  | znížená |  | 0 | 0 | 0 | 0 | 0 | 16 | K | 2 | ROZPOCET | 0 | 0 | 0 | 0 | 0 | 2 | 0 | 16 | -749308036
| PP |  | Kovové stav.dopln.konštr., prípl.za presun nad najväčšiu dopr. vzdial. do 100 m | [14 empty] | PP | 2
| D | 9 | Ostatné konštrukcie a práce-búranie |  |  |  | 0 |  |  |  |  | 0 |  | 0.0061813 |  | 0 | 1 | D | 1 | ROZPOCET | [6 empty] | 0
20 | K | 941955004.S | Lešenie ľahké pracovné pomocné s výškou lešeňovej podlahy nad 2,50 do 3,5 m | kpl | 1 |  | 0 |  |  | znížená |  | 0 | 0.0061813 | 0.0061813 | 0 | 0 | 4 | K | 2 | ROZPOCET | 0 | 0 | 0 | 0 | 0 | 2 | 0 | 4 | -1943847488
| PP |  | Lešenie ľahké pracovné pomocné s výškou lešeňovej podlahy nad 2,50 do 3,5 m | [14 empty] | PP | 2
21 | K | 998009001.S | Presun hmôt lešenia pre budovy s výškou do 3,5 m | t | 0.6 |  | 0 |  |  | znížená |  | 0 | 0 | 0 | 0 | 0 | 4 | K | 2 | ROZPOCET | 0 | 0 | 0 | 0 | 0 | 2 | 0 | 4 | 48809383
| PP |  | Presun hmôt lešenia pre budovy s výškou do 3,5 m | [14 empty] | PP | 2
22 | K | 998009009.S | Príplatok za presun hmôt lešenia pre budovy s výškou do 3,5 m, za k.ď. začatých 3,5 m | t | 0.6 |  | 0 |  |  | znížená |  | 0 | 0 | 0 | 0 | 0 | 4 | K | 2 | ROZPOCET | 0 | 0 | 0 | 0 | 0 | 2 | 0 | 4 | 478144103
| PP |  | Príplatok za presun hmôt lešenia pre budovy s výškou do 3,5 m, za k.ď. začatých 3,5 m | [14 empty] | PP | 2
| D | 95-M | Revízie |  |  |  | 0 |  |  |  |  | 0 |  | 0 |  | 0 | 3 | D | 1 | ROZPOCET | [6 empty] | 0
23 | K | 950201001.S | Prevádzková revízia, oživenie a komplexné skúšky | ks | 1 |  | 0 |  |  | znížená |  | 0 | 0 | 0 | 0 | 0 | 64 | K | 2 | ROZPOCET | 0 | 0 | 0 | 0 | 0 | 2 | 0 | 64 | 930415983
| PP |  | Prevádzková revízia, oživenie a komplexné skúšky | [14 empty] | PP | 2
24 | K | 950201002.S | Dopravné a zaobstarávacie náklady | ks | 1 |  | 0 |  |  | znížená |  | 0 | 0 | 0 | 0 | 0 | 64 | K | 2 | ROZPOCET | 0 | 0 | 0 | 0 | 0 | 2 | 0 | 64 | -1663549852
| PP |  | Dopravné a zaobstarávacie náklady | [14 empty] | PP | 2
| D | HZS | Hodinové zúčtovacie sadzby |  |  |  | 0 |  |  |  |  | 0 |  | 0 |  | 0 | 4 | D | 1 | ROZPOCET | [6 empty] | 0
25 | K | HZS000113.S | Stavebno montážne práce náročné ucelené - odborné, tvorivé remeselné (Tr. 3) v rozsahu viac ako 8 hodín | hod | 24 |  | 0 |  |  | znížená |  | 0 | 0 | 0 | 0 | 0 | 512 | K | 2 | ROZPOCET | 0 | 0 | 0 | 0 | 0 | 2 | 0 | 512 | 877916805
| PP |  | Stavebno montážne práce náročné ucelené - odborné, tvorivé remeselné (Tr. 3) v rozsahu viac ako 8 hodín | [14 empty] | PP | 2
26 | K | HZS000114.S | Autožeriav | kpl | 1 |  | 0 |  |  | znížená |  | 0 | 0 | 0 | 0 | 0 | 512 | K | 2 | ROZPOCET | 0 | 0 | 0 | 0 | 0 | 2 | 0 | 512 | 892179982
| PP |  | Autožeriav | [14 empty] | PP | 2

## 600 - Elektroinštalácia a..._02
{72a5fffd-ad90-4bb2-b07c-1654d87764c6}
0
| KRYCÍ LIST ROZPOČTU | [7 empty] | v --- nižšie sa nachádzajú doplnkové a pomocné údaje k zostavám --- v | [8 empty] | False
Stavba:
Modernizácia údržbovej základne trolejbusov a výstavba meniarne
Objekt:
E - SO 403 Garáže parciálnych trolejbusov
Časť:
600 - Elektroinštalácia a bleskozvody
| JKSO: |  |  |  |  | ČS:
| Miesto: |  | Prešov |  |  | Dátum: | 2. 12. 2025
| Objednávateľ: |  |  |  |  | IČO:
IČ DPH:
| Zhotoviteľ: |  |  |  |  | IČO: | Vyplň údaj
|  | Vyplň údaj |  |  |  | IČ DPH: | Vyplň údaj
| Projektant: |  |  |  |  | IČO:
IČ DPH:
| Spracovateľ: |  |  |  |  | IČO:
IČ DPH:
Poznámka:
| Cena bez DPH | [5 empty] | 0
|  |  | Základ dane |  |  | Sadzba dane | Výška dane
| DPH | základná | 0 |  |  | 20% | 0
|  | znížená | 0 |  |  | 23% | 0
|  | zákl. prenesená | 0 |  |  | 20% | 0
|  | zníž. prenesená | 0 |  |  | 23% | 0
|  | nulová | 0 |  |  | 0% | 0
| Cena s DPH |  |  | v | EUR |  | 0
| Projektant |  |  | Spracovateľ
| Dátum a podpis: |  | Pečiatka | Dátum a podpis: |  |  | Pečiatka
| Objednávateľ |  |  | Zhotoviteľ
| Dátum a podpis: |  | Pečiatka | Dátum a podpis: |  |  | Pečiatka
REKAPITULÁCIA ROZPOČTU
Stavba:
Modernizácia údržbovej základne trolejbusov a výstavba meniarne
Objekt:
E - SO 403 Garáže parciálnych trolejbusov
Časť:
600 - Elektroinštalácia a bleskozvody
Miesto: |  |  | Prešov |  |  | Dátum: | 2. 12. 2025
Objednávateľ: | [5 empty] | Projektant:
Zhotoviteľ: |  |  | Vyplň údaj |  |  | Spracovateľ:
Kód dielu - Popis | [6 empty] | Cena celkom [EUR]
Náklady z rozpočtu | [6 empty] | 0 | [11 empty] | -1
| HSV - Práce a dodávky HSV | [5 empty] | 0
| 9 - Ostatné konštrukcie a práce-búranie | [5 empty] | 0
| M - Práce a dodávky M | [5 empty] | 0
| 21-M - Elektromontáže | [5 empty] | 0
| HZS - Hodinové zúčtovacie sadzby | [5 empty] | 0
ROZPOČET
Stavba:
Modernizácia údržbovej základne trolejbusov a výstavba meniarne
Objekt:
E - SO 403 Garáže parciálnych trolejbusov
Časť:
600 - Elektroinštalácia a bleskozvody
Miesto: |  |  | Prešov |  |  | Dátum: | 2. 12. 2025
Objednávateľ: | [5 empty] | Projektant:
Zhotoviteľ: |  |  | Vyplň údaj |  |  | Spracovateľ:
PČ | Typ | Kód | Popis | MJ | Množstvo | J.cena [EUR] | Cena celkom [EUR] | Cenová sústava |  | DPH | J. Nh [h] | Nh celkom [h] | J. hmotnosť [t] | Hmotnosť celkom [t] | J. suť [t] | Suť Celkom [t]
Náklady z rozpočtu | [6 empty] | 0 |  |  |  |  | 0 |  | 0 |  | 0 |  | D | -1 | [7 empty] | 0
| D | HSV | Práce a dodávky HSV |  |  |  | 0 |  |  |  |  | 0 |  | 0 |  | 0 | 1 | D | 0 | ROZPOCET | [6 empty] | 0
| D | 9 | Ostatné konštrukcie a práce-búranie |  |  |  | 0 |  |  |  |  | 0 |  | 0 |  | 0 | 1 | D | 1 | ROZPOCET | [6 empty] | 0
1 | K | 971052441 | Vybúranie otvoru v želzobet. priečkach a stenách plochy do 0, 25 m2, do 300 mm, -0,18700t | ks | 1 |  | 0 |  |  | znížená |  | 0 | 0 | 0 | 0 | 0 | 4 | K | 2 | ROZPOCET | 0 | 0 | 0 | 0 | 0 | 2 | 0 | 4 | -1069158
| PP |  | Vybúranie otvoru v želzobet. priečkach a stenách plochy do 0, 25 m2, do 300 mm, -0,18700t | [14 empty] | PP | 2
| D | M | Práce a dodávky M |  |  |  | 0 |  |  |  |  | 0 |  | 0 |  | 0 | 3 | D | 0 | ROZPOCET | [6 empty] | 0
| D | 21-M | Elektromontáže |  |  |  | 0 |  |  |  |  | 0 |  | 0 |  | 0 | 3 | D | 1 | ROZPOCET | [6 empty] | 0
2 | K | 210010024 | Rúrka ohybná elektroinštalačná z PVC dn16, uložená pevne | m | 1220 |  | 0 |  |  | znížená |  | 0 | 0 | 0 | 0 | 0 | 64 | K | 2 | ROZPOCET | 0 | 0 | 0 | 0 | 0 | 2 | 0 | 64 | -1942817328
| PP |  | Rúrka ohybná elektroinštalačná z PVC dn16, uložená pevne | [14 empty] | PP | 2
3 | M | 34505091001 | Príchytka pre rúrku dn16 šedá | ks | 3600 |  | 0 |  |  | znížená |  | 0 | 0 | 0 | 0 | 0 | 256 | M | 2 | ROZPOCET | 0 | 0 | 0 | 0 | 0 | 2 | 0 | 64 | 256489090
| PP |  | Príchytka pre rúrku dn16 šedá | [14 empty] | PP | 2
4 | M | 3450710200 | Rúrka PVC dn16 šedá | ks | 1281 |  | 0 |  |  | znížená |  | 0 | 0 | 0 | 0 | 0 | 256 | M | 2 | ROZPOCET | 0 | 0 | 0 | 0 | 0 | 2 | 0 | 64 | -2005310559
| PP |  | Rúrka PVC dn16 šedá | [14 empty] | PP | 2
5 | K | 210010026 | Rúrka ohybná elektroinštalačná z PVC dn25, uložená pevne | m | 80 |  | 0 |  |  | znížená |  | 0 | 0 | 0 | 0 | 0 | 64 | K | 2 | ROZPOCET | 0 | 0 | 0 | 0 | 0 | 2 | 0 | 64 | 1058607978
| PP |  | Rúrka ohybná elektroinštalačná z PVC dn25, uložená pevne | [14 empty] | PP | 2
6 | M | 3450710300 | Rúrka dn25 šedá | ks | 84 |  | 0 |  |  | znížená |  | 0 | 0 | 0 | 0 | 0 | 256 | M | 2 | ROZPOCET | 0 | 0 | 0 | 0 | 0 | 2 | 0 | 64 | -373350437
| PP |  | Rúrka dn25 šedá | [14 empty] | PP | 2
7 | M | 3451100200 | Príchytka dn25 šedá | ks | 240 |  | 0 |  |  | znížená |  | 0 | 0 | 0 | 0 | 0 | 256 | M | 2 | ROZPOCET | 0 | 0 | 0 | 0 | 0 | 2 | 0 | 64 | 786162114
| PP |  | Príchytka dn25 šedá | [14 empty] | PP | 2
8 | K | 210010172 | Rúrka tuhá elektroinštalačná z HDPE, DN75 uložená pevne | m | 1 |  | 0 |  |  | znížená |  | 0 | 0 | 0 | 0 | 0 | 64 | K | 2 | ROZPOCET | 0 | 0 | 0 | 0 | 0 | 2 | 0 | 64 | 1922490071
| PP |  | Rúrka tuhá elektroinštalačná z HDPE, DN75 uložená pevne | [14 empty] | PP | 2
9 | M | 3457100560 | Krúžok tesniaci pre korugované rúrky 16075 FB | ks | 2 |  | 0 |  |  | znížená |  | 0 | 0 | 0 | 0 | 0 | 256 | M | 2 | ROZPOCET | 0 | 0 | 0 | 0 | 0 | 2 | 0 | 64 | 700073047
| PP |  | Krúžok tesniaci pre korugované rúrky 16075 FB | [14 empty] | PP | 2
10 | M | 3457100760 | Rúrka dvojplášťová HDPE DN75 | m | 1 |  | 0 |  |  | znížená |  | 0 | 0 | 0 | 0 | 0 | 256 | M | 2 | ROZPOCET | 0 | 0 | 0 | 0 | 0 | 2 | 0 | 64 | -501752821
| PP |  | Rúrka dvojplášťová HDPE DN75 | [14 empty] | PP | 2
11 | K | 210010351 | Krabicová rozvodka z lisovaného izolantu vrátane ukončenia káblov a zapojenia vodičov do 5x4 mm2 | ks | 90 |  | 0 |  |  | znížená |  | 0 | 0 | 0 | 0 | 0 | 64 | K | 2 | ROZPOCET | 0 | 0 | 0 | 0 | 0 | 2 | 0 | 64 | -1089150251
| PP |  | Krabicová rozvodka z lisovaného izolantu vrátane ukončenia káblov a zapojenia vodičov do 5x4 mm2 | [14 empty] | PP | 2
12 | M | 3450927000 | Krabica 6455-11 acidur, sivá | ks | 90 |  | 0 |  |  | znížená |  | 0 | 0 | 0 | 0 | 0 | 256 | M | 2 | ROZPOCET | 0 | 0 | 0 | 0 | 0 | 2 | 0 | 64 | -1875353864
| PP |  | Krabica 6455-11 acidur, sivá | [14 empty] | PP | 2
13 | K | 210010522 | Odviečkovanie alebo zaviečkovanie krabíc - viečko na skrutky | ks | 180 |  | 0 |  |  | znížená |  | 0 | 0 | 0 | 0 | 0 | 64 | K | 2 | ROZPOCET | 0 | 0 | 0 | 0 | 0 | 2 | 0 | 64 | -1172189272
| PP |  | Odviečkovanie alebo zaviečkovanie krabíc - viečko na skrutky | [14 empty] | PP | 2
14 | K | 210011310 | Osadenie polyamidovej príchytky HM 8 do tvrdého kameňa, jednoduchého betónu a železobetónu | ks | 5000 |  | 0 |  |  | znížená |  | 0 | 0 | 0 | 0 | 0 | 64 | K | 2 | ROZPOCET | 0 | 0 | 0 | 0 | 0 | 2 | 0 | 64 | -1750169000
| PP |  | Osadenie polyamidovej príchytky HM 8 do tvrdého kameňa, jednoduchého betónu a železobetónu | [14 empty] | PP | 2
15 | M | 2830403500 | Hmoždinka klasická 8 mm T8 typ: T8-PA | ks | 5000 |  | 0 |  |  | znížená |  | 0 | 0 | 0 | 0 | 0 | 256 | M | 2 | ROZPOCET | 0 | 0 | 0 | 0 | 0 | 2 | 0 | 64 | -332113390
| PP |  | Hmoždinka klasická 8 mm T8 typ: T8-PA | [14 empty] | PP | 2
16 | K | 210020251 | Káblový rošt pre voľné i pevné uloženie š. 200 mm, vrátane zhotovenia základného náteru | m | 20 |  | 0 |  |  | znížená |  | 0 | 0 | 0 | 0 | 0 | 64 | K | 2 | ROZPOCET | 0 | 0 | 0 | 0 | 0 | 2 | 0 | 64 | -67640527
| PP |  | Káblový rošt pre voľné i pevné uloženie š. 200 mm, vrátane zhotovenia základného náteru | [14 empty] | PP | 2
17 | M | 1322321000 | Káblový rošt š.100 mm pozink. | m | 20 |  | 0 |  |  | znížená |  | 0 | 0 | 0 | 0 | 0 | 256 | M | 2 | ROZPOCET | 0 | 0 | 0 | 0 | 0 | 2 | 0 | 64 | -2012050118
| PP |  | Káblový rošt š.100 mm pozink. | [14 empty] | PP | 2
18 | M | 1323101800 | Príchytka pre uchytenie roštu na stenu | ks | 120 |  | 0 |  |  | znížená |  | 0 | 0 | 0 | 0 | 0 | 256 | M | 2 | ROZPOCET | 0 | 0 | 0 | 0 | 0 | 2 | 0 | 64 | 670873105
| PP |  | Príchytka pre uchytenie roštu na stenu | [14 empty] | PP | 2
19 | M | 3451206900 | Príchytka SONAP | ks | 60 |  | 0 |  |  | znížená |  | 0 | 0 | 0 | 0 | 0 | 256 | M | 2 | ROZPOCET | 0 | 0 | 0 | 0 | 0 | 2 | 0 | 64 | 1913909315
| PP |  | Príchytka SONAP | [14 empty] | PP | 2
20 | M | 34512069001 | Uzemňovacia svorka pre rošty | ks | 4 |  | 0 |  |  | znížená |  | 0 | 0 | 0 | 0 | 0 | 256 | M | 2 | ROZPOCET | 0 | 0 | 0 | 0 | 0 | 2 | 0 | 64 | 1572792914
| PP |  | Uzemňovacia svorka pre rošty | [14 empty] | PP | 2
21 | K | 210020307 | Káblový žľab, pozink. vrátane príslušenstva, 100/60 mm vrátane veka a podpery | m | 660 |  | 0 |  |  | znížená |  | 0 | 0 | 0 | 0 | 0 | 64 | K | 2 | ROZPOCET | 0 | 0 | 0 | 0 | 0 | 2 | 0 | 64 | 1658577941
| PP |  | Káblový žľab, pozink. vrátane príslušenstva, 100/60 mm vrátane veka a podpery | [14 empty] | PP | 2
22 | M | 3450600018 | Káblový žľab 100/60 mm elektroinštalačný materiál | m | 660 |  | 0 |  |  | znížená |  | 0 | 0 | 0 | 0 | 0 | 256 | M | 2 | ROZPOCET | 0 | 0 | 0 | 0 | 0 | 2 | 0 | 64 | -893043123
| PP |  | Káblový žľab 100/60 mm elektroinštalačný materiál | [14 empty] | PP | 2
23 | M | 3450600031 | Kryt žľabu š. 100 mm elektroinštalačný materiál | m | 660 |  | 0 |  |  | znížená |  | 0 | 0 | 0 | 0 | 0 | 256 | M | 2 | ROZPOCET | 0 | 0 | 0 | 0 | 0 | 2 | 0 | 64 | -1020906258
| PP |  | Kryt žľabu š. 100 mm elektroinštalačný materiál | [14 empty] | PP | 2
24 | K | 210020311 | Káblový žľab, pozink. vrátane príslušenstva, 200/60 mm vrátane veka a podpery | m | 48 |  | 0 |  |  | znížená |  | 0 | 0 | 0 | 0 | 0 | 64 | K | 2 | ROZPOCET | 0 | 0 | 0 | 0 | 0 | 2 | 0 | 64 | -1662189379
| PP |  | Káblový žľab, pozink. vrátane príslušenstva, 200/60 mm vrátane veka a podpery | [14 empty] | PP | 2
25 | M | 3450600022 | Káblový žľab 200/60 mm elektroinštalačný materiál | m | 48 |  | 0 |  |  | znížená |  | 0 | 0 | 0 | 0 | 0 | 256 | M | 2 | ROZPOCET | 0 | 0 | 0 | 0 | 0 | 2 | 0 | 64 | -1441434583
| PP |  | Káblový žľab 200/60 mm elektroinštalačný materiál | [14 empty] | PP | 2
26 | M | 3450600034 | Kryt žľabu š. 200 mm elektroinštalačný materiál | m | 48 |  | 0 |  |  | znížená |  | 0 | 0 | 0 | 0 | 0 | 256 | M | 2 | ROZPOCET | 0 | 0 | 0 | 0 | 0 | 2 | 0 | 64 | -56002644
| PP |  | Kryt žľabu š. 200 mm elektroinštalačný materiál | [14 empty] | PP | 2
27 | K | 210020313.S | Káblový žľab, pozink. vrátane príslušenstva, 300/60 mm vrátane veka a podpery | m | 76 |  | 0 |  |  | znížená |  | 0 | 0 | 0 | 0 | 0 | 64 | K | 2 | ROZPOCET | 0 | 0 | 0 | 0 | 0 | 2 | 0 | 64 | 1711797254
| PP |  | Káblový žľab, pozink. vrátane príslušenstva, 300/60 mm vrátane veka a podpery | [14 empty] | PP | 2
28 | M | 345750010700.S | Káblový žľab 300/60 mm, z pozinkovanej ocele | m | 76 |  | 0 |  |  | znížená |  | 0 | 0 | 0 | 0 | 0 | 256 | M | 2 | ROZPOCET | 0 | 0 | 0 | 0 | 0 | 2 | 0 | 64 | -415399373
| PP |  | Káblový žľab 300/60 mm, z pozinkovanej ocele | [14 empty] | PP | 2
29 | M | 345750012100.S | Kryt žľabu š. 300 mm, z pozinkovanej ocele | m | 76 |  | 0 |  |  | znížená |  | 0 | 0 | 0 | 0 | 0 | 256 | M | 2 | ROZPOCET | 0 | 0 | 0 | 0 | 0 | 2 | 0 | 64 | 1035133145
| PP |  | Kryt žľabu š. 300 mm, z pozinkovanej ocele | [14 empty] | PP | 2
30 | K | 210020651 | Nosná konštrukcia pre žľaby | ks | 370 |  | 0 |  |  | znížená |  | 0 | 0 | 0 | 0 | 0 | 64 | K | 2 | ROZPOCET | 0 | 0 | 0 | 0 | 0 | 2 | 0 | 64 | -1500662509
| PP |  | Nosná konštrukcia pre žľaby | [14 empty] | PP | 2
31 | M | 1321122400 | Výložník 110 pre žľab 100/60 | ks | 330 |  | 0 |  |  | znížená |  | 0 | 0 | 0 | 0 | 0 | 256 | M | 2 | ROZPOCET | 0 | 0 | 0 | 0 | 0 | 2 | 0 | 64 | 890289872
| PP |  | Výložník 110 pre žľab 100/60 | [14 empty] | PP | 2
32 | M | 1322325000 | Výložník 210 pre žľab 200/60 | ks | 24 |  | 0 |  |  | znížená |  | 0 | 0 | 0 | 0 | 0 | 256 | M | 2 | ROZPOCET | 0 | 0 | 0 | 0 | 0 | 2 | 0 | 64 | 2117790647
| PP |  | Výložník 210 pre žľab 200/60 | [14 empty] | PP | 2
33 | M | 1322325000111 | Výložník 310 pre žľab 300/60 | ks | 14 |  | 0 |  |  | znížená |  | 0 | 0 | 0 | 0 | 0 | 256 | M | 2 | ROZPOCET | 0 | 0 | 0 | 0 | 0 | 2 | 0 | 64 | -980815506
| PP |  | Výložník 310 pre žľab 300/60 | [14 empty] | PP | 2
34 | M | 13223250001 | Uzemňovacia svorka na žľab | ks | 30 |  | 0 |  |  | znížená |  | 0 | 0 | 0 | 0 | 0 | 256 | M | 2 | ROZPOCET | 0 | 0 | 0 | 0 | 0 | 2 | 0 | 64 | 2081061690
| PP |  | Uzemňovacia svorka na žľab | [14 empty] | PP | 2
35 | K | 210021522 | Tesnenie vodorovného prestupu s jedným káblovým vedením D 20 mm typ A nad 190 cm výšky | ks | 1 |  | 0 |  |  | znížená |  | 0 | 0 | 0 | 0 | 0 | 64 | K | 2 | ROZPOCET | 0 | 0 | 0 | 0 | 0 | 2 | 0 | 64 | -1356801624
| PP |  | Tesnenie vodorovného prestupu s jedným káblovým vedením D 20 mm typ A nad 190 cm výšky | [14 empty] | PP | 2
36 | K | 210100001 | Zapojenie vodičov v rozvádzači do 2.5 mm2 | ks | 210 |  | 0 |  |  | znížená |  | 0 | 0 | 0 | 0 | 0 | 64 | K | 2 | ROZPOCET | 0 | 0 | 0 | 0 | 0 | 2 | 0 | 64 | 178887557
| PP |  | Zapojenie vodičov v rozvádzači do 2.5 mm2 | [14 empty] | PP | 2
37 | K | 210100251 | Ukončenie celoplastových káblov zmrašť. záklopkou alebo páskou do 4 x 10 mm2 | ks | 70 |  | 0 |  |  | znížená |  | 0 | 0 | 0 | 0 | 0 | 64 | K | 2 | ROZPOCET | 0 | 0 | 0 | 0 | 0 | 2 | 0 | 64 | 1217539405
| PP |  | Ukončenie celoplastových káblov zmrašť. záklopkou alebo páskou do 4 x 10 mm2 | [14 empty] | PP | 2
38 | K | 210100258 | Ukončenie celoplastových káblov zmrašť. záklopkou alebo páskou do 5 x 4 mm2 | ks | 14 |  | 0 |  |  | znížená |  | 0 | 0 | 0 | 0 | 0 | 64 | K | 2 | ROZPOCET | 0 | 0 | 0 | 0 | 0 | 2 | 0 | 64 | 1552591180
| PP |  | Ukončenie celoplastových káblov zmrašť. záklopkou alebo páskou do 5 x 4 mm2 | [14 empty] | PP | 2
39 | K | 210100259 | Ukončenie celoplastových káblov zmrašť. záklopkou alebo páskou do 5 x 10 mm2 | ks | 20 |  | 0 |  |  | znížená |  | 0 | 0 | 0 | 0 | 0 | 64 | K | 2 | ROZPOCET | 0 | 0 | 0 | 0 | 0 | 2 | 0 | 64 | -935238692
| PP |  | Ukončenie celoplastových káblov zmrašť. záklopkou alebo páskou do 5 x 10 mm2 | [14 empty] | PP | 2
40 | K | 210100604 | Koncovka prírubová do 1 kV pre káble celoplastové jednocestná do 4 x 50 mm2 | ks | 2 |  | 0 |  |  | znížená |  | 0 | 0 | 0 | 0 | 0 | 64 | K | 2 | ROZPOCET | 0 | 0 | 0 | 0 | 0 | 2 | 0 | 64 | 1759133053
| PP |  | Koncovka prírubová do 1 kV pre káble celoplastové jednocestná do 4 x 50 mm2 | [14 empty] | PP | 2
41 | M | 3451808400 | Koncovka káblová s rozdeľovacou hlavou 4x 25-70 | ks | 2 |  | 0 |  |  | znížená |  | 0 | 0 | 0 | 0 | 0 | 256 | M | 2 | ROZPOCET | 0 | 0 | 0 | 0 | 0 | 2 | 0 | 64 | 796689169
| PP |  | Koncovka káblová s rozdeľovacou hlavou 4x 25-70 | [14 empty] | PP | 2
42 | M | 3451808500 | Káblové oko Cu 50mm | ks | 8 |  | 0 |  |  | znížená |  | 0 | 0 | 0 | 0 | 0 | 256 | M | 2 | ROZPOCET | 0 | 0 | 0 | 0 | 0 | 2 | 0 | 64 | -1712641811
| PP |  | Káblové oko Cu 50mm | [14 empty] | PP | 2
43 | K | 210110006 | Spínač nástenný pre prostredie obyčajné alebo vlhké vrátane zapojenia trojpól.16, 25 A stláčacie | ks | 34 |  | 0 |  |  | znížená |  | 0 | 0 | 0 | 0 | 0 | 64 | K | 2 | ROZPOCET | 0 | 0 | 0 | 0 | 0 | 2 | 0 | 64 | -1311559106
| PP |  | Spínač nástenný pre prostredie obyčajné alebo vlhké vrátane zapojenia trojpól.16, 25 A stláčacie | [14 empty] | PP | 2
44 | M | 3450201260 | SB tlačítko 1/1, IP54, v plastovej skrinke | ks | 34 |  | 0 |  |  | znížená |  | 0 | 0 | 0 | 0 | 0 | 256 | M | 2 | ROZPOCET | 0 | 0 | 0 | 0 | 0 | 2 | 0 | 64 | -99230343
| PP |  | SB tlačítko 1/1, IP54, v plastovej skrinke | [14 empty] | PP | 2
45 | K | 210110095 | Snímač pohybu na strop | ks | 16 |  | 0 |  |  | znížená |  | 0 | 0 | 0 | 0 | 0 | 64 | K | 2 | ROZPOCET | 0 | 0 | 0 | 0 | 0 | 2 | 0 | 64 | 2047130891
| PP |  | Snímač pohybu na strop | [14 empty] | PP | 2
46 | M | 3581900400 | Pohybový snímač 360°, 250V/10A, IP54, 30m | ks | 16 |  | 0 |  |  | znížená |  | 0 | 0 | 0 | 0 | 0 | 256 | M | 2 | ROZPOCET | 0 | 0 | 0 | 0 | 0 | 2 | 0 | 64 | -1698868711
| PP |  | Pohybový snímač 360°, 250V/10A, IP54, 30m | [14 empty] | PP | 2
47 | K | 210110301 | Vypínač VS 10, 16, 32, 63 vstavaný, bez zhotovenia profilového otvoru a bez zapojenia | ks | 5 |  | 0 |  |  | znížená |  | 0 | 0 | 0 | 0 | 0 | 64 | K | 2 | ROZPOCET | 0 | 0 | 0 | 0 | 0 | 2 | 0 | 64 | 404555072
| PP |  | Vypínač VS 10, 16, 32, 63 vstavaný, bez zhotovenia profilového otvoru a bez zapojenia | [14 empty] | PP | 2
48 | M | 3580434800 | Vačkový prepínač VS 10, 0-I-II, IP54 v plastovej skrinke | ks | 5 |  | 0 |  |  | znížená |  | 0 | 0 | 0 | 0 | 0 | 256 | M | 2 | ROZPOCET | 0 | 0 | 0 | 0 | 0 | 2 | 0 | 64 | 2049345871
| PP |  | Vačkový prepínač VS 10, 0-I-II, IP54 v plastovej skrinke | [14 empty] | PP | 2
49 | K | 210120103 | Poistka nožová veľkost 1 do 250 A 500 V | ks | 3 |  | 0 |  |  | znížená |  | 0 | 0 | 0 | 0 | 0 | 64 | K | 2 | ROZPOCET | 0 | 0 | 0 | 0 | 0 | 2 | 0 | 64 | 878260677
| PP |  | Poistka nožová veľkost 1 do 250 A 500 V | [14 empty] | PP | 2
50 | M | 3450118100 | Poist.patron PN1 160A gG | ks | 3 |  | 0 |  |  | znížená |  | 0 | 0 | 0 | 0 | 0 | 256 | M | 2 | ROZPOCET | 0 | 0 | 0 | 0 | 0 | 2 | 0 | 64 | -1507391310
| PP |  | Poist.patron PN1 160A gG | [14 empty] | PP | 2
51 | K | 210120423 | Zvodiče prepätia SPD v plastovej skrinke, IP54 | ks | 4 |  | 0 |  |  | znížená |  | 0 | 0 | 0 | 0 | 0 | 64 | K | 2 | ROZPOCET | 0 | 0 | 0 | 0 | 0 | 2 | 0 | 64 | 1874696695
| PP |  | Zvodiče prepätia SPD v plastovej skrinke, IP54 | [14 empty] | PP | 2
52 | M | 3410360150 | Zvodič prepätia SPD T1+T2/3, v plastovej skrinke, IP54 | ks | 4 |  | 0 |  |  | znížená |  | 0 | 0 | 0 | 0 | 0 | 256 | M | 2 | ROZPOCET | 0 | 0 | 0 | 0 | 0 | 2 | 0 | 64 | 2027029715
| PP |  | Zvodič prepätia SPD T1+T2/3, v plastovej skrinke, IP54 | [14 empty] | PP | 2
53 | K | 210140472 | Tlačítko CENTRÁL STOP | ks | 2 |  | 0 |  |  | znížená |  | 0 | 0 | 0 | 0 | 0 | 64 | K | 2 | ROZPOCET | 0 | 0 | 0 | 0 | 0 | 2 | 0 | 64 | 1402462982
| PP |  | Tlačítko CENTRÁL STOP | [14 empty] | PP | 2
54 | M | 3580775410 | Tlačítko Centrál Stop | ks | 2 |  | 0 |  |  | znížená |  | 0 | 0 | 0 | 0 | 0 | 256 | M | 2 | ROZPOCET | 0 | 0 | 0 | 0 | 0 | 2 | 0 | 64 | -1419840721
| PP |  | Tlačítko Centrál Stop | [14 empty] | PP | 2
55 | K | 210170033 | Bezpečnostný transformátor 230V/230V - v plast. kryte | ks | 5 |  | 0 |  |  | znížená |  | 0 | 0 | 0 | 0 | 0 | 64 | K | 2 | ROZPOCET | 0 | 0 | 0 | 0 | 0 | 2 | 0 | 64 | -234487255
| PP |  | Bezpečnostný transformátor 230V/230V - v plast. kryte | [14 empty] | PP | 2
56 | M | 3470211400 | Bezpečnostný oddeľovací transformátor 230V/230V, 1000VA, tr.II, IP54, v plastovej skrinke | ks | 5 |  | 0 |  |  | znížená |  | 0 | 0 | 0 | 0 | 0 | 256 | M | 2 | ROZPOCET | 0 | 0 | 0 | 0 | 0 | 2 | 0 | 64 | 1387299469
| PP |  | Bezpečnostný oddeľovací transformátor 230V/230V, 1000VA, tr.II, IP54, v plastovej skrinke | [14 empty] | PP | 2
57 | K | 210190001 | Montáž zásuvkovej skrinky ZS | ks | 27 |  | 0 |  |  | znížená |  | 0 | 0 | 0 | 0 | 0 | 64 | K | 2 | ROZPOCET | 0 | 0 | 0 | 0 | 0 | 2 | 0 | 64 | 2100832703
| PP |  | Montáž zásuvkovej skrinky ZS | [14 empty] | PP | 2
58 | M | 3580775380 | Zásuvková skrinka s ističmi a zásuvkami 4x16A/230V, 2x16A/400V, IP54 | ks | 27 |  | 0 |  |  | znížená |  | 0 | 0 | 0 | 0 | 0 | 256 | M | 2 | ROZPOCET | 0 | 0 | 0 | 0 | 0 | 2 | 0 | 64 | -910472866
| PP |  | Zásuvková skrinka s ističmi a zásuvkami 4x16A/230V, 2x16A/400V, IP54 | [14 empty] | PP | 2
59 | K | 210190006 | Montáž oceľoplechovej rozvodnice do váhy 300 kg | ks | 1 |  | 0 |  |  | znížená |  | 0 | 0 | 0 | 0 | 0 | 64 | K | 2 | ROZPOCET | 0 | 0 | 0 | 0 | 0 | 2 | 0 | 64 | 2053018216
| PP |  | Montáž oceľoplechovej rozvodnice do váhy 300 kg | [14 empty] | PP | 2
60 | M | 3580482600 | Rozvádzač 403 RH1 | ks | 1 |  | 0 |  |  | znížená |  | 0 | 0 | 0 | 0 | 0 | 256 | M | 2 | ROZPOCET | 0 | 0 | 0 | 0 | 0 | 2 | 0 | 64 | 1271933330
| PP |  | Rozvádzač 403 RH1 | [14 empty] | PP | 2
61 | K | 210201082 | Zapojenie svietidla IP54, stropného - nástenného LED | ks | 84 |  | 0 |  |  | znížená |  | 0 | 0 | 0 | 0 | 0 | 64 | K | 2 | ROZPOCET | 0 | 0 | 0 | 0 | 0 | 2 | 0 | 64 | -1684210128
| PP |  | Zapojenie svietidla IP54, stropného - nástenného LED | [14 empty] | PP | 2
62 | M | 3483501000 | Priemyselné stropné svietidlo LED, 12400lm, 81W, IP54 + záves | ks | 84 |  | 0 |  |  | znížená |  | 0 | 0 | 0 | 0 | 0 | 256 | M | 2 | ROZPOCET | 0 | 0 | 0 | 0 | 0 | 2 | 0 | 64 | -2093530315
| PP |  | Priemyselné stropné svietidlo LED, 12400lm, 81W, IP54 + záves | [14 empty] | PP | 2
63 | K | 210201500 | Zapojenie núdzového LED svietidla, 1x svetelný zdroj - núdzový režim | ks | 22 |  | 0 |  |  | znížená |  | 0 | 0 | 0 | 0 | 0 | 64 | K | 2 | ROZPOCET | 0 | 0 | 0 | 0 | 0 | 2 | 0 | 64 | -1732872620
| PP |  | Zapojenie núdzového LED svietidla, 1x svetelný zdroj - núdzový režim | [14 empty] | PP | 2
64 | M | 3486801010 | Nástenné núdzové svietidlo LED, 350lm, 5W, IP54, 1 hodina, s vlastným zdrojom + konzola | ks | 8 |  | 0 |  |  | znížená |  | 0 | 0 | 0 | 0 | 0 | 256 | M | 2 | ROZPOCET | 0 | 0 | 0 | 0 | 0 | 2 | 0 | 64 | 494406849
| PP |  | Nástenné núdzové svietidlo LED, 350lm, 5W, IP54, 1 hodina, s vlastným zdrojom + konzola | [14 empty] | PP | 2
65 | M | 3486801020 | Nástenné núdzové svietidlo LED, 350lm, 5W, IP54, 1 hodina, s vlastným zdrojom | ks | 14 |  | 0 |  |  | znížená |  | 0 | 0 | 0 | 0 | 0 | 256 | M | 2 | ROZPOCET | 0 | 0 | 0 | 0 | 0 | 2 | 0 | 64 | 1717105752
| PP |  | Nástenné núdzové svietidlo LED, 350lm, 5W, IP54, 1 hodina, s vlastným zdrojom | [14 empty] | PP | 2
66 | K | 210201902 | Montáž svietidla interiérového na stenu do 2 kg | ks | 22 |  | 0 |  |  | znížená |  | 0 | 0 | 0 | 0 | 0 | 64 | K | 2 | ROZPOCET | 0 | 0 | 0 | 0 | 0 | 2 | 0 | 64 | -1167681872
| PP |  | Montáž svietidla interiérového na stenu do 2 kg | [14 empty] | PP | 2
67 | K | 210201912 | Montáž svietidla interiérového na strop do 2 kg | ks | 84 |  | 0 |  |  | znížená |  | 0 | 0 | 0 | 0 | 0 | 64 | K | 2 | ROZPOCET | 0 | 0 | 0 | 0 | 0 | 2 | 0 | 64 | -348161484
| PP |  | Montáž svietidla interiérového na strop do 2 kg | [14 empty] | PP | 2
68 | K | 210220001 | Uzemňovacie vedenie na povrchu ALU 8mm | m | 580 |  | 0 |  |  | znížená |  | 0 | 0 | 0 | 0 | 0 | 64 | K | 2 | ROZPOCET | 0 | 0 | 0 | 0 | 0 | 2 | 0 | 64 | 811809319
| PP |  | Uzemňovacie vedenie na povrchu ALU 8mm | [14 empty] | PP | 2
69 | M | 3544224100 | Uzemňovací vodič ALU RD 8mm | m | 580 |  | 0 |  |  | znížená |  | 0 | 0 | 0 | 0 | 0 | 256 | M | 2 | ROZPOCET | 0 | 0 | 0 | 0 | 0 | 2 | 0 | 64 | -524164794
| PP |  | Uzemňovací vodič ALU RD 8mm | [14 empty] | PP | 2
70 | M | 35442241001 | Uzemňovací vodič ALU RD 8mm/PVC | m | 6 |  | 0 |  |  | znížená |  | 0 | 0 | 0 | 0 | 0 | 256 | M | 2 | ROZPOCET | 0 | 0 | 0 | 0 | 0 | 2 | 0 | 64 | 1076355972
| PP |  | Uzemňovací vodič ALU RD 8mm/PVC | [14 empty] | PP | 2
71 | M | 354422410013 | Uzemňovací vodič ALU RD 10mm | m | 88 |  | 0 |  |  | znížená |  | 0 | 0 | 0 | 0 | 0 | 256 | M | 2 | ROZPOCET | 0 | 0 | 0 | 0 | 0 | 2 | 0 | 64 | 557543362
| PP |  | Uzemňovací vodič ALU RD 10mm | [14 empty] | PP | 2
72 | M | 354422410014 | Tesniaca manžeta | ks | 44 |  | 0 |  |  | znížená |  | 0 | 0 | 0 | 0 | 0 | 256 | M | 2 | ROZPOCET | 0 | 0 | 0 | 0 | 0 | 2 | 0 | 64 | -212883211
| PP |  | Tesniaca manžeta | [14 empty] | PP | 2
73 | K | 210220020 | Uzemňovacie vedenie v zemi FeZn vrátane izolácie spojov | ks | 765 |  | 0 |  |  | znížená |  | 0 | 0 | 0 | 0 | 0 | 64 | K | 2 | ROZPOCET | 0 | 0 | 0 | 0 | 0 | 2 | 0 | 64 | -1935043028
| PP |  | Uzemňovacie vedenie v zemi FeZn vrátane izolácie spojov | [14 empty] | PP | 2
74 | M | 3544223850 | Uzemňovacia pásovina ocelová, žiarovo zinkovaná označenie 30 x 4 mm | kg | 765 |  | 0 |  |  | znížená |  | 0 | 0 | 0 | 0 | 0 | 256 | M | 2 | ROZPOCET | 0 | 0 | 0 | 0 | 0 | 2 | 0 | 64 | -293560595
| PP |  | Uzemňovacia pásovina ocelová, žiarovo zinkovaná označenie 30 x 4 mm | [14 empty] | PP | 2
75 | M | 3544221100 | Svorka odbočná spojovacia ocelová žiarovo zinkovaná označenie SR 02 (M6) | ks | 104 |  | 0 |  |  | znížená |  | 0 | 0 | 0 | 0 | 0 | 256 | M | 2 | ROZPOCET | 0 | 0 | 0 | 0 | 0 | 2 | 0 | 64 | -1003578362
| PP |  | Svorka odbočná spojovacia ocelová žiarovo zinkovaná označenie SR 02 (M6) | [14 empty] | PP | 2
76 | K | 210220031 | Ekvipotenciálna svorkovnica | ks | 1 |  | 0 |  |  | znížená |  | 0 | 0 | 0 | 0 | 0 | 64 | K | 2 | ROZPOCET | 0 | 0 | 0 | 0 | 0 | 2 | 0 | 64 | -1310407647
| PP |  | Ekvipotenciálna svorkovnica | [14 empty] | PP | 2
77 | M | 3410301603 | Svorkovnica ekvipotencionálna | ks | 1 |  | 0 |  |  | znížená |  | 0 | 0 | 0 | 0 | 0 | 256 | M | 2 | ROZPOCET | 0 | 0 | 0 | 0 | 0 | 2 | 0 | 64 | 1086077645
| PP |  | Svorkovnica ekvipotencionálna | [14 empty] | PP | 2
78 | K | 210220050 | Označenie zvodov číselnými štítkami | ks | 44 |  | 0 |  |  | znížená |  | 0 | 0 | 0 | 0 | 0 | 64 | K | 2 | ROZPOCET | 0 | 0 | 0 | 0 | 0 | 2 | 0 | 64 | -1734496227
| PP |  | Označenie zvodov číselnými štítkami | [14 empty] | PP | 2
79 | M | 3544247920 | Štítok orientačný bleskozvodný | ks | 44 |  | 0 |  |  | znížená |  | 0 | 0 | 0 | 0 | 0 | 256 | M | 2 | ROZPOCET | 0 | 0 | 0 | 0 | 0 | 2 | 0 | 64 | 703366341
| PP |  | Štítok orientačný bleskozvodný | [14 empty] | PP | 2
80 | K | 210220101 | Podpery vedenia FeZn na plochú strechu | ks | 562 |  | 0 |  |  | znížená |  | 0 | 0 | 0 | 0 | 0 | 64 | K | 2 | ROZPOCET | 0 | 0 | 0 | 0 | 0 | 2 | 0 | 64 | 663906096
| PP |  | Podpery vedenia FeZn na plochú strechu | [14 empty] | PP | 2
81 | M | 844217850 | Strešný držiak vedenia pre ploché strechy | ks | 286 |  | 0 |  |  | znížená |  | 0 | 0 | 0 | 0 | 0 | 256 | M | 2 | ROZPOCET | 0 | 0 | 0 | 0 | 0 | 2 | 0 | 64 | -1041672291
| PP |  | Strešný držiak vedenia pre ploché strechy | [14 empty] | PP | 2
82 | M | 35442179001 | Podložka vedenia na atiku - držiak vedenia 8mm s príložkou | ks | 276 |  | 0 |  |  | znížená |  | 0 | 0 | 0 | 0 | 0 | 256 | M | 2 | ROZPOCET | 0 | 0 | 0 | 0 | 0 | 2 | 0 | 64 | -596155349
| PP |  | Podložka vedenia na atiku - držiak vedenia 8mm s príložkou | [14 empty] | PP | 2
83 | M | 354421790012 | Podložka vedenia na atiku - prepojovacia svorka | ks | 276 |  | 0 |  |  | znížená |  | 0 | 0 | 0 | 0 | 0 | 256 | M | 2 | ROZPOCET | 0 | 0 | 0 | 0 | 0 | 2 | 0 | 64 | 254282140
| PP |  | Podložka vedenia na atiku - prepojovacia svorka | [14 empty] | PP | 2
84 | K | 210220204 | Zachytávacia tyč FeZn bez osadenia a s osadením JP10-30 | ks | 44 |  | 0 |  |  | znížená |  | 0 | 0 | 0 | 0 | 0 | 64 | K | 2 | ROZPOCET | 0 | 0 | 0 | 0 | 0 | 2 | 0 | 64 | 616615901
| PP |  | Zachytávacia tyč FeZn bez osadenia a s osadením JP10-30 | [14 empty] | PP | 2
85 | M | 3544215500 | Zachytávacia tyč ALU D16/2500 výška 2m na podstavci | ks | 44 |  | 0 |  |  | znížená |  | 0 | 0 | 0 | 0 | 0 | 256 | M | 2 | ROZPOCET | 0 | 0 | 0 | 0 | 0 | 2 | 0 | 64 | -2031509035
| PP |  | Zachytávacia tyč ALU D16/2500 výška 2m na podstavci | [14 empty] | PP | 2
86 | K | 210220210.S | Podstavec betónový FeZn k zachytávacej tyči JP | ks | 56 |  | 0 |  |  | znížená |  | 0 | 0 | 0 | 0 | 0 | 64 | K | 2 | ROZPOCET | 0 | 0 | 0 | 0 | 0 | 2 | 0 | 64 | -324475452
| PP |  | Podstavec betónový FeZn k zachytávacej tyči JP | [14 empty] | PP | 2
87 | M | 354410024800.S | Podstavec betónový k zachytávacej tyči s podložkou 16kg | ks | 56 |  | 0 |  |  | znížená |  | 0 | 0 | 0 | 0 | 0 | 256 | M | 2 | ROZPOCET | 0 | 0 | 0 | 0 | 0 | 2 | 0 | 64 | -1811703770
| PP |  | Podstavec betónový k zachytávacej tyči s podložkou 16kg | [14 empty] | PP | 2
88 | K | 210220240 | Svorka FeZn k uzemňovacej tyči SJ | ks | 44 |  | 0 |  |  | znížená |  | 0 | 0 | 0 | 0 | 0 | 64 | K | 2 | ROZPOCET | 0 | 0 | 0 | 0 | 0 | 2 | 0 | 64 | 1157877234
| PP |  | Svorka FeZn k uzemňovacej tyči SJ | [14 empty] | PP | 2
89 | M | 3544218900 | Svorka k uzemňovacej tyči ocelová žiarovo zinkovaná označenie SJ 01 | ks | 44 |  | 0 |  |  | znížená |  | 0 | 0 | 0 | 0 | 0 | 256 | M | 2 | ROZPOCET | 0 | 0 | 0 | 0 | 0 | 2 | 0 | 64 | 957456217
| PP |  | Svorka k uzemňovacej tyči ocelová žiarovo zinkovaná označenie SJ 01 | [14 empty] | PP | 2
90 | K | 210220241 | Svorka FeZn krížová SK | ks | 128 |  | 0 |  |  | znížená |  | 0 | 0 | 0 | 0 | 0 | 64 | K | 2 | ROZPOCET | 0 | 0 | 0 | 0 | 0 | 2 | 0 | 64 | 307708974
| PP |  | Svorka FeZn krížová SK | [14 empty] | PP | 2
91 | M | 3544219150 | Svorka krížová ocelová žiarovo zinkovaná označenie SK | ks | 128 |  | 0 |  |  | znížená |  | 0 | 0 | 0 | 0 | 0 | 256 | M | 2 | ROZPOCET | 0 | 0 | 0 | 0 | 0 | 2 | 0 | 64 | -2022194324
| PP |  | Svorka krížová ocelová žiarovo zinkovaná označenie SK | [14 empty] | PP | 2
92 | K | 210220250 | Svorka FeZn univerzálna SU | ks | 88 |  | 0 |  |  | znížená |  | 0 | 0 | 0 | 0 | 0 | 64 | K | 2 | ROZPOCET | 0 | 0 | 0 | 0 | 0 | 2 | 0 | 64 | 1059992675
| PP |  | Svorka FeZn univerzálna SU | [14 empty] | PP | 2
93 | M | 3544220750 | Svorka univerzálna ocelová žiarovo zinkovaná označenie SU | ks | 88 |  | 0 |  |  | znížená |  | 0 | 0 | 0 | 0 | 0 | 256 | M | 2 | ROZPOCET | 0 | 0 | 0 | 0 | 0 | 2 | 0 | 64 | 159508378
| PP |  | Svorka univerzálna ocelová žiarovo zinkovaná označenie SU | [14 empty] | PP | 2
94 | K | 210220600 | Uzemňovacie vedenie na povrchu nerez Ø 8-10 | m | 22 |  | 0 |  |  | znížená |  | 0 | 0 | 0 | 0 | 0 | 64 | K | 2 | ROZPOCET | 0 | 0 | 0 | 0 | 0 | 2 | 0 | 64 | -341052844
| PP |  | Uzemňovacie vedenie na povrchu nerez Ø 8-10 | [14 empty] | PP | 2
95 | M | 3544240000 | Uzemňovací vodič, nerez V4A označenie RD 10 mm | m | 22 |  | 0 |  |  | znížená |  | 0 | 0 | 0 | 0 | 0 | 256 | M | 2 | ROZPOCET | 0 | 0 | 0 | 0 | 0 | 2 | 0 | 64 | -1774293453
| PP |  | Uzemňovací vodič, nerez V4A označenie RD 10 mm | [14 empty] | PP | 2
96 | K | 210220601 | Uzemňovacie vedenie v zemi nerez 30x3,5 | m | 44 |  | 0 |  |  | znížená |  | 0 | 0 | 0 | 0 | 0 | 64 | K | 2 | ROZPOCET | 0 | 0 | 0 | 0 | 0 | 2 | 0 | 64 | 1464609157
| PP |  | Uzemňovacie vedenie v zemi nerez 30x3,5 | [14 empty] | PP | 2
97 | M | 3544239850 | Uzemňovacia pásovina, nerez V4A označenie 30 x 3,5 mm | m | 44 |  | 0 |  |  | znížená |  | 0 | 0 | 0 | 0 | 0 | 256 | M | 2 | ROZPOCET | 0 | 0 | 0 | 0 | 0 | 2 | 0 | 64 | 1013191821
| PP |  | Uzemňovacia pásovina, nerez V4A označenie 30 x 3,5 mm | [14 empty] | PP | 2
98 | K | 210220660 | Svorka nerez univerzálna SU, na armovanie | ks | 256 |  | 0 |  |  | znížená |  | 0 | 0 | 0 | 0 | 0 | 64 | K | 2 | ROZPOCET | 0 | 0 | 0 | 0 | 0 | 2 | 0 | 64 | 968826520
| PP |  | Svorka nerez univerzálna SU, na armovanie | [14 empty] | PP | 2
99 | M | 3544237900 | Svorka univerzálna nerez V4A označenie SU | ks | 256 |  | 0 |  |  | znížená |  | 0 | 0 | 0 | 0 | 0 | 256 | M | 2 | ROZPOCET | 0 | 0 | 0 | 0 | 0 | 2 | 0 | 64 | 1232879397
| PP |  | Svorka univerzálna nerez V4A označenie SU | [14 empty] | PP | 2
100 | M | 35442379001 | Uzemňovací bod s oskou V4A | ks | 176 |  | 0 |  |  | znížená |  | 0 | 0 | 0 | 0 | 0 | 256 | M | 2 | ROZPOCET | 0 | 0 | 0 | 0 | 0 | 2 | 0 | 64 | -1557869553
| PP |  | Uzemňovací bod s oskou V4A | [14 empty] | PP | 2
101 | K | 210290752P | Zapojenie elektrického spotrebiča | ks | 10 |  | 0 |  |  | znížená |  | 0 | 0 | 0 | 0 | 0 | 64 | K | 2 | ROZPOCET | 0 | 0 | 0 | 0 | 0 | 2 | 0 | 64 | -10483315
| PP |  | Zapojenie elektrického spotrebiča | [14 empty] | PP | 2
102 | K | 210800140 | Kábel medený uložený pevne CYKY 450/750 V 2x1,5 | m | 1870 |  | 0 |  |  | znížená |  | 0 | 0 | 0 | 0 | 0 | 64 | K | 2 | ROZPOCET | 0 | 0 | 0 | 0 | 0 | 2 | 0 | 64 | 1132519985
| PP |  | Kábel medený uložený pevne CYKY 450/750 V 2x1,5 | [14 empty] | PP | 2
103 | M | 3410350079 | CYKY-O 2x1,5 Kábel pre pevné uloženie, medený STN | m | 1963.5 |  | 0 |  |  | znížená |  | 0 | 0 | 0 | 0 | 0 | 256 | M | 2 | ROZPOCET | 0 | 0 | 0 | 0 | 0 | 2 | 0 | 64 | 781486051
| PP |  | CYKY-O 2x1,5 Kábel pre pevné uloženie, medený STN | [14 empty] | PP | 2
104 | K | 210800141 | Kábel medený uložený pevne CYKY 450/750 V 2x2,5 | m | 1780 |  | 0 |  |  | znížená |  | 0 | 0 | 0 | 0 | 0 | 64 | K | 2 | ROZPOCET | 0 | 0 | 0 | 0 | 0 | 2 | 0 | 64 | 178074960
| PP |  | Kábel medený uložený pevne CYKY 450/750 V 2x2,5 | [14 empty] | PP | 2
105 | M | 3410350080 | CYKY-O 2x2,5 Kábel pre pevné uloženie, medený STN | m | 1869 |  | 0 |  |  | znížená |  | 0 | 0 | 0 | 0 | 0 | 256 | M | 2 | ROZPOCET | 0 | 0 | 0 | 0 | 0 | 2 | 0 | 64 | 1168943246
| PP |  | CYKY-O 2x2,5 Kábel pre pevné uloženie, medený STN | [14 empty] | PP | 2
106 | K | 210800146 | Kábel medený uložený pevne CYKY 450/750 V 3x1,5 | m | 1530 |  | 0 |  |  | znížená |  | 0 | 0 | 0 | 0 | 0 | 64 | K | 2 | ROZPOCET | 0 | 0 | 0 | 0 | 0 | 2 | 0 | 64 | 1418785677
| PP |  | Kábel medený uložený pevne CYKY 450/750 V 3x1,5 | [14 empty] | PP | 2
107 | M | 3410350085 | CYKY-O 3x1,5 Kábel pre pevné uloženie, medený STN | m | 672 |  | 0 |  |  | znížená |  | 0 | 0 | 0 | 0 | 0 | 256 | M | 2 | ROZPOCET | 0 | 0 | 0 | 0 | 0 | 2 | 0 | 64 | 624714834
| PP |  | CYKY-O 3x1,5 Kábel pre pevné uloženie, medený STN | [14 empty] | PP | 2
108 | M | 34103500851 | CYKY-J 3x1,5 Kábel pre pevné uloženie, medený STN | m | 1025 |  | 0 |  |  | znížená |  | 0 | 0 | 0 | 0 | 0 | 256 | M | 2 | ROZPOCET | 0 | 0 | 0 | 0 | 0 | 2 | 0 | 64 | 6790903
| PP |  | CYKY-J 3x1,5 Kábel pre pevné uloženie, medený STN | [14 empty] | PP | 2
109 | K | 210800147 | Kábel medený uložený pevne CYKY 450/750 V 3x2,5 | m | 160 |  | 0 |  |  | znížená |  | 0 | 0 | 0 | 0 | 0 | 64 | K | 2 | ROZPOCET | 0 | 0 | 0 | 0 | 0 | 2 | 0 | 64 | -1238526550
| PP |  | Kábel medený uložený pevne CYKY 450/750 V 3x2,5 | [14 empty] | PP | 2
110 | M | 3410350086 | CYKY-J 3x2,5 Kábel pre pevné uloženie, medený STN | m | 168 |  | 0 |  |  | znížená |  | 0 | 0 | 0 | 0 | 0 | 256 | M | 2 | ROZPOCET | 0 | 0 | 0 | 0 | 0 | 2 | 0 | 64 | -216337643
| PP |  | CYKY-J 3x2,5 Kábel pre pevné uloženie, medený STN | [14 empty] | PP | 2
111 | K | 210800152 | Kábel medený uložený pevne CYKY 450/750 V 4x1,5 | m | 960 |  | 0 |  |  | znížená |  | 0 | 0 | 0 | 0 | 0 | 64 | K | 2 | ROZPOCET | 0 | 0 | 0 | 0 | 0 | 2 | 0 | 64 | -1263981364
| PP |  | Kábel medený uložený pevne CYKY 450/750 V 4x1,5 | [14 empty] | PP | 2
112 | M | 3410350091 | CYKY-O 4x1,5 Kábel pre pevné uloženie, medený STN | m | 378 |  | 0 |  |  | znížená |  | 0 | 0 | 0 | 0 | 0 | 256 | M | 2 | ROZPOCET | 0 | 0 | 0 | 0 | 0 | 2 | 0 | 64 | 820776447
| PP |  | CYKY-O 4x1,5 Kábel pre pevné uloženie, medený STN | [14 empty] | PP | 2
113 | M | 34103500912 | CYKY-J 4x1,5 Kábel pre pevné uloženie, medený STN | m | 630 |  | 0 |  |  | znížená |  | 0 | 0 | 0 | 0 | 0 | 256 | M | 2 | ROZPOCET | 0 | 0 | 0 | 0 | 0 | 2 | 0 | 64 | -939497903
| PP |  | CYKY-J 4x1,5 Kábel pre pevné uloženie, medený STN | [14 empty] | PP | 2
114 | K | 210800159 | Kábel medený uložený pevne CYKY 450/750 V 5x2,5 | m | 980 |  | 0 |  |  | znížená |  | 0 | 0 | 0 | 0 | 0 | 64 | K | 2 | ROZPOCET | 0 | 0 | 0 | 0 | 0 | 2 | 0 | 64 | -772478160
| PP |  | Kábel medený uložený pevne CYKY 450/750 V 5x2,5 | [14 empty] | PP | 2
115 | M | 3410350098 | CYKY-J 5x2,5 Kábel pre pevné uloženie, medený STN | m | 1029 |  | 0 |  |  | znížená |  | 0 | 0 | 0 | 0 | 0 | 256 | M | 2 | ROZPOCET | 0 | 0 | 0 | 0 | 0 | 2 | 0 | 64 | -1501932365
| PP |  | CYKY-J 5x2,5 Kábel pre pevné uloženie, medený STN | [14 empty] | PP | 2
116 | K | 210800161 | Kábel medený uložený pevne CYKY 450/750 V 5x6 | m | 810 |  | 0 |  |  | znížená |  | 0 | 0 | 0 | 0 | 0 | 64 | K | 2 | ROZPOCET | 0 | 0 | 0 | 0 | 0 | 2 | 0 | 64 | 898189186
| PP |  | Kábel medený uložený pevne CYKY 450/750 V 5x6 | [14 empty] | PP | 2
117 | M | 3410350100 | CYKY-J 5x6 Kábel pre pevné uloženie, medený STN | m | 850.5 |  | 0 |  |  | znížená |  | 0 | 0 | 0 | 0 | 0 | 256 | M | 2 | ROZPOCET | 0 | 0 | 0 | 0 | 0 | 2 | 0 | 64 | 788298117
| PP |  | CYKY-J 5x6 Kábel pre pevné uloženie, medený STN | [14 empty] | PP | 2
118 | K | 210800628 | Vodič medený uložený pevne H07V-K (CYA) 450/750 V 6 | m | 300 |  | 0 |  |  | znížená |  | 0 | 0 | 0 | 0 | 0 | 64 | K | 2 | ROZPOCET | 0 | 0 | 0 | 0 | 0 | 2 | 0 | 64 | 900085600
| PP |  | Vodič medený uložený pevne H07V-K (CYA) 450/750 V 6 | [14 empty] | PP | 2
119 | M | 3410350554 | H07V-K 6 Flexibilný kábel zelenožltý | m | 315 |  | 0 |  |  | znížená |  | 0 | 0 | 0 | 0 | 0 | 256 | M | 2 | ROZPOCET | 0 | 0 | 0 | 0 | 0 | 2 | 0 | 64 | 1858292871
| PP |  | H07V-K 6 Flexibilný kábel zelenožltý | [14 empty] | PP | 2
120 | K | 210800630 | Vodič medený uložený pevne H07V-K (CYA) 450/750 V 16 | m | 250 |  | 0 |  |  | znížená |  | 0 | 0 | 0 | 0 | 0 | 64 | K | 2 | ROZPOCET | 0 | 0 | 0 | 0 | 0 | 2 | 0 | 64 | 489138798
| PP |  | Vodič medený uložený pevne H07V-K (CYA) 450/750 V 16 | [14 empty] | PP | 2
121 | M | 3410350556 | H07V-K 16 Flexibilný kábel zelenožltý | m | 262.5 |  | 0 |  |  | znížená |  | 0 | 0 | 0 | 0 | 0 | 256 | M | 2 | ROZPOCET | 0 | 0 | 0 | 0 | 0 | 2 | 0 | 64 | -176026482
| PP |  | H07V-K 16 Flexibilný kábel zelenožltý | [14 empty] | PP | 2
122 | K | 210800631 | Vodič medený uložený pevne H07V-K (CYA) 450/750 V 25 | m | 120 |  | 0 |  |  | znížená |  | 0 | 0 | 0 | 0 | 0 | 64 | K | 2 | ROZPOCET | 0 | 0 | 0 | 0 | 0 | 2 | 0 | 64 | 230268940
| PP |  | Vodič medený uložený pevne H07V-K (CYA) 450/750 V 25 | [14 empty] | PP | 2
123 | M | 3410350557 | H07V-K 25 Flexibilný kábel zelenožltý | m | 126 |  | 0 |  |  | znížená |  | 0 | 0 | 0 | 0 | 0 | 256 | M | 2 | ROZPOCET | 0 | 0 | 0 | 0 | 0 | 2 | 0 | 64 | 1887560326
| PP |  | H07V-K 25 Flexibilný kábel zelenožltý | [14 empty] | PP | 2
124 | K | 210810024 | Kábel medený silový uložený voľne 1-CYKY 0,6/1 kV 4x50 | m | 60 |  | 0 |  |  | znížená |  | 0 | 0 | 0 | 0 | 0 | 64 | K | 2 | ROZPOCET | 0 | 0 | 0 | 0 | 0 | 2 | 0 | 64 | 1129343840
| PP |  | Kábel medený silový uložený voľne 1-CYKY 0,6/1 kV 4x50 | [14 empty] | PP | 2
125 | M | 3410350141 | 1-CYKY-J 4x50 Kábel pre pevné uloženie, medený STN | m | 63 |  | 0 |  |  | znížená |  | 0 | 0 | 0 | 0 | 0 | 256 | M | 2 | ROZPOCET | 0 | 0 | 0 | 0 | 0 | 2 | 0 | 64 | 1680369527
| PP |  | 1-CYKY-J 4x50 Kábel pre pevné uloženie, medený STN | [14 empty] | PP | 2
126 | K | 210881212 | Kábel bezhalogénový, medený uložený pevne 1-CHKE-V 0,6/1,0 kV 2x1,5 | m | 60 |  | 0 |  |  | znížená |  | 0 | 0 | 0 | 0 | 0 | 64 | K | 2 | ROZPOCET | 0 | 0 | 0 | 0 | 0 | 2 | 0 | 64 | -743767885
| PP |  | Kábel bezhalogénový, medený uložený pevne 1-CHKE-V 0,6/1,0 kV 2x1,5 | [14 empty] | PP | 2
127 | M | 3410350925 | 1-CXKH-V 2x1,5 PS60 Nehorľavý kábel s funkčnosťou STN | m | 63 |  | 0 |  |  | znížená |  | 0 | 0 | 0 | 0 | 0 | 256 | M | 2 | ROZPOCET | 0 | 0 | 0 | 0 | 0 | 2 | 0 | 64 | 987207411
| PP |  | 1-CXKH-V 2x1,5 PS60 Nehorľavý kábel s funkčnosťou STN | [14 empty] | PP | 2
128 | K | 210950101 | Označovací štítok na kábel hliníkový (naviac proti norme) | ks | 70 |  | 0 |  |  | znížená |  | 0 | 0 | 0 | 0 | 0 | 64 | K | 2 | ROZPOCET | 0 | 0 | 0 | 0 | 0 | 2 | 0 | 64 | 2029465850
| PP |  | Označovací štítok na kábel hliníkový (naviac proti norme) | [14 empty] | PP | 2
129 | M | 2830022200 | Označovacie štítky káblov | ks | 70 |  | 0 |  |  | znížená |  | 0 | 0 | 0 | 0 | 0 | 256 | M | 2 | ROZPOCET | 0 | 0 | 0 | 0 | 0 | 2 | 0 | 64 | 1670270168
| PP |  | Označovacie štítky káblov | [14 empty] | PP | 2
130 | K | MD | Mimostavenisková doprava | % |  |  | 0 |  |  | znížená |  | 0 | 0 | 0 | 0 | 0 | 64 | K | 2 | ROZPOCET | 0 | 0 | 0 | 0 | 0 | 2 | 0 | 64 | -53753638
| PP |  | Mimostavenisková doprava | [14 empty] | PP | 2
131 | K | PD | Presun dodávok | % |  |  | 0 |  |  | znížená |  | 0 | 0 | 0 | 0 | 0 | 64 | K | 2 | ROZPOCET | 0 | 0 | 0 | 0 | 0 | 2 | 0 | 64 | -1187449278
| PP |  | Presun dodávok | [14 empty] | PP | 2
132 | K | PM | Podružný materiál | % |  |  | 0 |  |  | znížená |  | 0 | 0 | 0 | 0 | 0 | 64 | K | 2 | ROZPOCET | 0 | 0 | 0 | 0 | 0 | 2 | 0 | 64 | -1557646515
| PP |  | Podružný materiál | [14 empty] | PP | 2
133 | K | PPV | Podiel pridružených výkonov | % |  |  | 0 |  |  | znížená |  | 0 | 0 | 0 | 0 | 0 | 64 | K | 2 | ROZPOCET | 0 | 0 | 0 | 0 | 0 | 2 | 0 | 64 | 392711559
| PP |  | Podiel pridružených výkonov | [14 empty] | PP | 2
| D | HZS | Hodinové zúčtovacie sadzby |  |  |  | 0 |  |  |  |  | 0 |  | 0 |  | 0 | 4 | D | 0 | ROZPOCET | [6 empty] | 0
134 | K | HZS000117-1 | Odborná prehliadka a skúšky pre bleskozvod a uzemnenie | ks | 24 |  | 0 |  |  | znížená |  | 0 | 0 | 0 | 0 | 0 | 262144 | K | 1 | ROZPOCET | 0 | 0 | 0 | 0 | 0 | 2 | 0 | 262144 | 1142123097
| PP |  | Odborná prehliadka a skúšky pre bleskozvod a uzemnenie | [14 empty] | PP | 1
135 | K | HZS000117-111 | Odborná prehliadka a skúšky pre elektroinštaláciu | ks | 56 |  | 0 |  |  | znížená |  | 0 | 0 | 0 | 0 | 0 | 262144 | K | 1 | ROZPOCET | 0 | 0 | 0 | 0 | 0 | 2 | 0 | 262144 | 1194314305
| PP |  | Odborná prehliadka a skúšky pre elektroinštaláciu | [14 empty] | PP | 1

## 700 - Vnútorné slaboprúdo..._02
{717016de-fefa-4f7a-8e25-3c667fd3c37c}
0
| KRYCÍ LIST ROZPOČTU | [7 empty] | v --- nižšie sa nachádzajú doplnkové a pomocné údaje k zostavám --- v | [8 empty] | False
Stavba:
Modernizácia údržbovej základne trolejbusov a výstavba meniarne
Objekt:
E - SO 403 Garáže parciálnych trolejbusov
Časť:
700 - Vnútorné slaboprúdové rozvody
| JKSO: |  |  |  |  | ČS:
| Miesto: |  | Prešov |  |  | Dátum: | 2. 12. 2025
| Objednávateľ: |  |  |  |  | IČO:
IČ DPH:
| Zhotoviteľ: |  |  |  |  | IČO: | Vyplň údaj
|  | Vyplň údaj |  |  |  | IČ DPH: | Vyplň údaj
| Projektant: |  |  |  |  | IČO:
IČ DPH:
| Spracovateľ: |  |  |  |  | IČO:
IČ DPH:
Poznámka:
| Cena bez DPH | [5 empty] | 0
|  |  | Základ dane |  |  | Sadzba dane | Výška dane
| DPH | základná | 0 |  |  | 20% | 0
|  | znížená | 0 |  |  | 23% | 0
|  | zákl. prenesená | 0 |  |  | 20% | 0
|  | zníž. prenesená | 0 |  |  | 23% | 0
|  | nulová | 0 |  |  | 0% | 0
| Cena s DPH |  |  | v | EUR |  | 0
| Projektant |  |  | Spracovateľ
| Dátum a podpis: |  | Pečiatka | Dátum a podpis: |  |  | Pečiatka
| Objednávateľ |  |  | Zhotoviteľ
| Dátum a podpis: |  | Pečiatka | Dátum a podpis: |  |  | Pečiatka
REKAPITULÁCIA ROZPOČTU
Stavba:
Modernizácia údržbovej základne trolejbusov a výstavba meniarne
Objekt:
E - SO 403 Garáže parciálnych trolejbusov
Časť:
700 - Vnútorné slaboprúdové rozvody
Miesto: |  |  | Prešov |  |  | Dátum: | 2. 12. 2025
Objednávateľ: | [5 empty] | Projektant:
Zhotoviteľ: |  |  | Vyplň údaj |  |  | Spracovateľ:
Kód dielu - Popis | [6 empty] | Cena celkom [EUR]
Náklady z rozpočtu | [6 empty] | 0 | [11 empty] | -1
| D1 - Práce a dodávky M | [5 empty] | 0
| D2 (alebo ekvivalent - Elektroinštalačný materiál | [5 empty] | 0
| D3 - Montáže oznamovacích a zabezpečovacích zariadení | [5 empty] | 0
| D4 - Elektromontážne práce | [5 empty] | 0
| D5 - Ostatné | [5 empty] | 0
ROZPOČET
Stavba:
Modernizácia údržbovej základne trolejbusov a výstavba meniarne
Objekt:
E - SO 403 Garáže parciálnych trolejbusov
Časť:
700 - Vnútorné slaboprúdové rozvody
Miesto: |  |  | Prešov |  |  | Dátum: | 2. 12. 2025
Objednávateľ: | [5 empty] | Projektant:
Zhotoviteľ: |  |  | Vyplň údaj |  |  | Spracovateľ:
PČ | Typ | Kód | Popis | MJ | Množstvo | J.cena [EUR] | Cena celkom [EUR] | Cenová sústava |  | DPH | J. Nh [h] | Nh celkom [h] | J. hmotnosť [t] | Hmotnosť celkom [t] | J. suť [t] | Suť Celkom [t]
Náklady z rozpočtu | [6 empty] | 0 |  |  |  |  | 0 |  | 0 |  | 0 |  | D | -1 | [7 empty] | 0
| D | D1 | Práce a dodávky M |  |  |  | 0 |  |  |  |  | 0 |  | 0 |  | 0 | 1 | D | 0 | ROZPOCET | [6 empty] | 0
| D | D2 (alebo ekvivalent | Elektroinštalačný materiál |  |  |  | 0 |  |  |  |  | 0 |  | 0 |  | 0 | 1 | D | 1 | ROZPOCET | [6 empty] | 0
1 | M | RIO-20-C60 | 19" rozvádzač do priemyselného / vonkajšieho prostredia s krytím IP55, Výška: 20U (1000 mm), Hĺbka: 600 mm | ks | 1 |  | 0 |  |  | znížená |  | 0 | 0 | 0 | 0 | 0 | 8 | M | 2 | ROZPOCET | 0 | 0 | 0 | 0 | 0 | 2 | 0 | 4 | -1077233625
| PP |  | 19" rozvádzač do priemyselného / vonkajšieho prostredia s krytím IP55, Výška: 20U (1000 mm), Hĺbka: 600 mm | [14 empty] | PP | 2
3 | M | RAX-MS-X19-X1 | Montážna sada | bal | 1 |  | 0 |  |  | znížená |  | 0 | 0 | 0 | 0 | 0 | 8 | M | 2 | ROZPOCET | 0 | 0 | 0 | 0 | 0 | 2 | 0 | 4 | -1528060520
| PP |  | Montážna sada | [14 empty] | PP | 2
4 | M | ASDRA400 | Samolepiaca schránka na dokumenty A4 | ks | 1 |  | 0 |  |  | znížená |  | 0 | 0 | 0 | 0 | 0 | 8 | M | 2 | ROZPOCET | 0 | 0 | 0 | 0 | 0 | 2 | 0 | 4 | 1577642602
| PP |  | Samolepiaca schránka na dokumenty A4 | [14 empty] | PP | 2
5 | M | RAB-CH-X02-A1 | 19" vent.jednotka, 4x ventilátor 70W,s termostatom, 2U | ks | 1 |  | 0 |  |  | znížená |  | 0 | 0 | 0 | 0 | 0 | 8 | M | 2 | ROZPOCET | 0 | 0 | 0 | 0 | 0 | 2 | 0 | 4 | -1637992857
| PP |  | 19" vent.jednotka, 4x ventilátor 70W,s termostatom, 2U | [14 empty] | PP | 2
6 | M | ACARS8FAR3 | 19" napájací panel 7x230V, 2m prív.kábel,typ STN, I/0, 1,25U | ks | 1 |  | 0 |  |  | znížená |  | 0 | 0 | 0 | 0 | 0 | 8 | M | 2 | ROZPOCET | 0 | 0 | 0 | 0 | 0 | 2 | 0 | 4 | -1055510762
| PP |  | 19" napájací panel 7x230V, 2m prív.kábel,typ STN, I/0, 1,25U | [14 empty] | PP | 2
7 | M | R306179 | 19" vyväzovací panel s 5 kruhovými okami, 70x40, 1U,R7035 | ks | 2 |  | 0 |  |  | znížená |  | 0 | 0 | 0 | 0 | 0 | 8 | M | 2 | ROZPOCET | 0 | 0 | 0 | 0 | 0 | 2 | 0 | 4 | 540886137
| PP |  | 19" vyväzovací panel s 5 kruhovými okami, 70x40, 1U,R7035 | [14 empty] | PP | 2
8 | M | BK14005 | Montážna lišta DIN, výška 7,5mm, dierovaná, dĺžka 2m | ks | 1 |  | 0 |  |  | znížená |  | 0 | 0 | 0 | 0 | 0 | 8 | M | 2 | ROZPOCET | 0 | 0 | 0 | 0 | 0 | 2 | 0 | 4 | 296036769
| PP |  | Montážna lišta DIN, výška 7,5mm, dierovaná, dĺžka 2m | [14 empty] | PP | 2
10 | M | CRS354-48P-4S2QRM | Switch 48 port - CRS354-48P-4S+2Q+RM | ks | 1 |  | 0 |  |  | znížená |  | 0 | 0 | 0 | 0 | 0 | 8 | M | 2 | ROZPOCET | 0 | 0 | 0 | 0 | 0 | 2 | 0 | 4 | 1529124000
| PP |  | Switch 48 port - CRS354-48P-4S+2Q+RM | [14 empty] | PP | 2
13 | M | SFP 10G SM - XS31L | SFP+ 10G SM - XS+31LC10D | ks | 1 |  | 0 |  |  | znížená |  | 0 | 0 | 0 | 0 | 0 | 8 | M | 2 | ROZPOCET | 0 | 0 | 0 | 0 | 0 | 2 | 0 | 4 | 1614527539
| PP |  | SFP+ 10G SM - XS+31LC10D | [14 empty] | PP | 2
15 | M | UPS SDH 1500 SNMP | UPS Riello SDH 1500 + SNMP karta | ks | 1 |  | 0 |  |  | znížená |  | 0 | 0 | 0 | 0 | 0 | 8 | M | 2 | ROZPOCET | 0 | 0 | 0 | 0 | 0 | 2 | 0 | 4 | 626306627
| PP |  | UPS Riello SDH 1500 + SNMP karta | [14 empty] | PP | 2
18 | M | DR401-4 patch panel | Metal. patch panel 24xRJ45 cat3 | ks | 1 |  | 0 |  |  | znížená |  | 0 | 0 | 0 | 0 | 0 | 8 | M | 2 | ROZPOCET | 0 | 0 | 0 | 0 | 0 | 2 | 0 | 4 | -343905550
| PP |  | Metal. patch panel 24xRJ45 cat3 | [14 empty] | PP | 2
18 | M | DR401-4 patch panel, | Metal. patch panel 24xRJ45 cat6 | ks | 2 |  | 0 |  |  | znížená |  | 0 | 0 | 0 | 0 | 0 | 8 | M | 2 | ROZPOCET | 0 | 0 | 0 | 0 | 0 | 2 | 0 | 4 | 719098398
| PP |  | Metal. patch panel 24xRJ45 cat6 | [14 empty] | PP | 2
19 | M | RAB-FO-X47-SL | Optický patch panel 24xRJ45 cat4 | ks | 1 |  | 0 |  |  | znížená |  | 0 | 0 | 0 | 0 | 0 | 8 | M | 2 | ROZPOCET | 0 | 0 | 0 | 0 | 0 | 2 | 0 | 4 | 1247057355
| PP |  | Optický patch panel 24xRJ45 cat4 | [14 empty] | PP | 2
20 | M | 7 700 73 | Dátová zásuvka 2xRJ 45, kategórie 6A | ks | 10 |  | 0 |  |  | znížená |  | 0 | 0 | 0 | 0 | 0 | 8 | M | 2 | ROZPOCET | 0 | 0 | 0 | 0 | 0 | 2 | 0 | 4 | -154436851
| PP |  | Dátová zásuvka 2xRJ 45, kategórie 6A | [14 empty] | PP | 2
21 | M | 7 744 51 | Rámik jednoduchý biely | ks | 10 |  | 0 |  |  | znížená |  | 0 | 0 | 0 | 0 | 0 | 8 | M | 2 | ROZPOCET | 0 | 0 | 0 | 0 | 0 | 2 | 0 | 4 | 1483279097
| PP |  | Rámik jednoduchý biely | [14 empty] | PP | 2
22 | M | KE550HS23/1E-B2ca | Kábel STP 4x2xAWG23, Category 6A, 550 MHz, LSOH, Euroclass B2ca - s1, d1, a1 - čierna sieť | m | 2163 |  | 0 |  |  | znížená |  | 0 | 0 | 0 | 0 | 0 | 8 | M | 2 | ROZPOCET | 0 | 0 | 0 | 0 | 0 | 2 | 0 | 4 | 792909123
| PP |  | Kábel STP 4x2xAWG23, Category 6A, 550 MHz, LSOH, Euroclass B2ca - s1, d1, a1 - čierna sieť | [14 empty] | PP | 2
29 | M | 152205 | Žľab kov.pl. v050/š050 KBJ 3m | m | 76 |  | 0 |  |  | znížená |  | 0 | 0 | 0 | 0 | 0 | 8 | M | 2 | ROZPOCET | 0 | 0 | 0 | 0 | 0 | 2 | 0 | 4 | 777417503
| PP |  | Žľab kov.pl. v050/š050 KBJ 3m | [14 empty] | PP | 2
30 | M | 101805 | Kryt žľabu, oceľový plech zinkovaný metódou Sendzimira, hr.1mm, plný, š50mm alebo ekvivalent | m | 76 |  | 0 |  |  | znížená |  | 0 | 0 | 0 | 0 | 0 | 8 | M | 2 | ROZPOCET | 0 | 0 | 0 | 0 | 0 | 2 | 0 | 4 | 2125610068
| PP |  | Kryt žľabu, oceľový plech zinkovaný metódou Sendzimira, hr.1mm, plný, š50mm alebo ekvivalent | [14 empty] | PP | 2
31 | M | 750650 | Nosník stropný | ks | 77 |  | 0 |  |  | znížená |  | 0 | 0 | 0 | 0 | 0 | 8 | M | 2 | ROZPOCET | 0 | 0 | 0 | 0 | 0 | 2 | 0 | 4 | 1596974774
| PP |  | Nosník stropný | [14 empty] | PP | 2
32 | M | 650307 | Zatĺkacia kotva M10x40mm, oceľ galvanicky zinkovaná alebo ekvivalent | ks | 154 |  | 0 |  |  | znížená |  | 0 | 0 | 0 | 0 | 0 | 8 | M | 2 | ROZPOCET | 0 | 0 | 0 | 0 | 0 | 2 | 0 | 4 | 1886351652
| PP |  | Zatĺkacia kotva M10x40mm, oceľ galvanicky zinkovaná alebo ekvivalent | [14 empty] | PP | 2
33 | M | 650244 | Matica M10, oceľ galvanický zinkovaná alebo ekvivalent | ks | 308 |  | 0 |  |  | znížená |  | 0 | 0 | 0 | 0 | 0 | 8 | M | 2 | ROZPOCET | 0 | 0 | 0 | 0 | 0 | 2 | 0 | 4 | 665900775
| PP |  | Matica M10, oceľ galvanický zinkovaná alebo ekvivalent | [14 empty] | PP | 2
34 | M | 651044 | Podložka veľkoplošná D10, oceľ galvanický zinkovaná alebo ekvivalent | ks | 308 |  | 0 |  |  | znížená |  | 0 | 0 | 0 | 0 | 0 | 8 | M | 2 | ROZPOCET | 0 | 0 | 0 | 0 | 0 | 2 | 0 | 4 | 166305166
| PP |  | Podložka veľkoplošná D10, oceľ galvanický zinkovaná alebo ekvivalent | [14 empty] | PP | 2
42 | M | 24110040 | Hadica HF 40 HFX FFKuELFLS0H | m | 623 |  | 0 |  |  | znížená |  | 0 | 0 | 0 | 0 | 0 | 8 | M | 2 | ROZPOCET | 0 | 0 | 0 | 0 | 0 | 2 | 0 | 4 | -1234323373
| PP |  | Hadica HF 40 HFX FFKuELFLS0H | [14 empty] | PP | 2
43 | M | 020582 | Príchytka, klip PVC-U, D=40mm, montáž dvoma skrutkami D4mm, sveto šedá | ks | 415 |  | 0 |  |  | znížená |  | 0 | 0 | 0 | 0 | 0 | 8 | M | 2 | ROZPOCET | 0 | 0 | 0 | 0 | 0 | 2 | 0 | 4 | 507218285
| PP |  | Príchytka, klip PVC-U, D=40mm, montáž dvoma skrutkami D4mm, sveto šedá | [14 empty] | PP | 2
47 | M | RBwAPG-5HacD2HnD | Acces point | ks | 9 |  | 0 |  |  | znížená |  | 0 | 0 | 0 | 0 | 0 | 8 | M | 2 | ROZPOCET | 0 | 0 | 0 | 0 | 0 | 2 | 0 | 4 | 1740906382
| PP |  | Acces point | [14 empty] | PP | 2
48 | M | KVP000000019 | Páska viazacia - 839.54250 - 4,8x250mm, bal. 100ks | bal | 3 |  | 0 |  |  | znížená |  | 0 | 0 | 0 | 0 | 0 | 8 | M | 2 | ROZPOCET | 0 | 0 | 0 | 0 | 0 | 2 | 0 | 4 | -590931884
| PP |  | Páska viazacia - 839.54250 - 4,8x250mm, bal. 100ks | [14 empty] | PP | 2
49 | M | CP 673 | Protipožiarny tmel CP 673 18,0 kg | ks | 7 |  | 0 |  |  | znížená |  | 0 | 0 | 0 | 0 | 0 | 8 | M | 2 | ROZPOCET | 0 | 0 | 0 | 0 | 0 | 2 | 0 | 4 | -42871888
| PP |  | Protipožiarny tmel CP 673 18,0 kg | [14 empty] | PP | 2
50 | M | SEIM | Elektroinštalačný a kotviaci materiál | kpl | 1 |  | 0 |  |  | znížená |  | 0 | 0 | 0 | 0 | 0 | 8 | M | 2 | ROZPOCET | 0 | 0 | 0 | 0 | 0 | 2 | 0 | 4 | 179131400
| PP |  | Elektroinštalačný a kotviaci materiál | [14 empty] | PP | 2
| D | D3 | Montáže oznamovacích a zabezpečovacích zariadení |  |  |  | 0 |  |  |  |  | 0 |  | 0 |  | 0 | 1 | D | 1 | ROZPOCET | [6 empty] | 0
51 | K | 220511004 | Montáž zásuvky RJ45 na omietku na omietku 2xRJ45 | ks | 10 |  | 0 |  |  | znížená |  | 0 | 0 | 0 | 0 | 0 | 4 | K | 2 | ROZPOCET | 0 | 0 | 0 | 0 | 0 | 2 | 0 | 4 | 20976102
| PP |  | Montáž zásuvky RJ45 na omietku na omietku 2xRJ45 | [14 empty] | PP | 2
52 | K | 220511021 | Zapojenie zásuvky RJ45 2xRJ45 | ks | 10 |  | 0 |  |  | znížená |  | 0 | 0 | 0 | 0 | 0 | 4 | K | 2 | ROZPOCET | 0 | 0 | 0 | 0 | 0 | 2 | 0 | 4 | -1221349401
| PP |  | Zapojenie zásuvky RJ45 2xRJ45 | [14 empty] | PP | 2
53 | K | 220512107 | Montáž patch panelu tieneného 24xRJ45 | ks | 4 |  | 0 |  |  | znížená |  | 0 | 0 | 0 | 0 | 0 | 4 | K | 2 | ROZPOCET | 0 | 0 | 0 | 0 | 0 | 2 | 0 | 4 | 1912546813
| PP |  | Montáž patch panelu tieneného 24xRJ45 | [14 empty] | PP | 2
54 | K | 220512110 | Zapojenie jedneho portu do patch panelu - 1xRJ45 | ks | 48 |  | 0 |  |  | znížená |  | 0 | 0 | 0 | 0 | 0 | 4 | K | 2 | ROZPOCET | 0 | 0 | 0 | 0 | 0 | 2 | 0 | 4 | -2019123816
| PP |  | Zapojenie jedneho portu do patch panelu - 1xRJ45 | [14 empty] | PP | 2
55 | K | 220520-Sswc | Inštalácia a konfigurácia switch | ks | 1 |  | 0 |  |  | znížená |  | 0 | 0 | 0 | 0 | 0 | 4 | K | 2 | ROZPOCET | 0 | 0 | 0 | 0 | 0 | 2 | 0 | 4 | -244415060
| PP |  | Inštalácia a konfigurácia switch | [14 empty] | PP | 2
56 | K | 220321722 | Montáž záložného zdroja UPS | ks | 1 |  | 0 |  |  | znížená |  | 0 | 0 | 0 | 0 | 0 | 4 | K | 2 | ROZPOCET | 0 | 0 | 0 | 0 | 0 | 2 | 0 | 4 | 225772555
| PP |  | Montáž záložného zdroja UPS | [14 empty] | PP | 2
57 | K | 220512135 | Meranie certifikácie cat.6A, vystavenie protokolu | ks | 20 |  | 0 |  |  | znížená |  | 0 | 0 | 0 | 0 | 0 | 4 | K | 2 | ROZPOCET | 0 | 0 | 0 | 0 | 0 | 2 | 0 | 4 | -1220818940
| PP |  | Meranie certifikácie cat.6A, vystavenie protokolu | [14 empty] | PP | 2
58 | K | 220300001 | Zhotovenie káblovej formy na jednom konci kábla | ks | 20 |  | 0 |  |  | znížená |  | 0 | 0 | 0 | 0 | 0 | 4 | K | 2 | ROZPOCET | 0 | 0 | 0 | 0 | 0 | 2 | 0 | 4 | 1561778051
| PP |  | Zhotovenie káblovej formy na jednom konci kábla | [14 empty] | PP | 2
59 | K | 9990000000 | Pomocný inštalačný materiál pre zostavenie RD1.1 | kpl | 1 |  | 0 |  |  | znížená |  | 0 | 0 | 0 | 0 | 0 | 4 | K | 2 | ROZPOCET | 0 | 0 | 0 | 0 | 0 | 2 | 0 | 4 | 1992385672
| PP |  | Pomocný inštalačný materiál pre zostavenie RD1.1 | [14 empty] | PP | 2
60 | K | 220111865.S | Pripojenie uzemňovacieho zvodu na uzemňovací svorník skrine a uzemňovací pásik,zmeranie uzemň.odporu | ks | 1 |  | 0 |  |  | znížená |  | 0 | 0 | 0 | 0 | 0 | 4 | K | 2 | ROZPOCET | 0 | 0 | 0 | 0 | 0 | 2 | 0 | 4 | 597346871
| PP |  | Pripojenie uzemňovacieho zvodu na uzemňovací svorník skrine a uzemňovací pásik,zmeranie uzemň.odporu | [14 empty] | PP | 2
61 | K | 220512130 | Značenie zásuviek | ks | 10 |  | 0 |  |  | znížená |  | 0 | 0 | 0 | 0 | 0 | 4 | K | 2 | ROZPOCET | 0 | 0 | 0 | 0 | 0 | 2 | 0 | 4 | -139542649
| PP |  | Značenie zásuviek | [14 empty] | PP | 2
62 | K | 220512131 | Značenie prípojných miest na strane rozvadzača | ks | 20 |  | 0 |  |  | znížená |  | 0 | 0 | 0 | 0 | 0 | 4 | K | 2 | ROZPOCET | 0 | 0 | 0 | 0 | 0 | 2 | 0 | 4 | 1434375542
| PP |  | Značenie prípojných miest na strane rozvadzača | [14 empty] | PP | 2
63 | K | ZnP | Označenie prvku | ks | 20 |  | 0 |  |  | znížená |  | 0 | 0 | 0 | 0 | 0 | 4 | K | 2 | ROZPOCET | 0 | 0 | 0 | 0 | 0 | 2 | 0 | 4 | 670641629
| PP |  | Označenie prvku | [14 empty] | PP | 2
| D | D4 | Elektromontážne práce |  |  |  | 0 |  |  |  |  | 0 |  | 0 |  | 0 | 1 | D | 1 | ROZPOCET | [6 empty] | 0
64 | K | 220512032 | Montáž stojanového rozvadzača 19", výšky do 1080 mm, hĺbky 600-800 mm | ks | 1 |  | 0 |  |  | znížená |  | 0 | 0 | 0 | 0 | 0 | 4 | K | 2 | ROZPOCET | 0 | 0 | 0 | 0 | 0 | 2 | 0 | 4 | 1274440673
| PP |  | Montáž stojanového rozvadzača 19", výšky do 1080 mm, hĺbky 600-800 mm | [14 empty] | PP | 2
66 | K | 220512055 | Montáž ventilacnej jednotky strešnej, alebo podlahovej 6x ventilátor | ks | 1 |  | 0 |  |  | znížená |  | 0 | 0 | 0 | 0 | 0 | 4 | K | 2 | ROZPOCET | 0 | 0 | 0 | 0 | 0 | 2 | 0 | 4 | 772599492
| PP |  | Montáž ventilacnej jednotky strešnej, alebo podlahovej 6x ventilátor | [14 empty] | PP | 2
67 | K | 220512046 | Montáž rozvodného panelu, s prepäťovou ochranou | ks | 1 |  | 0 |  |  | znížená |  | 0 | 0 | 0 | 0 | 0 | 4 | K | 2 | ROZPOCET | 0 | 0 | 0 | 0 | 0 | 2 | 0 | 4 | 2028163885
| PP |  | Montáž rozvodného panelu, s prepäťovou ochranou | [14 empty] | PP | 2
68 | K | 21019005R | Zostavenie rozvádzača RD1.1-Č | hod | 8 |  | 0 |  |  | znížená |  | 0 | 0 | 0 | 0 | 0 | 4 | K | 2 | ROZPOCET | 0 | 0 | 0 | 0 | 0 | 2 | 0 | 4 | 1268809009
| PP |  | Zostavenie rozvádzača RD1.1-Č | [14 empty] | PP | 2
70 | K | 210020303 | Káblový žľab Mars, pozink. vrátane príslušenstva, 62/50 mm vrátane veka a podpery | m | 76 |  | 0 |  |  | znížená |  | 0 | 0 | 0 | 0 | 0 | 4 | K | 2 | ROZPOCET | 0 | 0 | 0 | 0 | 0 | 2 | 0 | 4 | -291036973
| PP |  | Káblový žľab Mars, pozink. vrátane príslušenstva, 62/50 mm vrátane veka a podpery | [14 empty] | PP | 2
73 | K | 210010028 | Rúrka ohybná elektroinštalačná z PVC typ FXP 40, uložená pevne | m | 623 |  | 0 |  |  | znížená |  | 0 | 0 | 0 | 0 | 0 | 4 | K | 2 | ROZPOCET | 0 | 0 | 0 | 0 | 0 | 2 | 0 | 4 | 2133477274
| PP |  | Rúrka ohybná elektroinštalačná z PVC typ FXP 40, uložená pevne | [14 empty] | PP | 2
76 | K | 220511030 | Montáž kábla FTP, STP, UTP volne uložený na stenu | m | 1464 |  | 0 |  |  | znížená |  | 0 | 0 | 0 | 0 | 0 | 4 | K | 2 | ROZPOCET | 0 | 0 | 0 | 0 | 0 | 2 | 0 | 4 | 100565526
| PP |  | Montáž kábla FTP, STP, UTP volne uložený na stenu | [14 empty] | PP | 2
77 | K | 220511031 | Montáž kábla FTP, STP, UTP kábel v rúrkach | m | 623 |  | 0 |  |  | znížená |  | 0 | 0 | 0 | 0 | 0 | 4 | K | 2 | ROZPOCET | 0 | 0 | 0 | 0 | 0 | 2 | 0 | 4 | 796595005
| PP |  | Montáž kábla FTP, STP, UTP kábel v rúrkach | [14 empty] | PP | 2
78 | K | 220511034 | Montáž kábla FTP, STP, UTP kábel volne uložený na kabelovú lávku, alebo do žľabu | m | 76 |  | 0 |  |  | znížená |  | 0 | 0 | 0 | 0 | 0 | 4 | K | 2 | ROZPOCET | 0 | 0 | 0 | 0 | 0 | 2 | 0 | 4 | -249760048
| PP |  | Montáž kábla FTP, STP, UTP kábel volne uložený na kabelovú lávku, alebo do žľabu | [14 empty] | PP | 2
80 | K | 210011301 | Osadenie polyamidovej príchytky HM 6, do tehlového muriva | ks | 415 |  | 0 |  |  | znížená |  | 0 | 0 | 0 | 0 | 0 | 4 | K | 2 | ROZPOCET | 0 | 0 | 0 | 0 | 0 | 2 | 0 | 4 | -807315876
| PP |  | Osadenie polyamidovej príchytky HM 6, do tehlového muriva | [14 empty] | PP | 2
81 | K | 220732110 | Montáž Acces point | ks | 9 |  | 0 |  |  | znížená |  | 0 | 0 | 0 | 0 | 0 | 4 | K | 2 | ROZPOCET | 0 | 0 | 0 | 0 | 0 | 2 | 0 | 4 | -338282589
| PP |  | Montáž Acces point | [14 empty] | PP | 2
82 | K | 220300001 | Zhotovenie káblovej formy na jednom konci kábla | ks | 9 |  | 0 |  |  | znížená |  | 0 | 0 | 0 | 0 | 0 | 4 | K | 2 | ROZPOCET | 0 | 0 | 0 | 0 | 0 | 2 | 0 | 4 | 2145137260
| PP |  | Zhotovenie káblovej formy na jednom konci kábla | [14 empty] | PP | 2
83 | K | 974049341 | Vyrezanie rýh frézovaním v murive hĺbky 2,5 cm, šírky 4 cm -0,00180 t | m | 623 |  | 0 |  |  | znížená |  | 0 | 0 | 0 | 0 | 0 | 4 | K | 2 | ROZPOCET | 0 | 0 | 0 | 0 | 0 | 2 | 0 | 4 | 2129370293
| PP |  | Vyrezanie rýh frézovaním v murive hĺbky 2,5 cm, šírky 4 cm -0,00180 t | [14 empty] | PP | 2
84 | K | 713530920 | Protipožiarny prestup káblov (zaplnenie 30 %) cez strop protipožiarnym tmelom EL90, otvor 0,02-0,025 m2 | ks | 30 |  | 0 |  |  | znížená |  | 0 | 0 | 0 | 0 | 0 | 4 | K | 2 | ROZPOCET | 0 | 0 | 0 | 0 | 0 | 2 | 0 | 4 | -1233954522
| PP |  | Protipožiarny prestup káblov (zaplnenie 30 %) cez strop protipožiarnym tmelom EL90, otvor 0,02-0,025 m2 | [14 empty] | PP | 2
85 | K | 971033451.S | Vybúranie otvoru v murive tehl. plochy do 0,25 m2 hr. do 450 mm, -0,21900t | ks | 30 |  | 0 |  |  | znížená |  | 0 | 0 | 0 | 0 | 0 | 4 | K | 2 | ROZPOCET | 0 | 0 | 0 | 0 | 0 | 2 | 0 | 4 | 746767652
| PP |  | Vybúranie otvoru v murive tehl. plochy do 0,25 m2 hr. do 450 mm, -0,21900t | [14 empty] | PP | 2
86 | K | 979081111.S | Odvoz sutiny a vybúraných hmôt na skládku do 1 km | t | 4.2 |  | 0 |  |  | znížená |  | 0 | 0 | 0 | 0 | 0 | 4 | K | 2 | ROZPOCET | 0 | 0 | 0 | 0 | 0 | 2 | 0 | 4 | 2099055795
| PP |  | Odvoz sutiny a vybúraných hmôt na skládku do 1 km | [14 empty] | PP | 2
87 | K | 979081121.S | Odvoz sutiny a vybúraných hmôt na skládku za každý ďalší 1 km | t | 126 |  | 0 |  |  | znížená |  | 0 | 0 | 0 | 0 | 0 | 4 | K | 2 | ROZPOCET | 0 | 0 | 0 | 0 | 0 | 2 | 0 | 4 | 46304116
| PP |  | Odvoz sutiny a vybúraných hmôt na skládku za každý ďalší 1 km | [14 empty] | PP | 2
88 | K | 979082111.S | Vnútrostavenisková doprava sutiny a vybúraných hmôt do 10 m | t | 4.2 |  | 0 |  |  | znížená |  | 0 | 0 | 0 | 0 | 0 | 4 | K | 2 | ROZPOCET | 0 | 0 | 0 | 0 | 0 | 2 | 0 | 4 | 984587081
| PP |  | Vnútrostavenisková doprava sutiny a vybúraných hmôt do 10 m | [14 empty] | PP | 2
89 | K | 979089012.S | Poplatok za skladovanie - betón, tehly, dlaždice (17 01) ostatné | t | 4.2 |  | 0 |  |  | znížená |  | 0 | 0 | 0 | 0 | 0 | 4 | K | 2 | ROZPOCET | 0 | 0 | 0 | 0 | 0 | 2 | 0 | 4 | -1522038649
| PP |  | Poplatok za skladovanie - betón, tehly, dlaždice (17 01) ostatné | [14 empty] | PP | 2
90 | K | VP | Montáž viazacich pások | bal | 3 |  | 0 |  |  | znížená |  | 0 | 0 | 0 | 0 | 0 | 4 | K | 2 | ROZPOCET | 0 | 0 | 0 | 0 | 0 | 2 | 0 | 4 | 1809505612
| PP |  | Montáž viazacich pások | [14 empty] | PP | 2
91 | K | 220261661 | Vyznačenie trasy vedenia podľa plánu | m | 2163 |  | 0 |  |  | znížená |  | 0 | 0 | 0 | 0 | 0 | 4 | K | 2 | ROZPOCET | 0 | 0 | 0 | 0 | 0 | 2 | 0 | 4 | 336338953
| PP |  | Vyznačenie trasy vedenia podľa plánu | [14 empty] | PP | 2
92 | K | MSEIM | Montáž spotrebného elektroinštalačného materiálu | kpl | 1 |  | 0 |  |  | znížená |  | 0 | 0 | 0 | 0 | 0 | 4 | K | 2 | ROZPOCET | 0 | 0 | 0 | 0 | 0 | 2 | 0 | 4 | -1123836262
| PP |  | Montáž spotrebného elektroinštalačného materiálu | [14 empty] | PP | 2
| D | D5 | Ostatné |  |  |  | 0 |  |  |  |  | 0 |  | 0 |  | 0 | 1 | D | 0 | ROZPOCET | [6 empty] | 0
93 | K | VRS | Východisková revízna správa | ks | 1 |  | 0 |  |  | znížená |  | 0 | 0 | 0 | 0 | 0 | 4 | K | 1 | ROZPOCET | 0 | 0 | 0 | 0 | 0 | 2 | 0 | 4 | -922304743
| PP |  | Východisková revízna správa | [14 empty] | PP | 1
94 | K | 220331421 | Zostavenie a napísanie rev. správy | ks | 1 |  | 0 |  |  | znížená |  | 0 | 0 | 0 | 0 | 0 | 4 | K | 1 | ROZPOCET | 0 | 0 | 0 | 0 | 0 | 2 | 0 | 4 | 1135291892
| PP |  | Zostavenie a napísanie rev. správy | [14 empty] | PP | 1
95 | K | 000400022 | Projektové práce stavebná časť (stavebné objekty vrátane ich technického vybavenia) náklady na dokumentáciu skutočného zhotovenia stavby | kpl | 1 |  | 0 |  |  | znížená |  | 0 | 0 | 0 | 0 | 0 | 4 | K | 1 | ROZPOCET | 0 | 0 | 0 | 0 | 0 | 2 | 0 | 4 | -1267344095
| PP |  | Projektové práce stavebná časť (stavebné objekty vrátane ich technického vybavenia) náklady na dokumentáciu skutočného zhotovenia stavby | [14 empty] | PP | 1
96 | K | 000400041 | Projektové práce - náklady na inžiniersko technickú pomoc bez rozlíšenia, Inžinierska činnosť - dozory autorský dozor projektanta | kpl | 1 |  | 0 |  |  | znížená |  | 0 | 0 | 0 | 0 | 0 | 4 | K | 1 | ROZPOCET | 0 | 0 | 0 | 0 | 0 | 2 | 0 | 4 | 71445703
| PP |  | Projektové práce - náklady na inžiniersko technickú pomoc bez rozlíšenia, Inžinierska činnosť - dozory autorský dozor projektanta | [14 empty] | PP | 1
97 | K | 001300031 | Kompletačná a koordinačná činnosť koordinačná činnosť bez rozlíšenia | kpl | 1 |  | 0 |  |  | znížená |  | 0 | 0 | 0 | 0 | 0 | 4 | K | 1 | ROZPOCET | 0 | 0 | 0 | 0 | 0 | 2 | 0 | 4 | -1598031637
| PP |  | Kompletačná a koordinačná činnosť koordinačná činnosť bez rozlíšenia | [14 empty] | PP | 1
98 | K | 000700041 | Dopravné náklady vnútrostaveniskový presun z medziskládky k objektu bez rozlíšenia | kpl | 1 |  | 0 |  |  | znížená |  | 0 | 0 | 0 | 0 | 0 | 4 | K | 1 | ROZPOCET | 0 | 0 | 0 | 0 | 0 | 2 | 0 | 4 | 535119742
| PP |  | Dopravné náklady vnútrostaveniskový presun z medziskládky k objektu bez rozlíšenia | [14 empty] | PP | 1

## 720 - Elektrická požiarna..._02
{a86a7b14-4db8-4ba4-8df8-e9834c5a117b}
0
| KRYCÍ LIST ROZPOČTU | [7 empty] | v --- nižšie sa nachádzajú doplnkové a pomocné údaje k zostavám --- v | [8 empty] | False
Stavba:
Modernizácia údržbovej základne trolejbusov a výstavba meniarne
Objekt:
E - SO 403 Garáže parciálnych trolejbusov
Časť:
720 - Elektrická požiarna signalizácia
| JKSO: |  |  |  |  | ČS:
| Miesto: |  | Prešov |  |  | Dátum: | 2. 12. 2025
| Objednávateľ: |  |  |  |  | IČO:
IČ DPH:
| Zhotoviteľ: |  |  |  |  | IČO: | Vyplň údaj
|  | Vyplň údaj |  |  |  | IČ DPH: | Vyplň údaj
| Projektant: |  |  |  |  | IČO:
IČ DPH:
| Spracovateľ: |  |  |  |  | IČO:
IČ DPH:
Poznámka:
| Cena bez DPH | [5 empty] | 0
|  |  | Základ dane |  |  | Sadzba dane | Výška dane
| DPH | základná | 0 |  |  | 20% | 0
|  | znížená | 0 |  |  | 23% | 0
|  | zákl. prenesená | 0 |  |  | 20% | 0
|  | zníž. prenesená | 0 |  |  | 23% | 0
|  | nulová | 0 |  |  | 0% | 0
| Cena s DPH |  |  | v | EUR |  | 0
| Projektant |  |  | Spracovateľ
| Dátum a podpis: |  | Pečiatka | Dátum a podpis: |  |  | Pečiatka
| Objednávateľ |  |  | Zhotoviteľ
| Dátum a podpis: |  | Pečiatka | Dátum a podpis: |  |  | Pečiatka
REKAPITULÁCIA ROZPOČTU
Stavba:
Modernizácia údržbovej základne trolejbusov a výstavba meniarne
Objekt:
E - SO 403 Garáže parciálnych trolejbusov
Časť:
720 - Elektrická požiarna signalizácia
Miesto: |  |  | Prešov |  |  | Dátum: | 2. 12. 2025
Objednávateľ: | [5 empty] | Projektant:
Zhotoviteľ: |  |  | Vyplň údaj |  |  | Spracovateľ:
Kód dielu - Popis | [6 empty] | Cena celkom [EUR]
Náklady z rozpočtu | [6 empty] | 0 | [11 empty] | -1
| D1 - EPS | [5 empty] | 0
| D2 - HZS | [5 empty] | 0
| D3 - Ostatné | [5 empty] | 0
ROZPOČET
Stavba:
Modernizácia údržbovej základne trolejbusov a výstavba meniarne
Objekt:
E - SO 403 Garáže parciálnych trolejbusov
Časť:
720 - Elektrická požiarna signalizácia
Miesto: |  |  | Prešov |  |  | Dátum: | 2. 12. 2025
Objednávateľ: | [5 empty] | Projektant:
Zhotoviteľ: |  |  | Vyplň údaj |  |  | Spracovateľ:
PČ | Typ | Kód | Popis | MJ | Množstvo | J.cena [EUR] | Cena celkom [EUR] | Cenová sústava |  | DPH | J. Nh [h] | Nh celkom [h] | J. hmotnosť [t] | Hmotnosť celkom [t] | J. suť [t] | Suť Celkom [t]
Náklady z rozpočtu | [6 empty] | 0 |  |  |  |  | 0 |  | 0 |  | 0 |  | D | -1 | [7 empty] | 0
| D | D1 | EPS |  |  |  | 0 |  |  |  |  | 0 |  | 0 |  | 0 | 1 | D | 0 | ROZPOCET | [6 empty] | 0
1 | K | Pol1 | Ústredňa EPS IQ8control M alebo ekvivalent | ks | 1 |  | 0 |  |  | znížená |  | 0 | 0 | 0 | 0 | 0 | 4 | K | 1 | ROZPOCET | 0 | 0 | 0 | 0 | 0 | 2 | 0 | 4 | 1800064375
| PP |  | Ústredňa EPS IQ8control M alebo ekvivalent | [14 empty] | PP | 1
2 | M | Pol2 | Čelný ovládací panel pre ústredňu 8000C/M, IQ8Control M alebo ekvivalent | ks | 1 |  | 0 |  |  | znížená |  | 0 | 0 | 0 | 0 | 0 | 8 | M | 1 | ROZPOCET | 0 | 0 | 0 | 0 | 0 | 2 | 0 | 4 | -2038749990
| PP |  | Čelný ovládací panel pre ústredňu 8000C/M, IQ8Control M alebo ekvivalent | [14 empty] | PP | 1
3 | M | Pol3 | Periférna karta IQ8ControlC/M s jednou pozíciou pre MM alebo ekvivalent | ks | 1 |  | 0 |  |  | znížená |  | 0 | 0 | 0 | 0 | 0 | 8 | M | 1 | ROZPOCET | 0 | 0 | 0 | 0 | 0 | 2 | 0 | 4 | -1256547591
| PP |  | Periférna karta IQ8ControlC/M s jednou pozíciou pre MM alebo ekvivalent | [14 empty] | PP | 1
4 | M | Pol4 | Mikromodul. karta IQ8ControlM s tromi pozíciami pre MM alebo ekvivalent | ks | 1 |  | 0 |  |  | znížená |  | 0 | 0 | 0 | 0 | 0 | 8 | M | 1 | ROZPOCET | 0 | 0 | 0 | 0 | 0 | 2 | 0 | 4 | 900744140
| PP |  | Mikromodul. karta IQ8ControlM s tromi pozíciami pre MM alebo ekvivalent | [14 empty] | PP | 1
5 | M | Pol5 | MM essernet Séria 2, 62,5 kBd alebo ekvivalent | ks | 1 |  | 0 |  |  | znížená |  | 0 | 0 | 0 | 0 | 0 | 8 | M | 1 | ROZPOCET | 0 | 0 | 0 | 0 | 0 | 2 | 0 | 4 | 329463741
| PP |  | MM essernet Séria 2, 62,5 kBd alebo ekvivalent | [14 empty] | PP | 1
6 | M | Pol6 | MM pre analógové kruhové vedenie, Esserbus Plus alebo ekvivalent | ks | 2 |  | 0 |  |  | znížená |  | 0 | 0 | 0 | 0 | 0 | 8 | M | 1 | ROZPOCET | 0 | 0 | 0 | 0 | 0 | 2 | 0 | 4 | -1897734585
| PP |  | MM pre analógové kruhové vedenie, Esserbus Plus alebo ekvivalent | [14 empty] | PP | 1
7 | M | Pol7 | Akumulátor 12V /12,0 Ah alebo ekvivalent | ks | 2 |  | 0 |  |  | znížená |  | 0 | 0 | 0 | 0 | 0 | 8 | M | 1 | ROZPOCET | 0 | 0 | 0 | 0 | 0 | 2 | 0 | 4 | -1890515018
| PP |  | Akumulátor 12V /12,0 Ah alebo ekvivalent | [14 empty] | PP | 1
8 | M | Pol8 | Optoprevodník pre zbernicu essernet, 2vl. ST MM alebo ekvivalent | ks | 2 |  | 0 |  |  | znížená |  | 0 | 0 | 0 | 0 | 0 | 8 | M | 1 | ROZPOCET | 0 | 0 | 0 | 0 | 0 | 2 | 0 | 4 | 1769966164
| PP |  | Optoprevodník pre zbernicu essernet, 2vl. ST MM alebo ekvivalent | [14 empty] | PP | 1
9 | M | Pol9 | Keline optický distribučný box pre 8 x ST-ST alebo FC-FC adaptéry alebo ekvivalent | ks | 1 |  | 0 |  |  | znížená |  | 0 | 0 | 0 | 0 | 0 | 8 | M | 1 | ROZPOCET | 0 | 0 | 0 | 0 | 0 | 2 | 0 | 4 | -483065582
| PP |  | Keline optický distribučný box pre 8 x ST-ST alebo FC-FC adaptéry alebo ekvivalent | [14 empty] | PP | 1
10 | M | Pol10 | ST-ST, adaptér alebo ekvivalent | ks | 8 |  | 0 |  |  | znížená |  | 0 | 0 | 0 | 0 | 0 | 8 | M | 1 | ROZPOCET | 0 | 0 | 0 | 0 | 0 | 2 | 0 | 4 | 638490424
| PP |  | ST-ST, adaptér alebo ekvivalent | [14 empty] | PP | 1
11 | M | Pol11 | Optický patch kábel ST-ST Duplex, OM1, 62,5/125µm, LSOH alebo ekvivalent | ks | 2 |  | 0 |  |  | znížená |  | 0 | 0 | 0 | 0 | 0 | 8 | M | 1 | ROZPOCET | 0 | 0 | 0 | 0 | 0 | 2 | 0 | 4 | 1045296418
| PP |  | Optický patch kábel ST-ST Duplex, OM1, 62,5/125µm, LSOH alebo ekvivalent | [14 empty] | PP | 1
12 | K | Pol12 | Thalassa plastová skriňa ,7035 PLA 1250x750x320 IP65 alebo ekvivalent | ks | 1 |  | 0 |  |  | znížená |  | 0 | 0 | 0 | 0 | 0 | 4 | K | 1 | ROZPOCET | 0 | 0 | 0 | 0 | 0 | 2 | 0 | 4 | -6410540
| PP |  | Thalassa plastová skriňa ,7035 PLA 1250x750x320 IP65 alebo ekvivalent | [14 empty] | PP | 1
13 | M | Pol13 | svorky WAGO do 1,5mm, alebo ekvivalent | ks | 10 |  | 0 |  |  | znížená |  | 0 | 0 | 0 | 0 | 0 | 8 | M | 1 | ROZPOCET | 0 | 0 | 0 | 0 | 0 | 2 | 0 | 4 | -826230639
| PP |  | svorky WAGO do 1,5mm, alebo ekvivalent | [14 empty] | PP | 1
14 | M | Pol14 | istič 6B-1N alebo ekvivalent | ks | 1 |  | 0 |  |  | znížená |  | 0 | 0 | 0 | 0 | 0 | 8 | M | 1 | ROZPOCET | 0 | 0 | 0 | 0 | 0 | 2 | 0 | 4 | -1421482827
| PP |  | istič 6B-1N alebo ekvivalent | [14 empty] | PP | 1
15 | M | Pol15 | Prepäťová ochrana pre napätie 230VAC alebo ekvivalent | ks | 1 |  | 0 |  |  | znížená |  | 0 | 0 | 0 | 0 | 0 | 8 | M | 1 | ROZPOCET | 0 | 0 | 0 | 0 | 0 | 2 | 0 | 4 | -853553050
| PP |  | Prepäťová ochrana pre napätie 230VAC alebo ekvivalent | [14 empty] | PP | 1
16 | M | Pol16 | Prepäťová ochrana pre výstupy alebo ekvivalent | ks | 2 |  | 0 |  |  | znížená |  | 0 | 0 | 0 | 0 | 0 | 8 | M | 1 | ROZPOCET | 0 | 0 | 0 | 0 | 0 | 2 | 0 | 4 | -2056516667
| PP |  | Prepäťová ochrana pre výstupy alebo ekvivalent | [14 empty] | PP | 1
17 | M | Pol17 | Prepäťová ochrana pre analógové kruhové vedenie, esserbus/esserbusPlus alebo ekvivalent | ks | 4 |  | 0 |  |  | znížená |  | 0 | 0 | 0 | 0 | 0 | 8 | M | 1 | ROZPOCET | 0 | 0 | 0 | 0 | 0 | 2 | 0 | 4 | 163446019
| PP |  | Prepäťová ochrana pre analógové kruhové vedenie, esserbus/esserbusPlus alebo ekvivalent | [14 empty] | PP | 1
18 | M | Pol18 | Pätica pre prepäťovú ochranu alebo ekvivalent | ks | 4 |  | 0 |  |  | znížená |  | 0 | 0 | 0 | 0 | 0 | 8 | M | 1 | ROZPOCET | 0 | 0 | 0 | 0 | 0 | 2 | 0 | 4 | 1515849317
| PP |  | Pätica pre prepäťovú ochranu alebo ekvivalent | [14 empty] | PP | 1
19 | M | Pol19 | Bleskoistka alebo ekvivalent | ks | 4 |  | 0 |  |  | znížená |  | 0 | 0 | 0 | 0 | 0 | 8 | M | 1 | ROZPOCET | 0 | 0 | 0 | 0 | 0 | 2 | 0 | 4 | 700749510
| PP |  | Bleskoistka alebo ekvivalent | [14 empty] | PP | 1
20 | M | Pol20 | DIN lišta pre kryt ústrední 8000/M a IQ8Control alebo ekvivalent | ks | 2 |  | 0 |  |  | znížená |  | 0 | 0 | 0 | 0 | 0 | 8 | M | 1 | ROZPOCET | 0 | 0 | 0 | 0 | 0 | 2 | 0 | 4 | 841434739
| PP |  | DIN lišta pre kryt ústrední 8000/M a IQ8Control alebo ekvivalent | [14 empty] | PP | 1
21 | M | Pol21 | Esserbus Koppler 4 in/2 ou alebo ekvivalent | ks | 2 |  | 0 |  |  | znížená |  | 0 | 0 | 0 | 0 | 0 | 8 | M | 1 | ROZPOCET | 0 | 0 | 0 | 0 | 0 | 2 | 0 | 4 | 1834545748
| PP |  | Esserbus Koppler 4 in/2 ou alebo ekvivalent | [14 empty] | PP | 1
22 | M | Pol22 | Napájací zdroj 5A/24VDC 17Ah, EN54-4/A2, o. Akku, engl. Front alebo ekvivalent | ks | 1 |  | 0 |  |  | znížená |  | 0 | 0 | 0 | 0 | 0 | 8 | M | 1 | ROZPOCET | 0 | 0 | 0 | 0 | 0 | 2 | 0 | 4 | 384283792
| PP |  | Napájací zdroj 5A/24VDC 17Ah, EN54-4/A2, o. Akku, engl. Front alebo ekvivalent | [14 empty] | PP | 1
23 | M | Pol23 | Akumulátor 12V DC / 16Ah alebo ekvivalent | ks | 2 |  | 0 |  |  | znížená |  | 0 | 0 | 0 | 0 | 0 | 8 | M | 1 | ROZPOCET | 0 | 0 | 0 | 0 | 0 | 2 | 0 | 4 | -123533182
| PP |  | Akumulátor 12V DC / 16Ah alebo ekvivalent | [14 empty] | PP | 1
24 | M | Pol24 | OT - multisenzorový hlásič IQ8Quad alebo ekvivalent | ks | 124 |  | 0 |  |  | znížená |  | 0 | 0 | 0 | 0 | 0 | 8 | M | 1 | ROZPOCET | 0 | 0 | 0 | 0 | 0 | 2 | 0 | 4 | 2036476655
| PP |  | OT - multisenzorový hlásič IQ8Quad alebo ekvivalent | [14 empty] | PP | 1
25 | M | Pol25 | Pätica hlásiča v základnej verzii alebo ekvivalent | ks | 124 |  | 0 |  |  | znížená |  | 0 | 0 | 0 | 0 | 0 | 8 | M | 1 | ROZPOCET | 0 | 0 | 0 | 0 | 0 | 2 | 0 | 4 | -280297612
| PP |  | Pätica hlásiča v základnej verzii alebo ekvivalent | [14 empty] | PP | 1
26 | M | Pol26 | IP ochrana pre päticu IQ8Quad IP 43, balenie 10 ks alebo ekvivalent | ks | 13 |  | 0 |  |  | znížená |  | 0 | 0 | 0 | 0 | 0 | 8 | M | 1 | ROZPOCET | 0 | 0 | 0 | 0 | 0 | 2 | 0 | 4 | 1480445976
| PP |  | IP ochrana pre päticu IQ8Quad IP 43, balenie 10 ks alebo ekvivalent | [14 empty] | PP | 1
27 | M | Pol27 | Konzola pre upevnenie hlásiča na šikmú konštrukciu alebo ekvivalent | ks | 124 |  | 0 |  |  | znížená |  | 0 | 0 | 0 | 0 | 0 | 8 | M | 1 | ROZPOCET | 0 | 0 | 0 | 0 | 0 | 2 | 0 | 4 | 198355386
| PP |  | Konzola pre upevnenie hlásiča na šikmú konštrukciu alebo ekvivalent | [14 empty] | PP | 1
28 | M | Pol28 | Elektronika tlačítka IQ8 s izolátorom alebo ekvivalent | ks | 34 |  | 0 |  |  | znížená |  | 0 | 0 | 0 | 0 | 0 | 8 | M | 1 | ROZPOCET | 0 | 0 | 0 | 0 | 0 | 2 | 0 | 4 | -1797323420
| PP |  | Elektronika tlačítka IQ8 s izolátorom alebo ekvivalent | [14 empty] | PP | 1
29 | M | Pol29 | Skrinka tlačidlového hlásiča IQ8 červená so sklíčkom, RAL3020 alebo ekvivalent | ks | 34 |  | 0 |  |  | znížená |  | 0 | 0 | 0 | 0 | 0 | 8 | M | 1 | ROZPOCET | 0 | 0 | 0 | 0 | 0 | 2 | 0 | 4 | -2087698666
| PP |  | Skrinka tlačidlového hlásiča IQ8 červená so sklíčkom, RAL3020 alebo ekvivalent | [14 empty] | PP | 1
30 | M | Pol30 | Maják cerv.-cerv. LED EN54-23, 12-29 VDC, IP21, alebo ekvivalent | ks | 56 |  | 0 |  |  | znížená |  | 0 | 0 | 0 | 0 | 0 | 8 | M | 1 | ROZPOCET | 0 | 0 | 0 | 0 | 0 | 2 | 0 | 4 | 1609064054
| PP |  | Maják cerv.-cerv. LED EN54-23, 12-29 VDC, IP21, alebo ekvivalent | [14 empty] | PP | 1
31 | M | Pol31 | Sirena/majak cerv.-cerv. LED EN54-23, 12-29 VDC, 102dB, IP21, alebo ekvivalent | ks | 11 |  | 0 |  |  | znížená |  | 0 | 0 | 0 | 0 | 0 | 8 | M | 1 | ROZPOCET | 0 | 0 | 0 | 0 | 0 | 2 | 0 | 4 | 1949237574
| PP |  | Sirena/majak cerv.-cerv. LED EN54-23, 12-29 VDC, 102dB, IP21, alebo ekvivalent | [14 empty] | PP | 1
32 | M | Pol32 | Zvys.patice IP65, cervena Art. Nr: CWR (bal.5ks), alebo ekvivalent | ks | 66 |  | 0 |  |  | znížená |  | 0 | 0 | 0 | 0 | 0 | 8 | M | 1 | ROZPOCET | 0 | 0 | 0 | 0 | 0 | 2 | 0 | 4 | -505402973
| PP |  | Zvys.patice IP65, cervena Art. Nr: CWR (bal.5ks), alebo ekvivalent | [14 empty] | PP | 1
33 | M | Pol33 | Těsnící O kroužek pro hlubokou patici (bal.5ks), alebo ekvivalent | bal. | 66 |  | 0 |  |  | znížená |  | 0 | 0 | 0 | 0 | 0 | 8 | M | 1 | ROZPOCET | 0 | 0 | 0 | 0 | 0 | 2 | 0 | 4 | -503062930
| PP |  | Těsnící O kroužek pro hlubokou patici (bal.5ks), alebo ekvivalent | [14 empty] | PP | 1
34 | M | Pol34 | Popisný štítok hlásiča (bal.10ks) alebo ekvivalent | bal. | 9 |  | 0 |  |  | znížená |  | 0 | 0 | 0 | 0 | 0 | 8 | M | 1 | ROZPOCET | 0 | 0 | 0 | 0 | 0 | 2 | 0 | 4 | -1480364028
| PP |  | Popisný štítok hlásiča (bal.10ks) alebo ekvivalent | [14 empty] | PP | 1
35 | M | Pol35 | Popisný štítok (Dymo), alebo ekvivalent | ks | 90 |  | 0 |  |  | znížená |  | 0 | 0 | 0 | 0 | 0 | 8 | M | 1 | ROZPOCET | 0 | 0 | 0 | 0 | 0 | 2 | 0 | 4 | -1212782297
| PP |  | Popisný štítok (Dymo), alebo ekvivalent | [14 empty] | PP | 1
36 | M | Pol36 | Testovací prístroj pre dymové hlásiče Serie 9x00 a IQ8Quad alebo ekvivalent | ks | 1 |  | 0 |  |  | znížená |  | 0 | 0 | 0 | 0 | 0 | 8 | M | 1 | ROZPOCET | 0 | 0 | 0 | 0 | 0 | 2 | 0 | 4 | 914570309
| PP |  | Testovací prístroj pre dymové hlásiče Serie 9x00 a IQ8Quad alebo ekvivalent | [14 empty] | PP | 1
39 | M | Pol39 | Kábel JE-H(St)H (SSKFH-V) 1x2x0,8 Bd FE180/PS30 B2CA s1d1a1 alebo ekvivalent | m | 2415 |  | 0 |  |  | znížená |  | 0 | 0 | 0 | 0 | 0 | 8 | M | 1 | ROZPOCET | 0 | 0 | 0 | 0 | 0 | 2 | 0 | 4 | 536731995
| PP |  | Kábel JE-H(St)H (SSKFH-V) 1x2x0,8 Bd FE180/PS30 B2CA s1d1a1 alebo ekvivalent | [14 empty] | PP | 1
40 | M | Pol40 | Kábel H05Z1-U 6zž alebo ekvivalent | m | 30 |  | 0 |  |  | znížená |  | 0 | 0 | 0 | 0 | 0 | 8 | M | 1 | ROZPOCET | 0 | 0 | 0 | 0 | 0 | 2 | 0 | 4 | -780395928
| PP |  | Kábel H05Z1-U 6zž alebo ekvivalent | [14 empty] | PP | 1
41 | M | Pol41 | Kábel N2XH-J / 1-CHKE-V O 2x2,5 FE 180/PS30 B2CA s1d1a1 alebo ekvivalent | m | 889 |  | 0 |  |  | znížená |  | 0 | 0 | 0 | 0 | 0 | 8 | M | 1 | ROZPOCET | 0 | 0 | 0 | 0 | 0 | 2 | 0 | 4 | -1064124065
| PP |  | Kábel N2XH-J / 1-CHKE-V O 2x2,5 FE 180/PS30 B2CA s1d1a1 alebo ekvivalent | [14 empty] | PP | 1
42 | M | Pol42 | UPRM25 alebo ekvivalent | m | 2198 |  | 0 |  |  | znížená |  | 0 | 0 | 0 | 0 | 0 | 8 | M | 1 | ROZPOCET | 0 | 0 | 0 | 0 | 0 | 2 | 0 | 4 | 1511741651
| PP |  | UPRM25 alebo ekvivalent | [14 empty] | PP | 1
43 | M | Pol43 | CL25 alebo ekvivalent | ks | 3300 |  | 0 |  |  | znížená |  | 0 | 0 | 0 | 0 | 0 | 8 | M | 1 | ROZPOCET | 0 | 0 | 0 | 0 | 0 | 2 | 0 | 4 | 693129831
| PP |  | CL25 alebo ekvivalent | [14 empty] | PP | 1
44 | M | Pol44 | UDF 12 alebo ekvivalent | ks | 2317 |  | 0 |  |  | znížená |  | 0 | 0 | 0 | 0 | 0 | 8 | M | 1 | ROZPOCET | 0 | 0 | 0 | 0 | 0 | 2 | 0 | 4 | 1282951128
| PP |  | UDF 12 alebo ekvivalent | [14 empty] | PP | 1
45 | M | Pol45 | kovové príchytky (hmoždiny), vrátane skrutky alebo ekvivalent | ks | 5617 |  | 0 |  |  | znížená |  | 0 | 0 | 0 | 0 | 0 | 8 | M | 1 | ROZPOCET | 0 | 0 | 0 | 0 | 0 | 2 | 0 | 4 | -822641676
| PP |  | kovové príchytky (hmoždiny), vrátane skrutky alebo ekvivalent | [14 empty] | PP | 1
46 | M | Pol46 | Protipožiarny tmel v kartuši alebo ekvivalent | ks | 1 |  | 0 |  |  | znížená |  | 0 | 0 | 0 | 0 | 0 | 8 | M | 1 | ROZPOCET | 0 | 0 | 0 | 0 | 0 | 2 | 0 | 4 | 84109374
| PP |  | Protipožiarny tmel v kartuši alebo ekvivalent | [14 empty] | PP | 1
74 | K | Pol50 | Priechod pri hrúbke steny do 15 cm do D 29 mm, 0,008 t | ks | 2 |  | 0 |  |  | znížená |  | 0 | 0 | 0 | 0 | 0 | 4 | K | 1 | ROZPOCET | 0 | 0 | 0 | 0 | 0 | 2 | 0 | 4 | -1539392840
| PP |  | Priechod pri hrúbke steny do 15 cm do D 29 mm, 0,008 t | [14 empty] | PP | 1
75 | K | Pol51 | Priechod pri hrúbke steny do 30 cm do D 29 mm, 0,010 t | ks | 2 |  | 0 |  |  | znížená |  | 0 | 0 | 0 | 0 | 0 | 4 | K | 1 | ROZPOCET | 0 | 0 | 0 | 0 | 0 | 2 | 0 | 4 | 602833335
| PP |  | Priechod pri hrúbke steny do 30 cm do D 29 mm, 0,010 t | [14 empty] | PP | 1
76 | K | Pol52 | Prieraz stropom | ks | 1 |  | 0 |  |  | znížená |  | 0 | 0 | 0 | 0 | 0 | 4 | K | 1 | ROZPOCET | 0 | 0 | 0 | 0 | 0 | 2 | 0 | 4 | 1625539536
| PP |  | Prieraz stropom | [14 empty] | PP | 1
75 | K | Pol53 | Zvislá doprava sutiny po schodoch ručne do 3.5 m | t | 0.05 |  | 0 |  |  | znížená |  | 0 | 0 | 0 | 0 | 0 | 4 | K | 1 | ROZPOCET | 0 | 0 | 0 | 0 | 0 | 2 | 0 | 4 | -375312232
| PP |  | Zvislá doprava sutiny po schodoch ručne do 3.5 m | [14 empty] | PP | 1
76 | K | Pol54 | Odvoz sutiny a vybúraných hmôt na skládku do 1 km | t | 0.05 |  | 0 |  |  | znížená |  | 0 | 0 | 0 | 0 | 0 | 4 | K | 1 | ROZPOCET | 0 | 0 | 0 | 0 | 0 | 2 | 0 | 4 | 597845627
| PP |  | Odvoz sutiny a vybúraných hmôt na skládku do 1 km | [14 empty] | PP | 1
74 | K | Pol55 | Odvoz sutiny a vybúraných hmôt na skládku za každý ďalší 1 km | t | 1.59 |  | 0 |  |  | znížená |  | 0 | 0 | 0 | 0 | 0 | 4 | K | 1 | ROZPOCET | 0 | 0 | 0 | 0 | 0 | 2 | 0 | 4 | -241248577
| PP |  | Odvoz sutiny a vybúraných hmôt na skládku za každý ďalší 1 km | [14 empty] | PP | 1
75 | K | Pol56 | Vnútrostavenisková doprava sutiny a vybúraných hmôt do 10 m | t | 0.05 |  | 0 |  |  | znížená |  | 0 | 0 | 0 | 0 | 0 | 4 | K | 1 | ROZPOCET | 0 | 0 | 0 | 0 | 0 | 2 | 0 | 4 | 1822639584
| PP |  | Vnútrostavenisková doprava sutiny a vybúraných hmôt do 10 m | [14 empty] | PP | 1
76 | K | Pol57 | Poplatok za skladovanie -stavebná suť | t | 0.05 |  | 0 |  |  | znížená |  | 0 | 0 | 0 | 0 | 0 | 4 | K | 1 | ROZPOCET | 0 | 0 | 0 | 0 | 0 | 2 | 0 | 4 | -2054363981
| PP |  | Poplatok za skladovanie -stavebná suť | [14 empty] | PP | 1
74 | K | Pol58 | Ukončenie vodičov vrátane zapojenia do 16 mm2 | ks | 4 |  | 0 |  |  | znížená |  | 0 | 0 | 0 | 0 | 0 | 4 | K | 1 | ROZPOCET | 0 | 0 | 0 | 0 | 0 | 2 | 0 | 4 | 1630337867
| PP |  | Ukončenie vodičov vrátane zapojenia do 16 mm2 | [14 empty] | PP | 1
75 | K | Pol59 | Ukončenie celoplastových káblov do 5 x 4 mm2 | ks | 6 |  | 0 |  |  | znížená |  | 0 | 0 | 0 | 0 | 0 | 4 | K | 1 | ROZPOCET | 0 | 0 | 0 | 0 | 0 | 2 | 0 | 4 | 365723558
| PP |  | Ukončenie celoplastových káblov do 5 x 4 mm2 | [14 empty] | PP | 1
76 | K | Pol60 | Zhotovenie káblovej formy na jednom konci,na kábli do 5 x 2 | ks | 462 |  | 0 |  |  | znížená |  | 0 | 0 | 0 | 0 | 0 | 4 | K | 1 | ROZPOCET | 0 | 0 | 0 | 0 | 0 | 2 | 0 | 4 | -1692106441
| PP |  | Zhotovenie káblovej formy na jednom konci,na kábli do 5 x 2 | [14 empty] | PP | 1
75 | K | Pol62 | Jednosmerné meranie na kábli vrátane vypracovania meracieho protokolu | pár | 239 |  | 0 |  |  | znížená |  | 0 | 0 | 0 | 0 | 0 | 4 | K | 1 | ROZPOCET | 0 | 0 | 0 | 0 | 0 | 2 | 0 | 4 | 178289748
| PP |  | Jednosmerné meranie na kábli vrátane vypracovania meracieho protokolu | [14 empty] | PP | 1
74 | K | Pol65 | Lešenie/ plošina do výšky 12m | hod | 380 |  | 0 |  |  | znížená |  | 0 | 0 | 0 | 0 | 0 | 4 | K | 1 | ROZPOCET | 0 | 0 | 0 | 0 | 0 | 2 | 0 | 4 | -1895484412
| PP |  | Lešenie/ plošina do výšky 12m | [14 empty] | PP | 1
| D | D2 | HZS |  |  |  | 0 |  |  |  |  | 0 |  | 0 |  | 0 | 1 | D | 0 | ROZPOCET | [6 empty] | 0
75 | K | Pol66 | Oživenie zariadenia a uvedenie do prevádzky | hod | 24 |  | 0 |  |  | znížená |  | 0 | 0 | 0 | 0 | 0 | 4 | K | 1 | ROZPOCET | 0 | 0 | 0 | 0 | 0 | 2 | 0 | 4 | 1284016896
| PP |  | Oživenie zariadenia a uvedenie do prevádzky | [14 empty] | PP | 1
76 | K | Pol67 | Revízia | ks | 1 |  | 0 |  |  | znížená |  | 0 | 0 | 0 | 0 | 0 | 4 | K | 1 | ROZPOCET | 0 | 0 | 0 | 0 | 0 | 2 | 0 | 4 | -1485253933
| PP |  | Revízia | [14 empty] | PP | 1
74 | K | Pol68 | Vizualizácia - vytvorenie pôdorysu | ks | 1 |  | 0 |  |  | znížená |  | 0 | 0 | 0 | 0 | 0 | 4 | K | 1 | ROZPOCET | 0 | 0 | 0 | 0 | 0 | 2 | 0 | 4 | 1132816856
| PP |  | Vizualizácia - vytvorenie pôdorysu | [14 empty] | PP | 1
75 | K | Pol69 | Vizualizácia - vytvorenie prvku | ks | 226 |  | 0 |  |  | znížená |  | 0 | 0 | 0 | 0 | 0 | 4 | K | 1 | ROZPOCET | 0 | 0 | 0 | 0 | 0 | 2 | 0 | 4 | -380648465
| PP |  | Vizualizácia - vytvorenie prvku | [14 empty] | PP | 1
76 | K | Pol70 | Implementácia systému | hod | 12 |  | 0 |  |  | znížená |  | 0 | 0 | 0 | 0 | 0 | 4 | K | 1 | ROZPOCET | 0 | 0 | 0 | 0 | 0 | 2 | 0 | 4 | 1969071443
| PP |  | Implementácia systému | [14 empty] | PP | 1
74 | K | Pol71 | Zakreslenie skutočného vyhotovenia | ks | 1 |  | 0 |  |  | znížená |  | 0 | 0 | 0 | 0 | 0 | 4 | K | 1 | ROZPOCET | 0 | 0 | 0 | 0 | 0 | 2 | 0 | 4 | -666459477
| PP |  | Zakreslenie skutočného vyhotovenia | [14 empty] | PP | 1
75 | K | Pol72 | Zaškolenie obsluhy | hod | 4 |  | 0 |  |  | znížená |  | 0 | 0 | 0 | 0 | 0 | 4 | K | 1 | ROZPOCET | 0 | 0 | 0 | 0 | 0 | 2 | 0 | 4 | 910040430
| PP |  | Zaškolenie obsluhy | [14 empty] | PP | 1
76 | K | Pol73 | Zostavenie rozvádzača R-EPS | hod | 8 |  | 0 |  |  | znížená |  | 0 | 0 | 0 | 0 | 0 | 4 | K | 1 | ROZPOCET | 0 | 0 | 0 | 0 | 0 | 2 | 0 | 4 | 1849977579
| PP |  | Zostavenie rozvádzača R-EPS | [14 empty] | PP | 1
| D | D3 | Ostatné |  |  |  | 0 |  |  |  |  | 0 |  | 0 |  | 0 | 1 | D | 0 | ROZPOCET | [6 empty] | 0
74 | K | Pol74 | Doprava | % |  |  | 0 |  |  | znížená |  | 0 | 0 | 0 | 0 | 0 | 4 | K | 1 | ROZPOCET | 0 | 0 | 0 | 0 | 0 | 2 | 0 | 4 | 778829047
| PP |  | Doprava | [14 empty] | PP | 1
75 | K | Pol75 | PPV | % |  |  | 0 |  |  | znížená |  | 0 | 0 | 0 | 0 | 0 | 4 | K | 1 | ROZPOCET | 0 | 0 | 0 | 0 | 0 | 2 | 0 | 4 | -969533899
| PP |  | PPV | [14 empty] | PP | 1
76 | K | Pol76 | Podružný materiál montážny | % |  |  | 0 |  |  | znížená |  | 0 | 0 | 0 | 0 | 0 | 4 | K | 1 | ROZPOCET | 0 | 0 | 0 | 0 | 0 | 2 | 0 | 4 | -157693131
| PP |  | Podružný materiál montážny | [14 empty] | PP | 1

## 740 - Kabeláž pre kamerov..._02
{f0f7df79-38a9-49cf-b964-25e84b598f22}
0
| KRYCÍ LIST ROZPOČTU | [7 empty] | v --- nižšie sa nachádzajú doplnkové a pomocné údaje k zostavám --- v | [8 empty] | False
Stavba:
Modernizácia údržbovej základne trolejbusov a výstavba meniarne
Objekt:
E - SO 403 Garáže parciálnych trolejbusov
Časť:
740 - Kabeláž pre kamerový systém
| JKSO: |  |  |  |  | ČS:
| Miesto: |  | Prešov |  |  | Dátum: | 2. 12. 2025
| Objednávateľ: |  |  |  |  | IČO:
IČ DPH:
| Zhotoviteľ: |  |  |  |  | IČO: | Vyplň údaj
|  | Vyplň údaj |  |  |  | IČ DPH: | Vyplň údaj
| Projektant: |  |  |  |  | IČO:
IČ DPH:
| Spracovateľ: |  |  |  |  | IČO:
IČ DPH:
Poznámka:
| Cena bez DPH | [5 empty] | 0
|  |  | Základ dane |  |  | Sadzba dane | Výška dane
| DPH | základná | 0 |  |  | 20% | 0
|  | znížená | 0 |  |  | 23% | 0
|  | zákl. prenesená | 0 |  |  | 20% | 0
|  | zníž. prenesená | 0 |  |  | 23% | 0
|  | nulová | 0 |  |  | 0% | 0
| Cena s DPH |  |  | v | EUR |  | 0
| Projektant |  |  | Spracovateľ
| Dátum a podpis: |  | Pečiatka | Dátum a podpis: |  |  | Pečiatka
| Objednávateľ |  |  | Zhotoviteľ
| Dátum a podpis: |  | Pečiatka | Dátum a podpis: |  |  | Pečiatka
REKAPITULÁCIA ROZPOČTU
Stavba:
Modernizácia údržbovej základne trolejbusov a výstavba meniarne
Objekt:
E - SO 403 Garáže parciálnych trolejbusov
Časť:
740 - Kabeláž pre kamerový systém
Miesto: |  |  | Prešov |  |  | Dátum: | 2. 12. 2025
Objednávateľ: | [5 empty] | Projektant:
Zhotoviteľ: |  |  | Vyplň údaj |  |  | Spracovateľ:
Kód dielu - Popis | [6 empty] | Cena celkom [EUR]
Náklady z rozpočtu | [6 empty] | 0 | [11 empty] | -1
| D1 - Kamerový systém | [5 empty] | 0
| D2 - Rozvádzač R-UTO.403 | [5 empty] | 0
| Pol24 - Nosný materiál | [5 empty] | 0
| D3 - Vyrezanie drážok, prierazy, búracie práce, maľby ... | [5 empty] | 0
| D4 - HZS | [5 empty] | 0
| D5 - Ostatné | [5 empty] | 0
ROZPOČET
Stavba:
Modernizácia údržbovej základne trolejbusov a výstavba meniarne
Objekt:
E - SO 403 Garáže parciálnych trolejbusov
Časť:
740 - Kabeláž pre kamerový systém
Miesto: |  |  | Prešov |  |  | Dátum: | 2. 12. 2025
Objednávateľ: | [5 empty] | Projektant:
Zhotoviteľ: |  |  | Vyplň údaj |  |  | Spracovateľ:
PČ | Typ | Kód | Popis | MJ | Množstvo | J.cena [EUR] | Cena celkom [EUR] | Cenová sústava |  | DPH | J. Nh [h] | Nh celkom [h] | J. hmotnosť [t] | Hmotnosť celkom [t] | J. suť [t] | Suť Celkom [t]
Náklady z rozpočtu | [6 empty] | 0 |  |  |  |  | 0 |  | 0 |  | 0 |  | D | -1 | [7 empty] | 0
| D | D1 | Kamerový systém |  |  |  | 0 |  |  |  |  | 0 |  | 0 |  | 0 | 1 | D | 0 | ROZPOCET | [6 empty] | 0
1 | M | Pol1 | Min. 4 Mpx Full-color kompaktná IP kamera - špecif. viď. PD | ks | 52 |  | 0 |  |  | znížená |  | 0 | 0 | 0 | 0 | 0 | 8 | M | 1 | ROZPOCET | 0 | 0 | 0 | 0 | 0 | 2 | 0 | 4 | 1256465378
| PP |  | Min. 4 Mpx Full-color kompaktná IP kamera - špecif. viď. PD | [14 empty] | PP | 1
2 | M | Pol2 | Prídavný límec pre kamery | ks | 52 |  | 0 |  |  | znížená |  | 0 | 0 | 0 | 0 | 0 | 8 | M | 1 | ROZPOCET | 0 | 0 | 0 | 0 | 0 | 2 | 0 | 4 | 808860415
| PP |  | Prídavný límec pre kamery | [14 empty] | PP | 1
| D | D2 | Rozvádzač R-UTO.403 |  |  |  | 0 |  |  |  |  | 0 |  | 0 |  | 0 | 1 | D | 1 | ROZPOCET | [6 empty] | 0
3 | M | Pol3 | Skriňa: oceľový závesný 19" rozvádzač 600 (š) x 600 (h) x 20U (1000mm), IP55 | ks | 1 |  | 0 |  |  | znížená |  | 0 | 0 | 0 | 0 | 0 | 8 | M | 2 | ROZPOCET | 0 | 0 | 0 | 0 | 0 | 2 | 0 | 4 | -1343805587
| PP |  | Skriňa: oceľový závesný 19" rozvádzač 600 (š) x 600 (h) x 20U (1000mm), IP55 | [14 empty] | PP | 2
4 | M | Pol4 | Switch 28 portový osadený 24x GLAN porty, ktoré ponúkajú široké možnosti výstupného POE napájania: pasívne POE, nízkonapäťové POE, 802.3af/at (Type1 PoE, Type2 PoE+) s automatickým rozpoznaním. 4 SFP + porty ponúka rýchlosť až 10Gbps | ks | 1 |  | 0 |  |  | znížená |  | 0 | 0 | 0 | 0 | 0 | 8 | M | 2 | ROZPOCET | 0 | 0 | 0 | 0 | 0 | 2 | 0 | 4 | 1828604530
| PP |  | Switch 28 portový osadený 24x GLAN porty, ktoré ponúkajú široké možnosti výstupného POE napájania: pasívne POE, nízkonapäťové POE, 802.3af/at (Type1 PoE, Type2 PoE+) s automatickým rozpoznaním. 4 SFP + porty ponúka rýchlosť až 10Gbps | [14 empty] | PP | 2
5 | M | Pol5 | Switch 54 portový osadený 48 Gbit ethernet PoE porty, ktoré ponúkajú široké možnosti výstupného POE napájania: pasívne POE, nízkonapäťové POE, 802.3af / at (Type 1 POE, Type 2 POE +) s automatickým rozpoznaním. 4 SFP + porty ponúka rýchlosť až 10Gbps . | ks | 1 |  | 0 |  |  | znížená |  | 0 | 0 | 0 | 0 | 0 | 8 | M | 2 | ROZPOCET | 0 | 0 | 0 | 0 | 0 | 2 | 0 | 4 | -1468491199
| PP |  | Switch 54 portový osadený 48 Gbit ethernet PoE porty, ktoré ponúkajú široké možnosti výstupného POE napájania: pasívne POE, nízkonapäťové POE, 802.3af / at (Type 1 POE, Type 2 POE +) s automatickým rozpoznaním. 4 SFP + porty ponúka rýchlosť až 10Gbps . | [14 empty] | PP | 2
6 | M | Pol6 | Singlemode SFP/SFP+/SFP28 modul s maximálnou priepustnosťou 25 Gbps, podporujúci aj nižšie rýchlosti 1 Gbps aj 10 Gbps s vlnovou dĺžkou 1310nm a dvoma LC konektormi pre spojenie až na vzdialenosť 10km. | ks | 4 |  | 0 |  |  | znížená |  | 0 | 0 | 0 | 0 | 0 | 8 | M | 2 | ROZPOCET | 0 | 0 | 0 | 0 | 0 | 2 | 0 | 4 | 940529106
| PP |  | Singlemode SFP/SFP+/SFP28 modul s maximálnou priepustnosťou 25 Gbps, podporujúci aj nižšie rýchlosti 1 Gbps aj 10 Gbps s vlnovou dĺžkou 1310nm a dvoma LC konektormi pre spojenie až na vzdialenosť 10km. | [14 empty] | PP | 2
7 | M | Pol7 | Zásuvka jednonásobná, 230V na DIN lištu | ks | 1 |  | 0 |  |  | znížená |  | 0 | 0 | 0 | 0 | 0 | 8 | M | 2 | ROZPOCET | 0 | 0 | 0 | 0 | 0 | 2 | 0 | 4 | -443135443
| PP |  | Zásuvka jednonásobná, 230V na DIN lištu | [14 empty] | PP | 2
8 | M | Pol8 | Optický patch panel pre 24 x SC-SC Duplex alebo LC-LC Quad adaptérov, výsuvný s odnímateľným čelom | ks | 1 |  | 0 |  |  | znížená |  | 0 | 0 | 0 | 0 | 0 | 8 | M | 2 | ROZPOCET | 0 | 0 | 0 | 0 | 0 | 2 | 0 | 4 | -990120029
| PP |  | Optický patch panel pre 24 x SC-SC Duplex alebo LC-LC Quad adaptérov, výsuvný s odnímateľným čelom | [14 empty] | PP | 2
9 | M | Pol9 | optický patch kábel SC/APC-LC Duplex, OS2, 9/125µm | ks | 2 |  | 0 |  |  | znížená |  | 0 | 0 | 0 | 0 | 0 | 8 | M | 2 | ROZPOCET | 0 | 0 | 0 | 0 | 0 | 2 | 0 | 4 | 598431281
| PP |  | optický patch kábel SC/APC-LC Duplex, OS2, 9/125µm | [14 empty] | PP | 2
10 | M | Pol10 | Patch kábel Cat 6A, STP, LSOH, 1m | ks | 52 |  | 0 |  |  | znížená |  | 0 | 0 | 0 | 0 | 0 | 8 | M | 2 | ROZPOCET | 0 | 0 | 0 | 0 | 0 | 2 | 0 | 4 | 2132929589
| PP |  | Patch kábel Cat 6A, STP, LSOH, 1m | [14 empty] | PP | 2
11 | M | Pol11 | držiak patch káblov 19" s hlbkou oka 73 mm, kovový | ks | 4 |  | 0 |  |  | znížená |  | 0 | 0 | 0 | 0 | 0 | 8 | M | 2 | ROZPOCET | 0 | 0 | 0 | 0 | 0 | 2 | 0 | 4 | -125342911
| PP |  | držiak patch káblov 19" s hlbkou oka 73 mm, kovový | [14 empty] | PP | 2
12 | M | Pol12 | pigtail SC/APC, OS2 9/125µm | ks | 8 |  | 0 |  |  | znížená |  | 0 | 0 | 0 | 0 | 0 | 8 | M | 2 | ROZPOCET | 0 | 0 | 0 | 0 | 0 | 2 | 0 | 4 | 442597580
| PP |  | pigtail SC/APC, OS2 9/125µm | [14 empty] | PP | 2
13 | M | Pol13 | optický adaptér SC/APC-SC/APC Duplex, OS2 | ks | 24 |  | 0 |  |  | znížená |  | 0 | 0 | 0 | 0 | 0 | 8 | M | 2 | ROZPOCET | 0 | 0 | 0 | 0 | 0 | 2 | 0 | 4 | -469568341
| PP |  | optický adaptér SC/APC-SC/APC Duplex, OS2 | [14 empty] | PP | 2
14 | M | Pol14 | Ochrana zvaru | ks | 24 |  | 0 |  |  | znížená |  | 0 | 0 | 0 | 0 | 0 | 8 | M | 2 | ROZPOCET | 0 | 0 | 0 | 0 | 0 | 2 | 0 | 4 | -545759402
| PP |  | Ochrana zvaru | [14 empty] | PP | 2
15 | M | Pol15 | Rám pre prepäťové ochrany ethernet . | ks | 4 |  | 0 |  |  | znížená |  | 0 | 0 | 0 | 0 | 0 | 8 | M | 2 | ROZPOCET | 0 | 0 | 0 | 0 | 0 | 2 | 0 | 4 | 487593263
| PP |  | Rám pre prepäťové ochrany ethernet . | [14 empty] | PP | 2
16 | M | Pol16 | Modul jemnej ochrany pre siete Ethernet s PoE a všeobecnou štruktúrovanou kabelážou, pre montáž do montážneho boxu | ks | 52 |  | 0 |  |  | znížená |  | 0 | 0 | 0 | 0 | 0 | 8 | M | 2 | ROZPOCET | 0 | 0 | 0 | 0 | 0 | 2 | 0 | 4 | 1379611148
| PP |  | Modul jemnej ochrany pre siete Ethernet s PoE a všeobecnou štruktúrovanou kabelážou, pre montáž do montážneho boxu | [14 empty] | PP | 2
17 | M | Pol17 | Viacnásobná zásuvka s s integrovanou ochranou SPD3 | ks | 1 |  | 0 |  |  | znížená |  | 0 | 0 | 0 | 0 | 0 | 8 | M | 2 | ROZPOCET | 0 | 0 | 0 | 0 | 0 | 2 | 0 | 4 | -936685710
| PP |  | Viacnásobná zásuvka s s integrovanou ochranou SPD3 | [14 empty] | PP | 2
18 | M | Pol18 | Istič LTE-10B-2, 2-pól | ks | 1 |  | 0 |  |  | znížená |  | 0 | 0 | 0 | 0 | 0 | 8 | M | 2 | ROZPOCET | 0 | 0 | 0 | 0 | 0 | 2 | 0 | 4 | 1727472761
| PP |  | Istič LTE-10B-2, 2-pól | [14 empty] | PP | 2
19 | M | Pol19 | Vypínač In 32 A, Ue AC 230/400 V, 2-pól | ks | 1 |  | 0 |  |  | znížená |  | 0 | 0 | 0 | 0 | 0 | 8 | M | 2 | ROZPOCET | 0 | 0 | 0 | 0 | 0 | 2 | 0 | 4 | -911704321
| PP |  | Vypínač In 32 A, Ue AC 230/400 V, 2-pól | [14 empty] | PP | 2
20 | M | Pol20 | Prepäťová ochrana 12,5 V/2 | ks | 1 |  | 0 |  |  | znížená |  | 0 | 0 | 0 | 0 | 0 | 8 | M | 2 | ROZPOCET | 0 | 0 | 0 | 0 | 0 | 2 | 0 | 4 | -1525191654
| PP |  | Prepäťová ochrana 12,5 V/2 | [14 empty] | PP | 2
21 | M | Pol21 | 19" instalačný panel s DIN lištou 3U | ks | 1 |  | 0 |  |  | znížená |  | 0 | 0 | 0 | 0 | 0 | 8 | M | 2 | ROZPOCET | 0 | 0 | 0 | 0 | 0 | 2 | 0 | 4 | 487145121
| PP |  | 19" instalačný panel s DIN lištou 3U | [14 empty] | PP | 2
22 | M | Pol22 | Svorky, drobný inštalačný materiál | kpl | 1 |  | 0 |  |  | znížená |  | 0 | 0 | 0 | 0 | 0 | 8 | M | 2 | ROZPOCET | 0 | 0 | 0 | 0 | 0 | 2 | 0 | 4 | -1605068726
| PP |  | Svorky, drobný inštalačný materiál | [14 empty] | PP | 2
23 | K | Pol23 | Zostavenie rozvádzača | hod | 16 |  | 0 |  |  | znížená |  | 0 | 0 | 0 | 0 | 0 | 4 | K | 2 | ROZPOCET | 0 | 0 | 0 | 0 | 0 | 2 | 0 | 4 | -1347768835
| PP |  | Zostavenie rozvádzača | [14 empty] | PP | 2
| D | Pol24 | Nosný materiál |  |  |  | 0 |  |  |  |  | 0 |  | 0 |  | 0 | 1 | D | 1 | ROZPOCET | [6 empty] | 0
25 | M | Pol25 | S/FTP CAT6a - B2ca -s1,d1,a1 alebo ekvivalent | m | 2972 |  | 0 |  |  | znížená |  | 0 | 0 | 0 | 0 | 0 | 8 | M | 2 | ROZPOCET | 0 | 0 | 0 | 0 | 0 | 2 | 0 | 4 | 283297041
| PP |  | S/FTP CAT6a - B2ca -s1,d1,a1 alebo ekvivalent | [14 empty] | PP | 2
26 | M | Pol26 | Konektor RJ45 | ks | 104 |  | 0 |  |  | znížená |  | 0 | 0 | 0 | 0 | 0 | 8 | M | 2 | ROZPOCET | 0 | 0 | 0 | 0 | 0 | 2 | 0 | 4 | -1557879824
| PP |  | Konektor RJ45 | [14 empty] | PP | 2
27 | M | Pol27 | Žľab káblový kovový neperforovaný 62/50 galvanicky zinkovaný s vekom a podperou | m | 308 |  | 0 |  |  | znížená |  | 0 | 0 | 0 | 0 | 0 | 8 | M | 2 | ROZPOCET | 0 | 0 | 0 | 0 | 0 | 2 | 0 | 4 | 1203768342
| PP |  | Žľab káblový kovový neperforovaný 62/50 galvanicky zinkovaný s vekom a podperou | [14 empty] | PP | 2
28 | M | Pol28 | Žľab káblový kovový neperforovaný 62/50 - koleno 90st | ks | 5 |  | 0 |  |  | znížená |  | 0 | 0 | 0 | 0 | 0 | 8 | M | 2 | ROZPOCET | 0 | 0 | 0 | 0 | 0 | 2 | 0 | 4 | 8981167
| PP |  | Žľab káblový kovový neperforovaný 62/50 - koleno 90st | [14 empty] | PP | 2
29 | M | Pol29 | Žľab káblový kovový neperforovaný 62/50 - T spojka | ks | 4 |  | 0 |  |  | znížená |  | 0 | 0 | 0 | 0 | 0 | 8 | M | 2 | ROZPOCET | 0 | 0 | 0 | 0 | 0 | 2 | 0 | 4 | -1383837162
| PP |  | Žľab káblový kovový neperforovaný 62/50 - T spojka | [14 empty] | PP | 2
30 | M | Pol30 | Kotva so skrutkou, príchytka pre objímku alebo ekvivalent | ks | 308 |  | 0 |  |  | znížená |  | 0 | 0 | 0 | 0 | 0 | 8 | M | 2 | ROZPOCET | 0 | 0 | 0 | 0 | 0 | 2 | 0 | 4 | 618686555
| PP |  | Kotva so skrutkou, príchytka pre objímku alebo ekvivalent | [14 empty] | PP | 2
31 | M | Pol31 | Protipožiarny tmel 310ml alebo ekvivalent | ks | 2 |  | 0 |  |  | znížená |  | 0 | 0 | 0 | 0 | 0 | 8 | M | 2 | ROZPOCET | 0 | 0 | 0 | 0 | 0 | 2 | 0 | 4 | -947042034
| PP |  | Protipožiarny tmel 310ml alebo ekvivalent | [14 empty] | PP | 2
32 | M | Pol32 | Protipožiarna malta 20kg alebo ekvivalent | ks | 1 |  | 0 |  |  | znížená |  | 0 | 0 | 0 | 0 | 0 | 8 | M | 2 | ROZPOCET | 0 | 0 | 0 | 0 | 0 | 2 | 0 | 4 | 2035284957
| PP |  | Protipožiarna malta 20kg alebo ekvivalent | [14 empty] | PP | 2
33 | K | Pol33 | Zhotovenie káblovej formy na jednom konci,na kábli do 5 x 2 | ks | 128 |  | 0 |  |  | znížená |  | 0 | 0 | 0 | 0 | 0 | 4 | K | 2 | ROZPOCET | 0 | 0 | 0 | 0 | 0 | 2 | 0 | 4 | -1788101736
| PP |  | Zhotovenie káblovej formy na jednom konci,na kábli do 5 x 2 | [14 empty] | PP | 2
34 | K | Pol34 | Jednosmerné meranie na kábli vrátane vypracovania meracieho protokolu | pár | 256 |  | 0 |  |  | znížená |  | 0 | 0 | 0 | 0 | 0 | 4 | K | 2 | ROZPOCET | 0 | 0 | 0 | 0 | 0 | 2 | 0 | 4 | -1420354552
| PP |  | Jednosmerné meranie na kábli vrátane vypracovania meracieho protokolu | [14 empty] | PP | 2
35 | K | Pol35 | Káblová forma pre optický kábel, management pre 1 koniec do ODF | ks | 1 |  | 0 |  |  | znížená |  | 0 | 0 | 0 | 0 | 0 | 4 | K | 2 | ROZPOCET | 0 | 0 | 0 | 0 | 0 | 2 | 0 | 4 | -865554827
| PP |  | Káblová forma pre optický kábel, management pre 1 koniec do ODF | [14 empty] | PP | 2
36 | K | Pol36 | Meranie útlmu optickej trasy -1 vlákno | ks | 12 |  | 0 |  |  | znížená |  | 0 | 0 | 0 | 0 | 0 | 4 | K | 2 | ROZPOCET | 0 | 0 | 0 | 0 | 0 | 2 | 0 | 4 | 1138829536
| PP |  | Meranie útlmu optickej trasy -1 vlákno | [14 empty] | PP | 2
37 | K | Pol37 | Spájanie optických vlákien, zvarovaním, miestna sieť | ks | 12 |  | 0 |  |  | znížená |  | 0 | 0 | 0 | 0 | 0 | 4 | K | 2 | ROZPOCET | 0 | 0 | 0 | 0 | 0 | 2 | 0 | 4 | -8328390
| PP |  | Spájanie optických vlákien, zvarovaním, miestna sieť | [14 empty] | PP | 2
38 | K | Pol38 | Zhotovenie káblového štítka,pripevnenie,ovinutie štítka páskou PVC | ks | 128 |  | 0 |  |  | znížená |  | 0 | 0 | 0 | 0 | 0 | 4 | K | 2 | ROZPOCET | 0 | 0 | 0 | 0 | 0 | 2 | 0 | 4 | -56988388
| PP |  | Zhotovenie káblového štítka,pripevnenie,ovinutie štítka páskou PVC | [14 empty] | PP | 2
| D | D3 | Vyrezanie drážok, prierazy, búracie práce, maľby ... |  |  |  | 0 |  |  |  |  | 0 |  | 0 |  | 0 | 1 | D | 1 | ROZPOCET | [6 empty] | 0
39 | K | Pol39 | Prieraz stropom -0,017 t | ks | 5 |  | 0 |  |  | znížená |  | 0 | 0 | 0 | 0 | 0 | 4 | K | 2 | ROZPOCET | 0 | 0 | 0 | 0 | 0 | 2 | 0 | 4 | -1124176647
| PP |  | Prieraz stropom -0,017 t | [14 empty] | PP | 2
40 | K | Pol40 | Priechod pri hrúbke steny do 15 cm do D 29 mm, 0,008 t | ks | 4 |  | 0 |  |  | znížená |  | 0 | 0 | 0 | 0 | 0 | 4 | K | 2 | ROZPOCET | 0 | 0 | 0 | 0 | 0 | 2 | 0 | 4 | 779487809
| PP |  | Priechod pri hrúbke steny do 15 cm do D 29 mm, 0,008 t | [14 empty] | PP | 2
41 | K | Pol41 | Priechod pri hrúbke steny do 30 cm do D 29 mm, 0,01 t | ks | 12 |  | 0 |  |  | znížená |  | 0 | 0 | 0 | 0 | 0 | 4 | K | 2 | ROZPOCET | 0 | 0 | 0 | 0 | 0 | 2 | 0 | 4 | 1873069185
| PP |  | Priechod pri hrúbke steny do 30 cm do D 29 mm, 0,01 t | [14 empty] | PP | 2
42 | K | Pol42 | Priechod pri hrúbke steny do 45 cm do D 29 mm, 0,018 t | ks | 9 |  | 0 |  |  | znížená |  | 0 | 0 | 0 | 0 | 0 | 4 | K | 2 | ROZPOCET | 0 | 0 | 0 | 0 | 0 | 2 | 0 | 4 | 741931743
| PP |  | Priechod pri hrúbke steny do 45 cm do D 29 mm, 0,018 t | [14 empty] | PP | 2
43 | K | Pol43 | Vytvorenie protipožiarnej prepážky (vodor.ul.kábla) | ks | 25 |  | 0 |  |  | znížená |  | 0 | 0 | 0 | 0 | 0 | 4 | K | 2 | ROZPOCET | 0 | 0 | 0 | 0 | 0 | 2 | 0 | 4 | 764540980
| PP |  | Vytvorenie protipožiarnej prepážky (vodor.ul.kábla) | [14 empty] | PP | 2
44 | K | Pol44 | Vytvorenie protipožiarnej prepážky (zvislé ul.kábla) | ks | 5 |  | 0 |  |  | znížená |  | 0 | 0 | 0 | 0 | 0 | 4 | K | 2 | ROZPOCET | 0 | 0 | 0 | 0 | 0 | 2 | 0 | 4 | 143829447
| PP |  | Vytvorenie protipožiarnej prepážky (zvislé ul.kábla) | [14 empty] | PP | 2
45 | K | Pol45 | Odvoz sutiny a vybúraných hmôt na skládku do 1 km | t | 0.4 |  | 0 |  |  | znížená |  | 0 | 0 | 0 | 0 | 0 | 4 | K | 2 | ROZPOCET | 0 | 0 | 0 | 0 | 0 | 2 | 0 | 4 | -41786287
| PP |  | Odvoz sutiny a vybúraných hmôt na skládku do 1 km | [14 empty] | PP | 2
46 | K | Pol46 | Odvoz sutiny a vybúraných hmôt na skládku za každý ďalší 1 km | t | 11.97 |  | 0 |  |  | znížená |  | 0 | 0 | 0 | 0 | 0 | 4 | K | 2 | ROZPOCET | 0 | 0 | 0 | 0 | 0 | 2 | 0 | 4 | -1960952828
| PP |  | Odvoz sutiny a vybúraných hmôt na skládku za každý ďalší 1 km | [14 empty] | PP | 2
47 | K | Pol47 | Vnútrostavenisková doprava sutiny a vybúraných hmôt do 10 m | t | 0.4 |  | 0 |  |  | znížená |  | 0 | 0 | 0 | 0 | 0 | 4 | K | 2 | ROZPOCET | 0 | 0 | 0 | 0 | 0 | 2 | 0 | 4 | -828496707
| PP |  | Vnútrostavenisková doprava sutiny a vybúraných hmôt do 10 m | [14 empty] | PP | 2
48 | K | Pol48 | Poplatok za skladovanie -stavebná suť | t | 0.4 |  | 0 |  |  | znížená |  | 0 | 0 | 0 | 0 | 0 | 4 | K | 2 | ROZPOCET | 0 | 0 | 0 | 0 | 0 | 2 | 0 | 4 | -167823040
| PP |  | Poplatok za skladovanie -stavebná suť | [14 empty] | PP | 2
| D | D4 | HZS |  |  |  | 0 |  |  |  |  | 0 |  | 0 |  | 0 | 1 | D | 0 | ROZPOCET | [6 empty] | 0
49 | K | Pol49 | Projekt skutočného vyhotovenia,cena po doručení realizačnej dokumentácie | ks | 1 |  | 0 |  |  | znížená |  | 0 | 0 | 0 | 0 | 0 | 4 | K | 1 | ROZPOCET | 0 | 0 | 0 | 0 | 0 | 2 | 0 | 4 | -365795914
| PP |  | Projekt skutočného vyhotovenia,cena po doručení realizačnej dokumentácie | [14 empty] | PP | 1
50 | K | Pol50 | Revízia zariadenia | ks | 1 |  | 0 |  |  | znížená |  | 0 | 0 | 0 | 0 | 0 | 4 | K | 1 | ROZPOCET | 0 | 0 | 0 | 0 | 0 | 2 | 0 | 4 | -591034444
| PP |  | Revízia zariadenia | [14 empty] | PP | 1
51 | K | Pol51 | Zaškolenie obsluhy | hod | 8 |  | 0 |  |  | znížená |  | 0 | 0 | 0 | 0 | 0 | 4 | K | 1 | ROZPOCET | 0 | 0 | 0 | 0 | 0 | 2 | 0 | 4 | 80134898
| PP |  | Zaškolenie obsluhy | [14 empty] | PP | 1
52 | K | Pol52 | Vizualizácia - vytvorenie pôdorysu | ks | 1 |  | 0 |  |  | znížená |  | 0 | 0 | 0 | 0 | 0 | 4 | K | 1 | ROZPOCET | 0 | 0 | 0 | 0 | 0 | 2 | 0 | 4 | -678587220
| PP |  | Vizualizácia - vytvorenie pôdorysu | [14 empty] | PP | 1
53 | K | Pol53 | Vizualizácia - vytvorenie prvku | ks | 52 |  | 0 |  |  | znížená |  | 0 | 0 | 0 | 0 | 0 | 4 | K | 1 | ROZPOCET | 0 | 0 | 0 | 0 | 0 | 2 | 0 | 4 | -733229092
| PP |  | Vizualizácia - vytvorenie prvku | [14 empty] | PP | 1
54 | K | Pol54 | Implementácia systému | hod | 8 |  | 0 |  |  | znížená |  | 0 | 0 | 0 | 0 | 0 | 4 | K | 1 | ROZPOCET | 0 | 0 | 0 | 0 | 0 | 2 | 0 | 4 | -1794542579
| PP |  | Implementácia systému | [14 empty] | PP | 1
55 | K | Pol55 | Oživenie zariadenia a uvedenie do prevádzky | hod | 12 |  | 0 |  |  | znížená |  | 0 | 0 | 0 | 0 | 0 | 4 | K | 1 | ROZPOCET | 0 | 0 | 0 | 0 | 0 | 2 | 0 | 4 | -388782746
| PP |  | Oživenie zariadenia a uvedenie do prevádzky | [14 empty] | PP | 1
56 | K | Pol56 | Licencia pre záznamové zariadenie - licencia na jednu kameru | ks | 52 |  | 0 |  |  | znížená |  | 0 | 0 | 0 | 0 | 0 | 4 | K | 1 | ROZPOCET | 0 | 0 | 0 | 0 | 0 | 2 | 0 | 4 | 1090653393
| PP |  | Licencia pre záznamové zariadenie - licencia na jednu kameru | [14 empty] | PP | 1
57 | K | Pol57 | Plošina | hod | 100 |  | 0 |  |  | znížená |  | 0 | 0 | 0 | 0 | 0 | 4 | K | 1 | ROZPOCET | 0 | 0 | 0 | 0 | 0 | 2 | 0 | 4 | 1138060987
| PP |  | Plošina | [14 empty] | PP | 1
| D | D5 | Ostatné |  |  |  | 0 |  |  |  |  | 0 |  | 0 |  | 0 | 1 | D | 0 | ROZPOCET | [6 empty] | 0
58 | K | Pol58 | Doprava1 | % |  |  | 0 |  |  | znížená |  | 0 | 0 | 0 | 0 | 0 | 4 | K | 1 | ROZPOCET | 0 | 0 | 0 | 0 | 0 | 2 | 0 | 4 | 111284329
| PP |  | Doprava1 | [14 empty] | PP | 1
59 | K | Pol59 | Podružný materiál | % |  |  | 0 |  |  | znížená |  | 0 | 0 | 0 | 0 | 0 | 4 | K | 1 | ROZPOCET | 0 | 0 | 0 | 0 | 0 | 2 | 0 | 4 | -863290957
| PP |  | Podružný materiál | [14 empty] | PP | 1
60 | K | Pol60 | PPV | % |  |  | 0 |  |  | znížená |  | 0 | 0 | 0 | 0 | 0 | 4 | K | 1 | ROZPOCET | 0 | 0 | 0 | 0 | 0 | 2 | 0 | 4 | 2066834312
| PP |  | PPV | [14 empty] | PP | 1

## 800 - Trolejové vedenie_02
{833a2fdd-10fa-47cc-baf2-28d01694e46a}
0
| KRYCÍ LIST ROZPOČTU | [7 empty] | v --- nižšie sa nachádzajú doplnkové a pomocné údaje k zostavám --- v | [8 empty] | False
Stavba:
Modernizácia údržbovej základne trolejbusov a výstavba meniarne
Objekt:
E - SO 403 Garáže parciálnych trolejbusov
Časť:
800 - Trolejové vedenie
| JKSO: |  |  |  |  | ČS:
| Miesto: |  | Prešov |  |  | Dátum: | 2. 12. 2025
| Objednávateľ: |  |  |  |  | IČO:
IČ DPH:
| Zhotoviteľ: |  |  |  |  | IČO: | Vyplň údaj
|  | Vyplň údaj |  |  |  | IČ DPH: | Vyplň údaj
| Projektant: |  |  |  |  | IČO:
IČ DPH:
| Spracovateľ: |  |  |  |  | IČO:
IČ DPH:
Poznámka:
| Cena bez DPH | [5 empty] | 0
|  |  | Základ dane |  |  | Sadzba dane | Výška dane
| DPH | základná | 0 |  |  | 20% | 0
|  | znížená | 0 |  |  | 23% | 0
|  | zákl. prenesená | 0 |  |  | 20% | 0
|  | zníž. prenesená | 0 |  |  | 23% | 0
|  | nulová | 0 |  |  | 0% | 0
| Cena s DPH |  |  | v | EUR |  | 0
| Projektant |  |  | Spracovateľ
| Dátum a podpis: |  | Pečiatka | Dátum a podpis: |  |  | Pečiatka
| Objednávateľ |  |  | Zhotoviteľ
| Dátum a podpis: |  | Pečiatka | Dátum a podpis: |  |  | Pečiatka
REKAPITULÁCIA ROZPOČTU
Stavba:
Modernizácia údržbovej základne trolejbusov a výstavba meniarne
Objekt:
E - SO 403 Garáže parciálnych trolejbusov
Časť:
800 - Trolejové vedenie
Miesto: |  |  | Prešov |  |  | Dátum: | 2. 12. 2025
Objednávateľ: | [5 empty] | Projektant:
Zhotoviteľ: |  |  | Vyplň údaj |  |  | Spracovateľ:
Kód dielu - Popis | [6 empty] | Cena celkom [EUR]
Náklady z rozpočtu | [6 empty] | 0 | [11 empty] | -1
| M - Práce a dodávky M | [5 empty] | 0
| 21-M - Elektromontáže | [5 empty] | 0
| HZS - Hodinové zúčtovacie sadzby | [5 empty] | 0
| VRN - Investičné náklady neobsiahnuté v cenách | [5 empty] | 0
ROZPOČET
Stavba:
Modernizácia údržbovej základne trolejbusov a výstavba meniarne
Objekt:
E - SO 403 Garáže parciálnych trolejbusov
Časť:
800 - Trolejové vedenie
Miesto: |  |  | Prešov |  |  | Dátum: | 2. 12. 2025
Objednávateľ: | [5 empty] | Projektant:
Zhotoviteľ: |  |  | Vyplň údaj |  |  | Spracovateľ:
PČ | Typ | Kód | Popis | MJ | Množstvo | J.cena [EUR] | Cena celkom [EUR] | Cenová sústava |  | DPH | J. Nh [h] | Nh celkom [h] | J. hmotnosť [t] | Hmotnosť celkom [t] | J. suť [t] | Suť Celkom [t]
Náklady z rozpočtu | [6 empty] | 0 |  |  |  |  | 0 |  | 2.3477 |  | 0 |  | D | -1 | [7 empty] | 0
| D | M | Práce a dodávky M |  |  |  | 0 |  |  |  |  | 0 |  | 2.3477 |  | 0 | 3 | D | 0 | ROZPOCET | [6 empty] | 0
| D | 21-M | Elektromontáže |  |  |  | 0 |  |  |  |  | 0 |  | 2.3477 |  | 0 | 3 | D | 1 | ROZPOCET | [6 empty] | 0
1 | K | 210251570.S | Revízie, skúšky a merania TV - Dynamické meranie parametrov TV (meracím vozom) | km | 0.31 |  | 0 |  |  | znížená |  | 0 | 0 | 0 | 0 | 0 | 64 | K | 2 | ROZPOCET | 0 | 0 | 0 | 0 | 0 | 2 | 0 | 64 | 1663398340
| PP |  | Revízie, skúšky a merania TV - Dynamické meranie parametrov TV (meracím vozom) | [14 empty] | PP | 2
2 | K | 210251572.S | Revízie, skúšky a merania TV - Vystavenie protokolu spôsobilosti pre TV | ks | 1 |  | 0 |  |  | znížená |  | 0 | 0 | 0 | 0 | 0 | 64 | K | 2 | ROZPOCET | 0 | 0 | 0 | 0 | 0 | 2 | 0 | 64 | 1077867731
| PP |  | Revízie, skúšky a merania TV - Vystavenie protokolu spôsobilosti pre TV | [14 empty] | PP | 2
3 | K | 210251575.S | Revízie, skúšky a merania TV - Vystavenie revíznej správy UTZ - Úradná skúška | ks | 1 |  | 0 |  |  | znížená |  | 0 | 0 | 0 | 0 | 0 | 64 | K | 2 | ROZPOCET | 0 | 0 | 0 | 0 | 0 | 2 | 0 | 64 | 1926135041
| PP |  | Revízie, skúšky a merania TV - Vystavenie revíznej správy UTZ - Úradná skúška | [14 empty] | PP | 2
4 | K | 210252248.SR | Zostava dvojitého pevného kotvenia troleja | ks | 5 |  | 0 |  |  | znížená |  | 0 | 0 | 0 | 0 | 0 | 64 | K | 2 | ROZPOCET | 0 | 0 | 0 | 0 | 0 | 2 | 0 | 64 | 2113368354
| PP |  | Zostava dvojitého pevného kotvenia troleja | [14 empty] | PP | 2
5 | M | 369150008800.SR | Zostava dvojitého pevného kotvenia trolejového vedenia | ks | 5 |  | 0 |  |  | znížená |  | 0 | 0.007 | 0.035 | 0 | 0 | 256 | M | 2 | ROZPOCET | 0 | 0 | 0 | 0 | 0 | 2 | 0 | 64 | 66352376
| PP |  | Zostava dvojitého pevného kotvenia trolejového vedenia | [14 empty] | PP | 2
6 | K | 210252253.SR1 | Montáž zostavy pevného bodu - 2x súdkový izolátor | ks | 10 |  | 0 |  |  | znížená |  | 0 | 0 | 0 | 0 | 0 | 64 | K | 2 | ROZPOCET | 0 | 0 | 0 | 0 | 0 | 2 | 0 | 64 | 224643193
| PP |  | Montáž zostavy pevného bodu - 2x súdkový izolátor | [14 empty] | PP | 2
7 | M | 369150009500.SR1 | Pevný bod - zostava 2x súdkový izolátor | ks | 10 |  | 0 |  |  | znížená |  | 0 | 0.00651 | 0.0651 | 0 | 0 | 256 | M | 2 | ROZPOCET | 0 | 0 | 0 | 0 | 0 | 2 | 0 | 64 | -1316691173
| PP |  | Pevný bod - zostava 2x súdkový izolátor | [14 empty] | PP | 2
8 | K | 210252260.S | Montáž zostavy S1.1 na lano 35-50 | ks | 35 |  | 0 |  |  | znížená |  | 0 | 0 | 0 | 0 | 0 | 64 | K | 2 | ROZPOCET | 0 | 0 | 0 | 0 | 0 | 2 | 0 | 64 | 729252815
| PP |  | Montáž zostavy S1.1 na lano 35-50 | [14 empty] | PP | 2
9 | M | 369120001200.S | Zostava S1.1 | ks | 35 |  | 0 |  |  | znížená |  | 0 | 0.00537 | 0.18795 | 0 | 0 | 256 | M | 2 | ROZPOCET | 0 | 0 | 0 | 0 | 0 | 2 | 0 | 64 | 700987503
| PP |  | Zostava S1.1 | [14 empty] | PP | 2
10 | K | 210252261.S | Montáž zostavy S13.1 na lano 35-50 | ks | 35 |  | 0 |  |  | znížená |  | 0 | 0 | 0 | 0 | 0 | 64 | K | 2 | ROZPOCET | 0 | 0 | 0 | 0 | 0 | 2 | 0 | 64 | 1159615017
| PP |  | Montáž zostavy S13.1 na lano 35-50 | [14 empty] | PP | 2
11 | M | 369120001700.S | Zostava S13.1 | ks | 35 |  | 0 |  |  | znížená |  | 0 | 0.00335 | 0.11725 | 0 | 0 | 256 | M | 2 | ROZPOCET | 0 | 0 | 0 | 0 | 0 | 2 | 0 | 64 | -762970753
| PP |  | Zostava S13.1 | [14 empty] | PP | 2
12 | K | 210252274.S | Montáž kotevného závesu na stenu | ks | 80 |  | 0 |  |  | znížená |  | 0 | 0 | 0 | 0 | 0 | 64 | K | 2 | ROZPOCET | 0 | 0 | 0 | 0 | 0 | 2 | 0 | 64 | 876519906
| PP |  | Montáž kotevného závesu na stenu | [14 empty] | PP | 2
13 | M | 369120001000.S | Kotevný záves na stenu | ks | 80 |  | 0 |  |  | znížená |  | 0 | 0.01198 | 0.9584 | 0 | 0 | 256 | M | 2 | ROZPOCET | 0 | 0 | 0 | 0 | 0 | 2 | 0 | 64 | -1962402109
| PP |  | Kotevný záves na stenu | [14 empty] | PP | 2
14 | K | 210252384.SR | Montáž izolátora s ušami na preves | ks | 58 |  | 0 |  |  | znížená |  | 0 | 0 | 0 | 0 | 0 | 64 | K | 2 | ROZPOCET | 0 | 0 | 0 | 0 | 0 | 2 | 0 | 64 | -838952999
| PP |  | Montáž izolátora s ušami na preves | [14 empty] | PP | 2
15 | M | 369120002000.SR | Izolátor s ušami na preves | ks | 58 |  | 0 |  |  | znížená |  | 0 | 0.00459 | 0.26622 | 0 | 0 | 256 | M | 2 | ROZPOCET | 0 | 0 | 0 | 0 | 0 | 2 | 0 | 64 | -1114927627
| PP |  | Izolátor s ušami na preves | [14 empty] | PP | 2
16 | K | 210252414.S | Montáž lana oceľového FeZn 50 mm2 | m | 415 |  | 0 |  |  | znížená |  | 0 | 0 | 0 | 0 | 0 | 64 | K | 2 | ROZPOCET | 0 | 0 | 0 | 0 | 0 | 2 | 0 | 64 | 840683989
| PP |  | Montáž lana oceľového FeZn 50 mm2 | [14 empty] | PP | 2
17 | M | 369320000200.S | Lano oceľové FeZn 50 mm2 | m | 415 |  | 0 |  |  | znížená |  | 0 | 0.0004 | 0.166 | 0 | 0 | 256 | M | 2 | ROZPOCET | 0 | 0 | 0 | 0 | 0 | 2 | 0 | 64 | -2123821237
| PP |  | Lano oceľové FeZn 50 mm2 | [14 empty] | PP | 2
18 | K | 210252431.S | Montáž trolejového vodiča Cu 100 mm2 | m | 620 |  | 0 |  |  | znížená |  | 0 | 0 | 0 | 0 | 0 | 64 | K | 2 | ROZPOCET | 0 | 0 | 0 | 0 | 0 | 2 | 0 | 64 | -95843574
| PP |  | Montáž trolejového vodiča Cu 100 mm2 | [14 empty] | PP | 2
19 | M | 369330000200.S | Trolejový drôt Cu 100 mm2 | m | 620 |  | 0 |  |  | znížená |  | 0 | 0.00089 | 0.5518 | 0 | 0 | 256 | M | 2 | ROZPOCET | 0 | 0 | 0 | 0 | 0 | 2 | 0 | 64 | 968791538
| PP |  | Trolejový drôt Cu 100 mm2 | [14 empty] | PP | 2
| D | HZS | Hodinové zúčtovacie sadzby |  |  |  | 0 |  |  |  |  | 0 |  | 0 |  | 0 | 4 | D | 0 | ROZPOCET | [6 empty] | 0
20 | K | HZS000113.S | Stavebno montážne práce náročné ucelené - montážna plošina | hod | 64 |  | 0 |  |  | znížená |  | 0 | 0 | 0 | 0 | 0 | 262144 | K | 1 | ROZPOCET | 0 | 0 | 0 | 0 | 0 | 2 | 0 | 262144 | 2101315651
| PP |  | Stavebno montážne práce náročné ucelené - montážna plošina | [14 empty] | PP | 1
| D | VRN | Investičné náklady neobsiahnuté v cenách |  |  |  | 0 |  |  |  |  | 0 |  | 0 |  | 0 | 5 | D | 0 | ROZPOCET | [6 empty] | 0
21 | K | 000400022.S | Projektové práce - stavebná časť (stavebné objekty vrátane ich technického vybavenia). náklady na dokumentáciu skutočného zhotovenia stavby | eur | 1 |  | 0 |  |  | znížená |  | 0 | 0 | 0 | 0 | 0 | 4 | K | 1 | ROZPOCET | 0 | 0 | 0 | 0 | 0 | 2 | 0 | 4 | -1683911888
| PP |  | Projektové práce - stavebná časť (stavebné objekty vrátane ich technického vybavenia). náklady na dokumentáciu skutočného zhotovenia stavby | [14 empty] | PP | 1

## 820 - Napájacie vedenie_02
{a93dc988-0bfd-41a8-a8f3-97f41a155f16}
0
| KRYCÍ LIST ROZPOČTU | [7 empty] | v --- nižšie sa nachádzajú doplnkové a pomocné údaje k zostavám --- v | [8 empty] | False
Stavba:
Modernizácia údržbovej základne trolejbusov a výstavba meniarne
Objekt:
E - SO 403 Garáže parciálnych trolejbusov
Časť:
820 - Napájacie vedenie
| JKSO: |  |  |  |  | ČS:
| Miesto: |  | Prešov |  |  | Dátum: | 2. 12. 2025
| Objednávateľ: |  |  |  |  | IČO:
IČ DPH:
| Zhotoviteľ: |  |  |  |  | IČO: | Vyplň údaj
|  | Vyplň údaj |  |  |  | IČ DPH: | Vyplň údaj
| Projektant: |  |  |  |  | IČO:
IČ DPH:
| Spracovateľ: |  |  |  |  | IČO:
IČ DPH:
Poznámka:
| Cena bez DPH | [5 empty] | 0
|  |  | Základ dane |  |  | Sadzba dane | Výška dane
| DPH | základná | 0 |  |  | 20% | 0
|  | znížená | 0 |  |  | 23% | 0
|  | zákl. prenesená | 0 |  |  | 20% | 0
|  | zníž. prenesená | 0 |  |  | 23% | 0
|  | nulová | 0 |  |  | 0% | 0
| Cena s DPH |  |  | v | EUR |  | 0
| Projektant |  |  | Spracovateľ
| Dátum a podpis: |  | Pečiatka | Dátum a podpis: |  |  | Pečiatka
| Objednávateľ |  |  | Zhotoviteľ
| Dátum a podpis: |  | Pečiatka | Dátum a podpis: |  |  | Pečiatka
REKAPITULÁCIA ROZPOČTU
Stavba:
Modernizácia údržbovej základne trolejbusov a výstavba meniarne
Objekt:
E - SO 403 Garáže parciálnych trolejbusov
Časť:
820 - Napájacie vedenie
Miesto: |  |  | Prešov |  |  | Dátum: | 2. 12. 2025
Objednávateľ: | [5 empty] | Projektant:
Zhotoviteľ: |  |  | Vyplň údaj |  |  | Spracovateľ:
Kód dielu - Popis | [6 empty] | Cena celkom [EUR]
Náklady z rozpočtu | [6 empty] | 0 | [11 empty] | -1
| M - Práce a dodávky M | [5 empty] | 0
| 21-M - Elektromontáže | [5 empty] | 0
| HZS - Hodinové zúčtovacie sadzby | [5 empty] | 0
| VRN - Investičné náklady neobsiahnuté v cenách | [5 empty] | 0
ROZPOČET
Stavba:
Modernizácia údržbovej základne trolejbusov a výstavba meniarne
Objekt:
E - SO 403 Garáže parciálnych trolejbusov
Časť:
820 - Napájacie vedenie
Miesto: |  |  | Prešov |  |  | Dátum: | 2. 12. 2025
Objednávateľ: | [5 empty] | Projektant:
Zhotoviteľ: |  |  | Vyplň údaj |  |  | Spracovateľ:
PČ | Typ | Kód | Popis | MJ | Množstvo | J.cena [EUR] | Cena celkom [EUR] | Cenová sústava |  | DPH | J. Nh [h] | Nh celkom [h] | J. hmotnosť [t] | Hmotnosť celkom [t] | J. suť [t] | Suť Celkom [t]
Náklady z rozpočtu | [6 empty] | 0 |  |  |  |  | 0 |  | 0.41994 |  | 0 |  | D | -1 | [7 empty] | 0
| D | M | Práce a dodávky M |  |  |  | 0 |  |  |  |  | 0 |  | 0.41994 |  | 0 | 3 | D | 0 | ROZPOCET | [6 empty] | 0
| D | 21-M | Elektromontáže |  |  |  | 0 |  |  |  |  | 0 |  | 0.41994 |  | 0 | 3 | D | 1 | ROZPOCET | [6 empty] | 0
1 | K | 210251575.S | Revízie, skúšky a merania TV - Vystavenie revíznej správy UTZ - Úradná skúška | ks | 1 |  | 0 |  |  | znížená |  | 0 | 0 | 0 | 0 | 0 | 64 | K | 2 | ROZPOCET | 0 | 0 | 0 | 0 | 0 | 2 | 0 | 64 | 2021574912
| PP |  | Revízie, skúšky a merania TV - Vystavenie revíznej správy UTZ - Úradná skúška | [14 empty] | PP | 2
2 | K | 210252240.S | Montáž ochrannej rúrky HDPE na tyč sklolaminátovú | ks | 1 |  | 0 |  |  | znížená |  | 0 | 0 | 0 | 0 | 0 | 64 | K | 2 | ROZPOCET | 0 | 0 | 0 | 0 | 0 | 2 | 0 | 64 | 1822465671
| PP |  | Montáž ochrannej rúrky HDPE na tyč sklolaminátovú | [14 empty] | PP | 2
3 | M | 369160005500.SR | Rúrka ochranná HDPE 75x4,5mm na tyč sklolaminátovú | ks | 1 |  | 0 |  |  | znížená |  | 0 | 0.00709 | 0.00709 | 0 | 0 | 256 | M | 2 | ROZPOCET | 0 | 0 | 0 | 0 | 0 | 2 | 0 | 64 | -317202950
| PP |  | Rúrka ochranná HDPE 75x4,5mm na tyč sklolaminátovú | [14 empty] | PP | 2
4 | K | 210252270.S | Montáž objímky na stožiar | ks | 5 |  | 0 |  |  | znížená |  | 0 | 0 | 0 | 0 | 0 | 64 | K | 2 | ROZPOCET | 0 | 0 | 0 | 0 | 0 | 2 | 0 | 64 | 1753353915
| PP |  | Montáž objímky na stožiar | [14 empty] | PP | 2
5 | M | 369160000400.S | Objímka na stožiar | ks | 5 |  | 0 |  |  | znížená |  | 0 | 0.00336 | 0.0168 | 0 | 0 | 256 | M | 2 | ROZPOCET | 0 | 0 | 0 | 0 | 0 | 2 | 0 | 64 | -927106698
| PP |  | Objímka na stožiar | [14 empty] | PP | 2
6 | K | 210252274.S | Montáž kotevného závesu na stenu | ks | 5 |  | 0 |  |  | znížená |  | 0 | 0 | 0 | 0 | 0 | 64 | K | 2 | ROZPOCET | 0 | 0 | 0 | 0 | 0 | 2 | 0 | 64 | 1335994713
| PP |  | Montáž kotevného závesu na stenu | [14 empty] | PP | 2
7 | M | 369120001000.S | Kotevný záves na stenu | ks | 5 |  | 0 |  |  | znížená |  | 0 | 0.01198 | 0.0599 | 0 | 0 | 256 | M | 2 | ROZPOCET | 0 | 0 | 0 | 0 | 0 | 2 | 0 | 64 | 859794599
| PP |  | Kotevný záves na stenu | [14 empty] | PP | 2
8 | K | 210252414.S | Montáž lana oceľového FeZn 50 mm2 | m | 10 |  | 0 |  |  | znížená |  | 0 | 0 | 0 | 0 | 0 | 64 | K | 2 | ROZPOCET | 0 | 0 | 0 | 0 | 0 | 2 | 0 | 64 | 1683930340
| PP |  | Montáž lana oceľového FeZn 50 mm2 | [14 empty] | PP | 2
9 | M | 369320000200.S | Lano oceľové FeZn 50 mm2 | m | 10 |  | 0 |  |  | znížená |  | 0 | 0.0004 | 0.004 | 0 | 0 | 256 | M | 2 | ROZPOCET | 0 | 0 | 0 | 0 | 0 | 2 | 0 | 64 | -2000899348
| PP |  | Lano oceľové FeZn 50 mm2 | [14 empty] | PP | 2
10 | K | 210252435.S | Montáž kábla CHBU 120 mm2 | m | 230 |  | 0 |  |  | znížená |  | 0 | 0 | 0 | 0 | 0 | 64 | K | 2 | ROZPOCET | 0 | 0 | 0 | 0 | 0 | 2 | 0 | 64 | 348558178
| PP |  | Montáž kábla CHBU 120 mm2 | [14 empty] | PP | 2
11 | M | 341310026800.S | Vodič medený flexibilný gumený 1-CHBU 1x120 mm2 | m | 230 |  | 0 |  |  | znížená |  | 0 | 0.0013 | 0.299 | 0 | 0 | 256 | M | 2 | ROZPOCET | 0 | 0 | 0 | 0 | 0 | 2 | 0 | 64 | 2140876151
| PP |  | Vodič medený flexibilný gumený 1-CHBU 1x120 mm2 | [14 empty] | PP | 2
12 | K | 210252442.S | Ukončenie kábla okom 120 mm2 | ks | 20 |  | 0 |  |  | znížená |  | 0 | 0 | 0 | 0 | 0 | 64 | K | 2 | ROZPOCET | 0 | 0 | 0 | 0 | 0 | 2 | 0 | 64 | -1472239248
| PP |  | Ukončenie kábla okom 120 mm2 | [14 empty] | PP | 2
13 | M | 369150004300.S | Kábelové oko Cu 120 mm2 | ks | 20 |  | 0 |  |  | znížená |  | 0 | 0.00013 | 0.0026 | 0 | 0 | 256 | M | 2 | ROZPOCET | 0 | 0 | 0 | 0 | 0 | 2 | 0 | 64 | 915982785
| PP |  | Kábelové oko Cu 120 mm2 | [14 empty] | PP | 2
14 | K | 210252445.SR | Montáž dvojpólového odpojovača s uzemňovačom pre MHD na stenu vr. konštrukcie | ks | 5 |  | 0 |  |  | znížená |  | 0 | 0 | 0 | 0 | 0 | 64 | K | 2 | ROZPOCET | 0 | 0 | 0 | 0 | 0 | 2 | 0 | 64 | 1235162390
| PP |  | Montáž dvojpólového odpojovača s uzemňovačom pre MHD na stenu vr. konštrukcie | [14 empty] | PP | 2
15 | M | 369160002100.S | Dvojpólový odpojovač s uzemňovačom pre MHD na stenu, s ručným pohonom | ks | 5 |  | 0 |  |  | znížená |  | 0 | 0.00318 | 0.0159 | 0 | 0 | 256 | M | 2 | ROZPOCET | 0 | 0 | 0 | 0 | 0 | 2 | 0 | 64 | 125022389
| PP |  | Dvojpólový odpojovač s uzemňovačom pre MHD na stenu, s ručným pohonom | [14 empty] | PP | 2
16 | K | 210252446.S | Montáž ručného ovládania - dvojitý rám, dvojitá izolácia pre trolejbusy | ks | 5 |  | 0 |  |  | znížená |  | 0 | 0 | 0 | 0 | 0 | 64 | K | 2 | ROZPOCET | 0 | 0 | 0 | 0 | 0 | 2 | 0 | 64 | -1631423482
| PP |  | Montáž ručného ovládania - dvojitý rám, dvojitá izolácia pre trolejbusy | [14 empty] | PP | 2
17 | M | 369160002200.S | Ručné ovládanie - dvojitý rám, dvojitá izolácia | ks | 5 |  | 0 |  |  | znížená |  | 0 | 0.00141 | 0.00705 | 0 | 0 | 256 | M | 2 | ROZPOCET | 0 | 0 | 0 | 0 | 0 | 2 | 0 | 64 | -1811927002
| PP |  | Ručné ovládanie - dvojitý rám, dvojitá izolácia | [14 empty] | PP | 2
18 | K | 210252450.S | Montaž príchytkovej gumy pre 2 káble, vrátane pásky | ks | 400 |  | 0 |  |  | znížená |  | 0 | 0 | 0 | 0 | 0 | 64 | K | 2 | ROZPOCET | 0 | 0 | 0 | 0 | 0 | 2 | 0 | 64 | 929505238
| PP |  | Montaž príchytkovej gumy pre 2 káble, vrátane pásky | [14 empty] | PP | 2
19 | M | 369160003000.S | Príchytková guma pre 2 kábely vrátane pásky | ks | 400 |  | 0 |  |  | znížená |  | 0 | 1e-05 | 0.004 | 0 | 0 | 256 | M | 2 | ROZPOCET | 0 | 0 | 0 | 0 | 0 | 2 | 0 | 64 | -2115100496
| PP |  | Príchytková guma pre 2 kábely vrátane pásky | [14 empty] | PP | 2
20 | K | 210255421.S | Montáž napájacej svorky | ks | 20 |  | 0 |  |  | znížená |  | 0 | 0 | 0 | 0 | 0 | 64 | K | 2 | ROZPOCET | 0 | 0 | 0 | 0 | 0 | 2 | 0 | 64 | -849008557
| PP |  | Montáž napájacej svorky | [14 empty] | PP | 2
21 | M | 369160002400.S | Napájacia svorka TB | ks | 20 |  | 0 |  |  | znížená |  | 0 | 7e-05 | 0.0014 | 0 | 0 | 256 | M | 2 | ROZPOCET | 0 | 0 | 0 | 0 | 0 | 2 | 0 | 64 | -1678460036
| PP |  | Napájacia svorka TB | [14 empty] | PP | 2
22 | K | 210290953.S | Prevŕtanie otvoru v stene - rúrka ochranná priechodná, pri hrúbke steny do 45 cm v murive rúrka do D 42 mm | ks | 10 |  | 0 |  |  | znížená |  | 0 | 0 | 0 | 0 | 0 | 64 | K | 2 | ROZPOCET | 0 | 0 | 0 | 0 | 0 | 2 | 0 | 64 | 916757187
| PP |  | Prevŕtanie otvoru v stene - rúrka ochranná priechodná, pri hrúbke steny do 45 cm v murive rúrka do D 42 mm | [14 empty] | PP | 2
23 | M | 286130072400.SR | Chránička tuhá korugovaná DN 32, HDPE | m | 4 |  | 0 |  |  | znížená |  | 0 | 0.0003 | 0.0012 | 0 | 0 | 256 | M | 2 | ROZPOCET | 0 | 0 | 0 | 0 | 0 | 2 | 0 | 64 | 886839713
| PP |  | Chránička tuhá korugovaná DN 32, HDPE | [14 empty] | PP | 2
24 | K | 210020131.S | Káblový rošt šírky 200 mm, pre voľné i pevné uloženie káblov vr. konštr. a výložníkov | m | 30 |  | 0 |  |  | znížená |  | 0 | 0 | 0 | 0 | 0 | 64 | K | 2 | ROZPOCET | 0 | 0 | 0 | 0 | 0 | 2 | 0 | 64 | 823945454
| PP |  | Káblový rošt šírky 200 mm, pre voľné i pevné uloženie káblov vr. konštr. a výložníkov | [14 empty] | PP | 2
25 | M | 345760000100.S | Rošt pozinkovaný Rzn 20/300 dĺžka 3 m | ks | 10 |  | 0 |  |  | znížená |  | 0 | 0.0001 | 0.001 | 0 | 0 | 256 | M | 2 | ROZPOCET | 0 | 0 | 0 | 0 | 0 | 2 | 0 | 64 | 1846631400
| PP |  | Rošt pozinkovaný Rzn 20/300 dĺžka 3 m | [14 empty] | PP | 2
| D | HZS | Hodinové zúčtovacie sadzby |  |  |  | 0 |  |  |  |  | 0 |  | 0 |  | 0 | 4 | D | 0 | ROZPOCET | [6 empty] | 0
26 | K | HZS000113.S | Stavebno montážne práce náročné ucelené - montážna plošina | hod | 24 |  | 0 |  |  | znížená |  | 0 | 0 | 0 | 0 | 0 | 262144 | K | 1 | ROZPOCET | 0 | 0 | 0 | 0 | 0 | 2 | 0 | 262144 | -1290267388
| PP |  | Stavebno montážne práce náročné ucelené - montážna plošina | [14 empty] | PP | 1
| D | VRN | Investičné náklady neobsiahnuté v cenách |  |  |  | 0 |  |  |  |  | 0 |  | 0 |  | 0 | 5 | D | 0 | ROZPOCET | [6 empty] | 0
27 | K | 000400022.S | Projektové práce - stavebná časť (stavebné objekty vrátane ich technického vybavenia). náklady na dokumentáciu skutočného zhotovenia stavby | eur | 1 |  | 0 |  |  | znížená |  | 0 | 0 | 0 | 0 | 0 | 4 | K | 1 | ROZPOCET | 0 | 0 | 0 | 0 | 0 | 2 | 0 | 4 | -793390757
| PP |  | Projektové práce - stavebná časť (stavebné objekty vrátane ich technického vybavenia). náklady na dokumentáciu skutočného zhotovenia stavby | [14 empty] | PP | 1

## 840 - Signalizácia beznap..._02
{029001ec-8683-49b1-abb2-56d0e83257be}
0
| KRYCÍ LIST ROZPOČTU | [7 empty] | v --- nižšie sa nachádzajú doplnkové a pomocné údaje k zostavám --- v | [8 empty] | False
Stavba:
Modernizácia údržbovej základne trolejbusov a výstavba meniarne
Objekt:
E - SO 403 Garáže parciálnych trolejbusov
Časť:
840 - Signalizácia beznapäťového stavu
| JKSO: |  |  |  |  | ČS:
| Miesto: |  | Prešov |  |  | Dátum: | 2. 12. 2025
| Objednávateľ: |  |  |  |  | IČO:
IČ DPH:
| Zhotoviteľ: |  |  |  |  | IČO: | Vyplň údaj
|  | Vyplň údaj |  |  |  | IČ DPH: | Vyplň údaj
| Projektant: |  |  |  |  | IČO:
IČ DPH:
| Spracovateľ: |  |  |  |  | IČO:
IČ DPH:
Poznámka:
| Cena bez DPH | [5 empty] | 0
|  |  | Základ dane |  |  | Sadzba dane | Výška dane
| DPH | základná | 0 |  |  | 20% | 0
|  | znížená | 0 |  |  | 23% | 0
|  | zákl. prenesená | 0 |  |  | 20% | 0
|  | zníž. prenesená | 0 |  |  | 23% | 0
|  | nulová | 0 |  |  | 0% | 0
| Cena s DPH |  |  | v | EUR |  | 0
| Projektant |  |  | Spracovateľ
| Dátum a podpis: |  | Pečiatka | Dátum a podpis: |  |  | Pečiatka
| Objednávateľ |  |  | Zhotoviteľ
| Dátum a podpis: |  | Pečiatka | Dátum a podpis: |  |  | Pečiatka
REKAPITULÁCIA ROZPOČTU
Stavba:
Modernizácia údržbovej základne trolejbusov a výstavba meniarne
Objekt:
E - SO 403 Garáže parciálnych trolejbusov
Časť:
840 - Signalizácia beznapäťového stavu
Miesto: |  |  | Prešov |  |  | Dátum: | 2. 12. 2025
Objednávateľ: | [5 empty] | Projektant:
Zhotoviteľ: |  |  | Vyplň údaj |  |  | Spracovateľ:
Kód dielu - Popis | [6 empty] | Cena celkom [EUR]
Náklady z rozpočtu | [6 empty] | 0 | [11 empty] | -1
| M - Práce a dodávky M | [5 empty] | 0
| 21-M - Elektromontáže | [5 empty] | 0
| 22-M - Montáže oznamovacích a zabezpečovacích zariadení | [5 empty] | 0
| HZS - Hodinové zúčtovacie sadzby | [5 empty] | 0
| VRN - Investičné náklady neobsiahnuté v cenách | [5 empty] | 0
ROZPOČET
Stavba:
Modernizácia údržbovej základne trolejbusov a výstavba meniarne
Objekt:
E - SO 403 Garáže parciálnych trolejbusov
Časť:
840 - Signalizácia beznapäťového stavu
Miesto: |  |  | Prešov |  |  | Dátum: | 2. 12. 2025
Objednávateľ: | [5 empty] | Projektant:
Zhotoviteľ: |  |  | Vyplň údaj |  |  | Spracovateľ:
PČ | Typ | Kód | Popis | MJ | Množstvo | J.cena [EUR] | Cena celkom [EUR] | Cenová sústava |  | DPH | J. Nh [h] | Nh celkom [h] | J. hmotnosť [t] | Hmotnosť celkom [t] | J. suť [t] | Suť Celkom [t]
Náklady z rozpočtu | [6 empty] | 0 |  |  |  |  | 0 |  | 0.13761 |  | 0 |  | D | -1 | [7 empty] | 0
| D | M | Práce a dodávky M |  |  |  | 0 |  |  |  |  | 0 |  | 0.13761 |  | 0 | 3 | D | 0 | ROZPOCET | [6 empty] | 0
| D | 21-M | Elektromontáže |  |  |  | 0 |  |  |  |  | 0 |  | 0.039 |  | 0 | 3 | D | 1 | ROZPOCET | [6 empty] | 0
1 | K | 210193081.SR | SSBS - skrinka signalizácie beznapäťového stavu | ks | 5 |  | 0 |  |  | znížená |  | 0 | 0 | 0 | 0 | 0 | 64 | K | 2 | ROZPOCET | 0 | 0 | 0 | 0 | 0 | 2 | 0 | 64 | 1757979636
| PP |  | SSBS - skrinka signalizácie beznapäťového stavu | [14 empty] | PP | 2
2 | M | SSBS | SSBS - skrinka signalizácie beznapäťového stavu | ks | 5 |  | 0 |  |  | znížená |  | 0 | 0.00221 | 0.01105 | 0 | 0 | 256 | M | 2 | ROZPOCET | 0 | 0 | 0 | 0 | 0 | 2 | 0 | 64 | 1443336900
| PP |  | SSBS - skrinka signalizácie beznapäťového stavu | [14 empty] | PP | 2
3 | K | 210252374.SR | SNBS - svetelné návestidlo beznapäťového stavu | ks | 10 |  | 0 |  |  | znížená |  | 0 | 0 | 0 | 0 | 0 | 64 | K | 2 | ROZPOCET | 0 | 0 | 0 | 0 | 0 | 2 | 0 | 64 | 713540486
| PP |  | SNBS - svetelné návestidlo beznapäťového stavu | [14 empty] | PP | 2
4 | M | 369160000800.SR | SNBS - svetelné návestidlo beznapäťového stavu | ks | 10 |  | 0 |  |  | znížená |  | 0 | 0.0027 | 0.027 | 0 | 0 | 256 | M | 2 | ROZPOCET | 0 | 0 | 0 | 0 | 0 | 2 | 0 | 64 | -1677274110
| PP |  | SNBS - svetelné návestidlo beznapäťového stavu | [14 empty] | PP | 2
5 | K | 210411191.SR | Montáž káblov a príslušenstva | sada | 5 |  | 0 |  |  | znížená |  | 0 | 0 | 0 | 0 | 0 | 64 | K | 2 | ROZPOCET | 0 | 0 | 0 | 0 | 0 | 2 | 0 | 64 | -1722519486
| PP |  | Montáž káblov a príslušenstva | [14 empty] | PP | 2
6 | M | 341110001900.SR | káblové rozvody medzi SSBS / SSBSo / SNBS | sada | 5 |  | 0 |  |  | znížená |  | 0 | 0.00019 | 0.00095 | 0 | 0 | 256 | M | 2 | ROZPOCET | 0 | 0 | 0 | 0 | 0 | 2 | 0 | 64 | 548783275
| PP |  | káblové rozvody medzi SSBS / SSBSo / SNBS | [14 empty] | PP | 2
7 | K | 210251575.S | Revízie, skúšky a merania TV - Vystavenie revíznej správy UTZ - Úradná skúška | ks | 1 |  | 0 |  |  | znížená |  | 0 | 0 | 0 | 0 | 0 | 64 | K | 2 | ROZPOCET | 0 | 0 | 0 | 0 | 0 | 2 | 0 | 64 | -684185975
| PP |  | Revízie, skúšky a merania TV - Vystavenie revíznej správy UTZ - Úradná skúška | [14 empty] | PP | 2
| D | 22-M | Montáže oznamovacích a zabezpečovacích zariadení |  |  |  | 0 |  |  |  |  | 0 |  | 0.09861 |  | 0 | 3 | D | 1 | ROZPOCET | [6 empty] | 0
8 | K | 220260721.S | Žľab káblový z pozinkovanej ocele 62x50, montáž na vopred pripravené body,uzavretie veka | m | 57 |  | 0 |  |  | znížená |  | 0 | 0 | 0 | 0 | 0 | 64 | K | 2 | ROZPOCET | 0 | 0 | 0 | 0 | 0 | 2 | 0 | 64 | 1719598188
| PP |  | Žľab káblový z pozinkovanej ocele 62x50, montáž na vopred pripravené body,uzavretie veka | [14 empty] | PP | 2
9 | M | 345750008600.S | Žľab káblový, šxv 62x50 mm, z pozinkovanej ocele | m | 57 |  | 0 |  |  | znížená |  | 0 | 0.00173 | 0.09861 | 0 | 0 | 256 | M | 2 | ROZPOCET | 0 | 0 | 0 | 0 | 0 | 2 | 0 | 64 | -371666766
| PP |  | Žľab káblový, šxv 62x50 mm, z pozinkovanej ocele | [14 empty] | PP | 2
| D | HZS | Hodinové zúčtovacie sadzby |  |  |  | 0 |  |  |  |  | 0 |  | 0 |  | 0 | 4 | D | 0 | ROZPOCET | [6 empty] | 0
10 | K | HZS000113.S | Stavebno montážne práce náročné ucelené - montážna plošina | hod | 25 |  | 0 |  |  | znížená |  | 0 | 0 | 0 | 0 | 0 | 262144 | K | 1 | ROZPOCET | 0 | 0 | 0 | 0 | 0 | 2 | 0 | 262144 | 1125269926
| PP |  | Stavebno montážne práce náročné ucelené - montážna plošina | [14 empty] | PP | 1
| D | VRN | Investičné náklady neobsiahnuté v cenách |  |  |  | 0 |  |  |  |  | 0 |  | 0 |  | 0 | 5 | D | 0 | ROZPOCET | [6 empty] | 0
11 | K | 000400022.S | Projektové práce - stavebná časť (stavebné objekty vrátane ich technického vybavenia). náklady na dokumentáciu skutočného zhotovenia stavby | eur | 1 |  | 0 |  |  | znížená |  | 0 | 0 | 0 | 0 | 0 | 4 | K | 1 | ROZPOCET | 0 | 0 | 0 | 0 | 0 | 2 | 0 | 4 | -1331578171
| PP |  | Projektové práce - stavebná časť (stavebné objekty vrátane ich technického vybavenia). náklady na dokumentáciu skutočného zhotovenia stavby | [14 empty] | PP | 1

## 860 - Ochranné opatrenia ..._02
{6c209dc6-1f8b-4c71-aede-df4a3b9fe995}
0
| KRYCÍ LIST ROZPOČTU | [7 empty] | v --- nižšie sa nachádzajú doplnkové a pomocné údaje k zostavám --- v | [8 empty] | False
Stavba:
Modernizácia údržbovej základne trolejbusov a výstavba meniarne
Objekt:
E - SO 403 Garáže parciálnych trolejbusov
Časť:
860 - Ochranné opatrenia v zóne trolejového vedenia
| JKSO: |  |  |  |  | ČS:
| Miesto: |  | Prešov |  |  | Dátum: | 2. 12. 2025
| Objednávateľ: |  |  |  |  | IČO:
IČ DPH:
| Zhotoviteľ: |  |  |  |  | IČO: | Vyplň údaj
|  | Vyplň údaj |  |  |  | IČ DPH: | Vyplň údaj
| Projektant: |  |  |  |  | IČO:
IČ DPH:
| Spracovateľ: |  |  |  |  | IČO:
IČ DPH:
Poznámka:
| Cena bez DPH | [5 empty] | 0
|  |  | Základ dane |  |  | Sadzba dane | Výška dane
| DPH | základná | 0 |  |  | 20% | 0
|  | znížená | 0 |  |  | 23% | 0
|  | zákl. prenesená | 0 |  |  | 20% | 0
|  | zníž. prenesená | 0 |  |  | 23% | 0
|  | nulová | 0 |  |  | 0% | 0
| Cena s DPH |  |  | v | EUR |  | 0
| Projektant |  |  | Spracovateľ
| Dátum a podpis: |  | Pečiatka | Dátum a podpis: |  |  | Pečiatka
| Objednávateľ |  |  | Zhotoviteľ
| Dátum a podpis: |  | Pečiatka | Dátum a podpis: |  |  | Pečiatka
REKAPITULÁCIA ROZPOČTU
Stavba:
Modernizácia údržbovej základne trolejbusov a výstavba meniarne
Objekt:
E - SO 403 Garáže parciálnych trolejbusov
Časť:
860 - Ochranné opatrenia v zóne trolejového vedenia
Miesto: |  |  | Prešov |  |  | Dátum: | 2. 12. 2025
Objednávateľ: | [5 empty] | Projektant:
Zhotoviteľ: |  |  | Vyplň údaj |  |  | Spracovateľ:
Kód dielu - Popis | [6 empty] | Cena celkom [EUR]
Náklady z rozpočtu | [6 empty] | 0 | [11 empty] | -1
| M - Práce a dodávky M | [5 empty] | 0
| 21-M - Elektromontáže | [5 empty] | 0
| VRN - Investičné náklady neobsiahnuté v cenách | [5 empty] | 0
ROZPOČET
Stavba:
Modernizácia údržbovej základne trolejbusov a výstavba meniarne
Objekt:
E - SO 403 Garáže parciálnych trolejbusov
Časť:
860 - Ochranné opatrenia v zóne trolejového vedenia
Miesto: |  |  | Prešov |  |  | Dátum: | 2. 12. 2025
Objednávateľ: | [5 empty] | Projektant:
Zhotoviteľ: |  |  | Vyplň údaj |  |  | Spracovateľ:
PČ | Typ | Kód | Popis | MJ | Množstvo | J.cena [EUR] | Cena celkom [EUR] | Cenová sústava |  | DPH | J. Nh [h] | Nh celkom [h] | J. hmotnosť [t] | Hmotnosť celkom [t] | J. suť [t] | Suť Celkom [t]
Náklady z rozpočtu | [6 empty] | 0 |  |  |  |  | 0 |  | 0.00736 |  | 0 |  | D | -1 | [7 empty] | 0
| D | M | Práce a dodávky M |  |  |  | 0 |  |  |  |  | 0 |  | 0.00736 |  | 0 | 3 | D | 0 | ROZPOCET | [6 empty] | 0
| D | 21-M | Elektromontáže |  |  |  | 0 |  |  |  |  | 0 |  | 0.00736 |  | 0 | 3 | D | 1 | ROZPOCET | [6 empty] | 0
1 | K | 210222031.SR | HUS - hlavná uzemňovacia svorkovnica pre vyvedenie ochranného uzemnenia hál | ks | 2 |  | 0 |  |  | znížená |  | 0 | 0 | 0 | 0 | 0 | 64 | K | 2 | ROZPOCET | 0 | 0 | 0 | 0 | 0 | 2 | 0 | 64 | -379560531
| PP |  | HUS - hlavná uzemňovacia svorkovnica pre vyvedenie ochranného uzemnenia hál | [14 empty] | PP | 2
2 | M | 345610005100.SR | HUS - hlavná uzemňovacia svorkovnica pre vyvedenie ochranného uzemnenia hál | ks | 2 |  | 0 |  |  | znížená |  | 0 | 0.00024 | 0.00048 | 0 | 0 | 256 | M | 2 | ROZPOCET | 0 | 0 | 0 | 0 | 0 | 2 | 0 | 64 | 1709812902
| PP |  | HUS - hlavná uzemňovacia svorkovnica pre vyvedenie ochranného uzemnenia hál | [14 empty] | PP | 2
3 | K | 210222020.S | Uzemňovacie vedenie v zemi FeZn do 120 mm2 vrátane izolácie spojov, pre vonkajšie práce | m | 6 |  | 0 |  |  | znížená |  | 0 | 0 | 0 | 0 | 0 | 64 | K | 2 | ROZPOCET | 0 | 0 | 0 | 0 | 0 | 2 | 0 | 64 | 1324630515
| PP |  | Uzemňovacie vedenie v zemi FeZn do 120 mm2 vrátane izolácie spojov, pre vonkajšie práce | [14 empty] | PP | 2
4 | M | 354410058800.S | Pásovina uzemňovacia FeZn 30 x 4 mm | kg | 6 |  | 0 |  |  | znížená |  | 0 | 0.001 | 0.006 | 0 | 0 | 256 | M | 2 | ROZPOCET | 0 | 0 | 0 | 0 | 0 | 2 | 0 | 64 | -1327280207
| PP |  | Pásovina uzemňovacia FeZn 30 x 4 mm | [14 empty] | PP | 2
5 | K | 210222252.S | Svorka FeZn odbočovacia spojovacia SR 01, SR 02 (pásovina do 120 mm2), pre vonkajšie práce | ks | 4 |  | 0 |  |  | znížená |  | 0 | 0 | 0 | 0 | 0 | 64 | K | 2 | ROZPOCET | 0 | 0 | 0 | 0 | 0 | 2 | 0 | 64 | 1687399686
| PP |  | Svorka FeZn odbočovacia spojovacia SR 01, SR 02 (pásovina do 120 mm2), pre vonkajšie práce | [14 empty] | PP | 2
6 | M | 354410000700.S | Svorka FeZn odbočovacia spojovacia označenie SR 02 (M8) s podložkou | ks | 4 |  | 0 |  |  | znížená |  | 0 | 0.00022 | 0.00088 | 0 | 0 | 256 | M | 2 | ROZPOCET | 0 | 0 | 0 | 0 | 0 | 2 | 0 | 64 | -778482305
| PP |  | Svorka FeZn odbočovacia spojovacia označenie SR 02 (M8) s podložkou | [14 empty] | PP | 2
7 | K | 210251575.S | Revízie, skúšky a merania TV - Vystavenie revíznej správy UTZ - Úradná skúška | ks | 1 |  | 0 |  |  | znížená |  | 0 | 0 | 0 | 0 | 0 | 64 | K | 2 | ROZPOCET | 0 | 0 | 0 | 0 | 0 | 2 | 0 | 64 | 1785820867
| PP |  | Revízie, skúšky a merania TV - Vystavenie revíznej správy UTZ - Úradná skúška | [14 empty] | PP | 2
| D | VRN | Investičné náklady neobsiahnuté v cenách |  |  |  | 0 |  |  |  |  | 0 |  | 0 |  | 0 | 5 | D | 0 | ROZPOCET | [6 empty] | 0
8 | K | 000400022.S | Projektové práce - stavebná časť (stavebné objekty vrátane ich technického vybavenia). náklady na dokumentáciu skutočného zhotovenia stavby | eur | 1 |  | 0 |  |  | znížená |  | 0 | 0 | 0 | 0 | 0 | 4 | K | 1 | ROZPOCET | 0 | 0 | 0 | 0 | 0 | 2 | 0 | 4 | -119699824
| PP |  | Projektové práce - stavebná časť (stavebné objekty vrátane ich technického vybavenia). náklady na dokumentáciu skutočného zhotovenia stavby | [14 empty] | PP | 1

## 900 - Plynofikácia_02
{101acb08-9f1c-4af8-b9c0-30b44893d1b9}
0
| KRYCÍ LIST ROZPOČTU | [7 empty] | v --- nižšie sa nachádzajú doplnkové a pomocné údaje k zostavám --- v | [8 empty] | False
Stavba:
Modernizácia údržbovej základne trolejbusov a výstavba meniarne
Objekt:
E - SO 403 Garáže parciálnych trolejbusov
Časť:
900 - Plynofikácia
| JKSO: |  |  |  |  | ČS:
| Miesto: |  | Prešov |  |  | Dátum: | 2. 12. 2025
| Objednávateľ: |  |  |  |  | IČO:
IČ DPH:
| Zhotoviteľ: |  |  |  |  | IČO: | Vyplň údaj
|  | Vyplň údaj |  |  |  | IČ DPH: | Vyplň údaj
| Projektant: |  |  |  |  | IČO:
IČ DPH:
| Spracovateľ: |  |  |  |  | IČO:
IČ DPH:
Poznámka:
| Cena bez DPH | [5 empty] | 0
|  |  | Základ dane |  |  | Sadzba dane | Výška dane
| DPH | základná | 0 |  |  | 20% | 0
|  | znížená | 0 |  |  | 23% | 0
|  | zákl. prenesená | 0 |  |  | 20% | 0
|  | zníž. prenesená | 0 |  |  | 23% | 0
|  | nulová | 0 |  |  | 0% | 0
| Cena s DPH |  |  | v | EUR |  | 0
| Projektant |  |  | Spracovateľ
| Dátum a podpis: |  | Pečiatka | Dátum a podpis: |  |  | Pečiatka
| Objednávateľ |  |  | Zhotoviteľ
| Dátum a podpis: |  | Pečiatka | Dátum a podpis: |  |  | Pečiatka
REKAPITULÁCIA ROZPOČTU
Stavba:
Modernizácia údržbovej základne trolejbusov a výstavba meniarne
Objekt:
E - SO 403 Garáže parciálnych trolejbusov
Časť:
900 - Plynofikácia
Miesto: |  |  | Prešov |  |  | Dátum: | 2. 12. 2025
Objednávateľ: | [5 empty] | Projektant:
Zhotoviteľ: |  |  | Vyplň údaj |  |  | Spracovateľ:
Kód dielu - Popis | [6 empty] | Cena celkom [EUR]
Náklady z rozpočtu | [6 empty] | 0 | [11 empty] | -1
| D1 - PRÁCE A DODÁVKY HSV | [5 empty] | 0
| 6 - ÚPRAVY POVRCHOV, PODLAHY, VÝPLNE | [5 empty] | 0
| 9 - OSTATNÉ KONŠTRUKCIE A PRÁCE | [5 empty] | 0
| D2 - PRÁCE A DODÁVKY PSV | [5 empty] | 0
| 72 - ZDRAVOTNO - TECHNICKÉ INŠTALÁCIE | [5 empty] | 0
| 723 - Vnútorný plynovod | [5 empty] | 0
| 78 - DOKONČOVACIE PRÁCE | [5 empty] | 0
| 783 - Nátery | [5 empty] | 0
| D3 - PRÁCE A DODÁVKY M | [5 empty] | 0
| M48 - Periodické prevádzkové revízie | [5 empty] | 0
| 270 - Montáž potrubia ( M23 okrem plynovodov ) | [5 empty] | 0
| D4 - OSTATNÉ | [5 empty] | 0
| OST - vedľajšie rozpočtové náklady | [5 empty] | 0
ROZPOČET
Stavba:
Modernizácia údržbovej základne trolejbusov a výstavba meniarne
Objekt:
E - SO 403 Garáže parciálnych trolejbusov
Časť:
900 - Plynofikácia
Miesto: |  |  | Prešov |  |  | Dátum: | 2. 12. 2025
Objednávateľ: | [5 empty] | Projektant:
Zhotoviteľ: |  |  | Vyplň údaj |  |  | Spracovateľ:
PČ | Typ | Kód | Popis | MJ | Množstvo | J.cena [EUR] | Cena celkom [EUR] | Cenová sústava |  | DPH | J. Nh [h] | Nh celkom [h] | J. hmotnosť [t] | Hmotnosť celkom [t] | J. suť [t] | Suť Celkom [t]
Náklady z rozpočtu | [6 empty] | 0 |  |  |  |  | 0 |  | 1.9239 |  | 0.162 |  | D | -1 | [7 empty] | 0
| D | D1 | PRÁCE A DODÁVKY HSV |  |  |  | 0 |  |  |  |  | 0 |  | 0.22819 |  | 0.162 | 1 | D | 0 | ROZPOCET | [6 empty] | 0
| D | 6 | ÚPRAVY POVRCHOV, PODLAHY, VÝPLNE |  |  |  | 0 |  |  |  |  | 0 |  | 0.18176 |  | 0 | 1 | D | 1 | ROZPOCET | [6 empty] | 0
1 | K | 612401391 | Oprava omiet. stien do plochy 1 m2 | kus | 4 |  | 0 |  |  | znížená |  | 0 | 0.04544 | 0.18176 | 0 | 0 | 4 | K | 2 | ROZPOCET | 0 | 0 | 0 | 0 | 0 | 2 | 0 | 4 | 1389586417
| PP |  | Oprava omiet. stien do plochy 1 m2 | [14 empty] | PP | 2
| D | 9 | OSTATNÉ KONŠTRUKCIE A PRÁCE |  |  |  | 0 |  |  |  |  | 0 |  | 0.04643 |  | 0.162 | 1 | D | 1 | ROZPOCET | [6 empty] | 0
2 | K | 941941051 | Montáž lešenia ľahk. radového s podlahami š. do 1,5 m v. do 10 m | m2 | 15 |  | 0 |  |  | znížená |  | 0 | 0 | 0 | 0 | 0 | 4 | K | 2 | ROZPOCET | 0 | 0 | 0 | 0 | 0 | 2 | 0 | 4 | 1287714139
| PP |  | Montáž lešenia ľahk. radového s podlahami š. do 1,5 m v. do 10 m | [14 empty] | PP | 2
3 | K | 941941391 | Príplatok za prvý a každý ďalší mesiac použitia lešenia k pol. -1051 | m2 | 15 |  | 0 |  |  | znížená |  | 0 | 0.00073 | 0.01095 | 0 | 0 | 4 | K | 2 | ROZPOCET | 0 | 0 | 0 | 0 | 0 | 2 | 0 | 4 | 702277772
| PP |  | Príplatok za prvý a každý ďalší mesiac použitia lešenia k pol. -1051 | [14 empty] | PP | 2
4 | K | 941941851 | Demontáž lešenia ľahk. radového s podlahami š. do 1,5 m v. do 10 m | m2 | 15 |  | 0 |  |  | znížená |  | 0 | 0 | 0 | 0 | 0 | 4 | K | 2 | ROZPOCET | 0 | 0 | 0 | 0 | 0 | 2 | 0 | 4 | 1193978696
| PP |  | Demontáž lešenia ľahk. radového s podlahami š. do 1,5 m v. do 10 m | [14 empty] | PP | 2
5 | K | 953943112 | Osadenie ostat. výrobkov do 5 kg do vynech. otvorov v murive bez dod. | kus | 2 |  | 0 |  |  | znížená |  | 0 | 0.01638 | 0.03276 | 0 | 0 | 4 | K | 2 | ROZPOCET | 0 | 0 | 0 | 0 | 0 | 2 | 0 | 4 | -59386336
| PP |  | Osadenie ostat. výrobkov do 5 kg do vynech. otvorov v murive bez dod. | [14 empty] | PP | 2
6 | M | 2865B6004 | Silikon protipožiarny - Intumex S, 310 ml, alebo ekvivalent | kus | 2 |  | 0 |  |  | znížená |  | 0 | 0 | 0 | 0 | 0 | 8 | M | 2 | ROZPOCET | 0 | 0 | 0 | 0 | 0 | 2 | 0 | 4 | 1692610480
| PP |  | Silikon protipožiarny - Intumex S, 310 ml, alebo ekvivalent | [14 empty] | PP | 2
7 | K | 971035351 | Vybúr. otvorov do 0,09 m2 v murive tehl. na MC hr. do 45 cm | kus | 2 |  | 0 |  |  | znížená |  | 0 | 0.00136 | 0.00272 | 0.081 | 0.162 | 4 | K | 2 | ROZPOCET | 0 | 0 | 0 | 0 | 0 | 2 | 0 | 4 | -1271942138
| PP |  | Vybúr. otvorov do 0,09 m2 v murive tehl. na MC hr. do 45 cm | [14 empty] | PP | 2
8 | K | 979082111 | Vnútrostavenisková doprava sute a vybúraných hmôt do 10 m | t | 0.16 |  | 0 |  |  | znížená |  | 0 | 0 | 0 | 0 | 0 | 4 | K | 2 | ROZPOCET | 0 | 0 | 0 | 0 | 0 | 2 | 0 | 4 | -1270029162
| PP |  | Vnútrostavenisková doprava sute a vybúraných hmôt do 10 m | [14 empty] | PP | 2
9 | K | 979084216 | Vodorovná doprava vybúraných hmôt po suchu do 5 km | t | 0.16 |  | 0 |  |  | znížená |  | 0 | 0 | 0 | 0 | 0 | 4 | K | 2 | ROZPOCET | 0 | 0 | 0 | 0 | 0 | 2 | 0 | 4 | 239268214
| PP |  | Vodorovná doprava vybúraných hmôt po suchu do 5 km | [14 empty] | PP | 2
10 | K | 979087213 | Nakladanie vybúraných hmôt na dopravný prostriedok | t | 0.16 |  | 0 |  |  | znížená |  | 0 | 0 | 0 | 0 | 0 | 4 | K | 2 | ROZPOCET | 0 | 0 | 0 | 0 | 0 | 2 | 0 | 4 | -1533524435
| PP |  | Nakladanie vybúraných hmôt na dopravný prostriedok | [14 empty] | PP | 2
11 | K | 979131409 | Poplatok za ulož.a znešk.staveb.sute na vymedzených skládkach "O"-ostatný odpad | t | 0.16 |  | 0 |  |  | znížená |  | 0 | 0 | 0 | 0 | 0 | 4 | K | 2 | ROZPOCET | 0 | 0 | 0 | 0 | 0 | 2 | 0 | 4 | 1517789375
| PP |  | Poplatok za ulož.a znešk.staveb.sute na vymedzených skládkach "O"-ostatný odpad | [14 empty] | PP | 2
| D | D2 | PRÁCE A DODÁVKY PSV |  |  |  | 0 |  |  |  |  | 0 |  | 1.6957 |  | 0 | 1 | D | 0 | ROZPOCET | [6 empty] | 0
| D | 72 | ZDRAVOTNO - TECHNICKÉ INŠTALÁCIE |  |  |  | 0 |  |  |  |  | 0 |  | 0 |  | 0 | 1 | D | 1 | ROZPOCET | [6 empty] | 0
| D | 723 | Vnútorný plynovod |  |  |  | 0 |  |  |  |  | 0 |  | 1.6717 |  | 0 | 2 | D | 1 | ROZPOCET | [6 empty] | 0
12 | K | 723120202 | Potrubie plyn. ocel. rúrok záv. čier. spoj zvar 11353 DN 15 | m | 2 |  | 0 |  |  | znížená |  | 0 | 0.00148 | 0.00296 | 0 | 0 | 16 | K | 2 | ROZPOCET | 0 | 0 | 0 | 0 | 0 | 2 | 0 | 16 | -531181591
| PP |  | Potrubie plyn. ocel. rúrok záv. čier. spoj zvar 11353 DN 15 | [14 empty] | PP | 2
13 | M | 3194G0101 | Oblúk rúrový 90st.navarovací 21,3x2 | kus | 2 |  | 0 |  |  | znížená |  | 0 | 4e-05 | 8e-05 | 0 | 0 | 32 | M | 2 | ROZPOCET | 0 | 0 | 0 | 0 | 0 | 2 | 0 | 16 | -83376490
| PP |  | Oblúk rúrový 90st.navarovací 21,3x2 | [14 empty] | PP | 2
14 | K | 723120203 | Potrubie plyn. ocel. rúrok záv. čier. spoj zvar 11353 DN 20 | m | 84 |  | 0 |  |  | znížená |  | 0 | 0.00199 | 0.16716 | 0 | 0 | 16 | K | 2 | ROZPOCET | 0 | 0 | 0 | 0 | 0 | 2 | 0 | 16 | -1651472980
| PP |  | Potrubie plyn. ocel. rúrok záv. čier. spoj zvar 11353 DN 20 | [14 empty] | PP | 2
15 | M | 3194G0102 | Oblúk rúrový 90st.navarovací 26,9x2,3 | kus | 1 |  | 0 |  |  | znížená |  | 0 | 7e-05 | 7e-05 | 0 | 0 | 32 | M | 2 | ROZPOCET | 0 | 0 | 0 | 0 | 0 | 2 | 0 | 16 | 552456095
| PP |  | Oblúk rúrový 90st.navarovací 26,9x2,3 | [14 empty] | PP | 2
16 | K | 723120204 | Potrubie plyn. ocel. rúrok záv. čier. spoj zvar 11353 DN 25 | m | 20 |  | 0 |  |  | znížená |  | 0 | 0.00289 | 0.0578 | 0 | 0 | 16 | K | 2 | ROZPOCET | 0 | 0 | 0 | 0 | 0 | 2 | 0 | 16 | -995185600
| PP |  | Potrubie plyn. ocel. rúrok záv. čier. spoj zvar 11353 DN 25 | [14 empty] | PP | 2
17 | M | 3194G0103 | Oblúk rúrový 90st.navarovací 33,7x2,6 | kus | 2 |  | 0 |  |  | znížená |  | 0 | 0.12 | 0.24 | 0 | 0 | 32 | M | 2 | ROZPOCET | 0 | 0 | 0 | 0 | 0 | 2 | 0 | 16 | 1974880484
| PP |  | Oblúk rúrový 90st.navarovací 33,7x2,6 | [14 empty] | PP | 2
18 | K | 723120205 | Potrubie plyn. ocel. rúrok záv. čier. spoj zvar 11353 DN 32 | m | 28 |  | 0 |  |  | znížená |  | 0 | 0.00368 | 0.10304 | 0 | 0 | 16 | K | 2 | ROZPOCET | 0 | 0 | 0 | 0 | 0 | 2 | 0 | 16 | -1981180268
| PP |  | Potrubie plyn. ocel. rúrok záv. čier. spoj zvar 11353 DN 32 | [14 empty] | PP | 2
19 | M | 3194F0502 | Redukcia tr.11 priama, DN 32/25 | kus | 1 |  | 0 |  |  | znížená |  | 0 | 0.00016 | 0.00016 | 0 | 0 | 32 | M | 2 | ROZPOCET | 0 | 0 | 0 | 0 | 0 | 2 | 0 | 16 | -400204232
| PP |  | Redukcia tr.11 priama, DN 32/25 | [14 empty] | PP | 2
20 | K | 723120206 | Potrubie plyn. ocel. rúrok záv. čier. spoj zvar 11353 DN 40 | m | 102 |  | 0 |  |  | znížená |  | 0 | 0.00455 | 0.4641 | 0 | 0 | 16 | K | 2 | ROZPOCET | 0 | 0 | 0 | 0 | 0 | 2 | 0 | 16 | 695170280
| PP |  | Potrubie plyn. ocel. rúrok záv. čier. spoj zvar 11353 DN 40 | [14 empty] | PP | 2
21 | M | 3194F0504 | Redukcia tr.11 priama, DN 40/32 | kus | 1 |  | 0 |  |  | znížená |  | 0 | 0.00022 | 0.00022 | 0 | 0 | 32 | M | 2 | ROZPOCET | 0 | 0 | 0 | 0 | 0 | 2 | 0 | 16 | -554038965
| PP |  | Redukcia tr.11 priama, DN 40/32 | [14 empty] | PP | 2
22 | M | 3194G0107 | Oblúk rúrový 90st.navarovací 48,3x2,6 | kus | 4 |  | 0 |  |  | znížená |  | 0 | 0.00026 | 0.00104 | 0 | 0 | 32 | M | 2 | ROZPOCET | 0 | 0 | 0 | 0 | 0 | 2 | 0 | 16 | 1954435451
| PP |  | Oblúk rúrový 90st.navarovací 48,3x2,6 | [14 empty] | PP | 2
23 | K | 723150312 | Potrubie plyn. z ocel. rúrok hlad. čier. zvar. D 57/2,9 | m | 27 |  | 0 |  |  | znížená |  | 0 | 0.00565 | 0.15255 | 0 | 0 | 16 | K | 2 | ROZPOCET | 0 | 0 | 0 | 0 | 0 | 2 | 0 | 16 | -581280425
| PP |  | Potrubie plyn. z ocel. rúrok hlad. čier. zvar. D 57/2,9 | [14 empty] | PP | 2
24 | M | 3194F0507 | Redukcia tr.11 priama, DN 50/40 | kus | 1 |  | 0 |  |  | znížená |  | 0 | 0.0004 | 0.0004 | 0 | 0 | 32 | M | 2 | ROZPOCET | 0 | 0 | 0 | 0 | 0 | 2 | 0 | 16 | -252294002
| PP |  | Redukcia tr.11 priama, DN 50/40 | [14 empty] | PP | 2
25 | K | 723150313 | Potrubie plyn. z ocel. rúrok hlad. čier. zvar. D 76/3,2 | m | 30 |  | 0 |  |  | znížená |  | 0 | 0.00813 | 0.2439 | 0 | 0 | 16 | K | 2 | ROZPOCET | 0 | 0 | 0 | 0 | 0 | 2 | 0 | 16 | -1540996269
| PP |  | Potrubie plyn. z ocel. rúrok hlad. čier. zvar. D 76/3,2 | [14 empty] | PP | 2
26 | M | 3194F0508 | Redukcia tr.11 priama, DN 65/40 | kus | 2 |  | 0 |  |  | znížená |  | 0 | 0.0004 | 0.0008 | 0 | 0 | 32 | M | 2 | ROZPOCET | 0 | 0 | 0 | 0 | 0 | 2 | 0 | 16 | -397672167
| PP |  | Redukcia tr.11 priama, DN 65/40 | [14 empty] | PP | 2
27 | M | 3194F0509 | Redukcia tr.11 priama, DN 65/50 | kus | 1 |  | 0 |  |  | znížená |  | 0 | 0.0004 | 0.0004 | 0 | 0 | 32 | M | 2 | ROZPOCET | 0 | 0 | 0 | 0 | 0 | 2 | 0 | 16 | 572329710
| PP |  | Redukcia tr.11 priama, DN 65/50 | [14 empty] | PP | 2
28 | M | 3194G0113 | Oblúk rúrový 90st.navarovací 76,1x2,9 | kus | 6 |  | 0 |  |  | znížená |  | 0 | 0.00078 | 0.00468 | 0 | 0 | 32 | M | 2 | ROZPOCET | 0 | 0 | 0 | 0 | 0 | 2 | 0 | 16 | 540772212
| PP |  | Oblúk rúrový 90st.navarovací 76,1x2,9 | [14 empty] | PP | 2
29 | K | 7231503181 | Kotvenie potrubia | súb | 1 |  | 0 |  |  | znížená |  | 0 | 0.0467 | 0.0467 | 0 | 0 | 16 | K | 2 | ROZPOCET | 0 | 0 | 0 | 0 | 0 | 2 | 0 | 16 | 857630601
| PP |  | Kotvenie potrubia | [14 empty] | PP | 2
30 | K | 723150371 | Chránička plyn. potrubia D 108/4.0 | m | 2 |  | 0 |  |  | znížená |  | 0 | 0.0112 | 0.0224 | 0 | 0 | 16 | K | 2 | ROZPOCET | 0 | 0 | 0 | 0 | 0 | 2 | 0 | 16 | -1257687389
| PP |  | Chránička plyn. potrubia D 108/4.0 | [14 empty] | PP | 2
31 | K | 723190251 | Prípojka plyn. vyved. a upevnenie výpustiek na potrubí DN 15 | kus | 23 |  | 0 |  |  | znížená |  | 0 | 0.00123 | 0.02829 | 0 | 0 | 16 | K | 2 | ROZPOCET | 0 | 0 | 0 | 0 | 0 | 2 | 0 | 16 | -1899474424
| PP |  | Prípojka plyn. vyved. a upevnenie výpustiek na potrubí DN 15 | [14 empty] | PP | 2
32 | K | 723191210 | Prípojka plynovodná nerezová hadica G3/4 F x G3/4 M dĺžky od 20 do 40 cm spájaná na závit | súbor | 10 |  | 0 |  |  | znížená |  | 0 | 0.00074 | 0.0074 | 0 | 0 | 16 | K | 2 | ROZPOCET | 0 | 0 | 0 | 0 | 0 | 2 | 0 | 16 | 1604039057
| PP |  | Prípojka plynovodná nerezová hadica G3/4 F x G3/4 M dĺžky od 20 do 40 cm spájaná na závit | [14 empty] | PP | 2
33 | K | 723213203 | Armat. plyn. prírub. kohút guľový K 85 111-616 DN 65, alebo ekvivalent | súbor | 1 |  | 0 |  |  | znížená |  | 0 | 0.02506 | 0.02506 | 0 | 0 | 16 | K | 2 | ROZPOCET | 0 | 0 | 0 | 0 | 0 | 2 | 0 | 16 | 1880051724
| PP |  | Armat. plyn. prírub. kohút guľový K 85 111-616 DN 65, alebo ekvivalent | [14 empty] | PP | 2
34 | K | 723219101 | Montáž plyn. armatúr prírub. ostatných typov DN 40 | kus | 2 |  | 0 |  |  | znížená |  | 0 | 0.00333 | 0.00666 | 0 | 0 | 16 | K | 2 | ROZPOCET | 0 | 0 | 0 | 0 | 0 | 2 | 0 | 16 | -1336606254
| PP |  | Montáž plyn. armatúr prírub. ostatných typov DN 40 | [14 empty] | PP | 2
35 | M | 1501A0405 | Príruba krková oceľová privarovacia C22.8, DIN 2635, DN 40, alebo ekvivalent | kus | 4 |  | 0 |  |  | znížená |  | 0 | 0.00186 | 0.00744 | 0 | 0 | 32 | M | 2 | ROZPOCET | 0 | 0 | 0 | 0 | 0 | 2 | 0 | 16 | 2144247634
| PP |  | Príruba krková oceľová privarovacia C22.8, DIN 2635, DN 40, alebo ekvivalent | [14 empty] | PP | 2
36 | K | 723219103 | Montáž plyn. armatúr prírub. ostatných typov DN 65 | kus | 3 |  | 0 |  |  | znížená |  | 0 | 0.00455 | 0.01365 | 0 | 0 | 16 | K | 2 | ROZPOCET | 0 | 0 | 0 | 0 | 0 | 2 | 0 | 16 | 2141854189
| PP |  | Montáž plyn. armatúr prírub. ostatných typov DN 65 | [14 empty] | PP | 2
37 | M | 1501A0407 | Príruba krková oceľová privarovacia C22.8, DIN 2635, DN 65, alebo ekvivalent | kus | 3 |  | 0 |  |  | znížená |  | 0 | 0.00306 | 0.00918 | 0 | 0 | 32 | M | 2 | ROZPOCET | 0 | 0 | 0 | 0 | 0 | 2 | 0 | 16 | -463559424
| PP |  | Príruba krková oceľová privarovacia C22.8, DIN 2635, DN 65, alebo ekvivalent | [14 empty] | PP | 2
38 | K | 723232123 | Armat. plyn. s 2 závitmi, nízkotlak. regulátor 3/4" | súbor | 10 |  | 0 |  |  | znížená |  | 0 | 2e-05 | 0.0002 | 0 | 0 | 16 | K | 2 | ROZPOCET | 0 | 0 | 0 | 0 | 0 | 2 | 0 | 16 | 659656536
| PP |  | Armat. plyn. s 2 závitmi, nízkotlak. regulátor 3/4" | [14 empty] | PP | 2
39 | M | 4224A0430 | Spotrebičový stabilizačný doregulátor tlaku plynu Pietro Fiorentini 311 51f - 3/4" (20/2,2 kPa), alebo ekvivalent | kus | 10 |  | 0 |  |  | znížená |  | 0 | 0.005 | 0.05 | 0 | 0 | 32 | M | 2 | ROZPOCET | 0 | 0 | 0 | 0 | 0 | 2 | 0 | 16 | -1092702857
| PP |  | Spotrebičový stabilizačný doregulátor tlaku plynu Pietro Fiorentini 311 51f - 3/4" (20/2,2 kPa), alebo ekvivalent | [14 empty] | PP | 2
40 | K | 723234351 | Montáž skrinky | kus | 1 |  | 0 |  |  | znížená |  | 0 | 0.005 | 0.005 | 0 | 0 | 16 | K | 2 | ROZPOCET | 0 | 0 | 0 | 0 | 0 | 2 | 0 | 16 | 1284198730
| PP |  | Montáž skrinky | [14 empty] | PP | 2
41 | M | 4224F31091 | Skriňa pre regulačné zostavy W 1200 Plus Max 1800, alebo ekvivalent | kus | 1 |  | 0 |  |  | znížená |  | 0 | 0 | 0 | 0 | 0 | 32 | M | 2 | ROZPOCET | 0 | 0 | 0 | 0 | 0 | 2 | 0 | 16 | -1418481707
| PP |  | Skriňa pre regulačné zostavy W 1200 Plus Max 1800, alebo ekvivalent | [14 empty] | PP | 2
42 | K | 723239101 | Montáž plynovodných armatúr s 2 závitmi, ostatné typy G 1/2 | kus | 45 |  | 0 |  |  | znížená |  | 0 | 0 | 0 | 0 | 0 | 16 | K | 2 | ROZPOCET | 0 | 0 | 0 | 0 | 0 | 2 | 0 | 16 | 1449413799
| PP |  | Montáž plynovodných armatúr s 2 závitmi, ostatné typy G 1/2 | [14 empty] | PP | 2
43 | M | 2863F1401 | Viečko uzatváracie M 22x1,5 - 1105666, alebo ekvivalent | kus | 21 |  | 0 |  |  | znížená |  | 0 | 0 | 0 | 0 | 0 | 32 | M | 2 | ROZPOCET | 0 | 0 | 0 | 0 | 0 | 2 | 0 | 16 | 1241262933
| PP |  | Viečko uzatváracie M 22x1,5 - 1105666, alebo ekvivalent | [14 empty] | PP | 2
44 | M | 4223A0101 | Kohút guľový na plyn - GK 00 220 015 - 1/2", alebo ekvivalent | kus | 23 |  | 0 |  |  | znížená |  | 0 | 0.0002 | 0.0046 | 0 | 0 | 32 | M | 2 | ROZPOCET | 0 | 0 | 0 | 0 | 0 | 2 | 0 | 16 | 1271275367
| PP |  | Kohút guľový na plyn - GK 00 220 015 - 1/2", alebo ekvivalent | [14 empty] | PP | 2
45 | M | 4223A0501 | Kohút guľový na plyn - GK 0G 360 015 - 1/2"- priamy vzor., alebo ekvivalent | kus | 1 |  | 0 |  |  | znížená |  | 0 | 0 | 0 | 0 | 0 | 32 | M | 2 | ROZPOCET | 0 | 0 | 0 | 0 | 0 | 2 | 0 | 16 | 1426811775
| PP |  | Kohút guľový na plyn - GK 0G 360 015 - 1/2"- priamy vzor., alebo ekvivalent | [14 empty] | PP | 2
46 | K | 723239102 | Montáž plynovodných armatúr s 2 závitmi, ostatné typy G 3/4 | kus | 20 |  | 0 |  |  | znížená |  | 0 | 0 | 0 | 0 | 0 | 16 | K | 2 | ROZPOCET | 0 | 0 | 0 | 0 | 0 | 2 | 0 | 16 | -2066329172
| PP |  | Montáž plynovodných armatúr s 2 závitmi, ostatné typy G 3/4 | [14 empty] | PP | 2
47 | M | 4223A0102 | Kohút guľový na plyn - GK 00 220 020 - 3/4" | kus | 20 |  | 0 |  |  | znížená |  | 0 | 0.00029 | 0.0058 | 0 | 0 | 32 | M | 2 | ROZPOCET | 0 | 0 | 0 | 0 | 0 | 2 | 0 | 16 | 220391823
| PP |  | Kohút guľový na plyn - GK 00 220 020 - 3/4" | [14 empty] | PP | 2
48 | K | 998723103 | Presun hmôt pre vnút. plynovod v objektoch výšky do 24 m | t | 1.67 |  | 0 |  |  | znížená |  | 0 | 0 | 0 | 0 | 0 | 16 | K | 2 | ROZPOCET | 0 | 0 | 0 | 0 | 0 | 2 | 0 | 16 | 801231812
| PP |  | Presun hmôt pre vnút. plynovod v objektoch výšky do 24 m | [14 empty] | PP | 2
| D | 78 | DOKONČOVACIE PRÁCE |  |  |  | 0 |  |  |  |  | 0 |  | 0 |  | 0 | 1 | D | 1 | ROZPOCET | [6 empty] | 0
| D | 783 | Nátery |  |  |  | 0 |  |  |  |  | 0 |  | 0.02393 |  | 0 | 2 | D | 1 | ROZPOCET | [6 empty] | 0
49 | K | 783424140 | Nátery synt. kov. potrubia do DN 50mm dvojnás. a základ. | m | 236 |  | 0 |  |  | znížená |  | 0 | 7e-05 | 0.01652 | 0 | 0 | 16 | K | 2 | ROZPOCET | 0 | 0 | 0 | 0 | 0 | 2 | 0 | 16 | -1135617148
| PP |  | Nátery synt. kov. potrubia do DN 50mm dvojnás. a základ. | [14 empty] | PP | 2
50 | K | 783426160 | Nátery synt. kov. potrubia do DN 150mm dvojnás. a základ. | m | 57 |  | 0 |  |  | znížená |  | 0 | 0.00013 | 0.00741 | 0 | 0 | 16 | K | 2 | ROZPOCET | 0 | 0 | 0 | 0 | 0 | 2 | 0 | 16 | 1705248473
| PP |  | Nátery synt. kov. potrubia do DN 150mm dvojnás. a základ. | [14 empty] | PP | 2
| D | D3 | PRÁCE A DODÁVKY M |  |  |  | 0 |  |  |  |  | 0 |  | 0 |  | 0 | 1 | D | 0 | ROZPOCET | [6 empty] | 0
| D | M48 | Periodické prevádzkové revízie |  |  |  | 0 |  |  |  |  | 0 |  | 0 |  | 0 | 1 | D | 1 | ROZPOCET | [6 empty] | 0
51 | K | 480506042 | Vypracovanie protokolu o tlakovej skúške dom. plynovodu - rozvod OPZ | úsek | 1 |  | 0 |  |  | znížená |  | 0 | 0 | 0 | 0 | 0 | 4 | K | 2 | ROZPOCET | 0 | 0 | 0 | 0 | 0 | 2 | 0 | 4 | 1520280647
| PP |  | Vypracovanie protokolu o tlakovej skúške dom. plynovodu - rozvod OPZ | [14 empty] | PP | 2
52 | K | 480506302 | Kontrola plynovodu pred natlakovaním do DN 80 do 100 m | úsek | 1 |  | 0 |  |  | znížená |  | 0 | 0 | 0 | 0 | 0 | 4 | K | 2 | ROZPOCET | 0 | 0 | 0 | 0 | 0 | 2 | 0 | 4 | 139264857
| PP |  | Kontrola plynovodu pred natlakovaním do DN 80 do 100 m | [14 empty] | PP | 2
53 | K | 480506303 | Montáž : Kontr. plyn. pred natl. do DN 80 nad 100 m za kaž. ďal. 50 m | úsek | 4 |  | 0 |  |  | znížená |  | 0 | 0 | 0 | 0 | 0 | 4 | K | 2 | ROZPOCET | 0 | 0 | 0 | 0 | 0 | 2 | 0 | 4 | -1791440602
| PP |  | Montáž : Kontr. plyn. pred natl. do DN 80 nad 100 m za kaž. ďal. 50 m | [14 empty] | PP | 2
54 | K | 480506311 | Kontrola tlakovania plynovodu do DN 80 do 100 m | úsek | 1 |  | 0 |  |  | znížená |  | 0 | 0 | 0 | 0 | 0 | 4 | K | 2 | ROZPOCET | 0 | 0 | 0 | 0 | 0 | 2 | 0 | 4 | 1307482109
| PP |  | Kontrola tlakovania plynovodu do DN 80 do 100 m | [14 empty] | PP | 2
55 | K | 480506312 | Montáž : Kontr. tlakovania plyn. do DN 80 nad 100 m za kaž. ďal. 50 m | úsek | 4 |  | 0 |  |  | znížená |  | 0 | 0 | 0 | 0 | 0 | 4 | K | 2 | ROZPOCET | 0 | 0 | 0 | 0 | 0 | 2 | 0 | 4 | -593924762
| PP |  | Montáž : Kontr. tlakovania plyn. do DN 80 nad 100 m za kaž. ďal. 50 m | [14 empty] | PP | 2
56 | K | 480506319 | Montáž : Prevedenie tlakovej skúšky plynovodu strednotlakového | úsek | 1 |  | 0 |  |  | znížená |  | 0 | 0 | 0 | 0 | 0 | 4 | K | 2 | ROZPOCET | 0 | 0 | 0 | 0 | 0 | 2 | 0 | 4 | 916679512
| PP |  | Montáž : Prevedenie tlakovej skúšky plynovodu strednotlakového | [14 empty] | PP | 2
57 | K | 480506322 | Montáž : Odvzdušnenie plynovodu do DN 80 do 100 m | úsek | 1 |  | 0 |  |  | znížená |  | 0 | 0 | 0 | 0 | 0 | 4 | K | 2 | ROZPOCET | 0 | 0 | 0 | 0 | 0 | 2 | 0 | 4 | 1609513958
| PP |  | Montáž : Odvzdušnenie plynovodu do DN 80 do 100 m | [14 empty] | PP | 2
58 | K | 480506323 | Montáž : Odvzduš. plyn. do DN 80 nad 100 m za kaž. ďalších 50 m | úsek | 4 |  | 0 |  |  | znížená |  | 0 | 0 | 0 | 0 | 0 | 4 | K | 2 | ROZPOCET | 0 | 0 | 0 | 0 | 0 | 2 | 0 | 4 | 2067650974
| PP |  | Montáž : Odvzduš. plyn. do DN 80 nad 100 m za kaž. ďalších 50 m | [14 empty] | PP | 2
59 | K | 4805072081 | Montáž : Uvedenia plynového spotrebiča do 50 kW do prevádzky | kus | 10 |  | 0 |  |  | znížená |  | 0 | 0 | 0 | 0 | 0 | 4 | K | 2 | ROZPOCET | 0 | 0 | 0 | 0 | 0 | 2 | 0 | 4 | 7549006
| PP |  | Montáž : Uvedenia plynového spotrebiča do 50 kW do prevádzky | [14 empty] | PP | 2
60 | K | 4805073102 | Označenie potrubí plynu | súbor | 1 |  | 0 |  |  | znížená |  | 0 | 0 | 0 | 0 | 0 | 4 | K | 2 | ROZPOCET | 0 | 0 | 0 | 0 | 0 | 2 | 0 | 4 | -1678363463
| PP |  | Označenie potrubí plynu | [14 empty] | PP | 2
61 | K | 4805073103 | Revízna kniha plyn. spotrebičov | kus | 10 |  | 0 |  |  | znížená |  | 0 | 0 | 0 | 0 | 0 | 4 | K | 2 | ROZPOCET | 0 | 0 | 0 | 0 | 0 | 2 | 0 | 4 | -548387352
| PP |  | Revízna kniha plyn. spotrebičov | [14 empty] | PP | 2
62 | K | 4805073104 | 1. odborná prehliadka spotrebičov | kus | 10 |  | 0 |  |  | znížená |  | 0 | 0 | 0 | 0 | 0 | 4 | K | 2 | ROZPOCET | 0 | 0 | 0 | 0 | 0 | 2 | 0 | 4 | -1718780796
| PP |  | 1. odborná prehliadka spotrebičov | [14 empty] | PP | 2
63 | K | 4805073105 | Vypracovanie prevádzkového poriadku | súbor | 1 |  | 0 |  |  | znížená |  | 0 | 0 | 0 | 0 | 0 | 4 | K | 2 | ROZPOCET | 0 | 0 | 0 | 0 | 0 | 2 | 0 | 4 | 1752433575
| PP |  | Vypracovanie prevádzkového poriadku | [14 empty] | PP | 2
| D | 270 | Montáž potrubia ( M23 okrem plynovodov ) |  |  |  | 0 |  |  |  |  | 0 |  | 0 |  | 0 | 1 | D | 1 | ROZPOCET | [6 empty] | 0
64 | K | 807120017 | Odmasťovanie potrubia 50 | m | 236 |  | 0 |  |  | znížená |  | 0 | 0 | 0 | 0 | 0 | 4 | K | 2 | ROZPOCET | 0 | 0 | 0 | 0 | 0 | 2 | 0 | 4 | 1422184737
| PP |  | Odmasťovanie potrubia 50 | [14 empty] | PP | 2
65 | K | 807120022 | Odmasťovanie potrubia 150 | m | 57 |  | 0 |  |  | znížená |  | 0 | 0 | 0 | 0 | 0 | 4 | K | 2 | ROZPOCET | 0 | 0 | 0 | 0 | 0 | 2 | 0 | 4 | -1479885928
| PP |  | Odmasťovanie potrubia 150 | [14 empty] | PP | 2
| D | D4 | OSTATNÉ |  |  |  | 0 |  |  |  |  | 0 |  | 0 |  | 0 | 1 | D | 0 | ROZPOCET | [6 empty] | 0
| D | OST | vedľajšie rozpočtové náklady |  |  |  | 0 |  |  |  |  | 0 |  | 0 |  | 0 | 4 | D | 1 | ROZPOCET | [6 empty] | 0
66 | K | 00115 | Náklady na dokumentáciu skutočného zhotovenia stavby | EUR | 1 |  | 0 |  |  | znížená |  | 0 | 0 | 0 | 0 | 0 | 262144 | K | 2 | ROZPOCET | 0 | 0 | 0 | 0 | 0 | 2 | 0 | 262144 | 451402181
| PP |  | Náklady na dokumentáciu skutočného zhotovenia stavby | [14 empty] | PP | 2
67 | K | 001152 | Zápis o odbornej prehliadke a skúške plynovodu | EUR | 1 |  | 0 |  |  | znížená |  | 0 | 0 | 0 | 0 | 0 | 262144 | K | 2 | ROZPOCET | 0 | 0 | 0 | 0 | 0 | 2 | 0 | 262144 | 45089324
| PP |  | Zápis o odbornej prehliadke a skúške plynovodu | [14 empty] | PP | 2
68 | K | 001161 | Inžinierska činnosť - BOZP | EUR | 1 |  | 0 |  |  | znížená |  | 0 | 0 | 0 | 0 | 0 | 262144 | K | 2 | ROZPOCET | 0 | 0 | 0 | 0 | 0 | 2 | 0 | 262144 | -1400351143
| PP |  | Inžinierska činnosť - BOZP | [14 empty] | PP | 2
69 | K | 002164 | Kompletačná a koordinačná činnosť (doklady, certifikáty, atesty, vyhlásenia zhody, návody,...) | EUR | 1 |  | 0 |  |  | znížená |  | 0 | 0 | 0 | 0 | 0 | 262144 | K | 2 | ROZPOCET | 0 | 0 | 0 | 0 | 0 | 2 | 0 | 262144 | 1254019180
| PP |  | Kompletačná a koordinačná činnosť (doklady, certifikáty, atesty, vyhlásenia zhody, návody,...) | [14 empty] | PP | 2

## 100,200 - Architektúra a ..._02
{c26f9c45-6908-49dd-b80e-42a5659c5fce}
0
| KRYCÍ LIST ROZPOČTU | [7 empty] | v --- nižšie sa nachádzajú doplnkové a pomocné údaje k zostavám --- v | [8 empty] | False
Stavba:
Modernizácia údržbovej základne trolejbusov a výstavba meniarne
Objekt:
F - SO 404 Meniareň Bardejovská
Časť:
100,200 - Architektúra a statika
| JKSO: |  |  |  |  | ČS:
| Miesto: |  | Prešov |  |  | Dátum: | 2. 12. 2025
| Objednávateľ: |  |  |  |  | IČO:
IČ DPH:
| Zhotoviteľ: |  |  |  |  | IČO: | Vyplň údaj
|  | Vyplň údaj |  |  |  | IČ DPH: | Vyplň údaj
| Projektant: |  |  |  |  | IČO:
IČ DPH:
| Spracovateľ: |  |  |  |  | IČO:
IČ DPH:
Poznámka:
| Cena bez DPH | [5 empty] | 0
|  |  | Základ dane |  |  | Sadzba dane | Výška dane
| DPH | základná | 0 |  |  | 20% | 0
|  | znížená | 0 |  |  | 23% | 0
|  | zákl. prenesená | 0 |  |  | 20% | 0
|  | zníž. prenesená | 0 |  |  | 23% | 0
|  | nulová | 0 |  |  | 0% | 0
| Cena s DPH |  |  | v | EUR |  | 0
| Projektant |  |  | Spracovateľ
| Dátum a podpis: |  | Pečiatka | Dátum a podpis: |  |  | Pečiatka
| Objednávateľ |  |  | Zhotoviteľ
| Dátum a podpis: |  | Pečiatka | Dátum a podpis: |  |  | Pečiatka
REKAPITULÁCIA ROZPOČTU
Stavba:
Modernizácia údržbovej základne trolejbusov a výstavba meniarne
Objekt:
F - SO 404 Meniareň Bardejovská
Časť:
100,200 - Architektúra a statika
Miesto: |  |  | Prešov |  |  | Dátum: | 2. 12. 2025
Objednávateľ: | [5 empty] | Projektant:
Zhotoviteľ: |  |  | Vyplň údaj |  |  | Spracovateľ:
Kód dielu - Popis | [6 empty] | Cena celkom [EUR]
Náklady z rozpočtu | [6 empty] | 0 | [11 empty] | -1
| HSV - Práce a dodávky HSV | [5 empty] | 0
| 1 - Zemné práce | [5 empty] | 0
| 2 - Zakladanie | [5 empty] | 0
| 3 - Zvislé a kompletné konštrukcie | [5 empty] | 0
| 4 - Vodorovné konštrukcie | [5 empty] | 0
| 6 - Úpravy povrchov, podlahy, osadenie | [5 empty] | 0
| 9 - Ostatné konštrukcie a práce-búranie | [5 empty] | 0
| 99 - Presun hmôt HSV | [5 empty] | 0
| PSV - Práce a dodávky PSV | [5 empty] | 0
| 711 - Izolácie proti vode a vlhkosti | [5 empty] | 0
| 712 - Izolácie striech, povlakové krytiny | [5 empty] | 0
| 713 - Izolácie tepelné | [5 empty] | 0
| 721 - Zdravotechnika - vnútorná kanalizácia | [5 empty] | 0
| 762 - Konštrukcie tesárske | [5 empty] | 0
| 763 - Konštrukcie - drevostavby | [5 empty] | 0
| 764 - Konštrukcie klampiarske | [5 empty] | 0
| 766 - Konštrukcie stolárske | [5 empty] | 0
| 767 - Konštrukcie doplnkové kovové | [5 empty] | 0
| 771 - Podlahy z dlaždíc | [5 empty] | 0
| 776 - Podlahy povlakové | [5 empty] | 0
| 777 - Podlahy syntetické | [5 empty] | 0
| 781 - Obklady | [5 empty] | 0
| 783 - Nátery | [5 empty] | 0
| 784 - Maľby | [5 empty] | 0
ROZPOČET
Stavba:
Modernizácia údržbovej základne trolejbusov a výstavba meniarne
Objekt:
F - SO 404 Meniareň Bardejovská
Časť:
100,200 - Architektúra a statika
Miesto: |  |  | Prešov |  |  | Dátum: | 2. 12. 2025
Objednávateľ: | [5 empty] | Projektant:
Zhotoviteľ: |  |  | Vyplň údaj |  |  | Spracovateľ:
PČ | Typ | Kód | Popis | MJ | Množstvo | J.cena [EUR] | Cena celkom [EUR] | Cenová sústava |  | DPH | J. Nh [h] | Nh celkom [h] | J. hmotnosť [t] | Hmotnosť celkom [t] | J. suť [t] | Suť Celkom [t]
Náklady z rozpočtu | [6 empty] | 0 |  |  |  |  | 0 |  | 1024.0084 |  | 0.1009 |  | D | -1 | [7 empty] | 0
| D | HSV | Práce a dodávky HSV |  |  |  | 0 |  |  |  |  | 0 |  | 1009.9345 |  | 0.1009 | 1 | D | 0 | ROZPOCET | [6 empty] | 0
| D | 1 | Zemné práce |  |  |  | 0 |  |  |  |  | 0 |  | 53.108 |  | 0 | 1 | D | 1 | ROZPOCET | [6 empty] | 0
1 | K | 131201102.S | Výkop nezapaženej jamy v hornine 3, nad 100 do 1000 m3 | m3 | 290.38 |  | 0 |  |  | znížená |  | 0 | 0 | 0 | 0 | 0 | 4 | K | 2 | ROZPOCET | 0 | 0 | 0 | 0 | 0 | 2 | 0 | 4 | -1537267967
| PP |  | Výkop nezapaženej jamy v hornine 3, nad 100 do 1000 m3 | [14 empty] | PP | 2
2 | K | 131201109.S | Hĺbenie nezapažených jám a zárezov. Príplatok za lepivosť horniny 3 | m3 | 87.11 |  | 0 |  |  | znížená |  | 0 | 0 | 0 | 0 | 0 | 4 | K | 2 | ROZPOCET | 0 | 0 | 0 | 0 | 0 | 2 | 0 | 4 | -1878973466
| PP |  | Hĺbenie nezapažených jám a zárezov. Príplatok za lepivosť horniny 3 | [14 empty] | PP | 2
3 | K | 132201201.S | Výkop ryhy šírky 600-2000mm horn.3 do 100m3 | m3 | 73.84 |  | 0 |  |  | znížená |  | 0 | 0 | 0 | 0 | 0 | 4 | K | 2 | ROZPOCET | 0 | 0 | 0 | 0 | 0 | 2 | 0 | 4 | -1412145512
| PP |  | Výkop ryhy šírky 600-2000mm horn.3 do 100m3 | [14 empty] | PP | 2
4 | K | 132201209.S | Príplatok k cenám za lepivosť pri hĺbení rýh š. nad 600 do 2 000 mm zapaž. i nezapažených, s urovnaním dna v hornine 3 | m3 | 22.15 |  | 0 |  |  | znížená |  | 0 | 0 | 0 | 0 | 0 | 4 | K | 2 | ROZPOCET | 0 | 0 | 0 | 0 | 0 | 2 | 0 | 4 | 1842926963
| PP |  | Príplatok k cenám za lepivosť pri hĺbení rýh š. nad 600 do 2 000 mm zapaž. i nezapažených, s urovnaním dna v hornine 3 | [14 empty] | PP | 2
5 | K | 162501132.S | Vodorovné premiestnenie výkopku po nespevnenej ceste z horniny tr.1-4, nad 100 do 1000 m3 na vzdialenosť do 3000 m | m3 | 392.1 |  | 0 |  |  | znížená |  | 0 | 0 | 0 | 0 | 0 | 4 | K | 2 | ROZPOCET | 0 | 0 | 0 | 0 | 0 | 2 | 0 | 4 | 1640030587
| PP |  | Vodorovné premiestnenie výkopku po nespevnenej ceste z horniny tr.1-4, nad 100 do 1000 m3 na vzdialenosť do 3000 m | [14 empty] | PP | 2
6 | K | 162501133.S | Vodorovné premiestnenie výkopku po nespevnenej ceste z horniny tr.1-4, nad 100 do 1000 m3, príplatok k cene za každých ďalšich a začatých 1000 m | m3 | 6665.7 |  | 0 |  |  | znížená |  | 0 | 0 | 0 | 0 | 0 | 4 | K | 2 | ROZPOCET | 0 | 0 | 0 | 0 | 0 | 2 | 0 | 4 | -155385223
| PP |  | Vodorovné premiestnenie výkopku po nespevnenej ceste z horniny tr.1-4, nad 100 do 1000 m3, príplatok k cene za každých ďalšich a začatých 1000 m | [14 empty] | PP | 2
7 | K | 167101101.S | Nakladanie neuľahnutého výkopku z hornín tr.1-4 do 100 m3 | m3 | 27.88 |  | 0 |  |  | znížená |  | 0 | 0 | 0 | 0 | 0 | 4 | K | 2 | ROZPOCET | 0 | 0 | 0 | 0 | 0 | 2 | 0 | 4 | 2111857713
| PP |  | Nakladanie neuľahnutého výkopku z hornín tr.1-4 do 100 m3 | [14 empty] | PP | 2
8 | K | 171201202.S | Uloženie sypaniny na skládky nad 100 do 1000 m3 | m3 | 364.22 |  | 0 |  |  | znížená |  | 0 | 0 | 0 | 0 | 0 | 4 | K | 2 | ROZPOCET | 0 | 0 | 0 | 0 | 0 | 2 | 0 | 4 | -445355228
| PP |  | Uloženie sypaniny na skládky nad 100 do 1000 m3 | [14 empty] | PP | 2
9 | K | 171209002.S | Poplatok za skládku - zemina a kamenivo (17 05) ostatné | t | 509.91 |  | 0 |  |  | znížená |  | 0 | 0 | 0 | 0 | 0 | 4 | K | 2 | ROZPOCET | 0 | 0 | 0 | 0 | 0 | 2 | 0 | 4 | -2122620338
| PP |  | Poplatok za skládku - zemina a kamenivo (17 05) ostatné | [14 empty] | PP | 2
10 | K | 175101201.S | Obsyp objektov sypaninou z vhodných hornín 1 až 4 bez prehodenia sypaniny | m3 | 55.76 |  | 0 |  |  | znížená |  | 0 | 0 | 0 | 0 | 0 | 4 | K | 2 | ROZPOCET | 0 | 0 | 0 | 0 | 0 | 2 | 0 | 4 | 1218314156
| PP |  | Obsyp objektov sypaninou z vhodných hornín 1 až 4 bez prehodenia sypaniny | [14 empty] | PP | 2
11 | M | 583310004200.S | Kamenivo ťažené hrubé drvené frakcia 0-63 mm | t | 50.18 |  | 0 |  |  | znížená |  | 0 | 1 | 50.18 | 0 | 0 | 8 | M | 2 | ROZPOCET | 0 | 0 | 0 | 0 | 0 | 2 | 0 | 4 | 1145795888
| PP |  | Kamenivo ťažené hrubé drvené frakcia 0-63 mm | [14 empty] | PP | 2
12 | K | 183205511.S | Položenie vegetačnej alebo trávnikovej rohože pre zelené strechy nad 5° do 25° | m2 | 195.2 |  | 0 |  |  | znížená |  | 0 | 0 | 0 | 0 | 0 | 4 | K | 2 | ROZPOCET | 0 | 0 | 0 | 0 | 0 | 2 | 0 | 4 | -1192066277
| PP |  | Položenie vegetačnej alebo trávnikovej rohože pre zelené strechy nad 5° do 25° | [14 empty] | PP | 2
13 | M | 005740000200.S | Rohož vegetačná z rozchodníkov, pre zelené strechy, hrúbka 20 - 40 mm | m2 | 195.2 |  | 0 |  |  | znížená |  | 0 | 0.015 | 2.928 | 0 | 0 | 8 | M | 2 | ROZPOCET | 0 | 0 | 0 | 0 | 0 | 2 | 0 | 4 | -314187338
| PP |  | Rohož vegetačná z rozchodníkov, pre zelené strechy, hrúbka 20 - 40 mm | [14 empty] | PP | 2
| D | 2 | Zakladanie |  |  |  | 0 |  |  |  |  | 0 |  | 359.8313 |  | 0 | 1 | D | 1 | ROZPOCET | [6 empty] | 0
14 | K | 215901101.S | Zhutnenie podložia z rastlej horniny 1 až 4 pod násypy, z hornina súdržných do 92 % PS a nesúdržných | m2 | 253.24 |  | 0 |  |  | znížená |  | 0 | 0 | 0 | 0 | 0 | 4 | K | 2 | ROZPOCET | 0 | 0 | 0 | 0 | 0 | 2 | 0 | 4 | 450043006
| PP |  | Zhutnenie podložia z rastlej horniny 1 až 4 pod násypy, z hornina súdržných do 92 % PS a nesúdržných | [14 empty] | PP | 2
15 | K | 271573001.S | Násyp pod základové konštrukcie so zhutnením zo štrkopiesku fr.0-32 mm | m3 | 10.36 |  | 0 |  |  | znížená |  | 0 | 2.07 | 21.4452 | 0 | 0 | 4 | K | 2 | ROZPOCET | 0 | 0 | 0 | 0 | 0 | 2 | 0 | 4 | 680325714
| PP |  | Násyp pod základové konštrukcie so zhutnením zo štrkopiesku fr.0-32 mm | [14 empty] | PP | 2
16 | K | 273313611.S | Betón základových dosiek, prostý tr. C 16/20 - podkladný | m3 | 14.96 |  | 0 |  |  | znížená |  | 0 | 2.1941 | 32.8233 | 0 | 0 | 4 | K | 2 | ROZPOCET | 0 | 0 | 0 | 0 | 0 | 2 | 0 | 4 | 1785578086
| PP |  | Betón základových dosiek, prostý tr. C 16/20 - podkladný | [14 empty] | PP | 2
17 | K | 273321511.S | Betón základových dosiek, železový (bez výstuže), tr. C 30/37 | m3 | 48 |  | 0 |  |  | znížená |  | 0 | 2.3453 | 112.5763 | 0 | 0 | 4 | K | 2 | ROZPOCET | 0 | 0 | 0 | 0 | 0 | 2 | 0 | 4 | -149880067
| PP |  | Betón základových dosiek, železový (bez výstuže), tr. C 30/37 | [14 empty] | PP | 2
18 | K | 273351215.S | Debnenie stien základových dosiek, zhotovenie-dielce | m2 | 12.8 |  | 0 |  |  | znížená |  | 0 | 0.0016 | 0.02048 | 0 | 0 | 4 | K | 2 | ROZPOCET | 0 | 0 | 0 | 0 | 0 | 2 | 0 | 4 | 1220842448
| PP |  | Debnenie stien základových dosiek, zhotovenie-dielce | [14 empty] | PP | 2
19 | K | 273351216.S | Debnenie stien základových dosiek, odstránenie-dielce | m2 | 12.8 |  | 0 |  |  | znížená |  | 0 | 0 | 0 | 0 | 0 | 4 | K | 2 | ROZPOCET | 0 | 0 | 0 | 0 | 0 | 2 | 0 | 4 | 936214692
| PP |  | Debnenie stien základových dosiek, odstránenie-dielce | [14 empty] | PP | 2
20 | K | 273362021.S | Výstuž základových dosiek zo zvár. sietí KARI | t | 3 |  | 0 |  |  | znížená |  | 0 | 1.203 | 3.6089 | 0 | 0 | 4 | K | 2 | ROZPOCET | 0 | 0 | 0 | 0 | 0 | 2 | 0 | 4 | -433445662
| PP |  | Výstuž základových dosiek zo zvár. sietí KARI | [14 empty] | PP | 2
21 | K | 274321411.S | Betón základových pásov, železový (bez výstuže), tr. C 25/30 | m3 | 77.46 |  | 0 |  |  | znížená |  | 0 | 2.4157 | 187.1217 | 0 | 0 | 4 | K | 2 | ROZPOCET | 0 | 0 | 0 | 0 | 0 | 2 | 0 | 4 | 1509119827
| PP |  | Betón základových pásov, železový (bez výstuže), tr. C 25/30 | [14 empty] | PP | 2
22 | K | 274351215.S | Debnenie stien základových pásov, zhotovenie-dielce | m2 | 8.82 |  | 0 |  |  | znížená |  | 0 | 0.0016 | 0.014112 | 0 | 0 | 4 | K | 2 | ROZPOCET | 0 | 0 | 0 | 0 | 0 | 2 | 0 | 4 | -231491016
| PP |  | Debnenie stien základových pásov, zhotovenie-dielce | [14 empty] | PP | 2
23 | K | 274351216.S | Debnenie stien základových pásov, odstránenie-dielce | m2 | 8.82 |  | 0 |  |  | znížená |  | 0 | 0 | 0 | 0 | 0 | 4 | K | 2 | ROZPOCET | 0 | 0 | 0 | 0 | 0 | 2 | 0 | 4 | 1374798647
| PP |  | Debnenie stien základových pásov, odstránenie-dielce | [14 empty] | PP | 2
24 | K | 274361821.S | Výstuž základových pásov z ocele B500 (10505) | t | 2.18 |  | 0 |  |  | znížená |  | 0 | 1.019 | 2.2213 | 0 | 0 | 4 | K | 2 | ROZPOCET | 0 | 0 | 0 | 0 | 0 | 2 | 0 | 4 | 276421382
| PP |  | Výstuž základových pásov z ocele B500 (10505) | [14 empty] | PP | 2
| D | 3 | Zvislé a kompletné konštrukcie |  |  |  | 0 |  |  |  |  | 0 |  | 243.216 |  | 0 | 1 | D | 1 | ROZPOCET | [6 empty] | 0
25 | K | 311102002.SR | Prestup v múroch vodotesný , dĺžky do 300 mm, DN 80, vr. tesniacej sady | ks | 1 |  | 0 |  |  | znížená |  | 0 | 0.00974 | 0.00974 | 0 | 0 | 4 | K | 2 | ROZPOCET | 0 | 0 | 0 | 0 | 0 | 2 | 0 | 4 | -759306659
| PP |  | Prestup v múroch vodotesný , dĺžky do 300 mm, DN 80, vr. tesniacej sady | [14 empty] | PP | 2
26 | K | 311102032.S | Prestup v múroch vodotesný, dĺžky do 300 mm, DN 150, vr. tesniacej sady | ks | 1 |  | 0 |  |  | znížená |  | 0 | 0.01189 | 0.01189 | 0 | 0 | 4 | K | 2 | ROZPOCET | 0 | 0 | 0 | 0 | 0 | 2 | 0 | 4 | 2116793689
| PP |  | Prestup v múroch vodotesný, dĺžky do 300 mm, DN 150, vr. tesniacej sady | [14 empty] | PP | 2
27 | K | 311102032.S.1 | Prestup v múroch vodotesný, dĺžky do 300 mm, DN 160, vr. tesniacej sady | ks | 3 |  | 0 |  |  | znížená |  | 0 | 0.01189 | 0.03567 | 0 | 0 | 4 | K | 2 | ROZPOCET | 0 | 0 | 0 | 0 | 0 | 2 | 0 | 4 | -451289669
| PP |  | Prestup v múroch vodotesný, dĺžky do 300 mm, DN 160, vr. tesniacej sady | [14 empty] | PP | 2
28 | K | 311102062.S | Prestup v múroch vodotesný, dĺžky do 300 mm, 375/165 mm, vr. tesniacej sady | ks | 2 |  | 0 |  |  | znížená |  | 0 | 0.01421 | 0.02842 | 0 | 0 | 4 | K | 2 | ROZPOCET | 0 | 0 | 0 | 0 | 0 | 2 | 0 | 4 | -58424864
| PP |  | Prestup v múroch vodotesný, dĺžky do 300 mm, 375/165 mm, vr. tesniacej sady | [14 empty] | PP | 2
29 | K | 311102062.S.1 | Prestup v múroch vodotesný, dĺžky do 300 mm, 600/600 mm, vr. tesniacej sady | ks | 2 |  | 0 |  |  | znížená |  | 0 | 0.01421 | 0.02842 | 0 | 0 | 4 | K | 2 | ROZPOCET | 0 | 0 | 0 | 0 | 0 | 2 | 0 | 4 | -327181361
| PP |  | Prestup v múroch vodotesný, dĺžky do 300 mm, 600/600 mm, vr. tesniacej sady | [14 empty] | PP | 2
30 | K | 311231126.S | Murivo nosné (m3) z tehál pálených plných rozmeru 290x140x65 mm, na maltu MC | m3 | 0.31 |  | 0 |  |  | znížená |  | 0 | 1.9289 | 0.59795 | 0 | 0 | 4 | K | 2 | ROZPOCET | 0 | 0 | 0 | 0 | 0 | 2 | 0 | 4 | -1607928832
| PP |  | Murivo nosné (m3) z tehál pálených plných rozmeru 290x140x65 mm, na maltu MC | [14 empty] | PP | 2
31 | K | 311233141.S | Murivo nosné (m3) z tehál pálených dierovaných brúsených na pero a drážku hrúbky 300 mm, na maltu pre tenké škáry | m3 | 74.48 |  | 0 |  |  | znížená |  | 0 | 0.83186 | 61.9569 | 0 | 0 | 4 | K | 2 | ROZPOCET | 0 | 0 | 0 | 0 | 0 | 2 | 0 | 4 | -381696264
| PP |  | Murivo nosné (m3) z tehál pálených dierovaných brúsených na pero a drážku hrúbky 300 mm, na maltu pre tenké škáry | [14 empty] | PP | 2
32 | K | 317160171.S | Keramický preklad nenosný šírky 145 mm, výšky 71 mm, dĺžky 1000 mm | ks | 4 |  | 0 |  |  | znížená |  | 0 | 0.02306 | 0.09224 | 0 | 0 | 4 | K | 2 | ROZPOCET | 0 | 0 | 0 | 0 | 0 | 2 | 0 | 4 | 1245515410
| PP |  | Keramický preklad nenosný šírky 145 mm, výšky 71 mm, dĺžky 1000 mm | [14 empty] | PP | 2
33 | K | 317160172.S | Keramický preklad nenosný šírky 145 mm, výšky 71 mm, dĺžky 1250 mm | ks | 3 |  | 0 |  |  | znížená |  | 0 | 0.02922 | 0.08766 | 0 | 0 | 4 | K | 2 | ROZPOCET | 0 | 0 | 0 | 0 | 0 | 2 | 0 | 4 | 170241712
| PP |  | Keramický preklad nenosný šírky 145 mm, výšky 71 mm, dĺžky 1250 mm | [14 empty] | PP | 2
34 | K | 317160174.S | Keramický preklad nenosný šírky 145 mm, výšky 71 mm, dĺžky 1750 mm | ks | 1 |  | 0 |  |  | znížená |  | 0 | 0.04029 | 0.04029 | 0 | 0 | 4 | K | 2 | ROZPOCET | 0 | 0 | 0 | 0 | 0 | 2 | 0 | 4 | 1124584273
| PP |  | Keramický preklad nenosný šírky 145 mm, výšky 71 mm, dĺžky 1750 mm | [14 empty] | PP | 2
35 | K | 317160175.S | Keramický preklad nenosný šírky 145 mm, výšky 71 mm, dĺžky 2000 mm | ks | 1 |  | 0 |  |  | znížená |  | 0 | 0.04583 | 0.04583 | 0 | 0 | 4 | K | 2 | ROZPOCET | 0 | 0 | 0 | 0 | 0 | 2 | 0 | 4 | -520973208
| PP |  | Keramický preklad nenosný šírky 145 mm, výšky 71 mm, dĺžky 2000 mm | [14 empty] | PP | 2
36 | K | 317160312.S | Keramický preklad nosný šírky 70 mm, výšky 238 mm, dĺžky 1250 mm | ks | 48 |  | 0 |  |  | znížená |  | 0 | 0.04885 | 2.3448 | 0 | 0 | 4 | K | 2 | ROZPOCET | 0 | 0 | 0 | 0 | 0 | 2 | 0 | 4 | 90507869
| PP |  | Keramický preklad nosný šírky 70 mm, výšky 238 mm, dĺžky 1250 mm | [14 empty] | PP | 2
37 | K | 317160315.S | Keramický preklad nosný šírky 70 mm, výšky 238 mm, dĺžky 2000 mm | ks | 8 |  | 0 |  |  | znížená |  | 0 | 0.07816 | 0.62528 | 0 | 0 | 4 | K | 2 | ROZPOCET | 0 | 0 | 0 | 0 | 0 | 2 | 0 | 4 | -670695499
| PP |  | Keramický preklad nosný šírky 70 mm, výšky 238 mm, dĺžky 2000 mm | [14 empty] | PP | 2
38 | K | 317160316.S | Keramický preklad nosný šírky 70 mm, výšky 238 mm, dĺžky 2250 mm | ks | 4 |  | 0 |  |  | znížená |  | 0 | 0.08785 | 0.3514 | 0 | 0 | 4 | K | 2 | ROZPOCET | 0 | 0 | 0 | 0 | 0 | 2 | 0 | 4 | 1961059324
| PP |  | Keramický preklad nosný šírky 70 mm, výšky 238 mm, dĺžky 2250 mm | [14 empty] | PP | 2
39 | K | 317160317.S | Keramický preklad nosný šírky 70 mm, výšky 238 mm, dĺžky 2500 mm | ks | 12 |  | 0 |  |  | znížená |  | 0 | 0.0977 | 1.1724 | 0 | 0 | 4 | K | 2 | ROZPOCET | 0 | 0 | 0 | 0 | 0 | 2 | 0 | 4 | -1377558088
| PP |  | Keramický preklad nosný šírky 70 mm, výšky 238 mm, dĺžky 2500 mm | [14 empty] | PP | 2
40 | K | 331321610.S | Betón stĺpov a pilierov hranatých, ťahadiel, rámových stojok, vzpier, železový (bez výstuže) tr. C 30/37 | m3 | 6.57 |  | 0 |  |  | znížená |  | 0 | 2.314 | 15.2032 | 0 | 0 | 4 | K | 2 | ROZPOCET | 0 | 0 | 0 | 0 | 0 | 2 | 0 | 4 | 483755923
| PP |  | Betón stĺpov a pilierov hranatých, ťahadiel, rámových stojok, vzpier, železový (bez výstuže) tr. C 30/37 | [14 empty] | PP | 2
41 | K | 331351101.S | Debnenie hranatých stĺpov prierezu pravouhlého štvoruholníka výšky do 4 m, zhotovenie-dielce | m2 | 87.48 |  | 0 |  |  | znížená |  | 0 | 0.0018 | 0.15746 | 0 | 0 | 4 | K | 2 | ROZPOCET | 0 | 0 | 0 | 0 | 0 | 2 | 0 | 4 | -1836450330
| PP |  | Debnenie hranatých stĺpov prierezu pravouhlého štvoruholníka výšky do 4 m, zhotovenie-dielce | [14 empty] | PP | 2
42 | K | 331351102.S | Debnenie hranatých stĺpov prierezu pravouhlého štvoruholníka výšky do 4 m, odstránenie-dielce | m2 | 87.48 |  | 0 |  |  | znížená |  | 0 | 0 | 0 | 0 | 0 | 4 | K | 2 | ROZPOCET | 0 | 0 | 0 | 0 | 0 | 2 | 0 | 4 | 1181774034
| PP |  | Debnenie hranatých stĺpov prierezu pravouhlého štvoruholníka výšky do 4 m, odstránenie-dielce | [14 empty] | PP | 2
43 | K | 331361821.S | Výstuž stĺpov, pilierov, stojok hranatých z bet. ocele B500 (10505) | t | 0.65 |  | 0 |  |  | znížená |  | 0 | 1.0195 | 0.66269 | 0 | 0 | 4 | K | 2 | ROZPOCET | 0 | 0 | 0 | 0 | 0 | 2 | 0 | 4 | -1096999017
| PP |  | Výstuž stĺpov, pilierov, stojok hranatých z bet. ocele B500 (10505) | [14 empty] | PP | 2
44 | K | 341321610.S | Betón stien a priečok, železový (bez výstuže) tr. C 30/37 | m3 | 44.57 |  | 0 |  |  | znížená |  | 0 | 2.314 | 103.1368 | 0 | 0 | 4 | K | 2 | ROZPOCET | 0 | 0 | 0 | 0 | 0 | 2 | 0 | 4 | 1278421426
| PP |  | Betón stien a priečok, železový (bez výstuže) tr. C 30/37 | [14 empty] | PP | 2
45 | K | 341351105.S | Debnenie stien a priečok obojstranné zhotovenie-dielce | m2 | 307.2 |  | 0 |  |  | znížená |  | 0 | 0.00229 | 0.70349 | 0 | 0 | 4 | K | 2 | ROZPOCET | 0 | 0 | 0 | 0 | 0 | 2 | 0 | 4 | 1973863687
| PP |  | Debnenie stien a priečok obojstranné zhotovenie-dielce | [14 empty] | PP | 2
46 | K | 341351106.S | Debnenie stien a priečok obojstranné odstránenie-dielce | m2 | 307.2 |  | 0 |  |  | znížená |  | 0 | 0 | 0 | 0 | 0 | 4 | K | 2 | ROZPOCET | 0 | 0 | 0 | 0 | 0 | 2 | 0 | 4 | 496923000
| PP |  | Debnenie stien a priečok obojstranné odstránenie-dielce | [14 empty] | PP | 2
47 | K | 311321821.S | Príplatok za pohľadový betón nadzákladových múrov triedy SB 1 | m2 | 142.8 |  | 0 |  |  | znížená |  | 0 | 0 | 0 | 0 | 0 | 4 | K | 2 | ROZPOCET | 0 | 0 | 0 | 0 | 0 | 2 | 0 | 4 | -1188597983
| PP |  | Príplatok za pohľadový betón nadzákladových múrov triedy SB 1 | [14 empty] | PP | 2
48 | K | 341361821.S | Výstuž stien a priečok B500 (10505) | t | 4.57 |  | 0 |  |  | znížená |  | 0 | 1.0155 | 4.6411 | 0 | 0 | 4 | K | 2 | ROZPOCET | 0 | 0 | 0 | 0 | 0 | 2 | 0 | 4 | 480463943
| PP |  | Výstuž stien a priečok B500 (10505) | [14 empty] | PP | 2
49 | K | 342240161.S | Priečky z tehál pálených dierovaných brúsených na pero a drážku hrúbky 140 mm, na maltu pre tenké škáry | m2 | 298.04 |  | 0 |  |  | znížená |  | 0 | 0.10614 | 31.634 | 0 | 0 | 4 | K | 2 | ROZPOCET | 0 | 0 | 0 | 0 | 0 | 2 | 0 | 4 | 510151902
| PP |  | Priečky z tehál pálených dierovaných brúsených na pero a drážku hrúbky 140 mm, na maltu pre tenké škáry | [14 empty] | PP | 2
50 | K | 345321515.S | Betón múrikov parapetných, atikových, schodiskových, zábradelných, železový (bez výstuže) tr. C 25/30 | m3 | 8.06 |  | 0 |  |  | znížená |  | 0 | 2.4018 | 19.3583 | 0 | 0 | 4 | K | 2 | ROZPOCET | 0 | 0 | 0 | 0 | 0 | 2 | 0 | 4 | -188172274
| PP |  | Betón múrikov parapetných, atikových, schodiskových, zábradelných, železový (bez výstuže) tr. C 25/30 | [14 empty] | PP | 2
51 | K | 345351101.S | Debnenie múrikov parapet., atik., zábradl., plnostenných- zhotovenie | m2 | 64.46 |  | 0 |  |  | znížená |  | 0 | 0.0045 | 0.29007 | 0 | 0 | 4 | K | 2 | ROZPOCET | 0 | 0 | 0 | 0 | 0 | 2 | 0 | 4 | -881556914
| PP |  | Debnenie múrikov parapet., atik., zábradl., plnostenných- zhotovenie | [14 empty] | PP | 2
52 | K | 345351102.S | Debnenie múrikov parapet., atik., zábradl., plnostenných- odstránenie | m2 | 64.46 |  | 0 |  |  | znížená |  | 0 | 0 | 0 | 0 | 0 | 4 | K | 2 | ROZPOCET | 0 | 0 | 0 | 0 | 0 | 2 | 0 | 4 | -1910568364
| PP |  | Debnenie múrikov parapet., atik., zábradl., plnostenných- odstránenie | [14 empty] | PP | 2
| D | 4 | Vodorovné konštrukcie |  |  |  | 0 |  |  |  |  | 0 |  | 306.6983 |  | 0 | 1 | D | 1 | ROZPOCET | [6 empty] | 0
53 | K | 411321616.S | Betón stropov doskových a trámových, železový tr. C 30/37 | m3 | 48.28 |  | 0 |  |  | znížená |  | 0 | 2.3142 | 111.7281 | 0 | 0 | 4 | K | 2 | ROZPOCET | 0 | 0 | 0 | 0 | 0 | 2 | 0 | 4 | -1796014837
| PP |  | Betón stropov doskových a trámových, železový tr. C 30/37 | [14 empty] | PP | 2
54 | K | 411351101.S | Debnenie stropov doskových zhotovenie-dielce | m2 | 305.35 |  | 0 |  |  | znížená |  | 0 | 0.00186 | 0.56795 | 0 | 0 | 4 | K | 2 | ROZPOCET | 0 | 0 | 0 | 0 | 0 | 2 | 0 | 4 | 475130321
| PP |  | Debnenie stropov doskových zhotovenie-dielce | [14 empty] | PP | 2
55 | K | 411351102.S | Debnenie stropov doskových odstránenie-dielce | m2 | 305.35 |  | 0 |  |  | znížená |  | 0 | 0 | 0 | 0 | 0 | 4 | K | 2 | ROZPOCET | 0 | 0 | 0 | 0 | 0 | 2 | 0 | 4 | -2083994948
| PP |  | Debnenie stropov doskových odstránenie-dielce | [14 empty] | PP | 2
56 | K | 411354175.S | Podporná konštrukcia stropov výšky do 4 m pre zaťaženie do 20 kPa zhotovenie | m2 | 267.34 |  | 0 |  |  | znížená |  | 0 | 0.00533 | 1.4249 | 0 | 0 | 4 | K | 2 | ROZPOCET | 0 | 0 | 0 | 0 | 0 | 2 | 0 | 4 | 1190257306
| PP |  | Podporná konštrukcia stropov výšky do 4 m pre zaťaženie do 20 kPa zhotovenie | [14 empty] | PP | 2
57 | K | 411354176.S | Podporná konštrukcia stropov výšky do 4 m pre zaťaženie do 20 kPa odstránenie | m2 | 267.34 |  | 0 |  |  | znížená |  | 0 | 0 | 0 | 0 | 0 | 4 | K | 2 | ROZPOCET | 0 | 0 | 0 | 0 | 0 | 2 | 0 | 4 | 1349713173
| PP |  | Podporná konštrukcia stropov výšky do 4 m pre zaťaženie do 20 kPa odstránenie | [14 empty] | PP | 2
58 | K | 411361821.S | Výstuž stropov doskových, trámových, vložkových,konzolových alebo balkónových, B500 (10505) | t | 5.97 |  | 0 |  |  | znížená |  | 0 | 1.0163 | 6.0673 | 0 | 0 | 4 | K | 2 | ROZPOCET | 0 | 0 | 0 | 0 | 0 | 2 | 0 | 4 | -570901212
| PP |  | Výstuž stropov doskových, trámových, vložkových,konzolových alebo balkónových, B500 (10505) | [14 empty] | PP | 2
59 | K | 631319155.S | Príplatok za prehlad. povrchu betónovej mazaniny min. tr.C 8/10 oceľ. hlad. hr. 120-240 mm | m3 | 99.05 |  | 0 |  |  | znížená |  | 0 | 0 | 0 | 0 | 0 | 4 | K | 2 | ROZPOCET | 0 | 0 | 0 | 0 | 0 | 2 | 0 | 4 | -1421003314
| PP |  | Príplatok za prehlad. povrchu betónovej mazaniny min. tr.C 8/10 oceľ. hlad. hr. 120-240 mm | [14 empty] | PP | 2
60 | K | 413321616.S | Betón nosníkov, železový tr. C 30/37 | m3 | 7.17 |  | 0 |  |  | znížená |  | 0 | 2.3142 | 16.5926 | 0 | 0 | 4 | K | 2 | ROZPOCET | 0 | 0 | 0 | 0 | 0 | 2 | 0 | 4 | 1137933929
| PP |  | Betón nosníkov, železový tr. C 30/37 | [14 empty] | PP | 2
61 | K | 413351107.S | Debnenie nosníka zhotovenie-dielce | m2 | 78.91 |  | 0 |  |  | znížená |  | 0 | 0.00109 | 0.086012 | 0 | 0 | 4 | K | 2 | ROZPOCET | 0 | 0 | 0 | 0 | 0 | 2 | 0 | 4 | 1178447436
| PP |  | Debnenie nosníka zhotovenie-dielce | [14 empty] | PP | 2
62 | K | 413351108.S | Debnenie nosníka odstránenie-dielce | m2 | 78.91 |  | 0 |  |  | znížená |  | 0 | 0 | 0 | 0 | 0 | 4 | K | 2 | ROZPOCET | 0 | 0 | 0 | 0 | 0 | 2 | 0 | 4 | -516063382
| PP |  | Debnenie nosníka odstránenie-dielce | [14 empty] | PP | 2
63 | K | 413351215.S | Podporná konštrukcia nosníkov výšky do 4 m zaťaženia do 20 kPa - zhotovenie | m2 | 31.16 |  | 0 |  |  | znížená |  | 0 | 0.00836 | 0.2605 | 0 | 0 | 4 | K | 2 | ROZPOCET | 0 | 0 | 0 | 0 | 0 | 2 | 0 | 4 | 2087611660
| PP |  | Podporná konštrukcia nosníkov výšky do 4 m zaťaženia do 20 kPa - zhotovenie | [14 empty] | PP | 2
64 | K | 413351216.S | Podporná konštrukcia nosníkov výšky do 4 m zaťaženia do 20 kPa - odstránenie | m2 | 31.16 |  | 0 |  |  | znížená |  | 0 | 0 | 0 | 0 | 0 | 4 | K | 2 | ROZPOCET | 0 | 0 | 0 | 0 | 0 | 2 | 0 | 4 | -1450945619
| PP |  | Podporná konštrukcia nosníkov výšky do 4 m zaťaženia do 20 kPa - odstránenie | [14 empty] | PP | 2
65 | K | 413361821.S | Výstuž nosníkov a trámov, bez rozdielu tvaru a uloženia, B500 (10505) | t | 1.27 |  | 0 |  |  | znížená |  | 0 | 1.0163 | 1.2907 | 0 | 0 | 4 | K | 2 | ROZPOCET | 0 | 0 | 0 | 0 | 0 | 2 | 0 | 4 | -1298909559
| PP |  | Výstuž nosníkov a trámov, bez rozdielu tvaru a uloženia, B500 (10505) | [14 empty] | PP | 2
66 | K | 417321616.S | Betón stužujúcich pásov a vencov železový tr. C 30/37 | m3 | 5.53 |  | 0 |  |  | znížená |  | 0 | 2.3141 | 12.7971 | 0 | 0 | 4 | K | 2 | ROZPOCET | 0 | 0 | 0 | 0 | 0 | 2 | 0 | 4 | -117320002
| PP |  | Betón stužujúcich pásov a vencov železový tr. C 30/37 | [14 empty] | PP | 2
67 | K | 417351115.S | Debnenie bočníc stužujúcich pásov a vencov vrátane vzpier zhotovenie | m2 | 36.88 |  | 0 |  |  | znížená |  | 0 | 0.00314 | 0.1158 | 0 | 0 | 4 | K | 2 | ROZPOCET | 0 | 0 | 0 | 0 | 0 | 2 | 0 | 4 | 1218857095
| PP |  | Debnenie bočníc stužujúcich pásov a vencov vrátane vzpier zhotovenie | [14 empty] | PP | 2
68 | K | 417351116.S | Debnenie bočníc stužujúcich pásov a vencov vrátane vzpier odstránenie | m2 | 36.88 |  | 0 |  |  | znížená |  | 0 | 0 | 0 | 0 | 0 | 4 | K | 2 | ROZPOCET | 0 | 0 | 0 | 0 | 0 | 2 | 0 | 4 | 1341857163
| PP |  | Debnenie bočníc stužujúcich pásov a vencov vrátane vzpier odstránenie | [14 empty] | PP | 2
69 | K | 417361821.S | Výstuž stužujúcich pásov a vencov z betonárskej ocele B500 (10505) | t | 1.37 |  | 0 |  |  | znížená |  | 0 | 1.0166 | 1.3927 | 0 | 0 | 4 | K | 2 | ROZPOCET | 0 | 0 | 0 | 0 | 0 | 2 | 0 | 4 | -902767997
| PP |  | Výstuž stužujúcich pásov a vencov z betonárskej ocele B500 (10505) | [14 empty] | PP | 2
70 | K | 417391151.S | Montáž obkladu betónových konštrukcií vykonaný súčasne s betónovaním extrudovaným polystyrénom | m2 | 80.6 |  | 0 |  |  | znížená |  | 0 | 0.00015 | 0.01209 | 0 | 0 | 4 | K | 2 | ROZPOCET | 0 | 0 | 0 | 0 | 0 | 2 | 0 | 4 | 1123567278
| PP |  | Montáž obkladu betónových konštrukcií vykonaný súčasne s betónovaním extrudovaným polystyrénom | [14 empty] | PP | 2
71 | M | 283750000700.S | Doska XPS hr. 50 mm | m2 | 84.63 |  | 0 |  |  | znížená |  | 0 | 0.0015 | 0.12695 | 0 | 0 | 8 | M | 2 | ROZPOCET | 0 | 0 | 0 | 0 | 0 | 2 | 0 | 4 | -982522132
| PP |  | Doska XPS hr. 50 mm | [14 empty] | PP | 2
72 | K | 430321616.S | Schodiskové konštrukcie, betón železový tr. C 30/37 | m3 | 2.77 |  | 0 |  |  | znížená |  | 0 | 2.3255 | 6.4418 | 0 | 0 | 4 | K | 2 | ROZPOCET | 0 | 0 | 0 | 0 | 0 | 2 | 0 | 4 | 677072353
| PP |  | Schodiskové konštrukcie, betón železový tr. C 30/37 | [14 empty] | PP | 2
73 | K | 430361821.S | Výstuž schodiskových konštrukcií z betonárskej ocele B500 (10505) | t | 0.26 |  | 0 |  |  | znížená |  | 0 | 1.0166 | 0.2643 | 0 | 0 | 4 | K | 2 | ROZPOCET | 0 | 0 | 0 | 0 | 0 | 2 | 0 | 4 | -621545185
| PP |  | Výstuž schodiskových konštrukcií z betonárskej ocele B500 (10505) | [14 empty] | PP | 2
74 | K | 431351121.S | Debnenie do 4 m výšky - podest a podstupňových dosiek pôdorysne priamočiarych zhotovenie | m2 | 19.27 |  | 0 |  |  | znížená |  | 0 | 0.00784 | 0.15108 | 0 | 0 | 4 | K | 2 | ROZPOCET | 0 | 0 | 0 | 0 | 0 | 2 | 0 | 4 | -31187874
| PP |  | Debnenie do 4 m výšky - podest a podstupňových dosiek pôdorysne priamočiarych zhotovenie | [14 empty] | PP | 2
75 | K | 431351122.S | Debnenie do 4 m výšky - podest a podstupňových dosiek pôdorysne priamočiarych odstránenie | m2 | 19.27 |  | 0 |  |  | znížená |  | 0 | 0 | 0 | 0 | 0 | 4 | K | 2 | ROZPOCET | 0 | 0 | 0 | 0 | 0 | 2 | 0 | 4 | -1922552498
| PP |  | Debnenie do 4 m výšky - podest a podstupňových dosiek pôdorysne priamočiarych odstránenie | [14 empty] | PP | 2
76 | K | 440321616.S | Strešné konštrukcie zo ŽB, betón tr. C 30/37 | m3 | 60 |  | 0 |  |  | znížená |  | 0 | 2.3141 | 138.846 | 0 | 0 | 4 | K | 2 | ROZPOCET | 0 | 0 | 0 | 0 | 0 | 2 | 0 | 4 | 1618001021
| PP |  | Strešné konštrukcie zo ŽB, betón tr. C 30/37 | [14 empty] | PP | 2
77 | K | 440351201.S | Debnenie strešných konštrukcií, šírka dna do 250mm zhotovenie | m2 | 256 |  | 0 |  |  | znížená |  | 0 | 0.00335 | 0.8576 | 0 | 0 | 4 | K | 2 | ROZPOCET | 0 | 0 | 0 | 0 | 0 | 2 | 0 | 4 | -2111758831
| PP |  | Debnenie strešných konštrukcií, šírka dna do 250mm zhotovenie | [14 empty] | PP | 2
78 | K | 440351202.S | Debnenie strešných konštrukcií, šírka dna do 250mm odstránenie | m2 | 256 |  | 0 |  |  | znížená |  | 0 | 0 | 0 | 0 | 0 | 4 | K | 2 | ROZPOCET | 0 | 0 | 0 | 0 | 0 | 2 | 0 | 4 | 1561562004
| PP |  | Debnenie strešných konštrukcií, šírka dna do 250mm odstránenie | [14 empty] | PP | 2
79 | K | 440351215.S | Podporná konštrukcia striech výšky do 4 m, zaťaženie nad 10 do 20 kPa zhotovenie | m2 | 240 |  | 0 |  |  | znížená |  | 0 | 0.0083 | 1.992 | 0 | 0 | 4 | K | 2 | ROZPOCET | 0 | 0 | 0 | 0 | 0 | 2 | 0 | 4 | 1851377677
| PP |  | Podporná konštrukcia striech výšky do 4 m, zaťaženie nad 10 do 20 kPa zhotovenie | [14 empty] | PP | 2
80 | K | 440351216.S | Podporná konštrukcia striech výšky do 4 m, zaťaženie nad 10 do 20 kPa odstránenie | m2 | 240 |  | 0 |  |  | znížená |  | 0 | 0 | 0 | 0 | 0 | 4 | K | 2 | ROZPOCET | 0 | 0 | 0 | 0 | 0 | 2 | 0 | 4 | -275709392
| PP |  | Podporná konštrukcia striech výšky do 4 m, zaťaženie nad 10 do 20 kPa odstránenie | [14 empty] | PP | 2
81 | K | 440351235.S | Príplatok k podpornej konštrukcii striech za výšku nad 4 do 6 m, zaťaženie nad 10 do 20 kPa zhotovenie | m2 | 240 |  | 0 |  |  | znížená |  | 0 | 0.00423 | 1.0152 | 0 | 0 | 4 | K | 2 | ROZPOCET | 0 | 0 | 0 | 0 | 0 | 2 | 0 | 4 | 1546502930
| PP |  | Príplatok k podpornej konštrukcii striech za výšku nad 4 do 6 m, zaťaženie nad 10 do 20 kPa zhotovenie | [14 empty] | PP | 2
82 | K | 440351236.S | Príplatok k podpornej konštrukcii striech za výšku nad 4 do 6 m, zaťaženie nad 10 do 20 kPa odstránenie | m2 | 240 |  | 0 |  |  | znížená |  | 0 | 0 | 0 | 0 | 0 | 4 | K | 2 | ROZPOCET | 0 | 0 | 0 | 0 | 0 | 2 | 0 | 4 | -622939072
| PP |  | Príplatok k podpornej konštrukcii striech za výšku nad 4 do 6 m, zaťaženie nad 10 do 20 kPa odstránenie | [14 empty] | PP | 2
83 | K | 440361821.S | Výstuž strešných konštrukcií z betonárskej ocele B500 (10505) | t | 4.61 |  | 0 |  |  | znížená |  | 0 | 1.0125 | 4.6676 | 0 | 0 | 4 | K | 2 | ROZPOCET | 0 | 0 | 0 | 0 | 0 | 2 | 0 | 4 | 732356206
| PP |  | Výstuž strešných konštrukcií z betonárskej ocele B500 (10505) | [14 empty] | PP | 2
| D | 6 | Úpravy povrchov, podlahy, osadenie |  |  |  | 0 |  |  |  |  | 0 |  | 39.0498 |  | 0 | 1 | D | 1 | ROZPOCET | [6 empty] | 0
84 | K | 611460112.S | Príprava vnútorného podkladu stropov na betónové podklady kontaktným mostíkom | m2 | 446.58 |  | 0 |  |  | znížená |  | 0 | 0.00042 | 0.18756 | 0 | 0 | 4 | K | 2 | ROZPOCET | 0 | 0 | 0 | 0 | 0 | 2 | 0 | 4 | -451879171
| PP |  | Príprava vnútorného podkladu stropov na betónové podklady kontaktným mostíkom | [14 empty] | PP | 2
85 | K | 611460363.S | Vnútorná omietka stropov vápennocementová jednovrstvová, hr. 10 mm | m2 | 446.58 |  | 0 |  |  | znížená |  | 0 | 0.01375 | 6.1405 | 0 | 0 | 4 | K | 2 | ROZPOCET | 0 | 0 | 0 | 0 | 0 | 2 | 0 | 4 | 1099369265
| PP |  | Vnútorná omietka stropov vápennocementová jednovrstvová, hr. 10 mm | [14 empty] | PP | 2
86 | K | 612460112.S | Príprava vnútorného podkladu stien na betónové podklady kontaktným mostíkom | m2 | 1169.9 |  | 0 |  |  | znížená |  | 0 | 0.00042 | 0.49136 | 0 | 0 | 4 | K | 2 | ROZPOCET | 0 | 0 | 0 | 0 | 0 | 2 | 0 | 4 | -1374589216
| PP |  | Príprava vnútorného podkladu stien na betónové podklady kontaktným mostíkom | [14 empty] | PP | 2
87 | K | 612460363.S | Vnútorná omietka stien vápennocementová jednovrstvová, hr. 10 mm | m2 | 1169.9 |  | 0 |  |  | znížená |  | 0 | 0.01312 | 15.3491 | 0 | 0 | 4 | K | 2 | ROZPOCET | 0 | 0 | 0 | 0 | 0 | 2 | 0 | 4 | -1958582218
| PP |  | Vnútorná omietka stien vápennocementová jednovrstvová, hr. 10 mm | [14 empty] | PP | 2
88 | K | 612481031.S | Rohový profil z pozinkovaného plechu pre hrúbku omietky 8 až 12 mm | m | 525.85 |  | 0 |  |  | znížená |  | 0 | 0.00191 | 1.0044 | 0 | 0 | 4 | K | 2 | ROZPOCET | 0 | 0 | 0 | 0 | 0 | 2 | 0 | 4 | -270598881
| PP |  | Rohový profil z pozinkovaného plechu pre hrúbku omietky 8 až 12 mm | [14 empty] | PP | 2
89 | K | 622460124.S | Príprava vonkajšieho podkladu stien penetráciou pod omietky a nátery | m2 | 434.43 |  | 0 |  |  | znížená |  | 0 | 0.0004 | 0.17377 | 0 | 0 | 4 | K | 2 | ROZPOCET | 0 | 0 | 0 | 0 | 0 | 2 | 0 | 4 | 644299644
| PP |  | Príprava vonkajšieho podkladu stien penetráciou pod omietky a nátery | [14 empty] | PP | 2
90 | K | 622461053.S | Vonkajšia omietka stien pastovitá silikónová roztieraná, hr. 2 mm | m2 | 434.43 |  | 0 |  |  | znížená |  | 0 | 0.00322 | 1.3989 | 0 | 0 | 4 | K | 2 | ROZPOCET | 0 | 0 | 0 | 0 | 0 | 2 | 0 | 4 | 729145631
| PP |  | Vonkajšia omietka stien pastovitá silikónová roztieraná, hr. 2 mm | [14 empty] | PP | 2
91 | K | 622481119.S | Potiahnutie vonkajších stien sklotextilnou mriežkou s celoplošným prilepením | m2 | 111.31 |  | 0 |  |  | znížená |  | 0 | 0.00515 | 0.57325 | 0 | 0 | 4 | K | 2 | ROZPOCET | 0 | 0 | 0 | 0 | 0 | 2 | 0 | 4 | -1098872537
| PP |  | Potiahnutie vonkajších stien sklotextilnou mriežkou s celoplošným prilepením | [14 empty] | PP | 2
92 | K | 625250703.S | Kontaktný zatepľovací systém z minerálnej vlny hr. 50 mm, skrutkovacie kotvy | m2 | 36 |  | 0 |  |  | znížená |  | 0 | 0.02081 | 0.74916 | 0 | 0 | 4 | K | 2 | ROZPOCET | 0 | 0 | 0 | 0 | 0 | 2 | 0 | 4 | 155223247
| PP |  | Kontaktný zatepľovací systém z minerálnej vlny hr. 50 mm, skrutkovacie kotvy | [14 empty] | PP | 2
93 | K | 625250706.S | Kontaktný zatepľovací systém z minerálnej vlny hr. 80 mm, skrutkovacie kotvy | m2 | 287.21 |  | 0 |  |  | znížená |  | 0 | 0.02517 | 7.2291 | 0 | 0 | 4 | K | 2 | ROZPOCET | 0 | 0 | 0 | 0 | 0 | 2 | 0 | 4 | -1905028621
| PP |  | Kontaktný zatepľovací systém z minerálnej vlny hr. 80 mm, skrutkovacie kotvy | [14 empty] | PP | 2
94 | K | 631571017.S | Násyp - ochranných pásov pri atike z praného kameniva s utlačením a urovnaním povrchu pre zelené strechy do 5° | m3 | 2.82 |  | 0 |  |  | znížená |  | 0 | 2.04 | 5.7528 | 0 | 0 | 4 | K | 2 | ROZPOCET | 0 | 0 | 0 | 0 | 0 | 2 | 0 | 4 | 2051266808
| PP |  | Násyp - ochranných pásov pri atike z praného kameniva s utlačením a urovnaním povrchu pre zelené strechy do 5° | [14 empty] | PP | 2
| D | 9 | Ostatné konštrukcie a práce-búranie |  |  |  | 0 |  |  |  |  | 0 |  | 8.0311 |  | 0.1009 | 1 | D | 1 | ROZPOCET | [6 empty] | 0
95 | K | 941942001.S | Montáž lešenia rámového systémového s podlahami šírky do 0,75 m, výšky do 10 m | m2 | 374 |  | 0 |  |  | znížená |  | 0 | 0.01653 | 6.1822 | 0 | 0 | 4 | K | 2 | ROZPOCET | 0 | 0 | 0 | 0 | 0 | 2 | 0 | 4 | -216890413
| PP |  | Montáž lešenia rámového systémového s podlahami šírky do 0,75 m, výšky do 10 m | [14 empty] | PP | 2
96 | K | 941942801.S | Demontáž lešenia rámového systémového s podlahami šírky do 0,75 m, výšky do 10 m | m2 | 374 |  | 0 |  |  | znížená |  | 0 | 0 | 0 | 0 | 0 | 4 | K | 2 | ROZPOCET | 0 | 0 | 0 | 0 | 0 | 2 | 0 | 4 | -401350236
| PP |  | Demontáž lešenia rámového systémového s podlahami šírky do 0,75 m, výšky do 10 m | [14 empty] | PP | 2
97 | K | 941942901.S | Príplatok za prvý a každý ďalší i začatý týždeň použitia lešenia rámového systémového šírky do 0,75 m, výšky do 10 m | m2 | 1122 |  | 0 |  |  | znížená |  | 0 | 0 | 0 | 0 | 0 | 4 | K | 2 | ROZPOCET | 0 | 0 | 0 | 0 | 0 | 2 | 0 | 4 | -1231428727
| PP |  | Príplatok za prvý a každý ďalší i začatý týždeň použitia lešenia rámového systémového šírky do 0,75 m, výšky do 10 m | [14 empty] | PP | 2
98 | K | 941955001.S | Lešenie ľahké pracovné pomocné, s výškou lešeňovej podlahy do 1,20 m | m2 | 216.3 |  | 0 |  |  | znížená |  | 0 | 0.00153 | 0.33094 | 0 | 0 | 4 | K | 2 | ROZPOCET | 0 | 0 | 0 | 0 | 0 | 2 | 0 | 4 | -422683093
| PP |  | Lešenie ľahké pracovné pomocné, s výškou lešeňovej podlahy do 1,20 m | [14 empty] | PP | 2
99 | K | 941955004.S | Lešenie ľahké pracovné pomocné s výškou lešeňovej podlahy nad 2,50 do 3,5 m | m2 | 240.2 |  | 0 |  |  | znížená |  | 0 | 0.00618 | 1.4844 | 0 | 0 | 4 | K | 2 | ROZPOCET | 0 | 0 | 0 | 0 | 0 | 2 | 0 | 4 | -291107539
| PP |  | Lešenie ľahké pracovné pomocné s výškou lešeňovej podlahy nad 2,50 do 3,5 m | [14 empty] | PP | 2
100 | K | 953995406.S | Okenný a dverový začisťovací profil | m | 82.8 |  | 0 |  |  | znížená |  | 0 | 0.00023 | 0.019044 | 0 | 0 | 4 | K | 2 | ROZPOCET | 0 | 0 | 0 | 0 | 0 | 2 | 0 | 4 | -2075329230
| PP |  | Okenný a dverový začisťovací profil | [14 empty] | PP | 2
101 | K | 953995411.S | Nadokenný profil so skrytou okapničkou | m | 21.5 |  | 0 |  |  | znížená |  | 0 | 0.00026 | 0.00559 | 0 | 0 | 4 | K | 2 | ROZPOCET | 0 | 0 | 0 | 0 | 0 | 2 | 0 | 4 | -1066442126
| PP |  | Nadokenný profil so skrytou okapničkou | [14 empty] | PP | 2
102 | K | 953995421.S | Rohový profil s integrovanou sieťovinou - pevný | m | 31.2 |  | 0 |  |  | znížená |  | 0 | 7e-05 | 0.002184 | 0 | 0 | 4 | K | 2 | ROZPOCET | 0 | 0 | 0 | 0 | 0 | 2 | 0 | 4 | -343247932
| PP |  | Rohový profil s integrovanou sieťovinou - pevný | [14 empty] | PP | 2
103 | K | 971056006.S | Jadrové vrty diamantovými korunkami do D 70 mm do stien - železobetónových -0,00009t | cm | 30 |  | 0 |  |  | znížená |  | 0 | 1e-05 | 0.0003 | 9e-05 | 0.0027 | 4 | K | 2 | ROZPOCET | 0 | 0 | 0 | 0 | 0 | 2 | 0 | 4 | 1753259730
| PP |  | Jadrové vrty diamantovými korunkami do D 70 mm do stien - železobetónových -0,00009t | [14 empty] | PP | 2
104 | K | 971056014.S | Jadrové vrty diamantovými korunkami do D 150 mm do stien - železobetónových -0,00042t | cm | 30 |  | 0 |  |  | znížená |  | 0 | 3e-05 | 0.0009 | 0.00042 | 0.0126 | 4 | K | 2 | ROZPOCET | 0 | 0 | 0 | 0 | 0 | 2 | 0 | 4 | -556226645
| PP |  | Jadrové vrty diamantovými korunkami do D 150 mm do stien - železobetónových -0,00042t | [14 empty] | PP | 2
105 | K | 971056015.S | Jadrové vrty diamantovými korunkami do D 160 mm do stien - železobetónových -0,00048t | cm | 90 |  | 0 |  |  | znížená |  | 0 | 3e-05 | 0.0027 | 0.00048 | 0.0432 | 4 | K | 2 | ROZPOCET | 0 | 0 | 0 | 0 | 0 | 2 | 0 | 4 | -1953706213
| PP |  | Jadrové vrty diamantovými korunkami do D 160 mm do stien - železobetónových -0,00048t | [14 empty] | PP | 2
106 | K | 972056009.S | Jadrové vrty diamantovými korunkami do D 100 mm do stropov - železobetónových -0,00019t | cm | 40 |  | 0 |  |  | znížená |  | 0 | 1e-05 | 0.0004 | 0.00019 | 0.0076 | 4 | K | 2 | ROZPOCET | 0 | 0 | 0 | 0 | 0 | 2 | 0 | 4 | 976698185
| PP |  | Jadrové vrty diamantovými korunkami do D 100 mm do stropov - železobetónových -0,00019t | [14 empty] | PP | 2
107 | K | 972056014.S | Jadrové vrty diamantovými korunkami do D 150 mm do stropov - železobetónových -0,00042t | cm | 60 |  | 0 |  |  | znížená |  | 0 | 3e-05 | 0.0018 | 0.00042 | 0.0252 | 4 | K | 2 | ROZPOCET | 0 | 0 | 0 | 0 | 0 | 2 | 0 | 4 | -473293490
| PP |  | Jadrové vrty diamantovými korunkami do D 150 mm do stropov - železobetónových -0,00042t | [14 empty] | PP | 2
108 | K | 972056015.S | Jadrové vrty diamantovými korunkami do D 160 mm do stropov - železobetónových -0,00048t | cm | 20 |  | 0 |  |  | znížená |  | 0 | 3e-05 | 0.0006 | 0.00048 | 0.0096 | 4 | K | 2 | ROZPOCET | 0 | 0 | 0 | 0 | 0 | 2 | 0 | 4 | -1794791125
| PP |  | Jadrové vrty diamantovými korunkami do D 160 mm do stropov - železobetónových -0,00048t | [14 empty] | PP | 2
| D | 99 | Presun hmôt HSV |  |  |  | 0 |  |  |  |  | 0 |  | 0 |  | 0 | 1 | D | 1 | ROZPOCET | [6 empty] | 0
109 | K | 998011001.S | Presun hmôt pre budovy (801, 803, 812), zvislá konštr. z tehál, tvárnic, z kovu výšky do 6 m | t | 1009.93 |  | 0 |  |  | znížená |  | 0 | 0 | 0 | 0 | 0 | 4 | K | 2 | ROZPOCET | 0 | 0 | 0 | 0 | 0 | 2 | 0 | 4 | 989410633
| PP |  | Presun hmôt pre budovy (801, 803, 812), zvislá konštr. z tehál, tvárnic, z kovu výšky do 6 m | [14 empty] | PP | 2
| D | PSV | Práce a dodávky PSV |  |  |  | 0 |  |  |  |  | 0 |  | 14.074 |  | 0 | 2 | D | 0 | ROZPOCET | [6 empty] | 0
| D | 711 | Izolácie proti vode a vlhkosti |  |  |  | 0 |  |  |  |  | 0 |  | 1.6597 |  | 0 | 2 | D | 1 | ROZPOCET | [6 empty] | 0
110 | K | 711132107.S | Zhotovenie izolácie proti zemnej vlhkosti nopovou fóloiu položenou voľne na ploche zvislej | m2 | 92.8 |  | 0 |  |  | znížená |  | 0 | 8e-05 | 0.007424 | 0 | 0 | 16 | K | 2 | ROZPOCET | 0 | 0 | 0 | 0 | 0 | 2 | 0 | 16 | -193587020
| PP |  | Zhotovenie izolácie proti zemnej vlhkosti nopovou fóloiu položenou voľne na ploche zvislej | [14 empty] | PP | 2
111 | M | 283230002700.S | Nopová HDPE fólia hrúbky 0,5 mm, výška nopu 8 mm, proti zemnej vlhkosti s radónovou ochranou, pre spodnú stavbu | m2 | 106.72 |  | 0 |  |  | znížená |  | 0 | 0.002 | 0.21344 | 0 | 0 | 32 | M | 2 | ROZPOCET | 0 | 0 | 0 | 0 | 0 | 2 | 0 | 16 | -1831080787
| PP |  | Nopová HDPE fólia hrúbky 0,5 mm, výška nopu 8 mm, proti zemnej vlhkosti s radónovou ochranou, pre spodnú stavbu | [14 empty] | PP | 2
112 | K | 711133001.S | Zhotovenie izolácie proti zemnej vlhkosti PVC fóliou položenou voľne na vodorovnej ploche so zvarením spoju | m2 | 240 |  | 0 |  |  | znížená |  | 0 | 3e-05 | 0.0072 | 0 | 0 | 16 | K | 2 | ROZPOCET | 0 | 0 | 0 | 0 | 0 | 2 | 0 | 16 | -2069290552
| PP |  | Zhotovenie izolácie proti zemnej vlhkosti PVC fóliou položenou voľne na vodorovnej ploche so zvarením spoju | [14 empty] | PP | 2
113 | M | 283220000400.S | Hydroizolačná fólia PVC-P, hr. 2 mm, izolácia základov proti zemnej vlhkosti, tlakovej vode, radónu | m2 | 276 |  | 0 |  |  | znížená |  | 0 | 0.00262 | 0.72312 | 0 | 0 | 32 | M | 2 | ROZPOCET | 0 | 0 | 0 | 0 | 0 | 2 | 0 | 16 | -863340187
| PP |  | Hydroizolačná fólia PVC-P, hr. 2 mm, izolácia základov proti zemnej vlhkosti, tlakovej vode, radónu | [14 empty] | PP | 2
114 | K | 711133010.S | Zhotovenie izolácie proti zemnej vlhkosti PVC fóliou položenou voľne na zvislej ploche so zvarením spoju | m2 | 112 |  | 0 |  |  | znížená |  | 0 | 3e-05 | 0.00336 | 0 | 0 | 16 | K | 2 | ROZPOCET | 0 | 0 | 0 | 0 | 0 | 2 | 0 | 16 | 799043222
| PP |  | Zhotovenie izolácie proti zemnej vlhkosti PVC fóliou položenou voľne na zvislej ploche so zvarením spoju | [14 empty] | PP | 2
115 | M | 283220000400.S | Hydroizolačná fólia PVC-P, hr. 2 mm, izolácia základov proti zemnej vlhkosti, tlakovej vode, radónu | m2 | 134.4 |  | 0 |  |  | znížená |  | 0 | 0.00262 | 0.35213 | 0 | 0 | 32 | M | 2 | ROZPOCET | 0 | 0 | 0 | 0 | 0 | 2 | 0 | 16 | 452535522
| PP |  | Hydroizolačná fólia PVC-P, hr. 2 mm, izolácia základov proti zemnej vlhkosti, tlakovej vode, radónu | [14 empty] | PP | 2
116 | K | 711211001.S | Jednozlož. hydroizolačná hmota disperzná, náter na vnútorne použitie vodorovná | m2 | 6.1 |  | 0 |  |  | znížená |  | 0 | 0.00158 | 0.009638 | 0 | 0 | 16 | K | 2 | ROZPOCET | 0 | 0 | 0 | 0 | 0 | 2 | 0 | 16 | 313697062
| PP |  | Jednozlož. hydroizolačná hmota disperzná, náter na vnútorne použitie vodorovná | [14 empty] | PP | 2
117 | K | 711491171.S | Zhotovenie podkladnej vrstvy izolácie z textílie na ploche vodorovnej, pre izolácie proti zemnej vlhkosti, podpovrchovej a tlakovej vode | m2 | 240 |  | 0 |  |  | znížená |  | 0 | 0 | 0 | 0 | 0 | 16 | K | 2 | ROZPOCET | 0 | 0 | 0 | 0 | 0 | 2 | 0 | 16 | 907392045
| PP |  | Zhotovenie podkladnej vrstvy izolácie z textílie na ploche vodorovnej, pre izolácie proti zemnej vlhkosti, podpovrchovej a tlakovej vode | [14 empty] | PP | 2
118 | K | 711491172.S | Zhotovenie ochrannej vrstvy izolácie z textílie na ploche vodorovnej, pre izolácie proti zemnej vlhkosti, podpovrchovej a tlakovej vode | m2 | 240 |  | 0 |  |  | znížená |  | 0 | 0 | 0 | 0 | 0 | 16 | K | 2 | ROZPOCET | 0 | 0 | 0 | 0 | 0 | 2 | 0 | 16 | -1255621790
| PP |  | Zhotovenie ochrannej vrstvy izolácie z textílie na ploche vodorovnej, pre izolácie proti zemnej vlhkosti, podpovrchovej a tlakovej vode | [14 empty] | PP | 2
119 | M | 693110004500.S | Geotextília polypropylénová netkaná 300 g/m2 | m2 | 552 |  | 0 |  |  | znížená |  | 0 | 0.0003 | 0.1656 | 0 | 0 | 32 | M | 2 | ROZPOCET | 0 | 0 | 0 | 0 | 0 | 2 | 0 | 16 | -666172011
| PP |  | Geotextília polypropylénová netkaná 300 g/m2 | [14 empty] | PP | 2
120 | K | 711491271.S | Zhotovenie podkladnej vrstvy izolácie z textílie na ploche zvislej, pre izolácie proti zemnej vlhkosti, podpovrchovej a tlakovej vode | m2 | 224 |  | 0 |  |  | znížená |  | 0 | 0 | 0 | 0 | 0 | 16 | K | 2 | ROZPOCET | 0 | 0 | 0 | 0 | 0 | 2 | 0 | 16 | -1459336132
| PP |  | Zhotovenie podkladnej vrstvy izolácie z textílie na ploche zvislej, pre izolácie proti zemnej vlhkosti, podpovrchovej a tlakovej vode | [14 empty] | PP | 2
121 | K | 711491272.S | Zhotovenie ochrannej vrstvy izolácie z textílie na ploche zvislej, pre izolácie proti zemnej vlhkosti, podpovrchovej a tlakovej vode | m2 | 224 |  | 0 |  |  | znížená |  | 0 | 2e-05 | 0.00448 | 0 | 0 | 16 | K | 2 | ROZPOCET | 0 | 0 | 0 | 0 | 0 | 2 | 0 | 16 | -1437696121
| PP |  | Zhotovenie ochrannej vrstvy izolácie z textílie na ploche zvislej, pre izolácie proti zemnej vlhkosti, podpovrchovej a tlakovej vode | [14 empty] | PP | 2
122 | M | 693110004500.S | Geotextília polypropylénová netkaná 300 g/m2 | m2 | 537.6 |  | 0 |  |  | znížená |  | 0 | 0.0003 | 0.16128 | 0 | 0 | 32 | M | 2 | ROZPOCET | 0 | 0 | 0 | 0 | 0 | 2 | 0 | 16 | -1104078682
| PP |  | Geotextília polypropylénová netkaná 300 g/m2 | [14 empty] | PP | 2
123 | K | 711491275.S | Pripevnenie textílie na plochy zvislé kotviacimi páskami | m | 64 |  | 0 |  |  | znížená |  | 0 | 3e-05 | 0.00192 | 0 | 0 | 16 | K | 2 | ROZPOCET | 0 | 0 | 0 | 0 | 0 | 2 | 0 | 16 | -121290477
| PP |  | Pripevnenie textílie na plochy zvislé kotviacimi páskami | [14 empty] | PP | 2
124 | M | 553430011030.S | Lišta prítlačná pre realizáciu detailov z fólií, dĺ. 3 m | m | 67.2 |  | 0 |  |  | znížená |  | 0 | 0.00015 | 0.01008 | 0 | 0 | 32 | M | 2 | ROZPOCET | 0 | 0 | 0 | 0 | 0 | 2 | 0 | 16 | -656156971
| PP |  | Lišta prítlačná pre realizáciu detailov z fólií, dĺ. 3 m | [14 empty] | PP | 2
125 | K | 998711201.S | Presun hmôt pre izoláciu proti vode v objektoch výšky do 6 m | % |  |  | 0 |  |  | znížená |  | 0 | 0 | 0 | 0 | 0 | 16 | K | 2 | ROZPOCET | 0 | 0 | 0 | 0 | 0 | 2 | 0 | 16 | 1046994969
| PP |  | Presun hmôt pre izoláciu proti vode v objektoch výšky do 6 m | [14 empty] | PP | 2
| D | 712 | Izolácie striech, povlakové krytiny |  |  |  | 0 |  |  |  |  | 0 |  | 2.989 |  | 0 | 2 | D | 1 | ROZPOCET | [6 empty] | 0
126 | K | 712290010.S | Zhotovenie parozábrany pre strechy ploché do 10° | m2 | 235.54 |  | 0 |  |  | znížená |  | 0 | 0 | 0 | 0 | 0 | 16 | K | 2 | ROZPOCET | 0 | 0 | 0 | 0 | 0 | 2 | 0 | 16 | 810720304
| PP |  | Zhotovenie parozábrany pre strechy ploché do 10° | [14 empty] | PP | 2
127 | M | 283230007300.S | Parozábrana hr. 2 mm - PE fólia | m2 | 270.87 |  | 0 |  |  | znížená |  | 0 | 0.00019 | 0.051465 | 0 | 0 | 32 | M | 2 | ROZPOCET | 0 | 0 | 0 | 0 | 0 | 2 | 0 | 16 | -91201837
| PP |  | Parozábrana hr. 2 mm - PE fólia | [14 empty] | PP | 2
128 | K | 712370070.S | Zhotovenie povlakovej krytiny striech plochých do 10° PVC-P fóliou upevnenou prikotvením so zvarením spoju | m2 | 225.11 |  | 0 |  |  | znížená |  | 0 | 0 | 0 | 0 | 0 | 16 | K | 2 | ROZPOCET | 0 | 0 | 0 | 0 | 0 | 2 | 0 | 16 | -2035908242
| PP |  | Zhotovenie povlakovej krytiny striech plochých do 10° PVC-P fóliou upevnenou prikotvením so zvarením spoju | [14 empty] | PP | 2
129 | M | 283220002000.S | Hydroizolačná fólia PVC-P hr. 2,0 mm izolácia plochých striech, odolná voči prerastanie koreňov | m2 | 258.88 |  | 0 |  |  | znížená |  | 0 | 0.0019 | 0.49187 | 0 | 0 | 32 | M | 2 | ROZPOCET | 0 | 0 | 0 | 0 | 0 | 2 | 0 | 16 | -47742171
| PP |  | Hydroizolačná fólia PVC-P hr. 2,0 mm izolácia plochých striech, odolná voči prerastanie koreňov | [14 empty] | PP | 2
130 | M | 311970001400.S | Teleskop d 50x215 mm | ks | 706.85 |  | 0 |  |  | znížená |  | 0 | 0.0004 | 0.28274 | 0 | 0 | 32 | M | 2 | ROZPOCET | 0 | 0 | 0 | 0 | 0 | 2 | 0 | 16 | 129551955
| PP |  | Teleskop d 50x215 mm | [14 empty] | PP | 2
131 | K | 712370393.S | Zhotovenie hydroakumulačnej vrstvy z profilovaných nopových fólií s presahom pre zelené strechy do 10° | m2 | 195.2 |  | 0 |  |  | znížená |  | 0 | 0 | 0 | 0 | 0 | 16 | K | 2 | ROZPOCET | 0 | 0 | 0 | 0 | 0 | 2 | 0 | 16 | -26761818
| PP |  | Zhotovenie hydroakumulačnej vrstvy z profilovaných nopových fólií s presahom pre zelené strechy do 10° | [14 empty] | PP | 2
132 | M | 283230006605.S | Fólia profilovaná drenážna a vodoakumulačná z recyklovaného HDPE pre zelené strechy, výška nopov 25 mm | m2 | 224.48 |  | 0 |  |  | znížená |  | 0 | 0.00135 | 0.30305 | 0 | 0 | 32 | M | 2 | ROZPOCET | 0 | 0 | 0 | 0 | 0 | 2 | 0 | 16 | -2106600203
| PP |  | Fólia profilovaná drenážna a vodoakumulačná z recyklovaného HDPE pre zelené strechy, výška nopov 25 mm | [14 empty] | PP | 2
133 | K | 712370411.S | Zhotovenie hydroakumulačnej vrstvy z vegetačných pásov pre zelené strechy do 5° | m2 | 195.2 |  | 0 |  |  | znížená |  | 0 | 0 | 0 | 0 | 0 | 16 | K | 2 | ROZPOCET | 0 | 0 | 0 | 0 | 0 | 2 | 0 | 16 | 1865299885
| PP |  | Zhotovenie hydroakumulačnej vrstvy z vegetačných pásov pre zelené strechy do 5° | [14 empty] | PP | 2
134 | M | 631490000500.S | Pás substrátu hydrofilný z dlhých vlákien minerálnej vlny pre zelené strechy, hrúbka 40 mm | m2 | 204.96 |  | 0 |  |  | znížená |  | 0 | 0.0044 | 0.90182 | 0 | 0 | 32 | M | 2 | ROZPOCET | 0 | 0 | 0 | 0 | 0 | 2 | 0 | 16 | -908708647
| PP |  | Pás substrátu hydrofilný z dlhých vlákien minerálnej vlny pre zelené strechy, hrúbka 40 mm | [14 empty] | PP | 2
135 | K | 712873240.S | Zhotovenie povlakovej krytiny vytiahnutím izol. povlaku PVC-P na konštrukcie prevyšujúce úroveň strechy nad 50 cm prikotvením so zváraným spojom | m2 | 40.75 |  | 0 |  |  | znížená |  | 0 | 0 | 0 | 0 | 0 | 16 | K | 2 | ROZPOCET | 0 | 0 | 0 | 0 | 0 | 2 | 0 | 16 | -684968627
| PP |  | Zhotovenie povlakovej krytiny vytiahnutím izol. povlaku PVC-P na konštrukcie prevyšujúce úroveň strechy nad 50 cm prikotvením so zváraným spojom | [14 empty] | PP | 2
136 | M | 283220002000.S | Hydroizolačná fólia PVC-P hr. 2,0 mm izolácia plochých striech, odolná voči prerastanie koreňov | m2 | 46.86 |  | 0 |  |  | znížená |  | 0 | 0.0019 | 0.089034 | 0 | 0 | 32 | M | 2 | ROZPOCET | 0 | 0 | 0 | 0 | 0 | 2 | 0 | 16 | -53285584
| PP |  | Hydroizolačná fólia PVC-P hr. 2,0 mm izolácia plochých striech, odolná voči prerastanie koreňov | [14 empty] | PP | 2
137 | M | 311970001500.S | Vrut do dĺžky 150 mm na upevnenie MW dosiek | ks | 165.85 |  | 0 |  |  | znížená |  | 0 | 0.00015 | 0.024877 | 0 | 0 | 32 | M | 2 | ROZPOCET | 0 | 0 | 0 | 0 | 0 | 2 | 0 | 16 | -725691437
| PP |  | Vrut do dĺžky 150 mm na upevnenie MW dosiek | [14 empty] | PP | 2
138 | K | 712973232.S | Detaily k PVC-P fóliam zaizolovanie kruhového prestupu 101 – 250 mm | ks | 2 |  | 0 |  |  | znížená |  | 0 | 0.00014 | 0.00028 | 0 | 0 | 16 | K | 2 | ROZPOCET | 0 | 0 | 0 | 0 | 0 | 2 | 0 | 16 | -2122313165
| PP |  | Detaily k PVC-P fóliam zaizolovanie kruhového prestupu 101 – 250 mm | [14 empty] | PP | 2
139 | K | 712973245.S | Zhotovenie flekov v rohoch na povlakovej krytine z PVC-P fólie | ks | 4 |  | 0 |  |  | znížená |  | 0 | 1e-05 | 4e-05 | 0 | 0 | 16 | K | 2 | ROZPOCET | 0 | 0 | 0 | 0 | 0 | 2 | 0 | 16 | 1081055544
| PP |  | Zhotovenie flekov v rohoch na povlakovej krytine z PVC-P fólie | [14 empty] | PP | 2
140 | K | 712973410.S | Detaily k termoplastom všeobecne, kútový uholník z hrubopoplastovaného plechu RŠ 80 mm, ohyb 90-135° | m | 42.6 |  | 0 |  |  | znížená |  | 0 | 0.00036 | 0.015336 | 0 | 0 | 16 | K | 2 | ROZPOCET | 0 | 0 | 0 | 0 | 0 | 2 | 0 | 16 | 1156501689
| PP |  | Detaily k termoplastom všeobecne, kútový uholník z hrubopoplastovaného plechu RŠ 80 mm, ohyb 90-135° | [14 empty] | PP | 2
141 | K | 712973610.S | Detaily k termoplastom všeobecne, nárožný uholník z hrubopoplast. plechu RŠ 80 mm, ohyb 90-135° | m | 42.6 |  | 0 |  |  | znížená |  | 0 | 0.00036 | 0.015336 | 0 | 0 | 16 | K | 2 | ROZPOCET | 0 | 0 | 0 | 0 | 0 | 2 | 0 | 16 | 1487817606
| PP |  | Detaily k termoplastom všeobecne, nárožný uholník z hrubopoplast. plechu RŠ 80 mm, ohyb 90-135° | [14 empty] | PP | 2
142 | K | 712973890.S | Detaily k termoplastom všeobecne, oplechovanie okraja odkvapovou lištou z hrubopolpast. plechu RŠ 250 mm | m | 19.2 |  | 0 |  |  | znížená |  | 0 | 0.00131 | 0.025152 | 0 | 0 | 16 | K | 2 | ROZPOCET | 0 | 0 | 0 | 0 | 0 | 2 | 0 | 16 | 1940279290
| PP |  | Detaily k termoplastom všeobecne, oplechovanie okraja odkvapovou lištou z hrubopolpast. plechu RŠ 250 mm | [14 empty] | PP | 2
143 | K | 712990040.S | Položenie geotextílie vodorovne alebo zvislo na strechy ploché do 10° | m2 | 265.86 |  | 0 |  |  | znížená |  | 0 | 0 | 0 | 0 | 0 | 16 | K | 2 | ROZPOCET | 0 | 0 | 0 | 0 | 0 | 2 | 0 | 16 | 13874722
| PP |  | Položenie geotextílie vodorovne alebo zvislo na strechy ploché do 10° | [14 empty] | PP | 2
144 | M | 693110003200.S | Geotextília polypropylénová netkaná 500 g/m2 | m2 | 305.74 |  | 0 |  |  | znížená |  | 0 | 0.0005 | 0.15287 | 0 | 0 | 32 | M | 2 | ROZPOCET | 0 | 0 | 0 | 0 | 0 | 2 | 0 | 16 | 202544255
| PP |  | Geotextília polypropylénová netkaná 500 g/m2 | [14 empty] | PP | 2
145 | K | 712990200.SR | D+M záchytný systém na streche , 11xkotviaci bod, 60 m dĺžka - komplet, viď. PD | súb. | 1 |  | 0 |  |  | znížená |  | 0 | 0 | 0 | 0 | 0 | 4 | K | 2 | ROZPOCET | 0 | 0 | 0 | 0 | 0 | 2 | 0 | 4 | 853234612
| PP |  | D+M záchytný systém na streche , 11xkotviaci bod, 60 m dĺžka - komplet, viď. PD | [14 empty] | PP | 2
146 | K | 712990311.S | Zhotovenie filtračnej vrstvy z textílie pre zelené strechy do 10° | m2 | 225.11 |  | 0 |  |  | znížená |  | 0 | 0 | 0 | 0 | 0 | 16 | K | 2 | ROZPOCET | 0 | 0 | 0 | 0 | 0 | 2 | 0 | 16 | -797416210
| PP |  | Zhotovenie filtračnej vrstvy z textílie pre zelené strechy do 10° | [14 empty] | PP | 2
147 | M | 693710001035.S | Textília filtračná z PP vlákna pre zelené strechy, plošná hmotnosť 500 g/m2 | m2 | 258.88 |  | 0 |  |  | znížená |  | 0 | 0.0003 | 0.077664 | 0 | 0 | 32 | M | 2 | ROZPOCET | 0 | 0 | 0 | 0 | 0 | 2 | 0 | 16 | 1915238382
| PP |  | Textília filtračná z PP vlákna pre zelené strechy, plošná hmotnosť 500 g/m2 | [14 empty] | PP | 2
148 | K | 712990335.S | Osadenie ochrannej kačírkovej lišty tvaru L natavením na hydroizoláciu pre zelené strechy | m | 77.1 |  | 0 |  |  | znížená |  | 0 | 0.00285 | 0.21973 | 0 | 0 | 16 | K | 2 | ROZPOCET | 0 | 0 | 0 | 0 | 0 | 2 | 0 | 16 | -1725588810
| PP |  | Osadenie ochrannej kačírkovej lišty tvaru L natavením na hydroizoláciu pre zelené strechy | [14 empty] | PP | 2
149 | M | 553430005651.S | Lišta kačírková dierovaná hliníková tvaru L pre zelené strechy, hrúbky 1 mm, vxšxl 100x120x2500 mm | m | 78.64 |  | 0 |  |  | znížená |  | 0 | 0.00042 | 0.033029 | 0 | 0 | 32 | M | 2 | ROZPOCET | 0 | 0 | 0 | 0 | 0 | 2 | 0 | 16 | -1697668304
| PP |  | Lišta kačírková dierovaná hliníková tvaru L pre zelené strechy, hrúbky 1 mm, vxšxl 100x120x2500 mm | [14 empty] | PP | 2
150 | K | 712990400.S | Vykonanie iskrovej skúšky striech z povlakových krytín, nevodivých fólií | m2 | 225.11 |  | 0 |  |  | znížená |  | 0 | 0 | 0 | 0 | 0 | 16 | K | 2 | ROZPOCET | 0 | 0 | 0 | 0 | 0 | 2 | 0 | 16 | 124006203
| PP |  | Vykonanie iskrovej skúšky striech z povlakových krytín, nevodivých fólií | [14 empty] | PP | 2
151 | K | 712991040.S | Montáž podkladnej konštrukcie z OSB dosiek na atike šírky 411 - 620 mm pod klampiarske konštrukcie | m | 44.48 |  | 0 |  |  | znížená |  | 0 | 3e-05 | 0.0013344 | 0 | 0 | 16 | K | 2 | ROZPOCET | 0 | 0 | 0 | 0 | 0 | 2 | 0 | 16 | 539672071
| PP |  | Montáž podkladnej konštrukcie z OSB dosiek na atike šírky 411 - 620 mm pod klampiarske konštrukcie | [14 empty] | PP | 2
152 | M | 607260000450.S | Doska OSB nebrúsená hr. 25 mm | m2 | 27.58 |  | 0 |  |  | znížená |  | 0 | 0.011 | 0.30338 | 0 | 0 | 32 | M | 2 | ROZPOCET | 0 | 0 | 0 | 0 | 0 | 2 | 0 | 16 | 1092078774
| PP |  | Doska OSB nebrúsená hr. 25 mm | [14 empty] | PP | 2
153 | K | 998712201.S | Presun hmôt pre izoláciu povlakovej krytiny v objektoch výšky do 6 m | % |  |  | 0 |  |  | znížená |  | 0 | 0 | 0 | 0 | 0 | 16 | K | 2 | ROZPOCET | 0 | 0 | 0 | 0 | 0 | 2 | 0 | 16 | 1520738490
| PP |  | Presun hmôt pre izoláciu povlakovej krytiny v objektoch výšky do 6 m | [14 empty] | PP | 2
| D | 713 | Izolácie tepelné |  |  |  | 0 |  |  |  |  | 0 |  | 7.2917 |  | 0 | 2 | D | 1 | ROZPOCET | [6 empty] | 0
154 | K | 713132215.S | Montáž tepelnej izolácie podzemných stien a základov xps kotvením a lepením | m2 | 200.91 |  | 0 |  |  | znížená |  | 0 | 0.00362 | 0.72729 | 0 | 0 | 16 | K | 2 | ROZPOCET | 0 | 0 | 0 | 0 | 0 | 2 | 0 | 16 | -733346252
| PP |  | Montáž tepelnej izolácie podzemných stien a základov xps kotvením a lepením | [14 empty] | PP | 2
155 | M | 283750002000.S | Doska XPS 300 hr. 80 mm, zakladanie stavieb, podlahy, obrátené ploché strechy | m2 | 204.93 |  | 0 |  |  | znížená |  | 0 | 0.00264 | 0.54102 | 0 | 0 | 32 | M | 2 | ROZPOCET | 0 | 0 | 0 | 0 | 0 | 2 | 0 | 16 | -1719384051
| PP |  | Doska XPS 300 hr. 80 mm, zakladanie stavieb, podlahy, obrátené ploché strechy | [14 empty] | PP | 2
156 | K | 713141255.S | Montáž tepelnej izolácie striech plochých do 10° minerálnou vlnou, rozloženej v dvoch vrstvách, prikotvením | m2 | 225.11 |  | 0 |  |  | znížená |  | 0 | 0.00012 | 0.027013 | 0 | 0 | 16 | K | 2 | ROZPOCET | 0 | 0 | 0 | 0 | 0 | 2 | 0 | 16 | -2122600925
| PP |  | Montáž tepelnej izolácie striech plochých do 10° minerálnou vlnou, rozloženej v dvoch vrstvách, prikotvením | [14 empty] | PP | 2
157 | M | 631440025300.S | Doska z minerálnej vlny hr. 80 mm, izolácia pre zateplenie plochých striech | m2 | 459.22 |  | 0 |  |  | znížená |  | 0 | 0.012 | 5.5106 | 0 | 0 | 32 | M | 2 | ROZPOCET | 0 | 0 | 0 | 0 | 0 | 2 | 0 | 16 | 1305535733
| PP |  | Doska z minerálnej vlny hr. 80 mm, izolácia pre zateplenie plochých striech | [14 empty] | PP | 2
158 | K | 713144060.S | Montáž tepelnej izolácie na atiku minerálnou vlnou prikotvením | m2 | 34.29 |  | 0 |  |  | znížená |  | 0 | 0.00012 | 0.0041148 | 0 | 0 | 16 | K | 2 | ROZPOCET | 0 | 0 | 0 | 0 | 0 | 2 | 0 | 16 | 1786499038
| PP |  | Montáž tepelnej izolácie na atiku minerálnou vlnou prikotvením | [14 empty] | PP | 2
159 | M | 631440025300.S | Doska z minerálnej vlny hr. 80 mm, izolácia pre zateplenie plochých striech | m2 | 34.98 |  | 0 |  |  | znížená |  | 0 | 0.012 | 0.41976 | 0 | 0 | 32 | M | 2 | ROZPOCET | 0 | 0 | 0 | 0 | 0 | 2 | 0 | 16 | 1423367930
| PP |  | Doska z minerálnej vlny hr. 80 mm, izolácia pre zateplenie plochých striech | [14 empty] | PP | 2
160 | K | 713144080.S | Montáž tepelnej izolácie na atiku z XPS do lepidla | m2 | 10.89 |  | 0 |  |  | znížená |  | 0 | 0.004 | 0.04356 | 0 | 0 | 16 | K | 2 | ROZPOCET | 0 | 0 | 0 | 0 | 0 | 2 | 0 | 16 | 46168550
| PP |  | Montáž tepelnej izolácie na atiku z XPS do lepidla | [14 empty] | PP | 2
161 | M | 283750001800.S | Doska XPS 300 hr. 50 mm | m2 | 11.11 |  | 0 |  |  | znížená |  | 0 | 0.00165 | 0.018332 | 0 | 0 | 32 | M | 2 | ROZPOCET | 0 | 0 | 0 | 0 | 0 | 2 | 0 | 16 | 1723754688
| PP |  | Doska XPS 300 hr. 50 mm | [14 empty] | PP | 2
162 | K | 998713201.S | Presun hmôt pre izolácie tepelné v objektoch výšky do 6 m | % |  |  | 0 |  |  | znížená |  | 0 | 0 | 0 | 0 | 0 | 16 | K | 2 | ROZPOCET | 0 | 0 | 0 | 0 | 0 | 2 | 0 | 16 | -1579285595
| PP |  | Presun hmôt pre izolácie tepelné v objektoch výšky do 6 m | [14 empty] | PP | 2
| D | 721 | Zdravotechnika - vnútorná kanalizácia |  |  |  | 0 |  |  |  |  | 0 |  | 0.00228 |  | 0 | 2 | D | 1 | ROZPOCET | [6 empty] | 0
163 | K | 721242121.S | Lapač strešných splavenín plastový univerzálny priamy DN 125 | ks | 2 |  | 0 |  |  | znížená |  | 0 | 0.00114 | 0.00228 | 0 | 0 | 16 | K | 2 | ROZPOCET | 0 | 0 | 0 | 0 | 0 | 2 | 0 | 16 | -1345425753
| PP |  | Lapač strešných splavenín plastový univerzálny priamy DN 125 | [14 empty] | PP | 2
| D | 762 | Konštrukcie tesárske |  |  |  | 0 |  |  |  |  | 0 |  | 0.32932 |  | 0 | 2 | D | 1 | ROZPOCET | [6 empty] | 0
164 | K | 762313112.S | Montáž oceľových spojovacích prostriedkov - svorníkov, skrutiek dĺžky nad 150 do 300 mm | ks | 18 |  | 0 |  |  | znížená |  | 0 | 0 | 0 | 0 | 0 | 16 | K | 2 | ROZPOCET | 0 | 0 | 0 | 0 | 0 | 2 | 0 | 16 | -614848495
| PP |  | Montáž oceľových spojovacích prostriedkov - svorníkov, skrutiek dĺžky nad 150 do 300 mm | [14 empty] | PP | 2
165 | M | 311720000900.S | Tyč závitová M 16 mm, dĺžka 0,50 m, vr. matice a podložky | ks | 18 |  | 0 |  |  | znížená |  | 0 | 0.001 | 0.018 | 0 | 0 | 32 | M | 2 | ROZPOCET | 0 | 0 | 0 | 0 | 0 | 2 | 0 | 16 | -1735117229
| PP |  | Tyč závitová M 16 mm, dĺžka 0,50 m, vr. matice a podložky | [14 empty] | PP | 2
166 | K | 762332130.S | Montáž viazaných konštrukcií krovov striech z reziva priemernej plochy 224 - 288 cm2 | m | 19 |  | 0 |  |  | znížená |  | 0 | 0.00026 | 0.00494 | 0 | 0 | 16 | K | 2 | ROZPOCET | 0 | 0 | 0 | 0 | 0 | 2 | 0 | 16 | -1487565401
| PP |  | Montáž viazaných konštrukcií krovov striech z reziva priemernej plochy 224 - 288 cm2 | [14 empty] | PP | 2
167 | M | 605120002900.S | Hranoly z mäkkého reziva neopracované hranené akosť I | m3 | 0.43 |  | 0 |  |  | znížená |  | 0 | 0.55 | 0.2365 | 0 | 0 | 32 | M | 2 | ROZPOCET | 0 | 0 | 0 | 0 | 0 | 2 | 0 | 16 | 1010170887
| PP |  | Hranoly z mäkkého reziva neopracované hranené akosť I | [14 empty] | PP | 2
168 | K | 762810017.S | Záklop stropov z dosiek OSB skrutkovaných na trámy na zraz hr. dosky 25 mm | m2 | 5.7 |  | 0 |  |  | znížená |  | 0 | 0.01226 | 0.069882 | 0 | 0 | 16 | K | 2 | ROZPOCET | 0 | 0 | 0 | 0 | 0 | 2 | 0 | 16 | -678723883
| PP |  | Záklop stropov z dosiek OSB skrutkovaných na trámy na zraz hr. dosky 25 mm | [14 empty] | PP | 2
169 | K | 998762202.S | Presun hmôt pre konštrukcie tesárske v objektoch výšky do 12 m | % |  |  | 0 |  |  | znížená |  | 0 | 0 | 0 | 0 | 0 | 16 | K | 2 | ROZPOCET | 0 | 0 | 0 | 0 | 0 | 2 | 0 | 16 | 920534924
| PP |  | Presun hmôt pre konštrukcie tesárske v objektoch výšky do 12 m | [14 empty] | PP | 2
| D | 763 | Konštrukcie - drevostavby |  |  |  | 0 |  |  |  |  | 0 |  | 0.063284 |  | 0 | 2 | D | 1 | ROZPOCET | [6 empty] | 0
170 | K | 763138222.S | Podhľad SDK závesný na dvojúrovňovej oceľovej podkonštrukcií CD+UD, doska impregnovaná H2 12.5 mm | m2 | 5.2 |  | 0 |  |  | znížená |  | 0 | 0.01217 | 0.063284 | 0 | 0 | 16 | K | 2 | ROZPOCET | 0 | 0 | 0 | 0 | 0 | 2 | 0 | 16 | 2014215677
| PP |  | Podhľad SDK závesný na dvojúrovňovej oceľovej podkonštrukcií CD+UD, doska impregnovaná H2 12.5 mm | [14 empty] | PP | 2
171 | K | 998763401.S | Presun hmôt pre sádrokartónové konštrukcie v stavbách (objektoch) výšky do 7 m | % |  |  | 0 |  |  | znížená |  | 0 | 0 | 0 | 0 | 0 | 16 | K | 2 | ROZPOCET | 0 | 0 | 0 | 0 | 0 | 2 | 0 | 16 | 134028954
| PP |  | Presun hmôt pre sádrokartónové konštrukcie v stavbách (objektoch) výšky do 7 m | [14 empty] | PP | 2
| D | 764 | Konštrukcie klampiarske |  |  |  | 0 |  |  |  |  | 0 |  | 0.47089 |  | 0 | 2 | D | 1 | ROZPOCET | [6 empty] | 0
172 | K | 764333420.S | Lemovanie z pozinkovaného farbeného PZf plechu, múrov na plochých strechách r.š. 250 mm | m | 43 |  | 0 |  |  | znížená |  | 0 | 0.00215 | 0.09245 | 0 | 0 | 16 | K | 2 | ROZPOCET | 0 | 0 | 0 | 0 | 0 | 2 | 0 | 16 | 1222701809
| PP |  | Lemovanie z pozinkovaného farbeného PZf plechu, múrov na plochých strechách r.š. 250 mm | [14 empty] | PP | 2
173 | K | 764352427.S | Žľaby z pozinkovaného farbeného PZf plechu, pododkvapové polkruhové r.š. 330 mm | m | 19.5 |  | 0 |  |  | znížená |  | 0 | 0.00215 | 0.041925 | 0 | 0 | 16 | K | 2 | ROZPOCET | 0 | 0 | 0 | 0 | 0 | 2 | 0 | 16 | 1205301896
| PP |  | Žľaby z pozinkovaného farbeného PZf plechu, pododkvapové polkruhové r.š. 330 mm | [14 empty] | PP | 2
174 | K | 764359412.S | Kotlík kónický z pozinkovaného farbeného PZf plechu, pre rúry s priemerom od 100 do 125 mm | ks | 2 |  | 0 |  |  | znížená |  | 0 | 0.00158 | 0.00316 | 0 | 0 | 16 | K | 2 | ROZPOCET | 0 | 0 | 0 | 0 | 0 | 2 | 0 | 16 | 1157371473
| PP |  | Kotlík kónický z pozinkovaného farbeného PZf plechu, pre rúry s priemerom od 100 do 125 mm | [14 empty] | PP | 2
175 | K | 764359541.S | Montáž príslušenstva k žľabom z pozinkovaného farbeného PZf plechu, hák k pododkvapovým polkruhovým r.š. 200 - 400 mm | ks | 12 |  | 0 |  |  | znížená |  | 0 | 0.00017 | 0.00204 | 0 | 0 | 16 | K | 2 | ROZPOCET | 0 | 0 | 0 | 0 | 0 | 2 | 0 | 16 | 19717727
| PP |  | Montáž príslušenstva k žľabom z pozinkovaného farbeného PZf plechu, hák k pododkvapovým polkruhovým r.š. 200 - 400 mm | [14 empty] | PP | 2
176 | M | 553440047100.S | Hák s prelisom polkruhový pozink farebný, r.š. 330/550 mm, predĺžený + 50 mm | ks | 12 |  | 0 |  |  | znížená |  | 0 | 0.0006 | 0.0072 | 0 | 0 | 32 | M | 2 | ROZPOCET | 0 | 0 | 0 | 0 | 0 | 2 | 0 | 16 | -954702283
| PP |  | Hák s prelisom polkruhový pozink farebný, r.š. 330/550 mm, predĺžený + 50 mm | [14 empty] | PP | 2
177 | K | 764410710.S | Oplechovanie parapetov z hliníkového farebného Al plechu, vrátane rohov r.š. 100 mm | m | 11.6 |  | 0 |  |  | znížená |  | 0 | 0.00052 | 0.006032 | 0 | 0 | 16 | K | 2 | ROZPOCET | 0 | 0 | 0 | 0 | 0 | 2 | 0 | 16 | 2092271185
| PP |  | Oplechovanie parapetov z hliníkového farebného Al plechu, vrátane rohov r.š. 100 mm | [14 empty] | PP | 2
178 | K | 764430460.S | Oplechovanie muriva a atík z pozinkovaného farbeného PZf plechu, vrátane rohov r.š. 750 mm | m | 44 |  | 0 |  |  | znížená |  | 0 | 0.00637 | 0.28028 | 0 | 0 | 16 | K | 2 | ROZPOCET | 0 | 0 | 0 | 0 | 0 | 2 | 0 | 16 | -667237935
| PP |  | Oplechovanie muriva a atík z pozinkovaného farbeného PZf plechu, vrátane rohov r.š. 750 mm | [14 empty] | PP | 2
179 | K | 764454454.S | Zvodové rúry z pozinkovaného farbeného PZf plechu, kruhové priemer 125 mm | m | 13.5 |  | 0 |  |  | znížená |  | 0 | 0.0028 | 0.0378 | 0 | 0 | 16 | K | 2 | ROZPOCET | 0 | 0 | 0 | 0 | 0 | 2 | 0 | 16 | -87937573
| PP |  | Zvodové rúry z pozinkovaného farbeného PZf plechu, kruhové priemer 125 mm | [14 empty] | PP | 2
180 | K | 998764201.S | Presun hmôt pre konštrukcie klampiarske v objektoch výšky do 6 m | % |  |  | 0 |  |  | znížená |  | 0 | 0 | 0 | 0 | 0 | 16 | K | 2 | ROZPOCET | 0 | 0 | 0 | 0 | 0 | 2 | 0 | 16 | 1341698239
| PP |  | Presun hmôt pre konštrukcie klampiarske v objektoch výšky do 6 m | [14 empty] | PP | 2
| D | 766 | Konštrukcie stolárske |  |  |  | 0 |  |  |  |  | 0 |  | 0.02395 |  | 0 | 2 | D | 1 | ROZPOCET | [6 empty] | 0
181 | K | 766661422.SR | Montáž a dodávka dverí drevených , požiarnych EW 30D3-C , 1400x2100 mm do kovovej zárubne - D7 | ks | 1 |  | 0 |  |  | znížená |  | 0 | 0.0012 | 0.0012 | 0 | 0 | 16 | K | 2 | ROZPOCET | 0 | 0 | 0 | 0 | 0 | 2 | 0 | 16 | 345103192
| PP |  | Montáž a dodávka dverí drevených , požiarnych EW 30D3-C , 1400x2100 mm do kovovej zárubne - D7 | [14 empty] | PP | 2
182 | K | 766661422.SR1 | Montáž a dodávka dverí drevených , požiarnych EW 15D3-C , 800x1970 mm do kovovej zárubne - D9 | ks | 1 |  | 0 |  |  | znížená |  | 0 | 0.0012 | 0.0012 | 0 | 0 | 16 | K | 2 | ROZPOCET | 0 | 0 | 0 | 0 | 0 | 2 | 0 | 16 | 506070160
| PP |  | Montáž a dodávka dverí drevených , požiarnych EW 15D3-C , 800x1970 mm do kovovej zárubne - D9 | [14 empty] | PP | 2
183 | K | 766661422.SR2 | Montáž a dodávka dverí drevených , 1700x2100 mm do kovovej zárubne - D8 | ks | 1 |  | 0 |  |  | znížená |  | 0 | 0.0012 | 0.0012 | 0 | 0 | 16 | K | 2 | ROZPOCET | 0 | 0 | 0 | 0 | 0 | 2 | 0 | 16 | -644261799
| PP |  | Montáž a dodávka dverí drevených , 1700x2100 mm do kovovej zárubne - D8 | [14 empty] | PP | 2
184 | K | 766661422.SR3 | Montáž a dodávka dverí drevených , požiarnych EW 30D3-C , 800x1970 mm do kovovej zárubne - D10,D11 | ks | 2 |  | 0 |  |  | znížená |  | 0 | 0.0012 | 0.0024 | 0 | 0 | 16 | K | 2 | ROZPOCET | 0 | 0 | 0 | 0 | 0 | 2 | 0 | 16 | 583355817
| PP |  | Montáž a dodávka dverí drevených , požiarnych EW 30D3-C , 800x1970 mm do kovovej zárubne - D10,D11 | [14 empty] | PP | 2
185 | K | 766661422.SR4 | Montáž a dodávka dverí drevených , požiarnych EW 15D3-C , 600x1970 mm do kovovej zárubne - D12,D15 | ks | 2 |  | 0 |  |  | znížená |  | 0 | 0.0012 | 0.0024 | 0 | 0 | 16 | K | 2 | ROZPOCET | 0 | 0 | 0 | 0 | 0 | 2 | 0 | 16 | -1446332477
| PP |  | Montáž a dodávka dverí drevených , požiarnych EW 15D3-C , 600x1970 mm do kovovej zárubne - D12,D15 | [14 empty] | PP | 2
186 | K | 766661422.SR5 | Montáž a dodávka dverí drevených , 600x1970 mm do kovovej zárubne - D13,D14 | ks | 2 |  | 0 |  |  | znížená |  | 0 | 0.0012 | 0.0024 | 0 | 0 | 16 | K | 2 | ROZPOCET | 0 | 0 | 0 | 0 | 0 | 2 | 0 | 16 | 522546791
| PP |  | Montáž a dodávka dverí drevených , 600x1970 mm do kovovej zárubne - D13,D14 | [14 empty] | PP | 2
187 | K | 766694111.S | Montáž parapetnej dosky drevenej šírky do 300 mm, dĺžky do 1000 mm | ks | 11 |  | 0 |  |  | znížená |  | 0 | 3e-05 | 0.00033 | 0 | 0 | 16 | K | 2 | ROZPOCET | 0 | 0 | 0 | 0 | 0 | 2 | 0 | 16 | 1269381495
| PP |  | Montáž parapetnej dosky drevenej šírky do 300 mm, dĺžky do 1000 mm | [14 empty] | PP | 2
188 | K | 766694113.S | Montáž parapetnej dosky drevenej šírky do 300 mm, dĺžky 1600-2600 mm | ks | 1 |  | 0 |  |  | znížená |  | 0 | 6e-05 | 6e-05 | 0 | 0 | 16 | K | 2 | ROZPOCET | 0 | 0 | 0 | 0 | 0 | 2 | 0 | 16 | -249093762
| PP |  | Montáž parapetnej dosky drevenej šírky do 300 mm, dĺžky 1600-2600 mm | [14 empty] | PP | 2
189 | M | 611550000300.S | Parapetná doska vnútorná, šírka 295 mm, z drevotriesky laminovanej | m | 11.6 |  | 0 |  |  | znížená |  | 0 | 0.0011 | 0.01276 | 0 | 0 | 32 | M | 2 | ROZPOCET | 0 | 0 | 0 | 0 | 0 | 2 | 0 | 16 | -277402214
| PP |  | Parapetná doska vnútorná, šírka 295 mm, z drevotriesky laminovanej | [14 empty] | PP | 2
190 | K | 998766201.S | Presun hmot pre konštrukcie stolárske v objektoch výšky do 6 m | % |  |  | 0 |  |  | znížená |  | 0 | 0 | 0 | 0 | 0 | 16 | K | 2 | ROZPOCET | 0 | 0 | 0 | 0 | 0 | 2 | 0 | 16 | 486652074
| PP |  | Presun hmot pre konštrukcie stolárske v objektoch výšky do 6 m | [14 empty] | PP | 2
| D | 767 | Konštrukcie doplnkové kovové |  |  |  | 0 |  |  |  |  | 0 |  | 0.012936 |  | 0 | 2 | D | 1 | ROZPOCET | [6 empty] | 0
191 | K | 767137602.SR | Montáž a dodávka vetracej ocelovej žalúzie - Z16, komplet | ks | 15 |  | 0 |  |  | znížená |  | 0 | 0 | 0 | 0 | 0 | 16 | K | 2 | ROZPOCET | 0 | 0 | 0 | 0 | 0 | 2 | 0 | 16 | -206136263
| PP |  | Montáž a dodávka vetracej ocelovej žalúzie - Z16, komplet | [14 empty] | PP | 2
192 | K | 767330303.SR | Montáž a dodávka ocelovej oblúkovej striešky nad vchodové dvere z komorového polykarbonátu - Z15, komplet | ks | 1 |  | 0 |  |  | znížená |  | 0 | 0.0007 | 0.0007 | 0 | 0 | 16 | K | 2 | ROZPOCET | 0 | 0 | 0 | 0 | 0 | 2 | 0 | 16 | 658276001
| PP |  | Montáž a dodávka ocelovej oblúkovej striešky nad vchodové dvere z komorového polykarbonátu - Z15, komplet | [14 empty] | PP | 2
193 | K | 767612100.SR | Montáž a dodávka okien oceľových, izolačné dvojsklo - O01-O09, komplet viď. PD | m2 | 14.69 |  | 0 |  |  | znížená |  | 0 | 0.00021 | 0.0030849 | 0 | 0 | 16 | K | 2 | ROZPOCET | 0 | 0 | 0 | 0 | 0 | 2 | 0 | 16 | -412832946
| PP |  | Montáž a dodávka okien oceľových, izolačné dvojsklo - O01-O09, komplet viď. PD | [14 empty] | PP | 2
194 | K | 767646520.SR | Montáž a dodávka dverí kovových , oceľových, vr. kovania - D1-D6, komplet viď. PD | m2 | 22.32 |  | 0 |  |  | znížená |  | 0 | 0.00041 | 0.0091512 | 0 | 0 | 16 | K | 2 | ROZPOCET | 0 | 0 | 0 | 0 | 0 | 2 | 0 | 16 | 1513243327
| PP |  | Montáž a dodávka dverí kovových , oceľových, vr. kovania - D1-D6, komplet viď. PD | [14 empty] | PP | 2
195 | K | 767995205.SR | Výroba atypického zábradlia rovného D+M - madlo Z13 , vr. povrch. úpravy | ks | 1 |  | 0 |  |  | znížená |  | 0 | 0 | 0 | 0 | 0 | 16 | K | 2 | ROZPOCET | 0 | 0 | 0 | 0 | 0 | 2 | 0 | 16 | 378527728
| PP |  | Výroba atypického zábradlia rovného D+M - madlo Z13 , vr. povrch. úpravy | [14 empty] | PP | 2
196 | K | 767995210.SR | Výroba atypického zábradlia šikmého, interiérového D+M - Z13 , komplet vr. povrch. úpravy | ks | 1 |  | 0 |  |  | znížená |  | 0 | 0 | 0 | 0 | 0 | 16 | K | 2 | ROZPOCET | 0 | 0 | 0 | 0 | 0 | 2 | 0 | 16 | 174329917
| PP |  | Výroba atypického zábradlia šikmého, interiérového D+M - Z13 , komplet vr. povrch. úpravy | [14 empty] | PP | 2
197 | K | 767995215.SR | Výroba atypického zábradlia rovného z rúrok D+M - Z2-Z9,Z11 komplet vr. povrch. úpravy | ks | 9 |  | 0 |  |  | znížená |  | 0 | 0 | 0 | 0 | 0 | 16 | K | 2 | ROZPOCET | 0 | 0 | 0 | 0 | 0 | 2 | 0 | 16 | 1637898747
| PP |  | Výroba atypického zábradlia rovného z rúrok D+M - Z2-Z9,Z11 komplet vr. povrch. úpravy | [14 empty] | PP | 2
198 | K | 767995215.SR1 | Výroba atypického zábradlia rovného z rúrok D+M - Z10 komplet vr. povrch. úpravy | ks | 1 |  | 0 |  |  | znížená |  | 0 | 0 | 0 | 0 | 0 | 16 | K | 2 | ROZPOCET | 0 | 0 | 0 | 0 | 0 | 2 | 0 | 16 | -1162971226
| PP |  | Výroba atypického zábradlia rovného z rúrok D+M - Z10 komplet vr. povrch. úpravy | [14 empty] | PP | 2
199 | K | 767995220.SR | Výroba atypického zábradlia šikmého z rúrok D+M - Z1, komplet vr. povrch. úpravy | ks | 1 |  | 0 |  |  | znížená |  | 0 | 0 | 0 | 0 | 0 | 4 | K | 2 | ROZPOCET | 0 | 0 | 0 | 0 | 0 | 2 | 0 | 4 | 2066011821
| PP |  | Výroba atypického zábradlia šikmého z rúrok D+M - Z1, komplet vr. povrch. úpravy | [14 empty] | PP | 2
200 | K | 767995220.SR2 | Výroba atypického zábradlia šikmého z rúrok D+M - Z12, komplet vr. povrch. úpravy | ks | 1 |  | 0 |  |  | znížená |  | 0 | 0 | 0 | 0 | 0 | 4 | K | 2 | ROZPOCET | 0 | 0 | 0 | 0 | 0 | 2 | 0 | 4 | -1120079791
| PP |  | Výroba atypického zábradlia šikmého z rúrok D+M - Z12, komplet vr. povrch. úpravy | [14 empty] | PP | 2
201 | K | 767995225.SR | Výroba atypického výrobku D+M - požiarny rebrík Z14 , komplet vr. povrch. úpravy | ks | 1 |  | 0 |  |  | znížená |  | 0 | 0 | 0 | 0 | 0 | 16 | K | 2 | ROZPOCET | 0 | 0 | 0 | 0 | 0 | 2 | 0 | 16 | 2059154030
| PP |  | Výroba atypického výrobku D+M - požiarny rebrík Z14 , komplet vr. povrch. úpravy | [14 empty] | PP | 2
202 | K | 998767201.S | Presun hmôt pre kovové stavebné doplnkové konštrukcie v objektoch výšky do 6 m | % |  |  | 0 |  |  | znížená |  | 0 | 0 | 0 | 0 | 0 | 16 | K | 2 | ROZPOCET | 0 | 0 | 0 | 0 | 0 | 2 | 0 | 16 | -391358974
| PP |  | Presun hmôt pre kovové stavebné doplnkové konštrukcie v objektoch výšky do 6 m | [14 empty] | PP | 2
| D | 771 | Podlahy z dlaždíc |  |  |  | 0 |  |  |  |  | 0 |  | 0.08156 |  | 0 | 2 | D | 1 | ROZPOCET | [6 empty] | 0
203 | K | 771541216.S | Montáž podláh z dlaždíc gres kladených do tmelu flexibil. mrazuvzdorného v obmedzenom priestore veľ. 300 x 300 mm | m2 | 5.2 |  | 0 |  |  | znížená |  | 0 | 0.0032 | 0.01664 | 0 | 0 | 16 | K | 2 | ROZPOCET | 0 | 0 | 0 | 0 | 0 | 2 | 0 | 16 | 65834231
| PP |  | Montáž podláh z dlaždíc gres kladených do tmelu flexibil. mrazuvzdorného v obmedzenom priestore veľ. 300 x 300 mm | [14 empty] | PP | 2
204 | M | 597740001000.S | Dlaždice keramické s protišmykovým povrchom, jednofarebné | m2 | 5.41 |  | 0 |  |  | znížená |  | 0 | 0.012 | 0.06492 | 0 | 0 | 32 | M | 2 | ROZPOCET | 0 | 0 | 0 | 0 | 0 | 2 | 0 | 16 | 69484336
| PP |  | Dlaždice keramické s protišmykovým povrchom, jednofarebné | [14 empty] | PP | 2
205 | K | 998771201.S | Presun hmôt pre podlahy z dlaždíc v objektoch výšky do 6m | % |  |  | 0 |  |  | znížená |  | 0 | 0 | 0 | 0 | 0 | 16 | K | 2 | ROZPOCET | 0 | 0 | 0 | 0 | 0 | 2 | 0 | 16 | -829705159
| PP |  | Presun hmôt pre podlahy z dlaždíc v objektoch výšky do 6m | [14 empty] | PP | 2
| D | 776 | Podlahy povlakové |  |  |  | 0 |  |  |  |  | 0 |  | 0 |  | 0 | 2 | D | 1 | ROZPOCET | [6 empty] | 0
206 | K | 776572220.SR | D+M dielektrický kobercov - P2 | m2 | 184.6 |  | 0 |  |  | znížená |  | 0 | 0 | 0 | 0 | 0 | 16 | K | 2 | ROZPOCET | 0 | 0 | 0 | 0 | 0 | 2 | 0 | 16 | -1456600819
| PP |  | D+M dielektrický kobercov - P2 | [14 empty] | PP | 2
207 | K | 998776201.S | Presun hmôt pre podlahy povlakové v objektoch výšky do 6 m | % |  |  | 0 |  |  | znížená |  | 0 | 0 | 0 | 0 | 0 | 16 | K | 2 | ROZPOCET | 0 | 0 | 0 | 0 | 0 | 2 | 0 | 16 | 1988915422
| PP |  | Presun hmôt pre podlahy povlakové v objektoch výšky do 6 m | [14 empty] | PP | 2
| D | 777 | Podlahy syntetické |  |  |  | 0 |  |  |  |  | 0 |  | 0.30036 |  | 0 | 2 | D | 1 | ROZPOCET | [6 empty] | 0
208 | K | 777610405.S | Podlahový náter, 2x náter odolný kyselinám, ropným látkam, soliam, chemikáliam - P4 | m2 | 1.76 |  | 0 |  |  | znížená |  | 0 | 0.0004 | 0.000704 | 0 | 0 | 16 | K | 2 | ROZPOCET | 0 | 0 | 0 | 0 | 0 | 2 | 0 | 16 | -1599097050
| PP |  | Podlahový náter, 2x náter odolný kyselinám, ropným látkam, soliam, chemikáliam - P4 | [14 empty] | PP | 2
209 | K | 777695112.S | Nátery podláh betónových , dvojnásobné - protiprašný náter - P1,P2 | m2 | 463.32 |  | 0 |  |  | znížená |  | 0 | 0.00052 | 0.24093 | 0 | 0 | 16 | K | 2 | ROZPOCET | 0 | 0 | 0 | 0 | 0 | 2 | 0 | 16 | 123291916
| PP |  | Nátery podláh betónových , dvojnásobné - protiprašný náter - P1,P2 | [14 empty] | PP | 2
210 | K | 777695113.S | Nátery ostatných podláh betónových - ochranný hydrofóbny 2x , v. penetrácie - P3 | m2 | 77.27 |  | 0 |  |  | znížená |  | 0 | 0.00076 | 0.058725 | 0 | 0 | 16 | K | 2 | ROZPOCET | 0 | 0 | 0 | 0 | 0 | 2 | 0 | 16 | 1263285039
| PP |  | Nátery ostatných podláh betónových - ochranný hydrofóbny 2x , v. penetrácie - P3 | [14 empty] | PP | 2
211 | K | 998777201.S | Presun hmôt pre podlahy syntetické v objektoch výšky do 6 m | % |  |  | 0 |  |  | znížená |  | 0 | 0 | 0 | 0 | 0 | 16 | K | 2 | ROZPOCET | 0 | 0 | 0 | 0 | 0 | 2 | 0 | 16 | 1437242956
| PP |  | Presun hmôt pre podlahy syntetické v objektoch výšky do 6 m | [14 empty] | PP | 2
| D | 781 | Obklady |  |  |  | 0 |  |  |  |  | 0 |  | 0.18095 |  | 0 | 2 | D | 1 | ROZPOCET | [6 empty] | 0
212 | K | 781445070.S | Montáž obkladov vnútor. stien z obkladačiek kladených do tmelu v obmedzenom priestore veľ. 300x300 mm | m2 | 22.18 |  | 0 |  |  | znížená |  | 0 | 0.00328 | 0.07275 | 0 | 0 | 16 | K | 2 | ROZPOCET | 0 | 0 | 0 | 0 | 0 | 2 | 0 | 16 | 119556080
| PP |  | Montáž obkladov vnútor. stien z obkladačiek kladených do tmelu v obmedzenom priestore veľ. 300x300 mm | [14 empty] | PP | 2
213 | M | 597740000400.S | Dlaždice keramické s hladkým povrchom | m2 | 5.41 |  | 0 |  |  | znížená |  | 0 | 0.02 | 0.1082 | 0 | 0 | 32 | M | 2 | ROZPOCET | 0 | 0 | 0 | 0 | 0 | 2 | 0 | 16 | -2027915104
| PP |  | Dlaždice keramické s hladkým povrchom | [14 empty] | PP | 2
214 | K | 998781201.S | Presun hmôt pre obklady keramické v objektoch výšky do 6 m | % |  |  | 0 |  |  | znížená |  | 0 | 0 | 0 | 0 | 0 | 16 | K | 2 | ROZPOCET | 0 | 0 | 0 | 0 | 0 | 2 | 0 | 16 | -1028460318
| PP |  | Presun hmôt pre obklady keramické v objektoch výšky do 6 m | [14 empty] | PP | 2
| D | 783 | Nátery |  |  |  | 0 |  |  |  |  | 0 |  | 0.0031374 |  | 0 | 2 | D | 1 | ROZPOCET | [6 empty] | 0
215 | K | 783824220.S | Nátery omietok stien - kyselinovzdorný | m2 | 7.47 |  | 0 |  |  | znížená |  | 0 | 0.00042 | 0.0031374 | 0 | 0 | 16 | K | 2 | ROZPOCET | 0 | 0 | 0 | 0 | 0 | 2 | 0 | 16 | 969500378
| PP |  | Nátery omietok stien - kyselinovzdorný | [14 empty] | PP | 2
| D | 784 | Maľby |  |  |  | 0 |  |  |  |  | 0 |  | 0.66489 |  | 0 | 2 | D | 1 | ROZPOCET | [6 empty] | 0
216 | K | 784410110.S | Penetrovanie jednonásobné jemnozrnných podkladov výšky nad 3,80 m | m2 | 1621.68 |  | 0 |  |  | znížená |  | 0 | 0.00013 | 0.21082 | 0 | 0 | 16 | K | 2 | ROZPOCET | 0 | 0 | 0 | 0 | 0 | 2 | 0 | 16 | 901822623
| PP |  | Penetrovanie jednonásobné jemnozrnných podkladov výšky nad 3,80 m | [14 empty] | PP | 2
217 | K | 784430012.S | Maľby akrylátové základné dvojnásobné, ručne nanášané na jemnozrnný podklad na schodisku výšky do 3,80 m | m2 | 1621.68 |  | 0 |  |  | znížená |  | 0 | 0.00028 | 0.45407 | 0 | 0 | 16 | K | 2 | ROZPOCET | 0 | 0 | 0 | 0 | 0 | 2 | 0 | 16 | 1505516627
| PP |  | Maľby akrylátové základné dvojnásobné, ručne nanášané na jemnozrnný podklad na schodisku výšky do 3,80 m | [14 empty] | PP | 2

## 300 - Zdravotechnické inš..._03
{76eddbcd-2a93-47e3-99e4-34fc1cee780c}
0
| KRYCÍ LIST ROZPOČTU | [7 empty] | v --- nižšie sa nachádzajú doplnkové a pomocné údaje k zostavám --- v | [8 empty] | False
Stavba:
Modernizácia údržbovej základne trolejbusov a výstavba meniarne
Objekt:
F - SO 404 Meniareň Bardejovská
Časť:
300 - Zdravotechnické inštalácie
| JKSO: |  |  |  |  | ČS:
| Miesto: |  | Prešov |  |  | Dátum: | 2. 12. 2025
| Objednávateľ: |  |  |  |  | IČO:
IČ DPH:
| Zhotoviteľ: |  |  |  |  | IČO: | Vyplň údaj
|  | Vyplň údaj |  |  |  | IČ DPH: | Vyplň údaj
| Projektant: |  |  |  |  | IČO:
IČ DPH:
| Spracovateľ: |  |  |  |  | IČO:
IČ DPH:
Poznámka:
| Cena bez DPH | [5 empty] | 0
|  |  | Základ dane |  |  | Sadzba dane | Výška dane
| DPH | základná | 0 |  |  | 20% | 0
|  | znížená | 0 |  |  | 23% | 0
|  | zákl. prenesená | 0 |  |  | 20% | 0
|  | zníž. prenesená | 0 |  |  | 23% | 0
|  | nulová | 0 |  |  | 0% | 0
| Cena s DPH |  |  | v | EUR |  | 0
| Projektant |  |  | Spracovateľ
| Dátum a podpis: |  | Pečiatka | Dátum a podpis: |  |  | Pečiatka
| Objednávateľ |  |  | Zhotoviteľ
| Dátum a podpis: |  | Pečiatka | Dátum a podpis: |  |  | Pečiatka
REKAPITULÁCIA ROZPOČTU
Stavba:
Modernizácia údržbovej základne trolejbusov a výstavba meniarne
Objekt:
F - SO 404 Meniareň Bardejovská
Časť:
300 - Zdravotechnické inštalácie
Miesto: |  |  | Prešov |  |  | Dátum: | 2. 12. 2025
Objednávateľ: | [5 empty] | Projektant:
Zhotoviteľ: |  |  | Vyplň údaj |  |  | Spracovateľ:
Kód dielu - Popis | [6 empty] | Cena celkom [EUR]
Náklady z rozpočtu | [6 empty] | 0 | [11 empty] | -1
| HSV - Práce a dodávky HSV | [5 empty] | 0
| 8 - Rúrové vedenie | [5 empty] | 0
| 9 - Ostatné konštrukcie a práce-búranie | [5 empty] | 0
| PSV - Práce a dodávky PSV | [5 empty] | 0
| 713 - Izolácie tepelné | [5 empty] | 0
| 721 - Zdravotechnika - vnútorná kanalizácia | [5 empty] | 0
| 722 - Zdravotechnika - vnútorný vodovod | [5 empty] | 0
| 725 - Zdravotechnika - zariaďovacie predmety | [5 empty] | 0
| 781 - Obklady | [5 empty] | 0
ROZPOČET
Stavba:
Modernizácia údržbovej základne trolejbusov a výstavba meniarne
Objekt:
F - SO 404 Meniareň Bardejovská
Časť:
300 - Zdravotechnické inštalácie
Miesto: |  |  | Prešov |  |  | Dátum: | 2. 12. 2025
Objednávateľ: | [5 empty] | Projektant:
Zhotoviteľ: |  |  | Vyplň údaj |  |  | Spracovateľ:
PČ | Typ | Kód | Popis | MJ | Množstvo | J.cena [EUR] | Cena celkom [EUR] | Cenová sústava |  | DPH | J. Nh [h] | Nh celkom [h] | J. hmotnosť [t] | Hmotnosť celkom [t] | J. suť [t] | Suť Celkom [t]
Náklady z rozpočtu | [6 empty] | 0 |  |  |  |  | 0 |  | 0.16247 |  | 0.0774 |  | D | -1 | [7 empty] | 0
| D | HSV | Práce a dodávky HSV |  |  |  | 0 |  |  |  |  | 0 |  | 0.0014 |  | 0.0774 | 1 | D | 0 | ROZPOCET | [6 empty] | 0
| D | 8 | Rúrové vedenie |  |  |  | 0 |  |  |  |  | 0 |  | 0.0014 |  | 0 | 1 | D | 1 | ROZPOCET | [6 empty] | 0
1 | K | 871171400.S | Potrubie vodovodné z PE 100 SDR11/PN16 zvárané natupo D 32x3,0 mm | m | 5 |  | 0 |  |  | znížená |  | 0 | 0.00028 | 0.0014 | 0 | 0 | 4 | K | 2 | ROZPOCET | 0 | 0 | 0 | 0 | 0 | 2 | 0 | 4 | -1884363293
| PP |  | Potrubie vodovodné z PE 100 SDR11/PN16 zvárané natupo D 32x3,0 mm | [14 empty] | PP | 2
| D | 9 | Ostatné konštrukcie a práce-búranie |  |  |  | 0 |  |  |  |  | 0 |  | 0 |  | 0.0774 | 1 | D | 1 | ROZPOCET | [6 empty] | 0
2 | K | 974031153.S | Vysekávanie rýh v akomkoľvek murive tehlovom na akúkoľvek maltu do hĺbky 100 mm a š. do 100 mm, -0,01800t | m | 4.3 |  | 0 |  |  | znížená |  | 0 | 0 | 0 | 0.018 | 0.0774 | 4 | K | 2 | ROZPOCET | 0 | 0 | 0 | 0 | 0 | 2 | 0 | 4 | -1293089445
| PP |  | Vysekávanie rýh v akomkoľvek murive tehlovom na akúkoľvek maltu do hĺbky 100 mm a š. do 100 mm, -0,01800t | [14 empty] | PP | 2
| D | PSV | Práce a dodávky PSV |  |  |  | 0 |  |  |  |  | 0 |  | 0.16107 |  | 0 | 2 | D | 0 | ROZPOCET | [6 empty] | 0
| D | 713 | Izolácie tepelné |  |  |  | 0 |  |  |  |  | 0 |  | 0.0021 |  | 0 | 2 | D | 1 | ROZPOCET | [6 empty] | 0
3 | K | 713482111.S | Montáž trubíc z PE, hr.do 10 mm,vnút.priemer do 38 mm | m | 22 |  | 0 |  |  | znížená |  | 0 | 0 | 0 | 0 | 0 | 16 | K | 2 | ROZPOCET | 0 | 0 | 0 | 0 | 0 | 2 | 0 | 16 | 849969566
| PP |  | Montáž trubíc z PE, hr.do 10 mm,vnút.priemer do 38 mm | [14 empty] | PP | 2
4 | M | 283310001400.S | Izolačná PE trubica dxhr. 25x9 mm, nadrezaná, na izolovanie rozvodov vody, kúrenia, zdravotechniky | m | 2 |  | 0 |  |  | znížená |  | 0 | 0.00017 | 0.00034 | 0 | 0 | 32 | M | 2 | ROZPOCET | 0 | 0 | 0 | 0 | 0 | 2 | 0 | 16 | 1233606491
| PP |  | Izolačná PE trubica dxhr. 25x9 mm, nadrezaná, na izolovanie rozvodov vody, kúrenia, zdravotechniky | [14 empty] | PP | 2
5 | M | 283310001200.S | Izolačná PE trubica dxhr. 20x9 mm, nadrezaná, na izolovanie rozvodov vody, kúrenia, zdravotechniky | m | 22 |  | 0 |  |  | znížená |  | 0 | 8e-05 | 0.00176 | 0 | 0 | 32 | M | 2 | ROZPOCET | 0 | 0 | 0 | 0 | 0 | 2 | 0 | 16 | -2009614436
| PP |  | Izolačná PE trubica dxhr. 20x9 mm, nadrezaná, na izolovanie rozvodov vody, kúrenia, zdravotechniky | [14 empty] | PP | 2
6 | K | 998713201.S | Presun hmôt pre izolácie tepelné v objektoch výšky do 6 m | % |  |  | 0 |  |  | znížená |  | 0 | 0 | 0 | 0 | 0 | 16 | K | 2 | ROZPOCET | 0 | 0 | 0 | 0 | 0 | 2 | 0 | 16 | 1588346391
| PP |  | Presun hmôt pre izolácie tepelné v objektoch výšky do 6 m | [14 empty] | PP | 2
| D | 721 | Zdravotechnika - vnútorná kanalizácia |  |  |  | 0 |  |  |  |  | 0 |  | 0.029936 |  | 0 | 2 | D | 1 | ROZPOCET | [6 empty] | 0
7 | K | 721171109.S | Potrubie z PVC - U odpadové ležaté hrdlové D 110 mm | m | 2 |  | 0 |  |  | znížená |  | 0 | 0.00176 | 0.00352 | 0 | 0 | 16 | K | 2 | ROZPOCET | 0 | 0 | 0 | 0 | 0 | 2 | 0 | 16 | -1324349694
| PP |  | Potrubie z PVC - U odpadové ležaté hrdlové D 110 mm | [14 empty] | PP | 2
8 | K | 721171110.S | Potrubie z PVC - U odpadové ležaté hrdlové D 125 mm | m | 3.2 |  | 0 |  |  | znížená |  | 0 | 0.00189 | 0.006048 | 0 | 0 | 16 | K | 2 | ROZPOCET | 0 | 0 | 0 | 0 | 0 | 2 | 0 | 16 | -1803558804
| PP |  | Potrubie z PVC - U odpadové ležaté hrdlové D 125 mm | [14 empty] | PP | 2
9 | K | 721172031.SR | Potrubie odpadové HT z PP, pripojovacie DN 25 | m | 4.3 |  | 0 |  |  | znížená |  | 0 | 0.00066 | 0.002838 | 0 | 0 | 16 | K | 2 | ROZPOCET | 0 | 0 | 0 | 0 | 0 | 2 | 0 | 16 | -1470747456
| PP |  | Potrubie odpadové HT z PP, pripojovacie DN 25 | [14 empty] | PP | 2
10 | K | 721172109.S | Potrubie z PVC - U odpadové zvislé hrdlové Dxt 110x2,2 mm | m | 6 |  | 0 |  |  | znížená |  | 0 | 0.00164 | 0.00984 | 0 | 0 | 16 | K | 2 | ROZPOCET | 0 | 0 | 0 | 0 | 0 | 2 | 0 | 16 | -2135977803
| PP |  | Potrubie z PVC - U odpadové zvislé hrdlové Dxt 110x2,2 mm | [14 empty] | PP | 2
11 | K | 721173203.S | Potrubie z PVC - U odpadné pripájacie D 32 mm | m | 5 |  | 0 |  |  | znížená |  | 0 | 0.00032 | 0.0016 | 0 | 0 | 16 | K | 2 | ROZPOCET | 0 | 0 | 0 | 0 | 0 | 2 | 0 | 16 | 860088697
| PP |  | Potrubie z PVC - U odpadné pripájacie D 32 mm | [14 empty] | PP | 2
12 | K | 721173204.S | Potrubie z PVC - U odpadné pripájacie D 40 mm | m | 1 |  | 0 |  |  | znížená |  | 0 | 0.00048 | 0.00048 | 0 | 0 | 16 | K | 2 | ROZPOCET | 0 | 0 | 0 | 0 | 0 | 2 | 0 | 16 | 1983112702
| PP |  | Potrubie z PVC - U odpadné pripájacie D 40 mm | [14 empty] | PP | 2
13 | K | 721173205.S | Potrubie z PVC - U odpadné pripájacie D 50 mm | m | 2 |  | 0 |  |  | znížená |  | 0 | 0.00064 | 0.00128 | 0 | 0 | 16 | K | 2 | ROZPOCET | 0 | 0 | 0 | 0 | 0 | 2 | 0 | 16 | 94551459
| PP |  | Potrubie z PVC - U odpadné pripájacie D 50 mm | [14 empty] | PP | 2
14 | K | 877266000.SR | Montáž a dodávka kanalizačných tvaroviek PVC - kolená, redukcie, odbočky..... | súb. | 1 |  | 0 |  |  | znížená |  | 0 | 4e-05 | 4e-05 | 0 | 0 | 4 | K | 2 | ROZPOCET | 0 | 0 | 0 | 0 | 0 | 2 | 0 | 4 | -56819451
| PP |  | Montáž a dodávka kanalizačných tvaroviek PVC - kolená, redukcie, odbočky..... | [14 empty] | PP | 2
15 | K | 721194103.S | Zriadenie prípojky na potrubí vyvedenie a upevnenie odpadových výpustiek D 32 mm | ks | 1 |  | 0 |  |  | znížená |  | 0 | 0 | 0 | 0 | 0 | 16 | K | 2 | ROZPOCET | 0 | 0 | 0 | 0 | 0 | 2 | 0 | 16 | 1120194856
| PP |  | Zriadenie prípojky na potrubí vyvedenie a upevnenie odpadových výpustiek D 32 mm | [14 empty] | PP | 2
16 | K | 721194104.S | Zriadenie prípojky na potrubí vyvedenie a upevnenie odpadových výpustiek D 40 mm | ks | 2 |  | 0 |  |  | znížená |  | 0 | 0 | 0 | 0 | 0 | 16 | K | 2 | ROZPOCET | 0 | 0 | 0 | 0 | 0 | 2 | 0 | 16 | 1189265014
| PP |  | Zriadenie prípojky na potrubí vyvedenie a upevnenie odpadových výpustiek D 40 mm | [14 empty] | PP | 2
17 | K | 721194109.S | Zriadenie prípojky na potrubí vyvedenie a upevnenie odpadových výpustiek D 110 mm | ks | 1 |  | 0 |  |  | znížená |  | 0 | 0 | 0 | 0 | 0 | 16 | K | 2 | ROZPOCET | 0 | 0 | 0 | 0 | 0 | 2 | 0 | 16 | 1338121988
| PP |  | Zriadenie prípojky na potrubí vyvedenie a upevnenie odpadových výpustiek D 110 mm | [14 empty] | PP | 2
18 | K | 721229010.S | Montáž podlahového odtokového žlabu dĺžky 700 mm pre montáž do stredu | ks | 1 |  | 0 |  |  | znížená |  | 0 | 0.00116 | 0.00116 | 0 | 0 | 16 | K | 2 | ROZPOCET | 0 | 0 | 0 | 0 | 0 | 2 | 0 | 16 | -266348979
| PP |  | Montáž podlahového odtokového žlabu dĺžky 700 mm pre montáž do stredu | [14 empty] | PP | 2
19 | M | 552240006900.S | Žľab sprchový bez krytu nerezový DN 50, zvislý odtok, dĺ. 700 mm, montáž do priestoru | ks | 1 |  | 0 |  |  | znížená |  | 0 | 0.00249 | 0.00249 | 0 | 0 | 32 | M | 2 | ROZPOCET | 0 | 0 | 0 | 0 | 0 | 2 | 0 | 16 | 307162076
| PP |  | Žľab sprchový bez krytu nerezový DN 50, zvislý odtok, dĺ. 700 mm, montáž do priestoru | [14 empty] | PP | 2
20 | K | 721274103.S | Ventilačná hlavica strešná plastová DN 100 | ks | 1 |  | 0 |  |  | znížená |  | 0 | 0.00064 | 0.00064 | 0 | 0 | 16 | K | 2 | ROZPOCET | 0 | 0 | 0 | 0 | 0 | 2 | 0 | 16 | 1746974498
| PP |  | Ventilačná hlavica strešná plastová DN 100 | [14 empty] | PP | 2
21 | K | 721290111.S | Ostatné - skúška tesnosti kanalizácie v objektoch vodou do DN 125 | m | 10 |  | 0 |  |  | znížená |  | 0 | 0 | 0 | 0 | 0 | 16 | K | 2 | ROZPOCET | 0 | 0 | 0 | 0 | 0 | 2 | 0 | 16 | -307704518
| PP |  | Ostatné - skúška tesnosti kanalizácie v objektoch vodou do DN 125 | [14 empty] | PP | 2
22 | K | 998721201.S | Presun hmôt pre vnútornú kanalizáciu v objektoch výšky do 6 m | % |  |  | 0 |  |  | znížená |  | 0 | 0 | 0 | 0 | 0 | 16 | K | 2 | ROZPOCET | 0 | 0 | 0 | 0 | 0 | 2 | 0 | 16 | -1889045999
| PP |  | Presun hmôt pre vnútornú kanalizáciu v objektoch výšky do 6 m | [14 empty] | PP | 2
| D | 722 | Zdravotechnika - vnútorný vodovod |  |  |  | 0 |  |  |  |  | 0 |  | 0.01537 |  | 0 | 2 | D | 1 | ROZPOCET | [6 empty] | 0
23 | K | 722172300.S | Montáž vodovodného PP-R potrubia polyfúznym zváraním PN 10 D 20 mm | m | 24 |  | 0 |  |  | znížená |  | 0 | 0 | 0 | 0 | 0 | 16 | K | 2 | ROZPOCET | 0 | 0 | 0 | 0 | 0 | 2 | 0 | 16 | -1349930046
| PP |  | Montáž vodovodného PP-R potrubia polyfúznym zváraním PN 10 D 20 mm | [14 empty] | PP | 2
24 | M | 286140018700.S | Rúra PP-R D 20x1,9 mm dĺ. 4 m PN 10, systém pre rozvod pitnej vody | m | 24 |  | 0 |  |  | znížená |  | 0 | 0.00011 | 0.00264 | 0 | 0 | 32 | M | 2 | ROZPOCET | 0 | 0 | 0 | 0 | 0 | 2 | 0 | 16 | -78922616
| PP |  | Rúra PP-R D 20x1,9 mm dĺ. 4 m PN 10, systém pre rozvod pitnej vody | [14 empty] | PP | 2
25 | K | 722172303.S | Montáž vodovodného PP-R potrubia polyfúznym zváraním PN 10 D 25 mm | m | 2 |  | 0 |  |  | znížená |  | 0 | 0 | 0 | 0 | 0 | 16 | K | 2 | ROZPOCET | 0 | 0 | 0 | 0 | 0 | 2 | 0 | 16 | -958731398
| PP |  | Montáž vodovodného PP-R potrubia polyfúznym zváraním PN 10 D 25 mm | [14 empty] | PP | 2
26 | M | 286140018800.S | Rúra PP-R D 25x2,3 mm dĺ. 4 m PN 10, systém pre rozvod pitnej vody | m | 2 |  | 0 |  |  | znížená |  | 0 | 0.00016 | 0.00032 | 0 | 0 | 32 | M | 2 | ROZPOCET | 0 | 0 | 0 | 0 | 0 | 2 | 0 | 16 | 1903974469
| PP |  | Rúra PP-R D 25x2,3 mm dĺ. 4 m PN 10, systém pre rozvod pitnej vody | [14 empty] | PP | 2
27 | K | 722221000.SR | Montáž a dodávka príslušenstva - tesnenia, armatúry, ventily..... | súb. | 1 |  | 0 |  |  | znížená |  | 0 | 1e-05 | 1e-05 | 0 | 0 | 16 | K | 2 | ROZPOCET | 0 | 0 | 0 | 0 | 0 | 2 | 0 | 16 | 623831805
| PP |  | Montáž a dodávka príslušenstva - tesnenia, armatúry, ventily..... | [14 empty] | PP | 2
28 | K | 722290215.S | Tlaková skúška vodovodného potrubia hrdlového alebo prírubového do DN 100 | m | 31 |  | 0 |  |  | znížená |  | 0 | 0.00039 | 0.01209 | 0 | 0 | 16 | K | 2 | ROZPOCET | 0 | 0 | 0 | 0 | 0 | 2 | 0 | 16 | 2094030096
| PP |  | Tlaková skúška vodovodného potrubia hrdlového alebo prírubového do DN 100 | [14 empty] | PP | 2
29 | K | 722290234.S | Prepláchnutie a dezinfekcia vodovodného potrubia do DN 80 | m | 31 |  | 0 |  |  | znížená |  | 0 | 1e-05 | 0.00031 | 0 | 0 | 16 | K | 2 | ROZPOCET | 0 | 0 | 0 | 0 | 0 | 2 | 0 | 16 | 374233312
| PP |  | Prepláchnutie a dezinfekcia vodovodného potrubia do DN 80 | [14 empty] | PP | 2
30 | K | 998722201.S | Presun hmôt pre vnútorný vodovod v objektoch výšky do 6 m | % |  |  | 0 |  |  | znížená |  | 0 | 0 | 0 | 0 | 0 | 16 | K | 2 | ROZPOCET | 0 | 0 | 0 | 0 | 0 | 2 | 0 | 16 | 1847294231
| PP |  | Presun hmôt pre vnútorný vodovod v objektoch výšky do 6 m | [14 empty] | PP | 2
| D | 725 | Zdravotechnika - zariaďovacie predmety |  |  |  | 0 |  |  |  |  | 0 |  | 0.1131 |  | 0 | 2 | D | 1 | ROZPOCET | [6 empty] | 0
31 | K | 725119308.S | Montáž záchodovej misy keramickej kombinovanej | ks | 1 |  | 0 |  |  | znížená |  | 0 | 0.00017 | 0.00017 | 0 | 0 | 16 | K | 2 | ROZPOCET | 0 | 0 | 0 | 0 | 0 | 2 | 0 | 16 | 337043135
| PP |  | Montáž záchodovej misy keramickej kombinovanej | [14 empty] | PP | 2
32 | M | 642340000600.S | Misa záchodová keramická kombinovaná | ks | 1 |  | 0 |  |  | znížená |  | 0 | 0.0255 | 0.0255 | 0 | 0 | 32 | M | 2 | ROZPOCET | 0 | 0 | 0 | 0 | 0 | 2 | 0 | 16 | -241236151
| PP |  | Misa záchodová keramická kombinovaná | [14 empty] | PP | 2
33 | K | 725219401.S | Montáž umývadla keramického na skrutky do muriva, bez výtokovej armatúry | ks | 2 |  | 0 |  |  | znížená |  | 0 | 0.00028 | 0.00056 | 0 | 0 | 16 | K | 2 | ROZPOCET | 0 | 0 | 0 | 0 | 0 | 2 | 0 | 16 | -218756199
| PP |  | Montáž umývadla keramického na skrutky do muriva, bez výtokovej armatúry | [14 empty] | PP | 2
34 | M | 642110004300.S | Umývadlo keramické bežný typ | ks | 2 |  | 0 |  |  | znížená |  | 0 | 0.0141 | 0.0282 | 0 | 0 | 32 | M | 2 | ROZPOCET | 0 | 0 | 0 | 0 | 0 | 2 | 0 | 16 | -935962973
| PP |  | Umývadlo keramické bežný typ | [14 empty] | PP | 2
35 | K | 725245112.S | Montáž sprchovej zásteny jednokrídlovej bočnej do výšky 2000 mm a šírky 800 mm | ks | 1 |  | 0 |  |  | znížená |  | 0 | 0.00065 | 0.00065 | 0 | 0 | 16 | K | 2 | ROZPOCET | 0 | 0 | 0 | 0 | 0 | 2 | 0 | 16 | 562360287
| PP |  | Montáž sprchovej zásteny jednokrídlovej bočnej do výšky 2000 mm a šírky 800 mm | [14 empty] | PP | 2
36 | M | 552260000100.S | Sprchová stena pevná rozmer 800x1950 mm, 6 mm bezpečnostné sklo | ks | 1 |  | 0 |  |  | znížená |  | 0 | 0.025 | 0.025 | 0 | 0 | 32 | M | 2 | ROZPOCET | 0 | 0 | 0 | 0 | 0 | 2 | 0 | 16 | -2102590764
| PP |  | Sprchová stena pevná rozmer 800x1950 mm, 6 mm bezpečnostné sklo | [14 empty] | PP | 2
37 | K | 725291112.S | Montáž záchodového sedadla s poklopom | ks | 1 |  | 0 |  |  | znížená |  | 0 | 0 | 0 | 0 | 0 | 16 | K | 2 | ROZPOCET | 0 | 0 | 0 | 0 | 0 | 2 | 0 | 16 | -842669626
| PP |  | Montáž záchodového sedadla s poklopom | [14 empty] | PP | 2
38 | M | 554330000300.S | Záchodové sedadlo plastové s poklopom | ks | 1 |  | 0 |  |  | znížená |  | 0 | 0.002 | 0.002 | 0 | 0 | 32 | M | 2 | ROZPOCET | 0 | 0 | 0 | 0 | 0 | 2 | 0 | 16 | 284505422
| PP |  | Záchodové sedadlo plastové s poklopom | [14 empty] | PP | 2
39 | K | 725539101.S | Montáž elektrického ohrievača závesného zvislého do 50 L | ks | 1 |  | 0 |  |  | znížená |  | 0 | 0.00037 | 0.00037 | 0 | 0 | 16 | K | 2 | ROZPOCET | 0 | 0 | 0 | 0 | 0 | 2 | 0 | 16 | -1013453203
| PP |  | Montáž elektrického ohrievača závesného zvislého do 50 L | [14 empty] | PP | 2
40 | M | 541320005400.S | Ohrievač vody elektrický tlakový závesný akumulačný, objem 50 l | ks | 1 |  | 0 |  |  | znížená |  | 0 | 0.0214 | 0.0214 | 0 | 0 | 32 | M | 2 | ROZPOCET | 0 | 0 | 0 | 0 | 0 | 2 | 0 | 16 | -145101313
| PP |  | Ohrievač vody elektrický tlakový závesný akumulačný, objem 50 l | [14 empty] | PP | 2
41 | K | 725819401.S | Montáž ventilu rohového s pripojovacou rúrkou G 1/2 | ks | 5 |  | 0 |  |  | znížená |  | 0 | 8e-05 | 0.0004 | 0 | 0 | 16 | K | 2 | ROZPOCET | 0 | 0 | 0 | 0 | 0 | 2 | 0 | 16 | -890810030
| PP |  | Montáž ventilu rohového s pripojovacou rúrkou G 1/2 | [14 empty] | PP | 2
42 | M | ARV001 | Ventil rohový s filtrom 1/2"×3/8", guľatý | ks | 5 |  | 0 |  |  | znížená |  | 0 | 0.00031 | 0.00155 | 0 | 0 | 32 | M | 2 | ROZPOCET | 0 | 0 | 0 | 0 | 0 | 2 | 0 | 16 | 1596469440
| PP |  | Ventil rohový s filtrom 1/2"×3/8", guľatý | [14 empty] | PP | 2
43 | K | 725829206.S | Montáž batérie umývadlovej a drezovej stojankovej s mechanickým ovládaním odpadového ventilu | ks | 2 |  | 0 |  |  | znížená |  | 0 | 0 | 0 | 0 | 0 | 16 | K | 2 | ROZPOCET | 0 | 0 | 0 | 0 | 0 | 2 | 0 | 16 | 1796959526
| PP |  | Montáž batérie umývadlovej a drezovej stojankovej s mechanickým ovládaním odpadového ventilu | [14 empty] | PP | 2
44 | M | 551450003800.S | Batéria umývadlová stojanková páková | ks | 2 |  | 0 |  |  | znížená |  | 0 | 0.002 | 0.004 | 0 | 0 | 32 | M | 2 | ROZPOCET | 0 | 0 | 0 | 0 | 0 | 2 | 0 | 16 | 207940091
| PP |  | Batéria umývadlová stojanková páková | [14 empty] | PP | 2
45 | K | 725849201.S | Montáž batérie sprchovej nástennej pákovej, klasickej | ks | 1 |  | 0 |  |  | znížená |  | 0 | 0 | 0 | 0 | 0 | 16 | K | 2 | ROZPOCET | 0 | 0 | 0 | 0 | 0 | 2 | 0 | 16 | 1749041873
| PP |  | Montáž batérie sprchovej nástennej pákovej, klasickej | [14 empty] | PP | 2
46 | M | 551450002600.S | Batéria sprchová nástenná páková | ks | 1 |  | 0 |  |  | znížená |  | 0 | 0.0014 | 0.0014 | 0 | 0 | 32 | M | 2 | ROZPOCET | 0 | 0 | 0 | 0 | 0 | 2 | 0 | 16 | 1267825762
| PP |  | Batéria sprchová nástenná páková | [14 empty] | PP | 2
47 | K | 725849206.S | Montáž batérie sprchovej nástennej, držiak sprchy s pevnou výškou sprchy | ks | 1 |  | 0 |  |  | znížená |  | 0 | 0 | 0 | 0 | 0 | 16 | K | 2 | ROZPOCET | 0 | 0 | 0 | 0 | 0 | 2 | 0 | 16 | -1726678812
| PP |  | Montáž batérie sprchovej nástennej, držiak sprchy s pevnou výškou sprchy | [14 empty] | PP | 2
48 | M | 552260002200.S | Sprchová sada (ručná sprcha, 1 funkcia, držiak sprchy, sprchová hadica 1,7 m), chróm | ks | 1 |  | 0 |  |  | znížená |  | 0 | 0.00072 | 0.00072 | 0 | 0 | 32 | M | 2 | ROZPOCET | 0 | 0 | 0 | 0 | 0 | 2 | 0 | 16 | 752056812
| PP |  | Sprchová sada (ručná sprcha, 1 funkcia, držiak sprchy, sprchová hadica 1,7 m), chróm | [14 empty] | PP | 2
49 | K | 725869301.S | Montáž zápachovej uzávierky pre zariaďovacie predmety, umývadlovej do D 40 mm | ks | 2 |  | 0 |  |  | znížená |  | 0 | 0 | 0 | 0 | 0 | 16 | K | 2 | ROZPOCET | 0 | 0 | 0 | 0 | 0 | 2 | 0 | 16 | 243437948
| PP |  | Montáž zápachovej uzávierky pre zariaďovacie predmety, umývadlovej do D 40 mm | [14 empty] | PP | 2
50 | M | 551620006400.S | Zápachová uzávierka - sifón pre umývadlá DN 40 | ks | 2 |  | 0 |  |  | znížená |  | 0 | 0.00033 | 0.00066 | 0 | 0 | 32 | M | 2 | ROZPOCET | 0 | 0 | 0 | 0 | 0 | 2 | 0 | 16 | 1683271712
| PP |  | Zápachová uzávierka - sifón pre umývadlá DN 40 | [14 empty] | PP | 2
51 | K | 725869340.S | Montáž zápachovej uzávierky pre zariaďovacie predmety, sprchovej do D 50 mm | ks | 1 |  | 0 |  |  | znížená |  | 0 | 0 | 0 | 0 | 0 | 16 | K | 2 | ROZPOCET | 0 | 0 | 0 | 0 | 0 | 2 | 0 | 16 | 21263142
| PP |  | Montáž zápachovej uzávierky pre zariaďovacie predmety, sprchovej do D 50 mm | [14 empty] | PP | 2
52 | M | 551620003400.S | Zápachová uzávierka sprchových vaničiek DN 40/50 | ks | 1 |  | 0 |  |  | znížená |  | 0 | 0.00024 | 0.00024 | 0 | 0 | 32 | M | 2 | ROZPOCET | 0 | 0 | 0 | 0 | 0 | 2 | 0 | 16 | 1217231893
| PP |  | Zápachová uzávierka sprchových vaničiek DN 40/50 | [14 empty] | PP | 2
53 | K | 725869380.S | Montáž zápachovej uzávierky pre zariaďovacie predmety, ostatných typov do D 32 mm | ks | 1 |  | 0 |  |  | znížená |  | 0 | 0 | 0 | 0 | 0 | 16 | K | 2 | ROZPOCET | 0 | 0 | 0 | 0 | 0 | 2 | 0 | 16 | 1129690760
| PP |  | Montáž zápachovej uzávierky pre zariaďovacie predmety, ostatných typov do D 32 mm | [14 empty] | PP | 2
54 | M | 551620015600.S | Zápachová uzávierka podomietková DN 32 pre vetranie a klimatizáciu, PP/ABS | ks | 1 |  | 0 |  |  | znížená |  | 0 | 0.00028 | 0.00028 | 0 | 0 | 32 | M | 2 | ROZPOCET | 0 | 0 | 0 | 0 | 0 | 2 | 0 | 16 | -1138499505
| PP |  | Zápachová uzávierka podomietková DN 32 pre vetranie a klimatizáciu, PP/ABS | [14 empty] | PP | 2
55 | K | 998725201.S | Presun hmôt pre zariaďovacie predmety v objektoch výšky do 6 m | % |  |  | 0 |  |  | znížená |  | 0 | 0 | 0 | 0 | 0 | 16 | K | 2 | ROZPOCET | 0 | 0 | 0 | 0 | 0 | 2 | 0 | 16 | 1000702184
| PP |  | Presun hmôt pre zariaďovacie predmety v objektoch výšky do 6 m | [14 empty] | PP | 2
| D | 781 | Obklady |  |  |  | 0 |  |  |  |  | 0 |  | 0.00056 |  | 0 | 2 | D | 1 | ROZPOCET | [6 empty] | 0
56 | K | 781493111.S | Montáž plastových dvierok 150x150 | ks | 1 |  | 0 |  |  | znížená |  | 0 | 0.00045 | 0.00045 | 0 | 0 | 16 | K | 2 | ROZPOCET | 0 | 0 | 0 | 0 | 0 | 2 | 0 | 16 | -277977924
| PP |  | Montáž plastových dvierok 150x150 | [14 empty] | PP | 2
57 | M | 283810000102.S | Dvierka revízne, plastové, rozmer 150x150 mm | ks | 1 |  | 0 |  |  | znížená |  | 0 | 0.00011 | 0.00011 | 0 | 0 | 32 | M | 2 | ROZPOCET | 0 | 0 | 0 | 0 | 0 | 2 | 0 | 16 | -95956619
| PP |  | Dvierka revízne, plastové, rozmer 150x150 mm | [14 empty] | PP | 2

## 400 - Vykurovanie_03
{03bd7fd5-1627-47de-9f59-311b6e3cdeea}
0
| KRYCÍ LIST ROZPOČTU | [7 empty] | v --- nižšie sa nachádzajú doplnkové a pomocné údaje k zostavám --- v | [8 empty] | False
Stavba:
Modernizácia údržbovej základne trolejbusov a výstavba meniarne
Objekt:
F - SO 404 Meniareň Bardejovská
Časť:
400 - Vykurovanie
| JKSO: |  |  |  |  | ČS:
| Miesto: |  | Prešov |  |  | Dátum: | 2. 12. 2025
| Objednávateľ: |  |  |  |  | IČO:
IČ DPH:
| Zhotoviteľ: |  |  |  |  | IČO: | Vyplň údaj
|  | Vyplň údaj |  |  |  | IČ DPH: | Vyplň údaj
| Projektant: |  |  |  |  | IČO:
IČ DPH:
| Spracovateľ: |  |  |  |  | IČO:
IČ DPH:
Poznámka:
| Cena bez DPH | [5 empty] | 0
|  |  | Základ dane |  |  | Sadzba dane | Výška dane
| DPH | základná | 0 |  |  | 20% | 0
|  | znížená | 0 |  |  | 23% | 0
|  | zákl. prenesená | 0 |  |  | 20% | 0
|  | zníž. prenesená | 0 |  |  | 23% | 0
|  | nulová | 0 |  |  | 0% | 0
| Cena s DPH |  |  | v | EUR |  | 0
| Projektant |  |  | Spracovateľ
| Dátum a podpis: |  | Pečiatka | Dátum a podpis: |  |  | Pečiatka
| Objednávateľ |  |  | Zhotoviteľ
| Dátum a podpis: |  | Pečiatka | Dátum a podpis: |  |  | Pečiatka
REKAPITULÁCIA ROZPOČTU
Stavba:
Modernizácia údržbovej základne trolejbusov a výstavba meniarne
Objekt:
F - SO 404 Meniareň Bardejovská
Časť:
400 - Vykurovanie
Miesto: |  |  | Prešov |  |  | Dátum: | 2. 12. 2025
Objednávateľ: | [5 empty] | Projektant:
Zhotoviteľ: |  |  | Vyplň údaj |  |  | Spracovateľ:
Kód dielu - Popis | [6 empty] | Cena celkom [EUR]
Náklady z rozpočtu | [6 empty] | 0 | [11 empty] | -1
| PSV - PSV | [5 empty] | 0
| 731 - Ústredné vykurovanie | [5 empty] | 0
| 73516 - Vykurovacie telesá rúrkové | [5 empty] | 0
| 73541 - Konvektory | [5 empty] | 0
| 99873 - Presun hmôt vykurovacích telies | [5 empty] | 0
ROZPOČET
Stavba:
Modernizácia údržbovej základne trolejbusov a výstavba meniarne
Objekt:
F - SO 404 Meniareň Bardejovská
Časť:
400 - Vykurovanie
Miesto: |  |  | Prešov |  |  | Dátum: | 2. 12. 2025
Objednávateľ: | [5 empty] | Projektant:
Zhotoviteľ: |  |  | Vyplň údaj |  |  | Spracovateľ:
PČ | Typ | Kód | Popis | MJ | Množstvo | J.cena [EUR] | Cena celkom [EUR] | Cenová sústava |  | DPH | J. Nh [h] | Nh celkom [h] | J. hmotnosť [t] | Hmotnosť celkom [t] | J. suť [t] | Suť Celkom [t]
Náklady z rozpočtu | [6 empty] | 0 |  |  |  |  | 0 |  | 0 |  | 0 |  | D | -1 | [7 empty] | 0
| D | PSV | PSV |  |  |  | 0 |  |  |  |  | 0 |  | 0 |  | 0 | 2 | D | 0 | ROZPOCET | [6 empty] | 0
| D | 731 | Ústredné vykurovanie |  |  |  | 0 |  |  |  |  | 0 |  | 0 |  | 0 | 2 | D | 1 | ROZPOCET | [6 empty] | 0
| D | 73516 | Vykurovacie telesá rúrkové |  |  |  | 0 |  |  |  |  | 0 |  | 0 |  | 0 | 1 | D | 1 | ROZPOCET | [6 empty] | 0
1 | K | 735162140.S | Montáž vykurovacích telies rúrkových elektrických, výšky 1500 mm | ks | 1 |  | 0 |  |  | znížená |  | 0 | 0 | 0 | 0 | 0 | 4 | K | 2 | ROZPOCET | 0 | 0 | 0 | 0 | 0 | 2 | 0 | 4 | 414476798
| PP |  | Montáž vykurovacích telies rúrkových elektrických, výšky 1500 mm | [14 empty] | PP | 2
2 | M | POL1 | Kúpelňové rúrkové priamovýhrevné elektrické teleso Koralux Rondo Classic-E (alebo ekvivalentné), ktoré je naplnené nemrznúcou zmesou a vybavené elektrickou výhrevnou tyčou s integrovaným regulátorom teploty, Pel=600W/230V/50Hz, IP44, o rozmere : 1500x6 | ks | 1 |  | 0 |  |  | znížená |  | 0 | 0 | 0 | 0 | 0 | 8 | M | 2 | ROZPOCET | 0 | 0 | 0 | 0 | 0 | 2 | 0 | 4 | -37771768
| PP |  | Kúpelňové rúrkové priamovýhrevné elektrické teleso Koralux Rondo Classic-E (alebo ekvivalentné), ktoré je naplnené nemrznúcou zmesou a vybavené elektrickou výhrevnou tyčou s integrovaným regulátorom teploty, Pel=600W/230V/50Hz, IP44, o rozmere : 1500x6 | [14 empty] | PP | 2
| D | 73541 | Konvektory |  |  |  | 0 |  |  |  |  | 0 |  | 0 |  | 0 | 1 | D | 1 | ROZPOCET | [6 empty] | 0
3 | K | 735413010.S | Montáž konvektorov nástenných, výšky 450 mm šírky 120 mm dĺžky 400-800 mm | súb. | 8 |  | 0 |  |  | znížená |  | 0 | 0 | 0 | 0 | 0 | 4 | K | 2 | ROZPOCET | 0 | 0 | 0 | 0 | 0 | 2 | 0 | 4 | -78500933
| PP |  | Montáž konvektorov nástenných, výšky 450 mm šírky 120 mm dĺžky 400-800 mm | [14 empty] | PP | 2
4 | M | POL2 | Elektrický priamovýhrevný konvektor typu Atlantic (alebo ekvivalent) s elektronickým digitálnym termostatom, 230V/50Hz, IPX4, o výkone : 500 W | ks | 2 |  | 0 |  |  | znížená |  | 0 | 0 | 0 | 0 | 0 | 8 | M | 2 | ROZPOCET | 0 | 0 | 0 | 0 | 0 | 2 | 0 | 4 | -469168775
| PP |  | Elektrický priamovýhrevný konvektor typu Atlantic (alebo ekvivalent) s elektronickým digitálnym termostatom, 230V/50Hz, IPX4, o výkone : 500 W | [14 empty] | PP | 2
5 | M | POL3 | Elektrický priamovýhrevný konvektor typu Atlantic (alebo ekvivalent) s elektronickým digitálnym termostatom, 230V/50Hz, IPX4, o výkone : 1000 W | ks | 1 |  | 0 |  |  | znížená |  | 0 | 0 | 0 | 0 | 0 | 8 | M | 2 | ROZPOCET | 0 | 0 | 0 | 0 | 0 | 2 | 0 | 4 | 1915724243
| PP |  | Elektrický priamovýhrevný konvektor typu Atlantic (alebo ekvivalent) s elektronickým digitálnym termostatom, 230V/50Hz, IPX4, o výkone : 1000 W | [14 empty] | PP | 2
6 | M | POL4 | Elektrický priamovýhrevný konvektor typu Atlantic (alebo ekvivalent) s elektronickým digitálnym termostatom, 230V/50Hz, IPX4, o výkone : 2000 W | ks | 5 |  | 0 |  |  | znížená |  | 0 | 0 | 0 | 0 | 0 | 8 | M | 2 | ROZPOCET | 0 | 0 | 0 | 0 | 0 | 2 | 0 | 4 | 1894166144
| PP |  | Elektrický priamovýhrevný konvektor typu Atlantic (alebo ekvivalent) s elektronickým digitálnym termostatom, 230V/50Hz, IPX4, o výkone : 2000 W | [14 empty] | PP | 2
| D | 99873 | Presun hmôt vykurovacích telies |  |  |  | 0 |  |  |  |  | 0 |  | 0 |  | 0 | 1 | D | 1 | ROZPOCET | [6 empty] | 0
7 | K | 998735101.S | Presun hmôt pre vykurovacie telesá v objektoch, výšky do 6 m | t | 0.07 |  | 0 |  |  | znížená |  | 0 | 0 | 0 | 0 | 0 | 4 | K | 2 | ROZPOCET | 0 | 0 | 0 | 0 | 0 | 2 | 0 | 4 | -80482218
| PP |  | Presun hmôt pre vykurovacie telesá v objektoch, výšky do 6 m | [14 empty] | PP | 2

## 500 - Vzduchotechnické za..._03
{1161f75b-a838-4c6e-95e0-8d3577991a0d}
0
| KRYCÍ LIST ROZPOČTU | [7 empty] | v --- nižšie sa nachádzajú doplnkové a pomocné údaje k zostavám --- v | [8 empty] | False
Stavba:
Modernizácia údržbovej základne trolejbusov a výstavba meniarne
Objekt:
F - SO 404 Meniareň Bardejovská
Časť:
500 - Vzduchotechnické zariadenia
| JKSO: |  |  |  |  | ČS:
| Miesto: |  | Prešov |  |  | Dátum: | 2. 12. 2025
| Objednávateľ: |  |  |  |  | IČO:
IČ DPH:
| Zhotoviteľ: |  |  |  |  | IČO: | Vyplň údaj
|  | Vyplň údaj |  |  |  | IČ DPH: | Vyplň údaj
| Projektant: |  |  |  |  | IČO:
IČ DPH:
| Spracovateľ: |  |  |  |  | IČO:
IČ DPH:
Poznámka:
| Cena bez DPH | [5 empty] | 0
|  |  | Základ dane |  |  | Sadzba dane | Výška dane
| DPH | základná | 0 |  |  | 20% | 0
|  | znížená | 0 |  |  | 23% | 0
|  | zákl. prenesená | 0 |  |  | 20% | 0
|  | zníž. prenesená | 0 |  |  | 23% | 0
|  | nulová | 0 |  |  | 0% | 0
| Cena s DPH |  |  | v | EUR |  | 0
| Projektant |  |  | Spracovateľ
| Dátum a podpis: |  | Pečiatka | Dátum a podpis: |  |  | Pečiatka
| Objednávateľ |  |  | Zhotoviteľ
| Dátum a podpis: |  | Pečiatka | Dátum a podpis: |  |  | Pečiatka
REKAPITULÁCIA ROZPOČTU
Stavba:
Modernizácia údržbovej základne trolejbusov a výstavba meniarne
Objekt:
F - SO 404 Meniareň Bardejovská
Časť:
500 - Vzduchotechnické zariadenia
Miesto: |  |  | Prešov |  |  | Dátum: | 2. 12. 2025
Objednávateľ: | [5 empty] | Projektant:
Zhotoviteľ: |  |  | Vyplň údaj |  |  | Spracovateľ:
Kód dielu - Popis | [6 empty] | Cena celkom [EUR]
Náklady z rozpočtu | [6 empty] | 0 | [11 empty] | -1
| PSV - Práce a dodávky PSV | [5 empty] | 0
| 713 - Izolácie tepelné | [5 empty] | 0
| 769 - Montáže vzduchotechnických zariadení | [5 empty] | 0
| 767 - Konštrukcie doplnkové kovové | [5 empty] | 0
| 9 - Ostatné konštrukcie a práce-búranie | [5 empty] | 0
| 95-M - Revízie | [5 empty] | 0
| HZS - Hodinové zúčtovacie sadzby | [5 empty] | 0
ROZPOČET
Stavba:
Modernizácia údržbovej základne trolejbusov a výstavba meniarne
Objekt:
F - SO 404 Meniareň Bardejovská
Časť:
500 - Vzduchotechnické zariadenia
Miesto: |  |  | Prešov |  |  | Dátum: | 2. 12. 2025
Objednávateľ: | [5 empty] | Projektant:
Zhotoviteľ: |  |  | Vyplň údaj |  |  | Spracovateľ:
PČ | Typ | Kód | Popis | MJ | Množstvo | J.cena [EUR] | Cena celkom [EUR] | Cenová sústava |  | DPH | J. Nh [h] | Nh celkom [h] | J. hmotnosť [t] | Hmotnosť celkom [t] | J. suť [t] | Suť Celkom [t]
Náklady z rozpočtu | [6 empty] | 0 |  |  |  |  | 0 |  | 0.56598 |  | 0 |  | D | -1 | [7 empty] | 0
| D | PSV | Práce a dodávky PSV |  |  |  | 0 |  |  |  |  | 0 |  | 0.56598 |  | 0 | 2 | D | 0 | ROZPOCET | [6 empty] | 0
| D | 713 | Izolácie tepelné |  |  |  | 0 |  |  |  |  | 0 |  | 0.0024166 |  | 0 | 2 | D | 1 | ROZPOCET | [6 empty] | 0
1 | K | 713482191.S | Montáž plošnej izolácie z EPDM hr. 9 - 19 mm | m2 | 4 |  | 0 |  |  | znížená |  | 0 | 0.00029966 | 0.0011986 | 0 | 0 | 16 | K | 2 | ROZPOCET | 0 | 0 | 0 | 0 | 0 | 2 | 0 | 16 | 15335816
| PP |  | Montáž plošnej izolácie z EPDM hr. 9 - 19 mm | [14 empty] | PP | 2
2 | M | 283320006100.S | Tepelná samolepiaca kaučuková izolácia do interiéru K-Flex H DUCT KRAFT METAL hr.20 mm (alebo ekvivalent) + pásky | m2 | 4.2 |  | 0 |  |  | znížená |  | 0 | 0.00029 | 0.001218 | 0 | 0 | 32 | M | 2 | ROZPOCET | 0 | 0 | 0 | 0 | 0 | 2 | 0 | 16 | 1261465830
| PP |  | Tepelná samolepiaca kaučuková izolácia do interiéru K-Flex H DUCT KRAFT METAL hr.20 mm (alebo ekvivalent) + pásky | [14 empty] | PP | 2
3 | K | 998713201.S | Presun hmôt pre izolácie tepelné v objektoch výšky do 6 m | % |  |  | 0 |  |  | znížená |  | 0 | 0 | 0 | 0 | 0 | 16 | K | 2 | ROZPOCET | 0 | 0 | 0 | 0 | 0 | 2 | 0 | 16 | 2034952658
| PP |  | Presun hmôt pre izolácie tepelné v objektoch výšky do 6 m | [14 empty] | PP | 2
4 | K | 998713292.S | Izolácie tepelné, prípl.za presun nad vymedz. najväčšiu dopravnú vzdial. do 100 m | % |  |  | 0 |  |  | znížená |  | 0 | 0 | 0 | 0 | 0 | 16 | K | 2 | ROZPOCET | 0 | 0 | 0 | 0 | 0 | 2 | 0 | 16 | -112170386
| PP |  | Izolácie tepelné, prípl.za presun nad vymedz. najväčšiu dopravnú vzdial. do 100 m | [14 empty] | PP | 2
| D | 769 | Montáže vzduchotechnických zariadení |  |  |  | 0 |  |  |  |  | 0 |  | 0.55634 |  | 0 | 2 | D | 1 | ROZPOCET | [6 empty] | 0
5 | K | 769011380.S | Montáž radiálneho potrubného ventilátora zvukovo izolovaného veľkosť: 400, Zar.č. 1 – Nútené vetranie (chladenie) rozvodne | ks | 1 |  | 0 |  |  | znížená |  | 0 | 0 | 0 | 0 | 0 | 16 | K | 2 | ROZPOCET | 0 | 0 | 0 | 0 | 0 | 2 | 0 | 16 | 1061216352
| PP |  | Montáž radiálneho potrubného ventilátora zvukovo izolovaného veľkosť: 400, Zar.č. 1 – Nútené vetranie (chladenie) rozvodne | [14 empty] | PP | 2
6 | M | 429140010300 | Potrubný ventilátor ILT/6-400 IP 55 (alebo ekvivalent), Qv=6000m3/h, dPc=230Pa, 3,0kW, 400V, 50Hz, rozmery 800x500x885 mm, max. teplota 60 °C, hmotnosť 80kg. Príslušenstvo: Priestorový termostat RTR 6705 (alebo ekvivalent), rozsah teplôt +5 až +60 °C | ks | 1 |  | 0 |  |  | znížená |  | 0 | 0.035 | 0.035 | 0 | 0 | 32 | M | 2 | ROZPOCET | 0 | 0 | 0 | 0 | 0 | 2 | 0 | 16 | 1401485419
| PP |  | Potrubný ventilátor ILT/6-400 IP 55 (alebo ekvivalent), Qv=6000m3/h, dPc=230Pa, 3,0kW, 400V, 50Hz, rozmery 800x500x885 mm, max. teplota 60 °C, hmotnosť 80kg. Príslušenstvo: Priestorový termostat RTR 6705 (alebo ekvivalent), rozsah teplôt +5 až +60 °C | [14 empty] | PP | 2
7 | K | 769025015.S | Montáž tlmiča hluku štvorhranného prierezu 0.710-1.000 m2 | ks | 5 |  | 0 |  |  | znížená |  | 0 | 0 | 0 | 0 | 0 | 16 | K | 2 | ROZPOCET | 0 | 0 | 0 | 0 | 0 | 2 | 0 | 16 | -107411270
| PP |  | Montáž tlmiča hluku štvorhranného prierezu 0.710-1.000 m2 | [14 empty] | PP | 2
8 | M | 429140011900.S | Tlmiaca vložka IAE 400 (alebo ekvivalent 800x500mm) | ks | 2 |  | 0 |  |  | znížená |  | 0 | 0.07 | 0.14 | 0 | 0 | 32 | M | 2 | ROZPOCET | 0 | 0 | 0 | 0 | 0 | 2 | 0 | 16 | -133439692
| PP |  | Tlmiaca vložka IAE 400 (alebo ekvivalent 800x500mm) | [14 empty] | PP | 2
9 | M | 429760004900.S | Tlmič hluku 800x630/500 | ks | 1 |  | 0 |  |  | znížená |  | 0 | 0.0105 | 0.0105 | 0 | 0 | 32 | M | 2 | ROZPOCET | 0 | 0 | 0 | 0 | 0 | 2 | 0 | 16 | -328502158
| PP |  | Tlmič hluku 800x630/500 | [14 empty] | PP | 2
10 | M | 429760005100.S | Tlmič hluku 800x630/1000 | ks | 2 |  | 0 |  |  | znížená |  | 0 | 0.0115 | 0.023 | 0 | 0 | 32 | M | 2 | ROZPOCET | 0 | 0 | 0 | 0 | 0 | 2 | 0 | 16 | 1993985772
| PP |  | Tlmič hluku 800x630/1000 | [14 empty] | PP | 2
11 | K | 769031180.S | Montáž pozinkovanej výustky na štvorhranné potrubie prierezu 0.115-0.220 m2 | ks | 6 |  | 0 |  |  | znížená |  | 0 | 0 | 0 | 0 | 0 | 16 | K | 2 | ROZPOCET | 0 | 0 | 0 | 0 | 0 | 2 | 0 | 16 | -286326514
| PP |  | Montáž pozinkovanej výustky na štvorhranné potrubie prierezu 0.115-0.220 m2 | [14 empty] | PP | 2
12 | M | 429760007300.S | Výustka jednoradová priemyselná 500x300, upínanie skrutkami | ks | 6 |  | 0 |  |  | znížená |  | 0 | 0.019 | 0.114 | 0 | 0 | 32 | M | 2 | ROZPOCET | 0 | 0 | 0 | 0 | 0 | 2 | 0 | 16 | 2099424624
| PP |  | Výustka jednoradová priemyselná 500x300, upínanie skrutkami | [14 empty] | PP | 2
13 | K | 769036054.S | Montáž pretlakovej/podtlakovej žalúzie prierezu 0.500-1.00 m2 | ks | 1 |  | 0 |  |  | znížená |  | 0 | 0 | 0 | 0 | 0 | 16 | K | 2 | ROZPOCET | 0 | 0 | 0 | 0 | 0 | 2 | 0 | 16 | -694243113
| PP |  | Montáž pretlakovej/podtlakovej žalúzie prierezu 0.500-1.00 m2 | [14 empty] | PP | 2
14 | M | 429760007500.S | Pretlaková žalúzia PTZ-E-800x500-2-RAL 7016 (alebo ekvivalent) | ks | 1 |  | 0 |  |  | znížená |  | 0 | 0.021 | 0.021 | 0 | 0 | 32 | M | 2 | ROZPOCET | 0 | 0 | 0 | 0 | 0 | 2 | 0 | 16 | 1938371482
| PP |  | Pretlaková žalúzia PTZ-E-800x500-2-RAL 7016 (alebo ekvivalent) | [14 empty] | PP | 2
15 | K | 769035000.S | Montáž stenovej mriežky do prierezu 0.080 m2 | ks | 2 |  | 0 |  |  | znížená |  | 0 | 0 | 0 | 0 | 0 | 16 | K | 2 | ROZPOCET | 0 | 0 | 0 | 0 | 0 | 2 | 0 | 16 | 295443782
| PP |  | Montáž stenovej mriežky do prierezu 0.080 m2 | [14 empty] | PP | 2
16 | M | 429760007700.S | Stenová mriežka 400x200 hliníková uzavretá jednoradová | ks | 2 |  | 0 |  |  | znížená |  | 0 | 0.022 | 0.044 | 0 | 0 | 32 | M | 2 | ROZPOCET | 0 | 0 | 0 | 0 | 0 | 2 | 0 | 16 | 1021137961
| PP |  | Stenová mriežka 400x200 hliníková uzavretá jednoradová | [14 empty] | PP | 2
17 | K | 769060025.S | Montáž klimatizačnej jednotky vnútornej nástennej pre objem miestnosti 200 m3, Zar.č. 2 – Klimatizácia (chladenie) miestnosti batérií | ks | 1 |  | 0 |  |  | znížená |  | 0 | 0 | 0 | 0 | 0 | 16 | K | 2 | ROZPOCET | 0 | 0 | 0 | 0 | 0 | 2 | 0 | 16 | -1927658727
| PP |  | Montáž klimatizačnej jednotky vnútornej nástennej pre objem miestnosti 200 m3, Zar.č. 2 – Klimatizácia (chladenie) miestnosti batérií | [14 empty] | PP | 2
18 | M | 429520002400 | Klimatizačná jednotka nástenná Mitsubishi MSZ-AP20VGK (alebo ekvivalent), 230V, 50Hz, Qch=2,0kW, Qvyk=2,5kW, chladivo R32, rozmery 760x178x250mm, hmotnosť 8,2kg, ručné diaľkové ovládanie s infračerveným prenosom s funkciou týždenného časovača | ks | 1 |  | 0 |  |  | znížená |  | 0 | 0.01 | 0.01 | 0 | 0 | 32 | M | 2 | ROZPOCET | 0 | 0 | 0 | 0 | 0 | 2 | 0 | 16 | 1619758931
| PP |  | Klimatizačná jednotka nástenná Mitsubishi MSZ-AP20VGK (alebo ekvivalent), 230V, 50Hz, Qch=2,0kW, Qvyk=2,5kW, chladivo R32, rozmery 760x178x250mm, hmotnosť 8,2kg, ručné diaľkové ovládanie s infračerveným prenosom s funkciou týždenného časovača | [14 empty] | PP | 2
19 | M | 429520002400.S | Kondenzačná jednotka Mitsubishi MUZ-AP20VG (alebo ekvivalent), Qch=2,0kW, Qvyk=2,5kW, el.príkon 0,60kW, 230V, 1f, 50Hz, chladivo R32, množstvo chladiva 0,55kg, rozmery 800x285x550mm, 31kg, chladenie od -10°C do +46°C, vykurovanie od -15°C do +24°C | ks | 1 |  | 0 |  |  | znížená |  | 0 | 0.01 | 0.01 | 0 | 0 | 32 | M | 2 | ROZPOCET | 0 | 0 | 0 | 0 | 0 | 2 | 0 | 16 | -800092886
| PP |  | Kondenzačná jednotka Mitsubishi MUZ-AP20VG (alebo ekvivalent), Qch=2,0kW, Qvyk=2,5kW, el.príkon 0,60kW, 230V, 1f, 50Hz, chladivo R32, množstvo chladiva 0,55kg, rozmery 800x285x550mm, 31kg, chladenie od -10°C do +46°C, vykurovanie od -15°C do +24°C | [14 empty] | PP | 2
20 | M | 429760005300.S | CAGI hlavica Ø160 so sitom | ks | 1 |  | 0 |  |  | znížená |  | 0 | 0.01225 | 0.01225 | 0 | 0 | 32 | M | 2 | ROZPOCET | 0 | 0 | 0 | 0 | 0 | 2 | 0 | 16 | 1905380614
| PP |  | CAGI hlavica Ø160 so sitom | [14 empty] | PP | 2
21 | M | 429760005500.S | Mriežka Ø160 | ks | 1 |  | 0 |  |  | znížená |  | 0 | 0.013 | 0.013 | 0 | 0 | 32 | M | 2 | ROZPOCET | 0 | 0 | 0 | 0 | 0 | 2 | 0 | 16 | -705589214
| PP |  | Mriežka Ø160 | [14 empty] | PP | 2
22 | K | 769021049.S | Montáž štvorhranného potrubia tesnosti I dĺžky 1000 mm do obvodu 2630 mm | bm | 10 |  | 0 |  |  | znížená |  | 0 | 0 | 0 | 0 | 0 | 16 | K | 2 | ROZPOCET | 0 | 0 | 0 | 0 | 0 | 2 | 0 | 16 | 1304336404
| PP |  | Montáž štvorhranného potrubia tesnosti I dĺžky 1000 mm do obvodu 2630 mm | [14 empty] | PP | 2
23 | M | 429820000500.S | Potrubie štvorhranné, rovné dĺ. 1000 mm, rozmer do obvodu 2630 mm, tvarovky 30% | bm | 10 |  | 0 |  |  | znížená |  | 0 | 0.0083 | 0.083 | 0 | 0 | 32 | M | 2 | ROZPOCET | 0 | 0 | 0 | 0 | 0 | 2 | 0 | 16 | -807686730
| PP |  | Potrubie štvorhranné, rovné dĺ. 1000 mm, rozmer do obvodu 2630 mm, tvarovky 30% | [14 empty] | PP | 2
24 | K | 769021055.S | Montáž štvorhranného potrubia tesnosti I dĺžky 1000 mm do obvodu 3500 mm | bm | 4 |  | 0 |  |  | znížená |  | 0 | 0 | 0 | 0 | 0 | 16 | K | 2 | ROZPOCET | 0 | 0 | 0 | 0 | 0 | 2 | 0 | 16 | 1039291115
| PP |  | Montáž štvorhranného potrubia tesnosti I dĺžky 1000 mm do obvodu 3500 mm | [14 empty] | PP | 2
25 | M | 429820000700.S | Potrubie štvorhranné, rovné dĺ. 1000 mm, rozmer do obvodu 3500 mm, tvarovky 30% | bm | 4 |  | 0 |  |  | znížená |  | 0 | 0.0083 | 0.0332 | 0 | 0 | 32 | M | 2 | ROZPOCET | 0 | 0 | 0 | 0 | 0 | 2 | 0 | 16 | -731716534
| PP |  | Potrubie štvorhranné, rovné dĺ. 1000 mm, rozmer do obvodu 3500 mm, tvarovky 30% | [14 empty] | PP | 2
26 | K | 769021006.S | Montáž spiro potrubia DN 160-180 | m | 1 |  | 0 |  |  | znížená |  | 0 | 0 | 0 | 0 | 0 | 16 | K | 2 | ROZPOCET | 0 | 0 | 0 | 0 | 0 | 2 | 0 | 16 | 2084395688
| PP |  | Montáž spiro potrubia DN 160-180 | [14 empty] | PP | 2
27 | M | 429810000500.S | Potrubie kruhové spiro DN 160, dĺžka 1000 mm, tvarovky 10% | m | 1 |  | 0 |  |  | znížená |  | 0 | 0.0009 | 0.0009 | 0 | 0 | 32 | M | 2 | ROZPOCET | 0 | 0 | 0 | 0 | 0 | 2 | 0 | 16 | 362421079
| PP |  | Potrubie kruhové spiro DN 160, dĺžka 1000 mm, tvarovky 10% | [14 empty] | PP | 2
28 | K | 769060500.S | Montáž medeného potrubia predizolovaného d 6 mm (1/4"x0,8) | m | 10 |  | 0 |  |  | znížená |  | 0 | 0 | 0 | 0 | 0 | 16 | K | 2 | ROZPOCET | 0 | 0 | 0 | 0 | 0 | 2 | 0 | 16 | 1255703081
| PP |  | Montáž medeného potrubia predizolovaného d 6 mm (1/4"x0,8) | [14 empty] | PP | 2
29 | M | 196350001600.S | Rúra medená predizolovaná d 6 mm (1/4"x0,8), pre chladiarensku techniku | m | 10 |  | 0 |  |  | znížená |  | 0 | 0.00014 | 0.0014 | 0 | 0 | 32 | M | 2 | ROZPOCET | 0 | 0 | 0 | 0 | 0 | 2 | 0 | 16 | 1656014455
| PP |  | Rúra medená predizolovaná d 6 mm (1/4"x0,8), pre chladiarensku techniku | [14 empty] | PP | 2
30 | K | 769060505.S | Montáž medeného potrubia predizolovaného d 10 mm (3/8"x0,8) | m | 10 |  | 0 |  |  | znížená |  | 0 | 0 | 0 | 0 | 0 | 16 | K | 2 | ROZPOCET | 0 | 0 | 0 | 0 | 0 | 2 | 0 | 16 | -844883000
| PP |  | Montáž medeného potrubia predizolovaného d 10 mm (3/8"x0,8) | [14 empty] | PP | 2
31 | M | 196350001700.S | Rúra medená predizolovaná d 10 mm (3/8"x0,8), pre chladiarensku techniku | m | 10 |  | 0 |  |  | znížená |  | 0 | 0.00025 | 0.0025 | 0 | 0 | 32 | M | 2 | ROZPOCET | 0 | 0 | 0 | 0 | 0 | 2 | 0 | 16 | 1297103524
| PP |  | Rúra medená predizolovaná d 10 mm (3/8"x0,8), pre chladiarensku techniku | [14 empty] | PP | 2
32 | K | 769071000.S | Montáž konzoly šírky do 250 mm | ks | 1 |  | 0 |  |  | znížená |  | 0 | 0 | 0 | 0 | 0 | 16 | K | 2 | ROZPOCET | 0 | 0 | 0 | 0 | 0 | 2 | 0 | 16 | 767590438
| PP |  | Montáž konzoly šírky do 250 mm | [14 empty] | PP | 2
33 | M | 429750000600 | Konzola sklopná nosnosť 50 kg + tlmiče chvenia | ks | 1 |  | 0 |  |  | znížená |  | 0 | 7e-05 | 7e-05 | 0 | 0 | 32 | M | 2 | ROZPOCET | 0 | 0 | 0 | 0 | 0 | 2 | 0 | 16 | -1686917635
| PP |  | Konzola sklopná nosnosť 50 kg + tlmiče chvenia | [14 empty] | PP | 2
34 | K | 769071287.S | Osadenie plastoveho žlabu | bm | 3 |  | 0 |  |  | znížená |  | 0 | 0 | 0 | 0 | 0 | 16 | K | 2 | ROZPOCET | 0 | 0 | 0 | 0 | 0 | 2 | 0 | 16 | 496671956
| PP |  | Osadenie plastoveho žlabu | [14 empty] | PP | 2
35 | M | 429750000700.S | Plastový žľab 60x40 mm | bm | 3 |  | 0 |  |  | znížená |  | 0 | 9e-05 | 0.00027 | 0 | 0 | 32 | M | 2 | ROZPOCET | 0 | 0 | 0 | 0 | 0 | 2 | 0 | 16 | 493367478
| PP |  | Plastový žľab 60x40 mm | [14 empty] | PP | 2
36 | K | 360410040.S | Montáž komunikačnej kábeláže | bm | 25 |  | 0 |  |  | znížená |  | 0 | 0 | 0 | 0 | 0 | 64 | K | 2 | ROZPOCET | 0 | 0 | 0 | 0 | 0 | 2 | 0 | 64 | 1376942278
| PP |  | Montáž komunikačnej kábeláže | [14 empty] | PP | 2
37 | M | 405610001500.S | Komunikačná kabeláž medzi VZT prvkami: - ventilátor - termostat - výparníková jednotka - kondenzačná jednotka | bm | 25 |  | 0 |  |  | znížená |  | 0 | 9e-05 | 0.00225 | 0 | 0 | 128 | M | 2 | ROZPOCET | 0 | 0 | 0 | 0 | 0 | 2 | 0 | 128 | 210657794
| PP |  | Komunikačná kabeláž medzi VZT prvkami: - ventilátor - termostat - výparníková jednotka - kondenzačná jednotka | [14 empty] | PP | 2
38 | K | 998769203.S | Presun hmôt pre montáž vzduchotechnických zariadení v stavbe (objekte) výšky nad 7 do 24 m | % |  |  | 0 |  |  | znížená |  | 0 | 0 | 0 | 0 | 0 | 16 | K | 2 | ROZPOCET | 0 | 0 | 0 | 0 | 0 | 2 | 0 | 16 | -1143400407
| PP |  | Presun hmôt pre montáž vzduchotechnických zariadení v stavbe (objekte) výšky nad 7 do 24 m | [14 empty] | PP | 2
39 | K | 998769291.S | Príplatok za zväčšený presun vzduchotechnických zariadení nad vymedzenú najväčšiu dopravnú vzdialenosť po stavenisku do 1 km | % |  |  | 0 |  |  | znížená |  | 0 | 0 | 0 | 0 | 0 | 16 | K | 2 | ROZPOCET | 0 | 0 | 0 | 0 | 0 | 2 | 0 | 16 | -535363834
| PP |  | Príplatok za zväčšený presun vzduchotechnických zariadení nad vymedzenú najväčšiu dopravnú vzdialenosť po stavenisku do 1 km | [14 empty] | PP | 2
| D | 767 | Konštrukcie doplnkové kovové |  |  |  | 0 |  |  |  |  | 0 |  | 0.0010429 |  | 0 | 2 | D | 1 | ROZPOCET | [6 empty] | 0
40 | K | 767995101.S | Montáž ostatných atypických kovových stavebných doplnkových konštrukcií do 5 kg | kpl | 1 |  | 0 |  |  | znížená |  | 0 | 7.285e-05 | 7.285e-05 | 0 | 0 | 16 | K | 2 | ROZPOCET | 0 | 0 | 0 | 0 | 0 | 2 | 0 | 16 | -39060270
| PP |  | Montáž ostatných atypických kovových stavebných doplnkových konštrukcií do 5 kg | [14 empty] | PP | 2
41 | M | 405610002500.S | Montážny, závesný, tesniaci a spojovací materiál | ks | 1 |  | 0 |  |  | znížená |  | 0 | 0.00097 | 0.00097 | 0 | 0 | 32 | M | 2 | ROZPOCET | 0 | 0 | 0 | 0 | 0 | 2 | 0 | 16 | -1440254089
| PP |  | Montážny, závesný, tesniaci a spojovací materiál | [14 empty] | PP | 2
42 | K | 998767201.S | Presun hmôt pre kovové stavebné doplnkové konštrukcie v objektoch výšky do 6 m | % |  |  | 0 |  |  | znížená |  | 0 | 0 | 0 | 0 | 0 | 16 | K | 2 | ROZPOCET | 0 | 0 | 0 | 0 | 0 | 2 | 0 | 16 | 163965303
| PP |  | Presun hmôt pre kovové stavebné doplnkové konštrukcie v objektoch výšky do 6 m | [14 empty] | PP | 2
43 | K | 998767292.S | Kovové stav.dopln.konštr., prípl.za presun nad najväčšiu dopr. vzdial. do 100 m | % |  |  | 0 |  |  | znížená |  | 0 | 0 | 0 | 0 | 0 | 16 | K | 2 | ROZPOCET | 0 | 0 | 0 | 0 | 0 | 2 | 0 | 16 | -1707745954
| PP |  | Kovové stav.dopln.konštr., prípl.za presun nad najväčšiu dopr. vzdial. do 100 m | [14 empty] | PP | 2
| D | 9 | Ostatné konštrukcie a práce-búranie |  |  |  | 0 |  |  |  |  | 0 |  | 0.0061813 |  | 0 | 1 | D | 1 | ROZPOCET | [6 empty] | 0
44 | K | 941955004.S | Lešenie ľahké pracovné pomocné s výškou lešeňovej podlahy nad 2,50 do 3,5 m | kpl | 1 |  | 0 |  |  | znížená |  | 0 | 0.0061813 | 0.0061813 | 0 | 0 | 4 | K | 2 | ROZPOCET | 0 | 0 | 0 | 0 | 0 | 2 | 0 | 4 | -1325547829
| PP |  | Lešenie ľahké pracovné pomocné s výškou lešeňovej podlahy nad 2,50 do 3,5 m | [14 empty] | PP | 2
45 | K | 998009001.S | Presun hmôt lešenia pre budovy s výškou do 3,5 m | t | 0.6 |  | 0 |  |  | znížená |  | 0 | 0 | 0 | 0 | 0 | 4 | K | 2 | ROZPOCET | 0 | 0 | 0 | 0 | 0 | 2 | 0 | 4 | 1864367548
| PP |  | Presun hmôt lešenia pre budovy s výškou do 3,5 m | [14 empty] | PP | 2
46 | K | 998009009.S | Príplatok za presun hmôt lešenia pre budovy s výškou do 3,5 m, za k.ď. začatých 3,5 m | t | 0.6 |  | 0 |  |  | znížená |  | 0 | 0 | 0 | 0 | 0 | 4 | K | 2 | ROZPOCET | 0 | 0 | 0 | 0 | 0 | 2 | 0 | 4 | -620733810
| PP |  | Príplatok za presun hmôt lešenia pre budovy s výškou do 3,5 m, za k.ď. začatých 3,5 m | [14 empty] | PP | 2
| D | 95-M | Revízie |  |  |  | 0 |  |  |  |  | 0 |  | 0 |  | 0 | 3 | D | 1 | ROZPOCET | [6 empty] | 0
47 | K | 950201001.S | Prevádzková revízia, oživenie a komplexné skúšky | ks | 1 |  | 0 |  |  | znížená |  | 0 | 0 | 0 | 0 | 0 | 64 | K | 2 | ROZPOCET | 0 | 0 | 0 | 0 | 0 | 2 | 0 | 64 | -273700736
| PP |  | Prevádzková revízia, oživenie a komplexné skúšky | [14 empty] | PP | 2
48 | K | 950201002.S | Dopravné a zaobstarávacie náklady | ks | 1 |  | 0 |  |  | znížená |  | 0 | 0 | 0 | 0 | 0 | 64 | K | 2 | ROZPOCET | 0 | 0 | 0 | 0 | 0 | 2 | 0 | 64 | -908078546
| PP |  | Dopravné a zaobstarávacie náklady | [14 empty] | PP | 2
| D | HZS | Hodinové zúčtovacie sadzby |  |  |  | 0 |  |  |  |  | 0 |  | 0 |  | 0 | 4 | D | 1 | ROZPOCET | [6 empty] | 0
49 | K | HZS000113.S | Stavebno montážne práce náročné ucelené - odborné, tvorivé remeselné (Tr. 3) v rozsahu viac ako 8 hodín | hod | 16 |  | 0 |  |  | znížená |  | 0 | 0 | 0 | 0 | 0 | 512 | K | 2 | ROZPOCET | 0 | 0 | 0 | 0 | 0 | 2 | 0 | 512 | -442883049
| PP |  | Stavebno montážne práce náročné ucelené - odborné, tvorivé remeselné (Tr. 3) v rozsahu viac ako 8 hodín | [14 empty] | PP | 2

## 600 - Elektroinštalácia a..._03
{55f562c2-ec46-4d37-ba3d-67cd165d54cf}
0
| KRYCÍ LIST ROZPOČTU | [7 empty] | v --- nižšie sa nachádzajú doplnkové a pomocné údaje k zostavám --- v | [8 empty] | False
Stavba:
Modernizácia údržbovej základne trolejbusov a výstavba meniarne
Objekt:
F - SO 404 Meniareň Bardejovská
Časť:
600 - Elektroinštalácia a bleskozvody
| JKSO: |  |  |  |  | ČS:
| Miesto: |  | Prešov |  |  | Dátum: | 2. 12. 2025
| Objednávateľ: |  |  |  |  | IČO:
IČ DPH:
| Zhotoviteľ: |  |  |  |  | IČO: | Vyplň údaj
|  | Vyplň údaj |  |  |  | IČ DPH: | Vyplň údaj
| Projektant: |  |  |  |  | IČO:
IČ DPH:
| Spracovateľ: |  |  |  |  | IČO:
IČ DPH:
Poznámka:
| Cena bez DPH | [5 empty] | 0
|  |  | Základ dane |  |  | Sadzba dane | Výška dane
| DPH | základná | 0 |  |  | 20% | 0
|  | znížená | 0 |  |  | 23% | 0
|  | zákl. prenesená | 0 |  |  | 20% | 0
|  | zníž. prenesená | 0 |  |  | 23% | 0
|  | nulová | 0 |  |  | 0% | 0
| Cena s DPH |  |  | v | EUR |  | 0
| Projektant |  |  | Spracovateľ
| Dátum a podpis: |  | Pečiatka | Dátum a podpis: |  |  | Pečiatka
| Objednávateľ |  |  | Zhotoviteľ
| Dátum a podpis: |  | Pečiatka | Dátum a podpis: |  |  | Pečiatka
REKAPITULÁCIA ROZPOČTU
Stavba:
Modernizácia údržbovej základne trolejbusov a výstavba meniarne
Objekt:
F - SO 404 Meniareň Bardejovská
Časť:
600 - Elektroinštalácia a bleskozvody
Miesto: |  |  | Prešov |  |  | Dátum: | 2. 12. 2025
Objednávateľ: | [5 empty] | Projektant:
Zhotoviteľ: |  |  | Vyplň údaj |  |  | Spracovateľ:
Kód dielu - Popis | [6 empty] | Cena celkom [EUR]
Náklady z rozpočtu | [6 empty] | 0 | [11 empty] | -1
| HSV - Práce a dodávky HSV | [5 empty] | 0
| 9 - Ostatné konštrukcie a práce-búranie | [5 empty] | 0
| M - Práce a dodávky M | [5 empty] | 0
| 21-M - Elektromontáže | [5 empty] | 0
| HZS - Hodinové zúčtovacie sadzby | [5 empty] | 0
ROZPOČET
Stavba:
Modernizácia údržbovej základne trolejbusov a výstavba meniarne
Objekt:
F - SO 404 Meniareň Bardejovská
Časť:
600 - Elektroinštalácia a bleskozvody
Miesto: |  |  | Prešov |  |  | Dátum: | 2. 12. 2025
Objednávateľ: | [5 empty] | Projektant:
Zhotoviteľ: |  |  | Vyplň údaj |  |  | Spracovateľ:
PČ | Typ | Kód | Popis | MJ | Množstvo | J.cena [EUR] | Cena celkom [EUR] | Cenová sústava |  | DPH | J. Nh [h] | Nh celkom [h] | J. hmotnosť [t] | Hmotnosť celkom [t] | J. suť [t] | Suť Celkom [t]
Náklady z rozpočtu | [6 empty] | 0 |  |  |  |  | 0 |  | 0 |  | 0 |  | D | -1 | [7 empty] | 0
| D | HSV | Práce a dodávky HSV |  |  |  | 0 |  |  |  |  | 0 |  | 0 |  | 0 | 1 | D | 0 | ROZPOCET | [6 empty] | 0
| D | 9 | Ostatné konštrukcie a práce-búranie |  |  |  | 0 |  |  |  |  | 0 |  | 0 |  | 0 | 1 | D | 1 | ROZPOCET | [6 empty] | 0
1 | K | 971052441 | Vybúranie otvoru v želzobet. priečkach a stenách plochy do 0, 25 m2, do 300 mm, -0,18700t | ks | 1 |  | 0 |  |  | znížená |  | 0 | 0 | 0 | 0 | 0 | 4 | K | 2 | ROZPOCET | 0 | 0 | 0 | 0 | 0 | 2 | 0 | 4 | -999709792
| PP |  | Vybúranie otvoru v želzobet. priečkach a stenách plochy do 0, 25 m2, do 300 mm, -0,18700t | [14 empty] | PP | 2
2 | K | 973031616.S | Vysekanie kapsy pre klátiky a krabice, veľkosti do 100x100x50 mm, -0,00100t | ks | 32 |  | 0 |  |  | znížená |  | 0 | 0 | 0 | 0 | 0 | 4 | K | 2 | ROZPOCET | 0 | 0 | 0 | 0 | 0 | 2 | 0 | 4 | 1665588224
| PP |  | Vysekanie kapsy pre klátiky a krabice, veľkosti do 100x100x50 mm, -0,00100t | [14 empty] | PP | 2
3 | K | 974032851.S | Vyrezanie rýh frézovaním v murive z dierovaných pálených tehál hĺbky 25 mm, š. 40 mm -0,00125t | m | 100 |  | 0 |  |  | znížená |  | 0 | 0 | 0 | 0 | 0 | 4 | K | 2 | ROZPOCET | 0 | 0 | 0 | 0 | 0 | 2 | 0 | 4 | 1354869828
| PP |  | Vyrezanie rýh frézovaním v murive z dierovaných pálených tehál hĺbky 25 mm, š. 40 mm -0,00125t | [14 empty] | PP | 2
| D | M | Práce a dodávky M |  |  |  | 0 |  |  |  |  | 0 |  | 0 |  | 0 | 3 | D | 0 | ROZPOCET | [6 empty] | 0
| D | 21-M | Elektromontáže |  |  |  | 0 |  |  |  |  | 0 |  | 0 |  | 0 | 3 | D | 1 | ROZPOCET | [6 empty] | 0
4 | K | 210010024 | Rúrka ohybná elektroinštalačná z PVC dn16, uložená pevne | m | 40 |  | 0 |  |  | znížená |  | 0 | 0 | 0 | 0 | 0 | 64 | K | 2 | ROZPOCET | 0 | 0 | 0 | 0 | 0 | 2 | 0 | 64 | 1377587440
| PP |  | Rúrka ohybná elektroinštalačná z PVC dn16, uložená pevne | [14 empty] | PP | 2
5 | M | 34505091001 | Príchytka pre rúrku dn16 šedá | ks | 300 |  | 0 |  |  | znížená |  | 0 | 0 | 0 | 0 | 0 | 256 | M | 2 | ROZPOCET | 0 | 0 | 0 | 0 | 0 | 2 | 0 | 64 | 1865342687
| PP |  | Príchytka pre rúrku dn16 šedá | [14 empty] | PP | 2
6 | M | 3450710200 | Rúrka PVC dn16 šedá | ks | 42 |  | 0 |  |  | znížená |  | 0 | 0 | 0 | 0 | 0 | 256 | M | 2 | ROZPOCET | 0 | 0 | 0 | 0 | 0 | 2 | 0 | 64 | -663424307
| PP |  | Rúrka PVC dn16 šedá | [14 empty] | PP | 2
7 | K | 210010026 | Rúrka ohybná elektroinštalačná z PVC dn25, uložená pevne | m | 80 |  | 0 |  |  | znížená |  | 0 | 0 | 0 | 0 | 0 | 64 | K | 2 | ROZPOCET | 0 | 0 | 0 | 0 | 0 | 2 | 0 | 64 | -1291995577
| PP |  | Rúrka ohybná elektroinštalačná z PVC dn25, uložená pevne | [14 empty] | PP | 2
8 | M | 3450710300 | Rúrka dn25 šedá | ks | 84 |  | 0 |  |  | znížená |  | 0 | 0 | 0 | 0 | 0 | 256 | M | 2 | ROZPOCET | 0 | 0 | 0 | 0 | 0 | 2 | 0 | 64 | 1734766498
| PP |  | Rúrka dn25 šedá | [14 empty] | PP | 2
9 | M | 3451100200 | Príchytka dn25 šedá | ks | 240 |  | 0 |  |  | znížená |  | 0 | 0 | 0 | 0 | 0 | 256 | M | 2 | ROZPOCET | 0 | 0 | 0 | 0 | 0 | 2 | 0 | 64 | 760249972
| PP |  | Príchytka dn25 šedá | [14 empty] | PP | 2
10 | K | 210010351 | Krabicová rozvodka z lisovaného izolantu vrátane ukončenia káblov a zapojenia vodičov do 5x4 mm2 | ks | 25 |  | 0 |  |  | znížená |  | 0 | 0 | 0 | 0 | 0 | 64 | K | 2 | ROZPOCET | 0 | 0 | 0 | 0 | 0 | 2 | 0 | 64 | -572608648
| PP |  | Krabicová rozvodka z lisovaného izolantu vrátane ukončenia káblov a zapojenia vodičov do 5x4 mm2 | [14 empty] | PP | 2
11 | M | 3450927000 | Krabica 6455-11 acidur, sivá | ks | 25 |  | 0 |  |  | znížená |  | 0 | 0 | 0 | 0 | 0 | 256 | M | 2 | ROZPOCET | 0 | 0 | 0 | 0 | 0 | 2 | 0 | 64 | 1534116480
| PP |  | Krabica 6455-11 acidur, sivá | [14 empty] | PP | 2
12 | K | 210010522 | Odviečkovanie alebo zaviečkovanie krabíc - viečko na skrutky | ks | 25 |  | 0 |  |  | znížená |  | 0 | 0 | 0 | 0 | 0 | 64 | K | 2 | ROZPOCET | 0 | 0 | 0 | 0 | 0 | 2 | 0 | 64 | 1630642556
| PP |  | Odviečkovanie alebo zaviečkovanie krabíc - viečko na skrutky | [14 empty] | PP | 2
13 | K | 210011310 | Osadenie polyamidovej príchytky HM 8 do tvrdého kameňa, jednoduchého betónu a železobetónu | ks | 100 |  | 0 |  |  | znížená |  | 0 | 0 | 0 | 0 | 0 | 64 | K | 2 | ROZPOCET | 0 | 0 | 0 | 0 | 0 | 2 | 0 | 64 | 128265552
| PP |  | Osadenie polyamidovej príchytky HM 8 do tvrdého kameňa, jednoduchého betónu a železobetónu | [14 empty] | PP | 2
14 | M | 2830403500 | Hmoždinka klasická 8 mm T8 typ: T8-PA | ks | 100 |  | 0 |  |  | znížená |  | 0 | 0 | 0 | 0 | 0 | 256 | M | 2 | ROZPOCET | 0 | 0 | 0 | 0 | 0 | 2 | 0 | 64 | -1685581290
| PP |  | Hmoždinka klasická 8 mm T8 typ: T8-PA | [14 empty] | PP | 2
15 | K | 210020251 | Káblový rošt pre voľné i pevné uloženie š. 200 mm, vrátane zhotovenia základného náteru | m | 20 |  | 0 |  |  | znížená |  | 0 | 0 | 0 | 0 | 0 | 64 | K | 2 | ROZPOCET | 0 | 0 | 0 | 0 | 0 | 2 | 0 | 64 | -1408658725
| PP |  | Káblový rošt pre voľné i pevné uloženie š. 200 mm, vrátane zhotovenia základného náteru | [14 empty] | PP | 2
16 | M | 1322321000 | Káblový rošt š.100 mm pozink. | m | 20 |  | 0 |  |  | znížená |  | 0 | 0 | 0 | 0 | 0 | 256 | M | 2 | ROZPOCET | 0 | 0 | 0 | 0 | 0 | 2 | 0 | 64 | 759079087
| PP |  | Káblový rošt š.100 mm pozink. | [14 empty] | PP | 2
17 | M | 1323101800 | Príchytka pre uchytenie roštu na stenu | ks | 120 |  | 0 |  |  | znížená |  | 0 | 0 | 0 | 0 | 0 | 256 | M | 2 | ROZPOCET | 0 | 0 | 0 | 0 | 0 | 2 | 0 | 64 | -321609558
| PP |  | Príchytka pre uchytenie roštu na stenu | [14 empty] | PP | 2
18 | M | 3451206900 | Príchytka | ks | 60 |  | 0 |  |  | znížená |  | 0 | 0 | 0 | 0 | 0 | 256 | M | 2 | ROZPOCET | 0 | 0 | 0 | 0 | 0 | 2 | 0 | 64 | -1812959771
| PP |  | Príchytka | [14 empty] | PP | 2
19 | M | 34512069001 | Uzemňovacia svorka pre rošty | ks | 4 |  | 0 |  |  | znížená |  | 0 | 0 | 0 | 0 | 0 | 256 | M | 2 | ROZPOCET | 0 | 0 | 0 | 0 | 0 | 2 | 0 | 64 | -1010397512
| PP |  | Uzemňovacia svorka pre rošty | [14 empty] | PP | 2
20 | K | 210020307 | Káblový žľab, pozink. vrátane príslušenstva, 100/60 mm vrátane veka a podpery | m | 100 |  | 0 |  |  | znížená |  | 0 | 0 | 0 | 0 | 0 | 64 | K | 2 | ROZPOCET | 0 | 0 | 0 | 0 | 0 | 2 | 0 | 64 | 142163727
| PP |  | Káblový žľab, pozink. vrátane príslušenstva, 100/60 mm vrátane veka a podpery | [14 empty] | PP | 2
21 | M | 3450600018 | Káblový žľab 100/60 mm elektroinštalačný materiál | m | 100 |  | 0 |  |  | znížená |  | 0 | 0 | 0 | 0 | 0 | 256 | M | 2 | ROZPOCET | 0 | 0 | 0 | 0 | 0 | 2 | 0 | 64 | 95421915
| PP |  | Káblový žľab 100/60 mm elektroinštalačný materiál | [14 empty] | PP | 2
22 | M | 3450600031 | Kryt žľabu š. 100 mm elektroinštalačný materiál | m | 100 |  | 0 |  |  | znížená |  | 0 | 0 | 0 | 0 | 0 | 256 | M | 2 | ROZPOCET | 0 | 0 | 0 | 0 | 0 | 2 | 0 | 64 | 1510908627
| PP |  | Kryt žľabu š. 100 mm elektroinštalačný materiál | [14 empty] | PP | 2
23 | K | 210020311 | Káblový žľab, pozink. vrátane príslušenstva, 200/60 mm vrátane veka a podpery | m | 36 |  | 0 |  |  | znížená |  | 0 | 0 | 0 | 0 | 0 | 64 | K | 2 | ROZPOCET | 0 | 0 | 0 | 0 | 0 | 2 | 0 | 64 | -886368588
| PP |  | Káblový žľab, pozink. vrátane príslušenstva, 200/60 mm vrátane veka a podpery | [14 empty] | PP | 2
24 | M | 3450600022 | Káblový žľab 200/60 mm elektroinštalačný materiál | m | 36 |  | 0 |  |  | znížená |  | 0 | 0 | 0 | 0 | 0 | 256 | M | 2 | ROZPOCET | 0 | 0 | 0 | 0 | 0 | 2 | 0 | 64 | 1559734619
| PP |  | Káblový žľab 200/60 mm elektroinštalačný materiál | [14 empty] | PP | 2
25 | M | 3450600034 | Kryt žľabu š. 200 mm elektroinštalačný materiál | m | 36 |  | 0 |  |  | znížená |  | 0 | 0 | 0 | 0 | 0 | 256 | M | 2 | ROZPOCET | 0 | 0 | 0 | 0 | 0 | 2 | 0 | 64 | 1047483082
| PP |  | Kryt žľabu š. 200 mm elektroinštalačný materiál | [14 empty] | PP | 2
26 | K | 210020313.S | Káblový žľab, pozink. vrátane príslušenstva, 300/60 mm vrátane veka a podpery | m | 6 |  | 0 |  |  | znížená |  | 0 | 0 | 0 | 0 | 0 | 64 | K | 2 | ROZPOCET | 0 | 0 | 0 | 0 | 0 | 2 | 0 | 64 | -1735141530
| PP |  | Káblový žľab, pozink. vrátane príslušenstva, 300/60 mm vrátane veka a podpery | [14 empty] | PP | 2
27 | M | 345750010700.S | Káblový žľab 300/60 mm, z pozinkovanej ocele | m | 6 |  | 0 |  |  | znížená |  | 0 | 0 | 0 | 0 | 0 | 256 | M | 2 | ROZPOCET | 0 | 0 | 0 | 0 | 0 | 2 | 0 | 64 | -1716507129
| PP |  | Káblový žľab 300/60 mm, z pozinkovanej ocele | [14 empty] | PP | 2
28 | M | 345750012100.S | Kryt žľabu š. 300 mm, z pozinkovanej ocele | m | 6 |  | 0 |  |  | znížená |  | 0 | 0 | 0 | 0 | 0 | 256 | M | 2 | ROZPOCET | 0 | 0 | 0 | 0 | 0 | 2 | 0 | 64 | 747777294
| PP |  | Kryt žľabu š. 300 mm, z pozinkovanej ocele | [14 empty] | PP | 2
29 | K | 210020651 | Nosná konštrukcia pre žľaby | ks | 72 |  | 0 |  |  | znížená |  | 0 | 0 | 0 | 0 | 0 | 64 | K | 2 | ROZPOCET | 0 | 0 | 0 | 0 | 0 | 2 | 0 | 64 | 2044652360
| PP |  | Nosná konštrukcia pre žľaby | [14 empty] | PP | 2
30 | M | 1321122400 | Výložník 110 pre žľab 100/60 | ks | 50 |  | 0 |  |  | znížená |  | 0 | 0 | 0 | 0 | 0 | 256 | M | 2 | ROZPOCET | 0 | 0 | 0 | 0 | 0 | 2 | 0 | 64 | 1551718651
| PP |  | Výložník 110 pre žľab 100/60 | [14 empty] | PP | 2
31 | M | 1322325000 | Výložník 210 pre žľab 200/60 | ks | 18 |  | 0 |  |  | znížená |  | 0 | 0 | 0 | 0 | 0 | 256 | M | 2 | ROZPOCET | 0 | 0 | 0 | 0 | 0 | 2 | 0 | 64 | 556050828
| PP |  | Výložník 210 pre žľab 200/60 | [14 empty] | PP | 2
32 | M | 1322325000111 | Výložník 310 pre žľab 300/60 | ks | 4 |  | 0 |  |  | znížená |  | 0 | 0 | 0 | 0 | 0 | 256 | M | 2 | ROZPOCET | 0 | 0 | 0 | 0 | 0 | 2 | 0 | 64 | -1029092088
| PP |  | Výložník 310 pre žľab 300/60 | [14 empty] | PP | 2
33 | M | 13223250001 | Uzemňovacia svorka na žľab | ks | 20 |  | 0 |  |  | znížená |  | 0 | 0 | 0 | 0 | 0 | 256 | M | 2 | ROZPOCET | 0 | 0 | 0 | 0 | 0 | 2 | 0 | 64 | -180238067
| PP |  | Uzemňovacia svorka na žľab | [14 empty] | PP | 2
34 | K | 210100001 | Zapojenie vodičov v rozvádzači do 2.5 mm2 | ks | 72 |  | 0 |  |  | znížená |  | 0 | 0 | 0 | 0 | 0 | 64 | K | 2 | ROZPOCET | 0 | 0 | 0 | 0 | 0 | 2 | 0 | 64 | 1750380224
| PP |  | Zapojenie vodičov v rozvádzači do 2.5 mm2 | [14 empty] | PP | 2
35 | K | 210100251 | Ukončenie celoplastových káblov zmrašť. záklopkou alebo páskou do 4 x 10 mm2 | ks | 24 |  | 0 |  |  | znížená |  | 0 | 0 | 0 | 0 | 0 | 64 | K | 2 | ROZPOCET | 0 | 0 | 0 | 0 | 0 | 2 | 0 | 64 | 1187836855
| PP |  | Ukončenie celoplastových káblov zmrašť. záklopkou alebo páskou do 4 x 10 mm2 | [14 empty] | PP | 2
36 | K | 210100258 | Ukončenie celoplastových káblov zmrašť. záklopkou alebo páskou do 5 x 4 mm2 | ks | 6 |  | 0 |  |  | znížená |  | 0 | 0 | 0 | 0 | 0 | 64 | K | 2 | ROZPOCET | 0 | 0 | 0 | 0 | 0 | 2 | 0 | 64 | -1287349174
| PP |  | Ukončenie celoplastových káblov zmrašť. záklopkou alebo páskou do 5 x 4 mm2 | [14 empty] | PP | 2
37 | K | 210110041.S | Spínač polozapustený a zapustený vrátane zapojenia jednopólový - radenie 1 | ks | 15 |  | 0 |  |  | znížená |  | 0 | 0 | 0 | 0 | 0 | 64 | K | 2 | ROZPOCET | 0 | 0 | 0 | 0 | 0 | 2 | 0 | 64 | 2012159364
| PP |  | Spínač polozapustený a zapustený vrátane zapojenia jednopólový - radenie 1 | [14 empty] | PP | 2
38 | M | 345340004500.S | Prístroj spínača, radenie 1/0So | ks | 15 |  | 0 |  |  | znížená |  | 0 | 0 | 0 | 0 | 0 | 256 | M | 2 | ROZPOCET | 0 | 0 | 0 | 0 | 0 | 2 | 0 | 64 | -1912655151
| PP |  | Prístroj spínača, radenie 1/0So | [14 empty] | PP | 2
39 | K | 210110043.S | Spínač polozapustený a zapustený vrátane zapojenia sériový - radenie 5 | ks | 1 |  | 0 |  |  | znížená |  | 0 | 0 | 0 | 0 | 0 | 64 | K | 2 | ROZPOCET | 0 | 0 | 0 | 0 | 0 | 2 | 0 | 64 | -89383879
| PP |  | Spínač polozapustený a zapustený vrátane zapojenia sériový - radenie 5 | [14 empty] | PP | 2
40 | M | 345340007955.S | Spínač sériový polozapustený a zapustený, radenie č.5 | ks | 1 |  | 0 |  |  | znížená |  | 0 | 0 | 0 | 0 | 0 | 256 | M | 2 | ROZPOCET | 0 | 0 | 0 | 0 | 0 | 2 | 0 | 64 | -960800286
| PP |  | Spínač sériový polozapustený a zapustený, radenie č.5 | [14 empty] | PP | 2
41 | K | 210111031.S | Zásuvka na povrchovú montáž IP 44, 250V / 16A, vrátane zapojenia 2P + PE | ks | 16 |  | 0 |  |  | znížená |  | 0 | 0 | 0 | 0 | 0 | 64 | K | 2 | ROZPOCET | 0 | 0 | 0 | 0 | 0 | 2 | 0 | 64 | 847614121
| PP |  | Zásuvka na povrchovú montáž IP 44, 250V / 16A, vrátane zapojenia 2P + PE | [14 empty] | PP | 2
42 | M | 345510001210.S | Zásuvka jednonásobná na povrch, radenie 2P+PE, IP 44 | ks | 16 |  | 0 |  |  | znížená |  | 0 | 0 | 0 | 0 | 0 | 256 | M | 2 | ROZPOCET | 0 | 0 | 0 | 0 | 0 | 2 | 0 | 64 | -1294240183
| PP |  | Zásuvka jednonásobná na povrch, radenie 2P+PE, IP 44 | [14 empty] | PP | 2
43 | K | 210111103.S | Priemyslová zásuvka nástenná CEE 400 V / 16 A vrátane zapojenia | ks | 7 |  | 0 |  |  | znížená |  | 0 | 0 | 0 | 0 | 0 | 64 | K | 2 | ROZPOCET | 0 | 0 | 0 | 0 | 0 | 2 | 0 | 64 | 2000983380
| PP |  | Priemyslová zásuvka nástenná CEE 400 V / 16 A vrátane zapojenia | [14 empty] | PP | 2
44 | M | 345540008950.S | Zásuvka nástenná priemyslová IZG 1653, 3P + N + PE, IP 67 - 400V, 16A | ks | 7 |  | 0 |  |  | znížená |  | 0 | 0 | 0 | 0 | 0 | 256 | M | 2 | ROZPOCET | 0 | 0 | 0 | 0 | 0 | 2 | 0 | 64 | -1924052860
| PP |  | Zásuvka nástenná priemyslová IZG 1653, 3P + N + PE, IP 67 - 400V, 16A | [14 empty] | PP | 2
45 | K | 210201082 | Zapojenie svietidlá IP54, stropného - nástenného LED | ks | 47 |  | 0 |  |  | znížená |  | 0 | 0 | 0 | 0 | 0 | 64 | K | 2 | ROZPOCET | 0 | 0 | 0 | 0 | 0 | 2 | 0 | 64 | -703802792
| PP |  | Zapojenie svietidlá IP54, stropného - nástenného LED | [14 empty] | PP | 2
46 | M | 3483501000 | A - stropné svietidlo LED, L800, 1800lm, 15W, IP65 | ks | 15 |  | 0 |  |  | znížená |  | 0 | 0 | 0 | 0 | 0 | 256 | M | 2 | ROZPOCET | 0 | 0 | 0 | 0 | 0 | 2 | 0 | 64 | -1473510408
| PP |  | A - stropné svietidlo LED, L800, 1800lm, 15W, IP65 | [14 empty] | PP | 2
47 | M | 3483501010 | B - stropné svietidlo LED, D390, 3300lm, 33W, IP65 | ks | 2 |  | 0 |  |  | znížená |  | 0 | 0 | 0 | 0 | 0 | 256 | M | 2 | ROZPOCET | 0 | 0 | 0 | 0 | 0 | 2 | 0 | 64 | -2103576990
| PP |  | B - stropné svietidlo LED, D390, 3300lm, 33W, IP65 | [14 empty] | PP | 2
48 | M | 34835010101 | C - stropné svietidlo LED, L1200, 4000lm, 29W, IP65 | ks | 12 |  | 0 |  |  | znížená |  | 0 | 0 | 0 | 0 | 0 | 256 | M | 2 | ROZPOCET | 0 | 0 | 0 | 0 | 0 | 2 | 0 | 64 | -470571590
| PP |  | C - stropné svietidlo LED, L1200, 4000lm, 29W, IP65 | [14 empty] | PP | 2
49 | M | 34835010102 | D - stropné svietidlo LED, L1500, 5700lm, 43W, IP65 | ks | 12 |  | 0 |  |  | znížená |  | 0 | 0 | 0 | 0 | 0 | 256 | M | 2 | ROZPOCET | 0 | 0 | 0 | 0 | 0 | 2 | 0 | 64 | 410163970
| PP |  | D - stropné svietidlo LED, L1500, 5700lm, 43W, IP65 | [14 empty] | PP | 2
50 | M | 34835010103 | E - stropné svietidlo LED, D390, 2200lm, 20W, IP65 | ks | 5 |  | 0 |  |  | znížená |  | 0 | 0 | 0 | 0 | 0 | 256 | M | 2 | ROZPOCET | 0 | 0 | 0 | 0 | 0 | 2 | 0 | 64 | -209601377
| PP |  | E - stropné svietidlo LED, D390, 2200lm, 20W, IP65 | [14 empty] | PP | 2
51 | M | 34835010104 | F - stropné svietidlo LED, D390, 2200lm, 20W, IP65 s pohybovým snímačom | ks | 1 |  | 0 |  |  | znížená |  | 0 | 0 | 0 | 0 | 0 | 256 | M | 2 | ROZPOCET | 0 | 0 | 0 | 0 | 0 | 2 | 0 | 64 | 1287848314
| PP |  | F - stropné svietidlo LED, D390, 2200lm, 20W, IP65 s pohybovým snímačom | [14 empty] | PP | 2
52 | K | 210201500 | Zapojenie núdzového LED svietidla, 1x svetelný zdroj - núdzový režim | ks | 21 |  | 0 |  |  | znížená |  | 0 | 0 | 0 | 0 | 0 | 64 | K | 2 | ROZPOCET | 0 | 0 | 0 | 0 | 0 | 2 | 0 | 64 | -714644904
| PP |  | Zapojenie núdzového LED svietidla, 1x svetelný zdroj - núdzový režim | [14 empty] | PP | 2
53 | M | 3486801010P | G - Nástenné svietidlo LED, 110V DC, 945lm, 8,5W, 3500K, IP65 | ks | 17 |  | 0 |  |  | znížená |  | 0 | 0 | 0 | 0 | 0 | 256 | M | 2 | ROZPOCET | 0 | 0 | 0 | 0 | 0 | 2 | 0 | 64 | 1458191495
| PP |  | G - Nástenné svietidlo LED, 110V DC, 945lm, 8,5W, 3500K, IP65 | [14 empty] | PP | 2
54 | M | 3486801020P | N - Nástenné núdzové svietidlo LED, 250lm, 3W, IP65, 1 hodina, s vlastným zdrojom+ piktogram | ks | 4 |  | 0 |  |  | znížená |  | 0 | 0 | 0 | 0 | 0 | 256 | M | 2 | ROZPOCET | 0 | 0 | 0 | 0 | 0 | 2 | 0 | 64 | 704398550
| PP |  | N - Nástenné núdzové svietidlo LED, 250lm, 3W, IP65, 1 hodina, s vlastným zdrojom+ piktogram | [14 empty] | PP | 2
55 | K | 210201902 | Montáž svietidla interiérového na stenu do 2 kg | ks | 27 |  | 0 |  |  | znížená |  | 0 | 0 | 0 | 0 | 0 | 64 | K | 2 | ROZPOCET | 0 | 0 | 0 | 0 | 0 | 2 | 0 | 64 | -688008134
| PP |  | Montáž svietidla interiérového na stenu do 2 kg | [14 empty] | PP | 2
56 | K | 210201912 | Montáž svietidla interiérového na strop do 2 kg | ks | 41 |  | 0 |  |  | znížená |  | 0 | 0 | 0 | 0 | 0 | 64 | K | 2 | ROZPOCET | 0 | 0 | 0 | 0 | 0 | 2 | 0 | 64 | 1912276085
| PP |  | Montáž svietidla interiérového na strop do 2 kg | [14 empty] | PP | 2
57 | K | 210220001 | Uzemňovacie vedenie na povrchu ALU 8mm | m | 120 |  | 0 |  |  | znížená |  | 0 | 0 | 0 | 0 | 0 | 64 | K | 2 | ROZPOCET | 0 | 0 | 0 | 0 | 0 | 2 | 0 | 64 | 2008414146
| PP |  | Uzemňovacie vedenie na povrchu ALU 8mm | [14 empty] | PP | 2
58 | M | 3544224100 | Uzemňovací vodič ALU RD 8mm | m | 120 |  | 0 |  |  | znížená |  | 0 | 0 | 0 | 0 | 0 | 256 | M | 2 | ROZPOCET | 0 | 0 | 0 | 0 | 0 | 2 | 0 | 64 | 388244535
| PP |  | Uzemňovací vodič ALU RD 8mm | [14 empty] | PP | 2
59 | M | 35442241001 | Uzemňovací vodič ALU RD 8mm/PVC | m | 20 |  | 0 |  |  | znížená |  | 0 | 0 | 0 | 0 | 0 | 256 | M | 2 | ROZPOCET | 0 | 0 | 0 | 0 | 0 | 2 | 0 | 64 | 1520594022
| PP |  | Uzemňovací vodič ALU RD 8mm/PVC | [14 empty] | PP | 2
60 | M | 354422410013 | Uzemňovací vodič ALU RD 10mm | m | 5 |  | 0 |  |  | znížená |  | 0 | 0 | 0 | 0 | 0 | 256 | M | 2 | ROZPOCET | 0 | 0 | 0 | 0 | 0 | 2 | 0 | 64 | -40713091
| PP |  | Uzemňovací vodič ALU RD 10mm | [14 empty] | PP | 2
61 | M | 354422410014 | Tesniaca manžeta | ks | 5 |  | 0 |  |  | znížená |  | 0 | 0 | 0 | 0 | 0 | 256 | M | 2 | ROZPOCET | 0 | 0 | 0 | 0 | 0 | 2 | 0 | 64 | -752574211
| PP |  | Tesniaca manžeta | [14 empty] | PP | 2
62 | K | 210220020 | Uzemňovacie vedenie v zemi FeZn vrátane izolácie spojov | ks | 130 |  | 0 |  |  | znížená |  | 0 | 0 | 0 | 0 | 0 | 64 | K | 2 | ROZPOCET | 0 | 0 | 0 | 0 | 0 | 2 | 0 | 64 | 1453708688
| PP |  | Uzemňovacie vedenie v zemi FeZn vrátane izolácie spojov | [14 empty] | PP | 2
63 | M | 3544223850 | Uzemňovacia pásovina ocelová, žiarovo zinkovaná označenie 30 x 4 mm | kg | 130 |  | 0 |  |  | znížená |  | 0 | 0 | 0 | 0 | 0 | 256 | M | 2 | ROZPOCET | 0 | 0 | 0 | 0 | 0 | 2 | 0 | 64 | -66073738
| PP |  | Uzemňovacia pásovina ocelová, žiarovo zinkovaná označenie 30 x 4 mm | [14 empty] | PP | 2
64 | M | 3544221100 | Svorka odbočná spojovacia ocelová žiarovo zinkovaná označenie SR 02 (M6) | ks | 14 |  | 0 |  |  | znížená |  | 0 | 0 | 0 | 0 | 0 | 256 | M | 2 | ROZPOCET | 0 | 0 | 0 | 0 | 0 | 2 | 0 | 64 | 424576116
| PP |  | Svorka odbočná spojovacia ocelová žiarovo zinkovaná označenie SR 02 (M6) | [14 empty] | PP | 2
65 | K | 210220021.S | Uzemňovacie vedenie v zemi FeZn vrátane izolácie spojov D 10 mm | m | 24 |  | 0 |  |  | znížená |  | 0 | 0 | 0 | 0 | 0 | 64 | K | 2 | ROZPOCET | 0 | 0 | 0 | 0 | 0 | 2 | 0 | 64 | 1369026136
| PP |  | Uzemňovacie vedenie v zemi FeZn vrátane izolácie spojov D 10 mm | [14 empty] | PP | 2
66 | M | 354410054800.S | Drôt bleskozvodový FeZn, d 10 mm | kg | 15 |  | 0 |  |  | znížená |  | 0 | 0 | 0 | 0 | 0 | 256 | M | 2 | ROZPOCET | 0 | 0 | 0 | 0 | 0 | 2 | 0 | 64 | 1560928669
| PP |  | Drôt bleskozvodový FeZn, d 10 mm | [14 empty] | PP | 2
67 | K | 210220031 | Ekvipotenciálna svorkovnica | ks | 3 |  | 0 |  |  | znížená |  | 0 | 0 | 0 | 0 | 0 | 64 | K | 2 | ROZPOCET | 0 | 0 | 0 | 0 | 0 | 2 | 0 | 64 | 1792887572
| PP |  | Ekvipotenciálna svorkovnica | [14 empty] | PP | 2
68 | M | 3410301603 | Svorkovnica ekvipotencionálna | ks | 3 |  | 0 |  |  | znížená |  | 0 | 0 | 0 | 0 | 0 | 256 | M | 2 | ROZPOCET | 0 | 0 | 0 | 0 | 0 | 2 | 0 | 64 | 1132180907
| PP |  | Svorkovnica ekvipotencionálna | [14 empty] | PP | 2
69 | K | 210220050 | Označenie zvodov číselnými štítkami | ks | 5 |  | 0 |  |  | znížená |  | 0 | 0 | 0 | 0 | 0 | 64 | K | 2 | ROZPOCET | 0 | 0 | 0 | 0 | 0 | 2 | 0 | 64 | 1206081975
| PP |  | Označenie zvodov číselnými štítkami | [14 empty] | PP | 2
70 | M | 3544247920 | Štítok orientačný bleskozvodný | ks | 5 |  | 0 |  |  | znížená |  | 0 | 0 | 0 | 0 | 0 | 256 | M | 2 | ROZPOCET | 0 | 0 | 0 | 0 | 0 | 2 | 0 | 64 | -331138939
| PP |  | Štítok orientačný bleskozvodný | [14 empty] | PP | 2
71 | K | 210220101 | Podpery vedenia FeZn na plochú strechu | ks | 50 |  | 0 |  |  | znížená |  | 0 | 0 | 0 | 0 | 0 | 64 | K | 2 | ROZPOCET | 0 | 0 | 0 | 0 | 0 | 2 | 0 | 64 | -1846820344
| PP |  | Podpery vedenia FeZn na plochú strechu | [14 empty] | PP | 2
72 | M | 844217850 | Strešný držiak vedenia pre ploché strechy | ks | 50 |  | 0 |  |  | znížená |  | 0 | 0 | 0 | 0 | 0 | 256 | M | 2 | ROZPOCET | 0 | 0 | 0 | 0 | 0 | 2 | 0 | 64 | 1078024923
| PP |  | Strešný držiak vedenia pre ploché strechy | [14 empty] | PP | 2
73 | M | 35442179001 | Podložka vedenia na atiku - držiak vedenia 8mm s príložkou | ks | 80 |  | 0 |  |  | znížená |  | 0 | 0 | 0 | 0 | 0 | 256 | M | 2 | ROZPOCET | 0 | 0 | 0 | 0 | 0 | 2 | 0 | 64 | -1794457900
| PP |  | Podložka vedenia na atiku - držiak vedenia 8mm s príložkou | [14 empty] | PP | 2
74 | M | 354421790012 | Podložka vedenia na atiku - prepojovacia svorka | ks | 80 |  | 0 |  |  | znížená |  | 0 | 0 | 0 | 0 | 0 | 256 | M | 2 | ROZPOCET | 0 | 0 | 0 | 0 | 0 | 2 | 0 | 64 | 710772217
| PP |  | Podložka vedenia na atiku - prepojovacia svorka | [14 empty] | PP | 2
75 | K | 210220241 | Svorka FeZn krížová SK | ks | 10 |  | 0 |  |  | znížená |  | 0 | 0 | 0 | 0 | 0 | 64 | K | 2 | ROZPOCET | 0 | 0 | 0 | 0 | 0 | 2 | 0 | 64 | -1860986819
| PP |  | Svorka FeZn krížová SK | [14 empty] | PP | 2
76 | M | 3544219150 | Svorka krížová ocelová žiarovo zinkovaná označenie SK | ks | 10 |  | 0 |  |  | znížená |  | 0 | 0 | 0 | 0 | 0 | 256 | M | 2 | ROZPOCET | 0 | 0 | 0 | 0 | 0 | 2 | 0 | 64 | 146652291
| PP |  | Svorka krížová ocelová žiarovo zinkovaná označenie SK | [14 empty] | PP | 2
77 | K | 210220246.S | Svorka FeZn na odkvapový žľab SO | ks | 5 |  | 0 |  |  | znížená |  | 0 | 0 | 0 | 0 | 0 | 64 | K | 2 | ROZPOCET | 0 | 0 | 0 | 0 | 0 | 2 | 0 | 64 | 495862230
| PP |  | Svorka FeZn na odkvapový žľab SO | [14 empty] | PP | 2
78 | M | 354410004200.S | Svorka FeZn odkvapová označenie SO | ks | 5 |  | 0 |  |  | znížená |  | 0 | 0 | 0 | 0 | 0 | 256 | M | 2 | ROZPOCET | 0 | 0 | 0 | 0 | 0 | 2 | 0 | 64 | -1732954365
| PP |  | Svorka FeZn odkvapová označenie SO | [14 empty] | PP | 2
79 | K | 210220247.S | Svorka FeZn skúšobná SZ | ks | 5 |  | 0 |  |  | znížená |  | 0 | 0 | 0 | 0 | 0 | 64 | K | 2 | ROZPOCET | 0 | 0 | 0 | 0 | 0 | 2 | 0 | 64 | -54382980
| PP |  | Svorka FeZn skúšobná SZ | [14 empty] | PP | 2
80 | M | 354410004300.S | Svorka FeZn skúšobná označenie SZ | ks | 5 |  | 0 |  |  | znížená |  | 0 | 0 | 0 | 0 | 0 | 256 | M | 2 | ROZPOCET | 0 | 0 | 0 | 0 | 0 | 2 | 0 | 64 | -599843307
| PP |  | Svorka FeZn skúšobná označenie SZ | [14 empty] | PP | 2
81 | M | 3410300258.S | Krabica pre skúšobnú svorku + veko | ks | 5 |  | 0 |  |  | znížená |  | 0 | 0 | 0 | 0 | 0 | 256 | M | 2 | ROZPOCET | 0 | 0 | 0 | 0 | 0 | 2 | 0 | 64 | 1960472907
| PP |  | Krabica pre skúšobnú svorku + veko | [14 empty] | PP | 2
82 | K | 210220250 | Svorka FeZn univerzálna SP1 | ks | 1 |  | 0 |  |  | znížená |  | 0 | 0 | 0 | 0 | 0 | 64 | K | 2 | ROZPOCET | 0 | 0 | 0 | 0 | 0 | 2 | 0 | 64 | 237429835
| PP |  | Svorka FeZn univerzálna SP1 | [14 empty] | PP | 2
83 | M | 3544220750 | Svorka univerzálna ocelová žiarovo zinkovaná označenie SP1 | ks | 1 |  | 0 |  |  | znížená |  | 0 | 0 | 0 | 0 | 0 | 256 | M | 2 | ROZPOCET | 0 | 0 | 0 | 0 | 0 | 2 | 0 | 64 | 1487613652
| PP |  | Svorka univerzálna ocelová žiarovo zinkovaná označenie SP1 | [14 empty] | PP | 2
84 | K | 210800140 | Kábel medený uložený pevne CYKY 450/750 V 2x1,5 | m | 45 |  | 0 |  |  | znížená |  | 0 | 0 | 0 | 0 | 0 | 64 | K | 2 | ROZPOCET | 0 | 0 | 0 | 0 | 0 | 2 | 0 | 64 | 1391056132
| PP |  | Kábel medený uložený pevne CYKY 450/750 V 2x1,5 | [14 empty] | PP | 2
85 | M | 3410350079 | CYKY-O 2x1,5 Kábel pre pevné uloženie, medený STN | m | 47.25 |  | 0 |  |  | znížená |  | 0 | 0 | 0 | 0 | 0 | 256 | M | 2 | ROZPOCET | 0 | 0 | 0 | 0 | 0 | 2 | 0 | 64 | 887576268
| PP |  | CYKY-O 2x1,5 Kábel pre pevné uloženie, medený STN | [14 empty] | PP | 2
86 | K | 210800146 | Kábel medený uložený pevne CYKY 450/750 V 3x1,5 | m | 220 |  | 0 |  |  | znížená |  | 0 | 0 | 0 | 0 | 0 | 64 | K | 2 | ROZPOCET | 0 | 0 | 0 | 0 | 0 | 2 | 0 | 64 | -1415164381
| PP |  | Kábel medený uložený pevne CYKY 450/750 V 3x1,5 | [14 empty] | PP | 2
87 | M | 3410350085 | CYKY-O 3x1,5 Kábel pre pevné uloženie, medený STN | m | 10.5 |  | 0 |  |  | znížená |  | 0 | 0 | 0 | 0 | 0 | 256 | M | 2 | ROZPOCET | 0 | 0 | 0 | 0 | 0 | 2 | 0 | 64 | -1524236147
| PP |  | CYKY-O 3x1,5 Kábel pre pevné uloženie, medený STN | [14 empty] | PP | 2
88 | M | 34103500851 | CYKY-J 3x1,5 Kábel pre pevné uloženie, medený STN | m | 220.5 |  | 0 |  |  | znížená |  | 0 | 0 | 0 | 0 | 0 | 256 | M | 2 | ROZPOCET | 0 | 0 | 0 | 0 | 0 | 2 | 0 | 64 | 310900589
| PP |  | CYKY-J 3x1,5 Kábel pre pevné uloženie, medený STN | [14 empty] | PP | 2
89 | K | 210800147 | Kábel medený uložený pevne CYKY 450/750 V 3x2,5 | m | 330 |  | 0 |  |  | znížená |  | 0 | 0 | 0 | 0 | 0 | 64 | K | 2 | ROZPOCET | 0 | 0 | 0 | 0 | 0 | 2 | 0 | 64 | -1680623253
| PP |  | Kábel medený uložený pevne CYKY 450/750 V 3x2,5 | [14 empty] | PP | 2
90 | M | 3410350086 | CYKY-J 3x2,5 Kábel pre pevné uloženie, medený STN | m | 346.5 |  | 0 |  |  | znížená |  | 0 | 0 | 0 | 0 | 0 | 256 | M | 2 | ROZPOCET | 0 | 0 | 0 | 0 | 0 | 2 | 0 | 64 | 46882361
| PP |  | CYKY-J 3x2,5 Kábel pre pevné uloženie, medený STN | [14 empty] | PP | 2
91 | K | 210800152 | Kábel medený uložený pevne CYKY 450/750 V 4x1,5 | m | 10 |  | 0 |  |  | znížená |  | 0 | 0 | 0 | 0 | 0 | 64 | K | 2 | ROZPOCET | 0 | 0 | 0 | 0 | 0 | 2 | 0 | 64 | -95930582
| PP |  | Kábel medený uložený pevne CYKY 450/750 V 4x1,5 | [14 empty] | PP | 2
92 | M | 3410350091 | CYKY-O 4x1,5 Kábel pre pevné uloženie, medený STN | m | 10.5 |  | 0 |  |  | znížená |  | 0 | 0 | 0 | 0 | 0 | 256 | M | 2 | ROZPOCET | 0 | 0 | 0 | 0 | 0 | 2 | 0 | 64 | -1991751415
| PP |  | CYKY-O 4x1,5 Kábel pre pevné uloženie, medený STN | [14 empty] | PP | 2
93 | K | 210800159 | Kábel medený uložený pevne CYKY 450/750 V 5x2,5 | m | 90 |  | 0 |  |  | znížená |  | 0 | 0 | 0 | 0 | 0 | 64 | K | 2 | ROZPOCET | 0 | 0 | 0 | 0 | 0 | 2 | 0 | 64 | 1241643709
| PP |  | Kábel medený uložený pevne CYKY 450/750 V 5x2,5 | [14 empty] | PP | 2
94 | M | 3410350098 | CYKY-J 5x2,5 Kábel pre pevné uloženie, medený STN | m | 94.5 |  | 0 |  |  | znížená |  | 0 | 0 | 0 | 0 | 0 | 256 | M | 2 | ROZPOCET | 0 | 0 | 0 | 0 | 0 | 2 | 0 | 64 | 1634900752
| PP |  | CYKY-J 5x2,5 Kábel pre pevné uloženie, medený STN | [14 empty] | PP | 2
95 | K | 210800628 | Vodič medený uložený pevne H07V-K (CYA) 450/750 V 6 | m | 60 |  | 0 |  |  | znížená |  | 0 | 0 | 0 | 0 | 0 | 64 | K | 2 | ROZPOCET | 0 | 0 | 0 | 0 | 0 | 2 | 0 | 64 | -1886726005
| PP |  | Vodič medený uložený pevne H07V-K (CYA) 450/750 V 6 | [14 empty] | PP | 2
96 | M | 3410350554 | H07V-K 6 Flexibilný kábel zelenožltý | m | 63 |  | 0 |  |  | znížená |  | 0 | 0 | 0 | 0 | 0 | 256 | M | 2 | ROZPOCET | 0 | 0 | 0 | 0 | 0 | 2 | 0 | 64 | 1487302679
| PP |  | H07V-K 6 Flexibilný kábel zelenožltý | [14 empty] | PP | 2
97 | K | 210800631 | Vodič medený uložený pevne H07V-K (CYA) 450/750 V 25 | m | 40 |  | 0 |  |  | znížená |  | 0 | 0 | 0 | 0 | 0 | 64 | K | 2 | ROZPOCET | 0 | 0 | 0 | 0 | 0 | 2 | 0 | 64 | 1565039865
| PP |  | Vodič medený uložený pevne H07V-K (CYA) 450/750 V 25 | [14 empty] | PP | 2
98 | M | 3410350557 | H07V-K 25 Flexibilný kábel zelenožltý | m | 42 |  | 0 |  |  | znížená |  | 0 | 0 | 0 | 0 | 0 | 256 | M | 2 | ROZPOCET | 0 | 0 | 0 | 0 | 0 | 2 | 0 | 64 | 1830001970
| PP |  | H07V-K 25 Flexibilný kábel zelenožltý | [14 empty] | PP | 2
99 | K | 210950101 | Označovací štítok na kábel hliníkový (naviac proti norme) | ks | 30 |  | 0 |  |  | znížená |  | 0 | 0 | 0 | 0 | 0 | 64 | K | 2 | ROZPOCET | 0 | 0 | 0 | 0 | 0 | 2 | 0 | 64 | 765591448
| PP |  | Označovací štítok na kábel hliníkový (naviac proti norme) | [14 empty] | PP | 2
100 | M | 2830022200 | Označovacie štítky káblov | ks | 30 |  | 0 |  |  | znížená |  | 0 | 0 | 0 | 0 | 0 | 256 | M | 2 | ROZPOCET | 0 | 0 | 0 | 0 | 0 | 2 | 0 | 64 | -419796960
| PP |  | Označovacie štítky káblov | [14 empty] | PP | 2
101 | K | PM | Podružný materiál | % |  |  | 0 |  |  | znížená |  | 0 | 0 | 0 | 0 | 0 | 64 | K | 2 | ROZPOCET | 0 | 0 | 0 | 0 | 0 | 2 | 0 | 64 | -1281597847
| PP |  | Podružný materiál | [14 empty] | PP | 2
102 | K | PPV | Podiel pridružených výkonov | % |  |  | 0 |  |  | znížená |  | 0 | 0 | 0 | 0 | 0 | 64 | K | 2 | ROZPOCET | 0 | 0 | 0 | 0 | 0 | 2 | 0 | 64 | 797801231
| PP |  | Podiel pridružených výkonov | [14 empty] | PP | 2
| D | HZS | Hodinové zúčtovacie sadzby |  |  |  | 0 |  |  |  |  | 0 |  | 0 |  | 0 | 4 | D | 0 | ROZPOCET | [6 empty] | 0
103 | K | HZS000117-1 | Odborná prehliadka a skúšky pre bleskozvod a uzemnenie | ks | 8 |  | 0 |  |  | znížená |  | 0 | 0 | 0 | 0 | 0 | 262144 | K | 1 | ROZPOCET | 0 | 0 | 0 | 0 | 0 | 2 | 0 | 262144 | 454339065
| PP |  | Odborná prehliadka a skúšky pre bleskozvod a uzemnenie | [14 empty] | PP | 1
104 | K | HZS000117-111 | Odborná prehliadka a skúšky pre elektroinštaláciu | ks | 24 |  | 0 |  |  | znížená |  | 0 | 0 | 0 | 0 | 0 | 262144 | K | 1 | ROZPOCET | 0 | 0 | 0 | 0 | 0 | 2 | 0 | 262144 | -1681123162
| PP |  | Odborná prehliadka a skúšky pre elektroinštaláciu | [14 empty] | PP | 1

## 700 - Vnútorné slaboprúdo..._03
{54447522-d4c6-4dd3-9241-bdf598e6ada4}
0
| KRYCÍ LIST ROZPOČTU | [7 empty] | v --- nižšie sa nachádzajú doplnkové a pomocné údaje k zostavám --- v | [8 empty] | False
Stavba:
Modernizácia údržbovej základne trolejbusov a výstavba meniarne
Objekt:
F - SO 404 Meniareň Bardejovská
Časť:
700 - Vnútorné slaboprúdové rozvody
| JKSO: |  |  |  |  | ČS:
| Miesto: |  | Prešov |  |  | Dátum: | 2. 12. 2025
| Objednávateľ: |  |  |  |  | IČO:
IČ DPH:
| Zhotoviteľ: |  |  |  |  | IČO: | Vyplň údaj
|  | Vyplň údaj |  |  |  | IČ DPH: | Vyplň údaj
| Projektant: |  |  |  |  | IČO:
IČ DPH:
| Spracovateľ: |  |  |  |  | IČO:
IČ DPH:
Poznámka:
| Cena bez DPH | [5 empty] | 0
|  |  | Základ dane |  |  | Sadzba dane | Výška dane
| DPH | základná | 0 |  |  | 20% | 0
|  | znížená | 0 |  |  | 23% | 0
|  | zákl. prenesená | 0 |  |  | 20% | 0
|  | zníž. prenesená | 0 |  |  | 23% | 0
|  | nulová | 0 |  |  | 0% | 0
| Cena s DPH |  |  | v | EUR |  | 0
| Projektant |  |  | Spracovateľ
| Dátum a podpis: |  | Pečiatka | Dátum a podpis: |  |  | Pečiatka
| Objednávateľ |  |  | Zhotoviteľ
| Dátum a podpis: |  | Pečiatka | Dátum a podpis: |  |  | Pečiatka
REKAPITULÁCIA ROZPOČTU
Stavba:
Modernizácia údržbovej základne trolejbusov a výstavba meniarne
Objekt:
F - SO 404 Meniareň Bardejovská
Časť:
700 - Vnútorné slaboprúdové rozvody
Miesto: |  |  | Prešov |  |  | Dátum: | 2. 12. 2025
Objednávateľ: | [5 empty] | Projektant:
Zhotoviteľ: |  |  | Vyplň údaj |  |  | Spracovateľ:
Kód dielu - Popis | [6 empty] | Cena celkom [EUR]
Náklady z rozpočtu | [6 empty] | 0 | [11 empty] | -1
| D1 - Práce a dodávky M | [5 empty] | 0
| D2 (alebo ekvivalent - Elektroinštalačný materiál | [5 empty] | 0
| D3 - Montáže oznamovacích a zabezpečovacích zariadení | [5 empty] | 0
| D4 - Elektromontážne práce | [5 empty] | 0
| D5 - Ostatné | [5 empty] | 0
ROZPOČET
Stavba:
Modernizácia údržbovej základne trolejbusov a výstavba meniarne
Objekt:
F - SO 404 Meniareň Bardejovská
Časť:
700 - Vnútorné slaboprúdové rozvody
Miesto: |  |  | Prešov |  |  | Dátum: | 2. 12. 2025
Objednávateľ: | [5 empty] | Projektant:
Zhotoviteľ: |  |  | Vyplň údaj |  |  | Spracovateľ:
PČ | Typ | Kód | Popis | MJ | Množstvo | J.cena [EUR] | Cena celkom [EUR] | Cenová sústava |  | DPH | J. Nh [h] | Nh celkom [h] | J. hmotnosť [t] | Hmotnosť celkom [t] | J. suť [t] | Suť Celkom [t]
Náklady z rozpočtu | [6 empty] | 0 |  |  |  |  | 0 |  | 0 |  | 0 |  | D | -1 | [7 empty] | 0
| D | D1 | Práce a dodávky M |  |  |  | 0 |  |  |  |  | 0 |  | 0 |  | 0 | 1 | D | 0 | ROZPOCET | [6 empty] | 0
| D | D2 (alebo ekvivalent | Elektroinštalačný materiál |  |  |  | 0 |  |  |  |  | 0 |  | 0 |  | 0 | 1 | D | 1 | ROZPOCET | [6 empty] | 0
1 | M | RIO-20-C60 | 19" rozvádzač do priemyselného / vonkajšieho prostredia s krytím IP55, Výška: 20U (1000 mm), Hĺbka: 600 mm | ks | 1 |  | 0 |  |  | znížená |  | 0 | 0 | 0 | 0 | 0 | 8 | M | 2 | ROZPOCET | 0 | 0 | 0 | 0 | 0 | 2 | 0 | 4 | -922148038
| PP |  | 19" rozvádzač do priemyselného / vonkajšieho prostredia s krytím IP55, Výška: 20U (1000 mm), Hĺbka: 600 mm | [14 empty] | PP | 2
3 | M | RAX-MS-X19-X1 | Montážna sada | bal | 1 |  | 0 |  |  | znížená |  | 0 | 0 | 0 | 0 | 0 | 8 | M | 2 | ROZPOCET | 0 | 0 | 0 | 0 | 0 | 2 | 0 | 4 | -2091533911
| PP |  | Montážna sada | [14 empty] | PP | 2
4 | M | ASDRA400 | Samolepiaca schránka na dokumenty A4 | ks | 1 |  | 0 |  |  | znížená |  | 0 | 0 | 0 | 0 | 0 | 8 | M | 2 | ROZPOCET | 0 | 0 | 0 | 0 | 0 | 2 | 0 | 4 | -181554390
| PP |  | Samolepiaca schránka na dokumenty A4 | [14 empty] | PP | 2
5 | M | RAB-CH-X02-A1 | 19" vent.jednotka, 4x ventilátor 70W,s termostatom, 2U | ks | 1 |  | 0 |  |  | znížená |  | 0 | 0 | 0 | 0 | 0 | 8 | M | 2 | ROZPOCET | 0 | 0 | 0 | 0 | 0 | 2 | 0 | 4 | -1537235389
| PP |  | 19" vent.jednotka, 4x ventilátor 70W,s termostatom, 2U | [14 empty] | PP | 2
6 | M | ACARS8FAR3 | 19" napájací panel 7x230V, 2m prív.kábel,typ STN, I/0, 1,25U | ks | 1 |  | 0 |  |  | znížená |  | 0 | 0 | 0 | 0 | 0 | 8 | M | 2 | ROZPOCET | 0 | 0 | 0 | 0 | 0 | 2 | 0 | 4 | -1314818977
| PP |  | 19" napájací panel 7x230V, 2m prív.kábel,typ STN, I/0, 1,25U | [14 empty] | PP | 2
7 | M | R306179 | 19" vyväzovací panel s 5 kruhovými okami, 70x40, 1U,R7035 | ks | 2 |  | 0 |  |  | znížená |  | 0 | 0 | 0 | 0 | 0 | 8 | M | 2 | ROZPOCET | 0 | 0 | 0 | 0 | 0 | 2 | 0 | 4 | -1325017996
| PP |  | 19" vyväzovací panel s 5 kruhovými okami, 70x40, 1U,R7035 | [14 empty] | PP | 2
8 | M | BK14005 | Montážna lišta DIN, výška 7,5mm, dierovaná, dĺžka 2m | ks | 1 |  | 0 |  |  | znížená |  | 0 | 0 | 0 | 0 | 0 | 8 | M | 2 | ROZPOCET | 0 | 0 | 0 | 0 | 0 | 2 | 0 | 4 | 1413980291
| PP |  | Montážna lišta DIN, výška 7,5mm, dierovaná, dĺžka 2m | [14 empty] | PP | 2
9 | M | CRS328-24P-4SRM | Switch 24 port - CRS328-24P-4S+RM | ks | 1 |  | 0 |  |  | znížená |  | 0 | 0 | 0 | 0 | 0 | 8 | M | 2 | ROZPOCET | 0 | 0 | 0 | 0 | 0 | 2 | 0 | 4 | -1522712213
| PP |  | Switch 24 port - CRS328-24P-4S+RM | [14 empty] | PP | 2
13 | M | SFP 10G SM - XS31L | SFP+ 10G SM - XS+31LC10D | ks | 1 |  | 0 |  |  | znížená |  | 0 | 0 | 0 | 0 | 0 | 8 | M | 2 | ROZPOCET | 0 | 0 | 0 | 0 | 0 | 2 | 0 | 4 | 1794437697
| PP |  | SFP+ 10G SM - XS+31LC10D | [14 empty] | PP | 2
15 | M | UPS SDH 1500 SNMP | UPS Riello SDH 1500 + SNMP karta | ks | 1 |  | 0 |  |  | znížená |  | 0 | 0 | 0 | 0 | 0 | 8 | M | 2 | ROZPOCET | 0 | 0 | 0 | 0 | 0 | 2 | 0 | 4 | -1553731910
| PP |  | UPS Riello SDH 1500 + SNMP karta | [14 empty] | PP | 2
18 | M | DR401-4 patch panel | Metal. patch panel 24xRJ45 cat3 | ks | 1 |  | 0 |  |  | znížená |  | 0 | 0 | 0 | 0 | 0 | 8 | M | 2 | ROZPOCET | 0 | 0 | 0 | 0 | 0 | 2 | 0 | 4 | -288493951
| PP |  | Metal. patch panel 24xRJ45 cat3 | [14 empty] | PP | 2
18 | M | DR401-4 patch panel, | Metal. patch panel 24xRJ45 cat6 | ks | 2 |  | 0 |  |  | znížená |  | 0 | 0 | 0 | 0 | 0 | 8 | M | 2 | ROZPOCET | 0 | 0 | 0 | 0 | 0 | 2 | 0 | 4 | 1624598640
| PP |  | Metal. patch panel 24xRJ45 cat6 | [14 empty] | PP | 2
19 | M | RAB-FO-X47-SL | Optický patch panel 24xRJ45 cat4 | ks | 1 |  | 0 |  |  | znížená |  | 0 | 0 | 0 | 0 | 0 | 8 | M | 2 | ROZPOCET | 0 | 0 | 0 | 0 | 0 | 2 | 0 | 4 | 1416042557
| PP |  | Optický patch panel 24xRJ45 cat4 | [14 empty] | PP | 2
20 | M | 7 700 73 | Dátová zásuvka 2xRJ 45, kategórie 6A | ks | 2 |  | 0 |  |  | znížená |  | 0 | 0 | 0 | 0 | 0 | 8 | M | 2 | ROZPOCET | 0 | 0 | 0 | 0 | 0 | 2 | 0 | 4 | 126385773
| PP |  | Dátová zásuvka 2xRJ 45, kategórie 6A | [14 empty] | PP | 2
21 | M | 7 744 51 | Rámik jednoduchý biely | ks | 2 |  | 0 |  |  | znížená |  | 0 | 0 | 0 | 0 | 0 | 8 | M | 2 | ROZPOCET | 0 | 0 | 0 | 0 | 0 | 2 | 0 | 4 | 1321707260
| PP |  | Rámik jednoduchý biely | [14 empty] | PP | 2
22 | M | KE550HS23/1E-B2ca | Kábel STP 4x2xAWG23, Category 6A, 550 MHz, LSOH, Euroclass B2ca - s1, d1, a1 - čierna sieť | m | 87 |  | 0 |  |  | znížená |  | 0 | 0 | 0 | 0 | 0 | 8 | M | 2 | ROZPOCET | 0 | 0 | 0 | 0 | 0 | 2 | 0 | 4 | -2142608663
| PP |  | Kábel STP 4x2xAWG23, Category 6A, 550 MHz, LSOH, Euroclass B2ca - s1, d1, a1 - čierna sieť | [14 empty] | PP | 2
42 | M | 24110040 | Hadica HF 40 HFX FFKuELFLS0H | m | 46 |  | 0 |  |  | znížená |  | 0 | 0 | 0 | 0 | 0 | 8 | M | 2 | ROZPOCET | 0 | 0 | 0 | 0 | 0 | 2 | 0 | 4 | -348807152
| PP |  | Hadica HF 40 HFX FFKuELFLS0H | [14 empty] | PP | 2
43 | M | 020582 | Príchytka, klip PVC-U, D=40mm, montáž dvoma skrutkami D4mm, sveto šedá | ks | 31 |  | 0 |  |  | znížená |  | 0 | 0 | 0 | 0 | 0 | 8 | M | 2 | ROZPOCET | 0 | 0 | 0 | 0 | 0 | 2 | 0 | 4 | 1799462365
| PP |  | Príchytka, klip PVC-U, D=40mm, montáž dvoma skrutkami D4mm, sveto šedá | [14 empty] | PP | 2
47 | M | RBwAPG-5HacD2HnD | Acces point | ks | 1 |  | 0 |  |  | znížená |  | 0 | 0 | 0 | 0 | 0 | 8 | M | 2 | ROZPOCET | 0 | 0 | 0 | 0 | 0 | 2 | 0 | 4 | -1703123654
| PP |  | Acces point | [14 empty] | PP | 2
48 | M | KVP000000019 | Páska viazacia - 839.54250 - 4,8x250mm, bal. 100ks | bal | 1 |  | 0 |  |  | znížená |  | 0 | 0 | 0 | 0 | 0 | 8 | M | 2 | ROZPOCET | 0 | 0 | 0 | 0 | 0 | 2 | 0 | 4 | -1963251319
| PP |  | Páska viazacia - 839.54250 - 4,8x250mm, bal. 100ks | [14 empty] | PP | 2
49 | M | CP 673 | Protipožiarny tmel CP 673 18,0 kg | ks | 1 |  | 0 |  |  | znížená |  | 0 | 0 | 0 | 0 | 0 | 8 | M | 2 | ROZPOCET | 0 | 0 | 0 | 0 | 0 | 2 | 0 | 4 | 1709473207
| PP |  | Protipožiarny tmel CP 673 18,0 kg | [14 empty] | PP | 2
50 | M | SEIM | Elektroinštalačný a kotviaci materiál | kpl | 1 |  | 0 |  |  | znížená |  | 0 | 0 | 0 | 0 | 0 | 8 | M | 2 | ROZPOCET | 0 | 0 | 0 | 0 | 0 | 2 | 0 | 4 | -782076621
| PP |  | Elektroinštalačný a kotviaci materiál | [14 empty] | PP | 2
| D | D3 | Montáže oznamovacích a zabezpečovacích zariadení |  |  |  | 0 |  |  |  |  | 0 |  | 0 |  | 0 | 1 | D | 1 | ROZPOCET | [6 empty] | 0
51 | K | 220511004 | Montáž zásuvky RJ45 na omietku na omietku 2xRJ45 | ks | 2 |  | 0 |  |  | znížená |  | 0 | 0 | 0 | 0 | 0 | 4 | K | 2 | ROZPOCET | 0 | 0 | 0 | 0 | 0 | 2 | 0 | 4 | -1913943413
| PP |  | Montáž zásuvky RJ45 na omietku na omietku 2xRJ45 | [14 empty] | PP | 2
52 | K | 220511021 | Zapojenie zásuvky RJ45 2xRJ45 | ks | 2 |  | 0 |  |  | znížená |  | 0 | 0 | 0 | 0 | 0 | 4 | K | 2 | ROZPOCET | 0 | 0 | 0 | 0 | 0 | 2 | 0 | 4 | -842048814
| PP |  | Zapojenie zásuvky RJ45 2xRJ45 | [14 empty] | PP | 2
53 | K | 220512107 | Montáž patch panelu tieneného 24xRJ45 | ks | 4 |  | 0 |  |  | znížená |  | 0 | 0 | 0 | 0 | 0 | 4 | K | 2 | ROZPOCET | 0 | 0 | 0 | 0 | 0 | 2 | 0 | 4 | 1708326072
| PP |  | Montáž patch panelu tieneného 24xRJ45 | [14 empty] | PP | 2
54 | K | 220512110 | Zapojenie jedneho portu do patch panelu - 1xRJ45 | ks | 24 |  | 0 |  |  | znížená |  | 0 | 0 | 0 | 0 | 0 | 4 | K | 2 | ROZPOCET | 0 | 0 | 0 | 0 | 0 | 2 | 0 | 4 | -1449769938
| PP |  | Zapojenie jedneho portu do patch panelu - 1xRJ45 | [14 empty] | PP | 2
55 | K | 220520-Sswc | Inštalácia a konfigurácia switch | ks | 1 |  | 0 |  |  | znížená |  | 0 | 0 | 0 | 0 | 0 | 4 | K | 2 | ROZPOCET | 0 | 0 | 0 | 0 | 0 | 2 | 0 | 4 | 14707162
| PP |  | Inštalácia a konfigurácia switch | [14 empty] | PP | 2
56 | K | 220321722 | Montáž záložného zdroja UPS | ks | 1 |  | 0 |  |  | znížená |  | 0 | 0 | 0 | 0 | 0 | 4 | K | 2 | ROZPOCET | 0 | 0 | 0 | 0 | 0 | 2 | 0 | 4 | 2117503520
| PP |  | Montáž záložného zdroja UPS | [14 empty] | PP | 2
57 | K | 220512135 | Meranie certifikácie cat.6A, vystavenie protokolu | ks | 4 |  | 0 |  |  | znížená |  | 0 | 0 | 0 | 0 | 0 | 4 | K | 2 | ROZPOCET | 0 | 0 | 0 | 0 | 0 | 2 | 0 | 4 | -761859761
| PP |  | Meranie certifikácie cat.6A, vystavenie protokolu | [14 empty] | PP | 2
58 | K | 220300001 | Zhotovenie káblovej formy na jednom konci kábla | ks | 4 |  | 0 |  |  | znížená |  | 0 | 0 | 0 | 0 | 0 | 4 | K | 2 | ROZPOCET | 0 | 0 | 0 | 0 | 0 | 2 | 0 | 4 | 459734455
| PP |  | Zhotovenie káblovej formy na jednom konci kábla | [14 empty] | PP | 2
59 | K | 9990000000 | Pomocný inštalačný materiál pre zostavenie RD1.1 | kpl | 1 |  | 0 |  |  | znížená |  | 0 | 0 | 0 | 0 | 0 | 4 | K | 2 | ROZPOCET | 0 | 0 | 0 | 0 | 0 | 2 | 0 | 4 | 527841320
| PP |  | Pomocný inštalačný materiál pre zostavenie RD1.1 | [14 empty] | PP | 2
60 | K | 220111865.S | Pripojenie uzemňovacieho zvodu na uzemňovací svorník skrine a uzemňovací pásik,zmeranie uzemň.odporu | ks | 1 |  | 0 |  |  | znížená |  | 0 | 0 | 0 | 0 | 0 | 4 | K | 2 | ROZPOCET | 0 | 0 | 0 | 0 | 0 | 2 | 0 | 4 | 263217855
| PP |  | Pripojenie uzemňovacieho zvodu na uzemňovací svorník skrine a uzemňovací pásik,zmeranie uzemň.odporu | [14 empty] | PP | 2
61 | K | 220512130 | Značenie zásuviek | ks | 2 |  | 0 |  |  | znížená |  | 0 | 0 | 0 | 0 | 0 | 4 | K | 2 | ROZPOCET | 0 | 0 | 0 | 0 | 0 | 2 | 0 | 4 | -86508814
| PP |  | Značenie zásuviek | [14 empty] | PP | 2
62 | K | 220512131 | Značenie prípojných miest na strane rozvadzača | ks | 4 |  | 0 |  |  | znížená |  | 0 | 0 | 0 | 0 | 0 | 4 | K | 2 | ROZPOCET | 0 | 0 | 0 | 0 | 0 | 2 | 0 | 4 | -1263411491
| PP |  | Značenie prípojných miest na strane rozvadzača | [14 empty] | PP | 2
63 | K | ZnP | Označenie prvku | ks | 4 |  | 0 |  |  | znížená |  | 0 | 0 | 0 | 0 | 0 | 4 | K | 2 | ROZPOCET | 0 | 0 | 0 | 0 | 0 | 2 | 0 | 4 | 1917854854
| PP |  | Označenie prvku | [14 empty] | PP | 2
| D | D4 | Elektromontážne práce |  |  |  | 0 |  |  |  |  | 0 |  | 0 |  | 0 | 1 | D | 1 | ROZPOCET | [6 empty] | 0
64 | K | 220512032 | Montáž stojanového rozvadzača 19", výšky do 1080 mm, hĺbky 600-800 mm | ks | 1 |  | 0 |  |  | znížená |  | 0 | 0 | 0 | 0 | 0 | 4 | K | 2 | ROZPOCET | 0 | 0 | 0 | 0 | 0 | 2 | 0 | 4 | -1736979355
| PP |  | Montáž stojanového rozvadzača 19", výšky do 1080 mm, hĺbky 600-800 mm | [14 empty] | PP | 2
66 | K | 220512055 | Montáž ventilacnej jednotky strešnej, alebo podlahovej 6x ventilátor | ks | 1 |  | 0 |  |  | znížená |  | 0 | 0 | 0 | 0 | 0 | 4 | K | 2 | ROZPOCET | 0 | 0 | 0 | 0 | 0 | 2 | 0 | 4 | 4908695
| PP |  | Montáž ventilacnej jednotky strešnej, alebo podlahovej 6x ventilátor | [14 empty] | PP | 2
67 | K | 220512046 | Montáž rozvodného panelu, s prepäťovou ochranou | ks | 1 |  | 0 |  |  | znížená |  | 0 | 0 | 0 | 0 | 0 | 4 | K | 2 | ROZPOCET | 0 | 0 | 0 | 0 | 0 | 2 | 0 | 4 | 1766530937
| PP |  | Montáž rozvodného panelu, s prepäťovou ochranou | [14 empty] | PP | 2
68 | K | 21019005R | Zostavenie rozvádzača RD1.1-Č | hod | 9 |  | 0 |  |  | znížená |  | 0 | 0 | 0 | 0 | 0 | 4 | K | 2 | ROZPOCET | 0 | 0 | 0 | 0 | 0 | 2 | 0 | 4 | 370927978
| PP |  | Zostavenie rozvádzača RD1.1-Č | [14 empty] | PP | 2
73 | K | 210010028 | Rúrka ohybná elektroinštalačná z PVC typ FXP 40, uložená pevne | m | 46 |  | 0 |  |  | znížená |  | 0 | 0 | 0 | 0 | 0 | 4 | K | 2 | ROZPOCET | 0 | 0 | 0 | 0 | 0 | 2 | 0 | 4 | 1621078336
| PP |  | Rúrka ohybná elektroinštalačná z PVC typ FXP 40, uložená pevne | [14 empty] | PP | 2
76 | K | 220511030 | Montáž kábla FTP, STP, UTP volne uložený na stenu | m | 41 |  | 0 |  |  | znížená |  | 0 | 0 | 0 | 0 | 0 | 4 | K | 2 | ROZPOCET | 0 | 0 | 0 | 0 | 0 | 2 | 0 | 4 | 1368650018
| PP |  | Montáž kábla FTP, STP, UTP volne uložený na stenu | [14 empty] | PP | 2
77 | K | 220511031 | Montáž kábla FTP, STP, UTP kábel v rúrkach | m | 46 |  | 0 |  |  | znížená |  | 0 | 0 | 0 | 0 | 0 | 4 | K | 2 | ROZPOCET | 0 | 0 | 0 | 0 | 0 | 2 | 0 | 4 | -1765943066
| PP |  | Montáž kábla FTP, STP, UTP kábel v rúrkach | [14 empty] | PP | 2
80 | K | 210011301 | Osadenie polyamidovej príchytky HM 6, do tehlového muriva | ks | 31 |  | 0 |  |  | znížená |  | 0 | 0 | 0 | 0 | 0 | 4 | K | 2 | ROZPOCET | 0 | 0 | 0 | 0 | 0 | 2 | 0 | 4 | -1866675010
| PP |  | Osadenie polyamidovej príchytky HM 6, do tehlového muriva | [14 empty] | PP | 2
81 | K | 220732110 | Montáž Acces point | ks | 1 |  | 0 |  |  | znížená |  | 0 | 0 | 0 | 0 | 0 | 4 | K | 2 | ROZPOCET | 0 | 0 | 0 | 0 | 0 | 2 | 0 | 4 | 649432130
| PP |  | Montáž Acces point | [14 empty] | PP | 2
82 | K | 220300001 | Zhotovenie káblovej formy na jednom konci kábla | ks | 1 |  | 0 |  |  | znížená |  | 0 | 0 | 0 | 0 | 0 | 4 | K | 2 | ROZPOCET | 0 | 0 | 0 | 0 | 0 | 2 | 0 | 4 | 1603321596
| PP |  | Zhotovenie káblovej formy na jednom konci kábla | [14 empty] | PP | 2
82 | K | 974049341 | Vyrezanie rýh frézovaním v murive hĺbky 2,5 cm, šírky 4 cm -0,00180 t | m | 46 |  | 0 |  |  | znížená |  | 0 | 0 | 0 | 0 | 0 | 4 | K | 2 | ROZPOCET | 0 | 0 | 0 | 0 | 0 | 2 | 0 | 4 | -2087800438
| PP |  | Vyrezanie rýh frézovaním v murive hĺbky 2,5 cm, šírky 4 cm -0,00180 t | [14 empty] | PP | 2
83 | K | 713530920 | Protipožiarny prestup káblov (zaplnenie 30 %) cez strop protipožiarnym tmelom EL90, otvor 0,02-0,025 m2 | ks | 2 |  | 0 |  |  | znížená |  | 0 | 0 | 0 | 0 | 0 | 4 | K | 2 | ROZPOCET | 0 | 0 | 0 | 0 | 0 | 2 | 0 | 4 | -138280725
| PP |  | Protipožiarny prestup káblov (zaplnenie 30 %) cez strop protipožiarnym tmelom EL90, otvor 0,02-0,025 m2 | [14 empty] | PP | 2
84 | K | 971033451.S | Vybúranie otvoru v murive tehl. plochy do 0,25 m2 hr. do 450 mm, -0,21900t | ks | 2 |  | 0 |  |  | znížená |  | 0 | 0 | 0 | 0 | 0 | 4 | K | 2 | ROZPOCET | 0 | 0 | 0 | 0 | 0 | 2 | 0 | 4 | 970917244
| PP |  | Vybúranie otvoru v murive tehl. plochy do 0,25 m2 hr. do 450 mm, -0,21900t | [14 empty] | PP | 2
85 | K | 979081111.S | Odvoz sutiny a vybúraných hmôt na skládku do 1 km | t | 0.28 |  | 0 |  |  | znížená |  | 0 | 0 | 0 | 0 | 0 | 4 | K | 2 | ROZPOCET | 0 | 0 | 0 | 0 | 0 | 2 | 0 | 4 | -179633304
| PP |  | Odvoz sutiny a vybúraných hmôt na skládku do 1 km | [14 empty] | PP | 2
86 | K | 979081121.S | Odvoz sutiny a vybúraných hmôt na skládku za každý ďalší 1 km | t | 8.4 |  | 0 |  |  | znížená |  | 0 | 0 | 0 | 0 | 0 | 4 | K | 2 | ROZPOCET | 0 | 0 | 0 | 0 | 0 | 2 | 0 | 4 | 1143239227
| PP |  | Odvoz sutiny a vybúraných hmôt na skládku za každý ďalší 1 km | [14 empty] | PP | 2
87 | K | 979082111.S | Vnútrostavenisková doprava sutiny a vybúraných hmôt do 10 m | t | 0.28 |  | 0 |  |  | znížená |  | 0 | 0 | 0 | 0 | 0 | 4 | K | 2 | ROZPOCET | 0 | 0 | 0 | 0 | 0 | 2 | 0 | 4 | -133625676
| PP |  | Vnútrostavenisková doprava sutiny a vybúraných hmôt do 10 m | [14 empty] | PP | 2
88 | K | 979089012.S | Poplatok za skladovanie - betón, tehly, dlaždice (17 01) ostatné | t | 0.28 |  | 0 |  |  | znížená |  | 0 | 0 | 0 | 0 | 0 | 4 | K | 2 | ROZPOCET | 0 | 0 | 0 | 0 | 0 | 2 | 0 | 4 | 1170225030
| PP |  | Poplatok za skladovanie - betón, tehly, dlaždice (17 01) ostatné | [14 empty] | PP | 2
89 | K | VP | Montáž viazacich pások | bal | 1 |  | 0 |  |  | znížená |  | 0 | 0 | 0 | 0 | 0 | 4 | K | 2 | ROZPOCET | 0 | 0 | 0 | 0 | 0 | 2 | 0 | 4 | 854339363
| PP |  | Montáž viazacich pások | [14 empty] | PP | 2
90 | K | 220261661 | Vyznačenie trasy vedenia podľa plánu | m | 87 |  | 0 |  |  | znížená |  | 0 | 0 | 0 | 0 | 0 | 4 | K | 2 | ROZPOCET | 0 | 0 | 0 | 0 | 0 | 2 | 0 | 4 | 294389111
| PP |  | Vyznačenie trasy vedenia podľa plánu | [14 empty] | PP | 2
91 | K | MSEIM | Montáž spotrebného elektroinštalačného materiálu | kpl | 1 |  | 0 |  |  | znížená |  | 0 | 0 | 0 | 0 | 0 | 4 | K | 2 | ROZPOCET | 0 | 0 | 0 | 0 | 0 | 2 | 0 | 4 | 115095318
| PP |  | Montáž spotrebného elektroinštalačného materiálu | [14 empty] | PP | 2
| D | D5 | Ostatné |  |  |  | 0 |  |  |  |  | 0 |  | 0 |  | 0 | 1 | D | 0 | ROZPOCET | [6 empty] | 0
92 | K | VRS | Východisková revízna správa | ks | 1 |  | 0 |  |  | znížená |  | 0 | 0 | 0 | 0 | 0 | 4 | K | 1 | ROZPOCET | 0 | 0 | 0 | 0 | 0 | 2 | 0 | 4 | 1808667808
| PP |  | Východisková revízna správa | [14 empty] | PP | 1
93 | K | 220331421 | Zostavenie a napísanie rev. správy | ks | 1 |  | 0 |  |  | znížená |  | 0 | 0 | 0 | 0 | 0 | 4 | K | 1 | ROZPOCET | 0 | 0 | 0 | 0 | 0 | 2 | 0 | 4 | -189303197
| PP |  | Zostavenie a napísanie rev. správy | [14 empty] | PP | 1
94 | K | 000400022 | Projektové práce stavebná časť (stavebné objekty vrátane ich technického vybavenia) náklady na dokumentáciu skutočného zhotovenia stavby | kpl | 1 |  | 0 |  |  | znížená |  | 0 | 0 | 0 | 0 | 0 | 4 | K | 1 | ROZPOCET | 0 | 0 | 0 | 0 | 0 | 2 | 0 | 4 | -1482186090
| PP |  | Projektové práce stavebná časť (stavebné objekty vrátane ich technického vybavenia) náklady na dokumentáciu skutočného zhotovenia stavby | [14 empty] | PP | 1
95 | K | 000400041 | Projektové práce - náklady na inžiniersko technickú pomoc bez rozlíšenia, Inžinierska činnosť - dozory autorský dozor projektanta | kpl | 1 |  | 0 |  |  | znížená |  | 0 | 0 | 0 | 0 | 0 | 4 | K | 1 | ROZPOCET | 0 | 0 | 0 | 0 | 0 | 2 | 0 | 4 | -148490776
| PP |  | Projektové práce - náklady na inžiniersko technickú pomoc bez rozlíšenia, Inžinierska činnosť - dozory autorský dozor projektanta | [14 empty] | PP | 1
96 | K | 001300031 | Kompletačná a koordinačná činnosť koordinačná činnosť bez rozlíšenia | kpl | 1 |  | 0 |  |  | znížená |  | 0 | 0 | 0 | 0 | 0 | 4 | K | 1 | ROZPOCET | 0 | 0 | 0 | 0 | 0 | 2 | 0 | 4 | 476674714
| PP |  | Kompletačná a koordinačná činnosť koordinačná činnosť bez rozlíšenia | [14 empty] | PP | 1
97 | K | 000700041 | Dopravné náklady vnútrostaveniskový presun z medziskládky k objektu bez rozlíšenia | kpl | 1 |  | 0 |  |  | znížená |  | 0 | 0 | 0 | 0 | 0 | 4 | K | 1 | ROZPOCET | 0 | 0 | 0 | 0 | 0 | 2 | 0 | 4 | -1593244690
| PP |  | Dopravné náklady vnútrostaveniskový presun z medziskládky k objektu bez rozlíšenia | [14 empty] | PP | 1

## 720 - Elektrická požiarna..._03
{307fb3d3-18d8-4191-aa78-4000600cc054}
0
| KRYCÍ LIST ROZPOČTU | [7 empty] | v --- nižšie sa nachádzajú doplnkové a pomocné údaje k zostavám --- v | [8 empty] | False
Stavba:
Modernizácia údržbovej základne trolejbusov a výstavba meniarne
Objekt:
F - SO 404 Meniareň Bardejovská
Časť:
720 - Elektrická požiarna signalizácia
| JKSO: |  |  |  |  | ČS:
| Miesto: |  | Prešov |  |  | Dátum: | 2. 12. 2025
| Objednávateľ: |  |  |  |  | IČO:
IČ DPH:
| Zhotoviteľ: |  |  |  |  | IČO: | Vyplň údaj
|  | Vyplň údaj |  |  |  | IČ DPH: | Vyplň údaj
| Projektant: |  |  |  |  | IČO:
IČ DPH:
| Spracovateľ: |  |  |  |  | IČO:
IČ DPH:
Poznámka:
| Cena bez DPH | [5 empty] | 0
|  |  | Základ dane |  |  | Sadzba dane | Výška dane
| DPH | základná | 0 |  |  | 20% | 0
|  | znížená | 0 |  |  | 23% | 0
|  | zákl. prenesená | 0 |  |  | 20% | 0
|  | zníž. prenesená | 0 |  |  | 23% | 0
|  | nulová | 0 |  |  | 0% | 0
| Cena s DPH |  |  | v | EUR |  | 0
| Projektant |  |  | Spracovateľ
| Dátum a podpis: |  | Pečiatka | Dátum a podpis: |  |  | Pečiatka
| Objednávateľ |  |  | Zhotoviteľ
| Dátum a podpis: |  | Pečiatka | Dátum a podpis: |  |  | Pečiatka
REKAPITULÁCIA ROZPOČTU
Stavba:
Modernizácia údržbovej základne trolejbusov a výstavba meniarne
Objekt:
F - SO 404 Meniareň Bardejovská
Časť:
720 - Elektrická požiarna signalizácia
Miesto: |  |  | Prešov |  |  | Dátum: | 2. 12. 2025
Objednávateľ: | [5 empty] | Projektant:
Zhotoviteľ: |  |  | Vyplň údaj |  |  | Spracovateľ:
Kód dielu - Popis | [6 empty] | Cena celkom [EUR]
Náklady z rozpočtu | [6 empty] | 0 | [11 empty] | -1
| D1 - EPS | [5 empty] | 0
| D2 - HZS | [5 empty] | 0
| D3 - Ostatné | [5 empty] | 0
ROZPOČET
Stavba:
Modernizácia údržbovej základne trolejbusov a výstavba meniarne
Objekt:
F - SO 404 Meniareň Bardejovská
Časť:
720 - Elektrická požiarna signalizácia
Miesto: |  |  | Prešov |  |  | Dátum: | 2. 12. 2025
Objednávateľ: | [5 empty] | Projektant:
Zhotoviteľ: |  |  | Vyplň údaj |  |  | Spracovateľ:
PČ | Typ | Kód | Popis | MJ | Množstvo | J.cena [EUR] | Cena celkom [EUR] | Cenová sústava |  | DPH | J. Nh [h] | Nh celkom [h] | J. hmotnosť [t] | Hmotnosť celkom [t] | J. suť [t] | Suť Celkom [t]
Náklady z rozpočtu | [6 empty] | 0 |  |  |  |  | 0 |  | 0 |  | 0 |  | D | -1 | [7 empty] | 0
| D | D1 | EPS |  |  |  | 0 |  |  |  |  | 0 |  | 0 |  | 0 | 1 | D | 0 | ROZPOCET | [6 empty] | 0
1 | M | Pol1 | Plastová skriňa 500 x 750 x 320mm, IP54 alebo ekvivalent | ks | 1 |  | 0 |  |  | znížená |  | 0 | 0 | 0 | 0 | 0 | 8 | M | 1 | ROZPOCET | 0 | 0 | 0 | 0 | 0 | 2 | 0 | 4 | 1893413953
| PP |  | Plastová skriňa 500 x 750 x 320mm, IP54 alebo ekvivalent | [14 empty] | PP | 1
2 | M | Pol2 | svorky WAGO do 1,5mm, alebo ekvivalent | ks | 10 |  | 0 |  |  | znížená |  | 0 | 0 | 0 | 0 | 0 | 8 | M | 1 | ROZPOCET | 0 | 0 | 0 | 0 | 0 | 2 | 0 | 4 | 1031393447
| PP |  | svorky WAGO do 1,5mm, alebo ekvivalent | [14 empty] | PP | 1
3 | M | Pol3 | istič 6B-1N alebo ekvivalent | ks | 1 |  | 0 |  |  | znížená |  | 0 | 0 | 0 | 0 | 0 | 8 | M | 1 | ROZPOCET | 0 | 0 | 0 | 0 | 0 | 2 | 0 | 4 | -1742813798
| PP |  | istič 6B-1N alebo ekvivalent | [14 empty] | PP | 1
4 | M | Pol4 | Prepäťová ochrana pre napätie 230VAC alebo ekvivalent | ks | 1 |  | 0 |  |  | znížená |  | 0 | 0 | 0 | 0 | 0 | 8 | M | 1 | ROZPOCET | 0 | 0 | 0 | 0 | 0 | 2 | 0 | 4 | 237677906
| PP |  | Prepäťová ochrana pre napätie 230VAC alebo ekvivalent | [14 empty] | PP | 1
5 | M | Pol5 | Prepäťová ochrana pre výstupy alebo ekvivalent | ks | 2 |  | 0 |  |  | znížená |  | 0 | 0 | 0 | 0 | 0 | 8 | M | 1 | ROZPOCET | 0 | 0 | 0 | 0 | 0 | 2 | 0 | 4 | -1442297195
| PP |  | Prepäťová ochrana pre výstupy alebo ekvivalent | [14 empty] | PP | 1
6 | M | Pol6 | Prepäťová ochrana pre analógové kruhové vedenie, esserbus/esserbusPlus alebo ekvivalent | ks | 2 |  | 0 |  |  | znížená |  | 0 | 0 | 0 | 0 | 0 | 8 | M | 1 | ROZPOCET | 0 | 0 | 0 | 0 | 0 | 2 | 0 | 4 | -720753081
| PP |  | Prepäťová ochrana pre analógové kruhové vedenie, esserbus/esserbusPlus alebo ekvivalent | [14 empty] | PP | 1
7 | M | Pol7 | Pätica pre prepäťovú ochranu alebo ekvivalent | ks | 2 |  | 0 |  |  | znížená |  | 0 | 0 | 0 | 0 | 0 | 8 | M | 1 | ROZPOCET | 0 | 0 | 0 | 0 | 0 | 2 | 0 | 4 | 882712829
| PP |  | Pätica pre prepäťovú ochranu alebo ekvivalent | [14 empty] | PP | 1
8 | M | Pol8 | Bleskoistka alebo ekvivalent | ks | 4 |  | 0 |  |  | znížená |  | 0 | 0 | 0 | 0 | 0 | 8 | M | 1 | ROZPOCET | 0 | 0 | 0 | 0 | 0 | 2 | 0 | 4 | -1909450809
| PP |  | Bleskoistka alebo ekvivalent | [14 empty] | PP | 1
9 | M | Pol9 | DIN lišta pre kryt ústrední 8000/M a IQ8Control alebo ekvivalent | ks | 2 |  | 0 |  |  | znížená |  | 0 | 0 | 0 | 0 | 0 | 8 | M | 1 | ROZPOCET | 0 | 0 | 0 | 0 | 0 | 2 | 0 | 4 | 575312986
| PP |  | DIN lišta pre kryt ústrední 8000/M a IQ8Control alebo ekvivalent | [14 empty] | PP | 1
10 | M | Pol10 | Esserbus koppler 12 relé alebo ekvivalent | ks | 1 |  | 0 |  |  | znížená |  | 0 | 0 | 0 | 0 | 0 | 8 | M | 1 | ROZPOCET | 0 | 0 | 0 | 0 | 0 | 2 | 0 | 4 | -2088683410
| PP |  | Esserbus koppler 12 relé alebo ekvivalent | [14 empty] | PP | 1
11 | M | Pol11 | Esserbus Koppler 4 in/2 ou alebo ekvivalent | ks | 6 |  | 0 |  |  | znížená |  | 0 | 0 | 0 | 0 | 0 | 8 | M | 1 | ROZPOCET | 0 | 0 | 0 | 0 | 0 | 2 | 0 | 4 | 1480878335
| PP |  | Esserbus Koppler 4 in/2 ou alebo ekvivalent | [14 empty] | PP | 1
12 | M | Pol12 | Skriňa pre bus-Koppler na omietku, IP40 alebo ekvivalent | ks | 5 |  | 0 |  |  | znížená |  | 0 | 0 | 0 | 0 | 0 | 8 | M | 1 | ROZPOCET | 0 | 0 | 0 | 0 | 0 | 2 | 0 | 4 | -1128571591
| PP |  | Skriňa pre bus-Koppler na omietku, IP40 alebo ekvivalent | [14 empty] | PP | 1
13 | M | Pol13 | Napájací zdroj 5A/24VDC 17Ah, EN54-4/A2, o. Akku, engl. Front alebo ekvivalent | ks | 1 |  | 0 |  |  | znížená |  | 0 | 0 | 0 | 0 | 0 | 8 | M | 1 | ROZPOCET | 0 | 0 | 0 | 0 | 0 | 2 | 0 | 4 | 1844488456
| PP |  | Napájací zdroj 5A/24VDC 17Ah, EN54-4/A2, o. Akku, engl. Front alebo ekvivalent | [14 empty] | PP | 1
14 | M | Pol14 | Akumulátor 12V DC / 16Ah alebo ekvivalent | ks | 2 |  | 0 |  |  | znížená |  | 0 | 0 | 0 | 0 | 0 | 8 | M | 1 | ROZPOCET | 0 | 0 | 0 | 0 | 0 | 2 | 0 | 4 | 2097661737
| PP |  | Akumulátor 12V DC / 16Ah alebo ekvivalent | [14 empty] | PP | 1
15 | M | Pol15 | Dymový nasávací systém FAAST LT-200 EB 1 kanál, 1 detek. alebo ekvivalent | ks | 5 |  | 0 |  |  | znížená |  | 0 | 0 | 0 | 0 | 0 | 8 | M | 1 | ROZPOCET | 0 | 0 | 0 | 0 | 0 | 2 | 0 | 4 | -1228858372
| PP |  | Dymový nasávací systém FAAST LT-200 EB 1 kanál, 1 detek. alebo ekvivalent | [14 empty] | PP | 1
16 | M | Pol16 | Vzduchový filter pre dymový nasávací systém alebo ekvivalent | ks | 5 |  | 0 |  |  | znížená |  | 0 | 0 | 0 | 0 | 0 | 8 | M | 1 | ROZPOCET | 0 | 0 | 0 | 0 | 0 | 2 | 0 | 4 | 502664131
| PP |  | Vzduchový filter pre dymový nasávací systém alebo ekvivalent | [14 empty] | PP | 1
17 | M | Pol17 | PVC trubica, priemer 25 mm, 3m, bal.5ks alebo ekvivalent | bal. | 9 |  | 0 |  |  | znížená |  | 0 | 0 | 0 | 0 | 0 | 8 | M | 1 | ROZPOCET | 0 | 0 | 0 | 0 | 0 | 2 | 0 | 4 | 1474159165
| PP |  | PVC trubica, priemer 25 mm, 3m, bal.5ks alebo ekvivalent | [14 empty] | PP | 1
18 | M | Pol18 | PVC koncovka pre trubicu 25 mm, bal.10ks alebo ekvivalent | bal. | 1 |  | 0 |  |  | znížená |  | 0 | 0 | 0 | 0 | 0 | 8 | M | 1 | ROZPOCET | 0 | 0 | 0 | 0 | 0 | 2 | 0 | 4 | 302578862
| PP |  | PVC koncovka pre trubicu 25 mm, bal.10ks alebo ekvivalent | [14 empty] | PP | 1
19 | M | Pol19 | PVC spojka pre trubicu 25 mm, bal.10ks alebo ekvivalent | bal. | 1 |  | 0 |  |  | znížená |  | 0 | 0 | 0 | 0 | 0 | 8 | M | 1 | ROZPOCET | 0 | 0 | 0 | 0 | 0 | 2 | 0 | 4 | -1331304077
| PP |  | PVC spojka pre trubicu 25 mm, bal.10ks alebo ekvivalent | [14 empty] | PP | 1
20 | M | Pol20 | PVC oblúk 90° pre trubicu 25 mm, bal.10ks alebo ekvivalent | bal. | 1 |  | 0 |  |  | znížená |  | 0 | 0 | 0 | 0 | 0 | 8 | M | 1 | ROZPOCET | 0 | 0 | 0 | 0 | 0 | 2 | 0 | 4 | -1980593523
| PP |  | PVC oblúk 90° pre trubicu 25 mm, bal.10ks alebo ekvivalent | [14 empty] | PP | 1
21 | M | Pol21 | PVC spojka rozoberateľná pre trubicu 25mm, bal.10ks alebo ekvivalent | bal. | 1 |  | 0 |  |  | znížená |  | 0 | 0 | 0 | 0 | 0 | 8 | M | 1 | ROZPOCET | 0 | 0 | 0 | 0 | 0 | 2 | 0 | 4 | 1796992810
| PP |  | PVC spojka rozoberateľná pre trubicu 25mm, bal.10ks alebo ekvivalent | [14 empty] | PP | 1
22 | M | Pol22 | Príchytka pre trubicu 25mm, bal.25ks alebo ekvivalent | bal. | 3 |  | 0 |  |  | znížená |  | 0 | 0 | 0 | 0 | 0 | 8 | M | 1 | ROZPOCET | 0 | 0 | 0 | 0 | 0 | 2 | 0 | 4 | 212118976
| PP |  | Príchytka pre trubicu 25mm, bal.25ks alebo ekvivalent | [14 empty] | PP | 1
23 | M | Pol23 | Trojcestný ventil alebo ekvivalent | ks | 5 |  | 0 |  |  | znížená |  | 0 | 0 | 0 | 0 | 0 | 8 | M | 1 | ROZPOCET | 0 | 0 | 0 | 0 | 0 | 2 | 0 | 4 | 740743341
| PP |  | Trojcestný ventil alebo ekvivalent | [14 empty] | PP | 1
24 | M | Pol24 | OT - multisenzorový hlásič IQ8Quad alebo ekvivalent | ks | 14 |  | 0 |  |  | znížená |  | 0 | 0 | 0 | 0 | 0 | 8 | M | 1 | ROZPOCET | 0 | 0 | 0 | 0 | 0 | 2 | 0 | 4 | 119473964
| PP |  | OT - multisenzorový hlásič IQ8Quad alebo ekvivalent | [14 empty] | PP | 1
25 | M | Pol25 | Pätica hlásiča v základnej verzii alebo ekvivalent | ks | 14 |  | 0 |  |  | znížená |  | 0 | 0 | 0 | 0 | 0 | 8 | M | 1 | ROZPOCET | 0 | 0 | 0 | 0 | 0 | 2 | 0 | 4 | -1845710040
| PP |  | Pätica hlásiča v základnej verzii alebo ekvivalent | [14 empty] | PP | 1
26 | M | Pol26 | IP ochrana pre päticu IQ8Quad IP 43, balenie 10 ks alebo ekvivalent | ks | 14 |  | 0 |  |  | znížená |  | 0 | 0 | 0 | 0 | 0 | 8 | M | 1 | ROZPOCET | 0 | 0 | 0 | 0 | 0 | 2 | 0 | 4 | -2088940531
| PP |  | IP ochrana pre päticu IQ8Quad IP 43, balenie 10 ks alebo ekvivalent | [14 empty] | PP | 1
27 | M | Pol27 | Elektronika tlačítka IQ8 s izolátorom alebo ekvivalent | ks | 2 |  | 0 |  |  | znížená |  | 0 | 0 | 0 | 0 | 0 | 8 | M | 1 | ROZPOCET | 0 | 0 | 0 | 0 | 0 | 2 | 0 | 4 | -1775924493
| PP |  | Elektronika tlačítka IQ8 s izolátorom alebo ekvivalent | [14 empty] | PP | 1
28 | M | Pol28 | Skrinka tlačidlového hlásiča IQ8 červená so sklíčkom, RAL3020 alebo ekvivalent | ks | 2 |  | 0 |  |  | znížená |  | 0 | 0 | 0 | 0 | 0 | 8 | M | 1 | ROZPOCET | 0 | 0 | 0 | 0 | 0 | 2 | 0 | 4 | 120658093
| PP |  | Skrinka tlačidlového hlásiča IQ8 červená so sklíčkom, RAL3020 alebo ekvivalent | [14 empty] | PP | 1
29 | M | Pol29 | Sirena/majak cerv.-cerv. LED EN54-23, 12-29 VDC, 102dB, IP21 alebo ekvivalent | ks | 3 |  | 0 |  |  | znížená |  | 0 | 0 | 0 | 0 | 0 | 8 | M | 1 | ROZPOCET | 0 | 0 | 0 | 0 | 0 | 2 | 0 | 4 | -1619255825
| PP |  | Sirena/majak cerv.-cerv. LED EN54-23, 12-29 VDC, 102dB, IP21 alebo ekvivalent | [14 empty] | PP | 1
30 | M | Pol30 | Zvys.patice IP65, cervena Art. Nr: CWR (bal.5ks) alebo ekvivalent | ks | 3 |  | 0 |  |  | znížená |  | 0 | 0 | 0 | 0 | 0 | 8 | M | 1 | ROZPOCET | 0 | 0 | 0 | 0 | 0 | 2 | 0 | 4 | -1038500667
| PP |  | Zvys.patice IP65, cervena Art. Nr: CWR (bal.5ks) alebo ekvivalent | [14 empty] | PP | 1
31 | M | Pol31 | Těsnící O kroužek pro hlubokou patici (bal.5ks) alebo ekvivalent | bal. | 3 |  | 0 |  |  | znížená |  | 0 | 0 | 0 | 0 | 0 | 8 | M | 1 | ROZPOCET | 0 | 0 | 0 | 0 | 0 | 2 | 0 | 4 | -253969905
| PP |  | Těsnící O kroužek pro hlubokou patici (bal.5ks) alebo ekvivalent | [14 empty] | PP | 1
32 | M | Pol32 | Popisný štítok hlásiča (bal.10ks) alebo ekvivalent | bal. | 2 |  | 0 |  |  | znížená |  | 0 | 0 | 0 | 0 | 0 | 8 | M | 1 | ROZPOCET | 0 | 0 | 0 | 0 | 0 | 2 | 0 | 4 | 1627693898
| PP |  | Popisný štítok hlásiča (bal.10ks) alebo ekvivalent | [14 empty] | PP | 1
33 | M | Pol33 | Kábel JE-H(St)H (SSKFH-V) 1x2x0,8 Bd FE180/PS30 B2CA s1d1a1 alebo ekvivalent | m | 230 |  | 0 |  |  | znížená |  | 0 | 0 | 0 | 0 | 0 | 8 | M | 1 | ROZPOCET | 0 | 0 | 0 | 0 | 0 | 2 | 0 | 4 | -33570400
| PP |  | Kábel JE-H(St)H (SSKFH-V) 1x2x0,8 Bd FE180/PS30 B2CA s1d1a1 alebo ekvivalent | [14 empty] | PP | 1
34 | M | Pol34 | Kábel H05Z1-U 6zž alebo ekvivalent | m | 5 |  | 0 |  |  | znížená |  | 0 | 0 | 0 | 0 | 0 | 8 | M | 1 | ROZPOCET | 0 | 0 | 0 | 0 | 0 | 2 | 0 | 4 | -1496933803
| PP |  | Kábel H05Z1-U 6zž alebo ekvivalent | [14 empty] | PP | 1
35 | M | Pol35 | Kábel N2XH-J / 1-CHKE-V O 2x2,5 FE 180/PS30 B2CA s1d1a1 alebo ekvivalent | m | 40 |  | 0 |  |  | znížená |  | 0 | 0 | 0 | 0 | 0 | 8 | M | 1 | ROZPOCET | 0 | 0 | 0 | 0 | 0 | 2 | 0 | 4 | 119997006
| PP |  | Kábel N2XH-J / 1-CHKE-V O 2x2,5 FE 180/PS30 B2CA s1d1a1 alebo ekvivalent | [14 empty] | PP | 1
36 | M | Pol36 | UPRM25 alebo ekvivalent | m | 160 |  | 0 |  |  | znížená |  | 0 | 0 | 0 | 0 | 0 | 8 | M | 1 | ROZPOCET | 0 | 0 | 0 | 0 | 0 | 2 | 0 | 4 | 1217633270
| PP |  | UPRM25 alebo ekvivalent | [14 empty] | PP | 1
37 | M | Pol37 | CL25 alebo ekvivalent | ks | 200 |  | 0 |  |  | znížená |  | 0 | 0 | 0 | 0 | 0 | 8 | M | 1 | ROZPOCET | 0 | 0 | 0 | 0 | 0 | 2 | 0 | 4 | -511354109
| PP |  | CL25 alebo ekvivalent | [14 empty] | PP | 1
38 | M | Pol38 | UDF 12 alebo ekvivalent | ks | 200 |  | 0 |  |  | znížená |  | 0 | 0 | 0 | 0 | 0 | 8 | M | 1 | ROZPOCET | 0 | 0 | 0 | 0 | 0 | 2 | 0 | 4 | 1480976773
| PP |  | UDF 12 alebo ekvivalent | [14 empty] | PP | 1
39 | M | Pol39 | kovové príchytky (hmoždiny), vrátane skrutky alebo ekvivalent | ks | 400 |  | 0 |  |  | znížená |  | 0 | 0 | 0 | 0 | 0 | 8 | M | 1 | ROZPOCET | 0 | 0 | 0 | 0 | 0 | 2 | 0 | 4 | 405409780
| PP |  | kovové príchytky (hmoždiny), vrátane skrutky alebo ekvivalent | [14 empty] | PP | 1
45 | M | Pol45 | Protipožiarny tmel v kartuši alebo ekvivalent | ks | 2 |  | 0 |  |  | znížená |  | 0 | 0 | 0 | 0 | 0 | 8 | M | 1 | ROZPOCET | 0 | 0 | 0 | 0 | 0 | 2 | 0 | 4 | 658309302
| PP |  | Protipožiarny tmel v kartuši alebo ekvivalent | [14 empty] | PP | 1
40 | K | Pol40 | Priechod pri hrúbke steny do 15 cm do D 29 mm, 0,008 t | ks | 10 |  | 0 |  |  | znížená |  | 0 | 0 | 0 | 0 | 0 | 4 | K | 1 | ROZPOCET | 0 | 0 | 0 | 0 | 0 | 2 | 0 | 4 | -431107087
| PP |  | Priechod pri hrúbke steny do 15 cm do D 29 mm, 0,008 t | [14 empty] | PP | 1
41 | K | Pol41 | Priechod pri hrúbke steny do 30 cm do D 29 mm, 0,010 t | ks | 2 |  | 0 |  |  | znížená |  | 0 | 0 | 0 | 0 | 0 | 4 | K | 1 | ROZPOCET | 0 | 0 | 0 | 0 | 0 | 2 | 0 | 4 | -713130407
| PP |  | Priechod pri hrúbke steny do 30 cm do D 29 mm, 0,010 t | [14 empty] | PP | 1
42 | K | Pol42 | Prieraz stropom | ks | 1 |  | 0 |  |  | znížená |  | 0 | 0 | 0 | 0 | 0 | 4 | K | 1 | ROZPOCET | 0 | 0 | 0 | 0 | 0 | 2 | 0 | 4 | 253680737
| PP |  | Prieraz stropom | [14 empty] | PP | 1
43 | K | Pol43 | Zvislá doprava sutiny po schodoch ručne do 3.5 m | t | 0.12 |  | 0 |  |  | znížená |  | 0 | 0 | 0 | 0 | 0 | 4 | K | 1 | ROZPOCET | 0 | 0 | 0 | 0 | 0 | 2 | 0 | 4 | -2072188093
| PP |  | Zvislá doprava sutiny po schodoch ručne do 3.5 m | [14 empty] | PP | 1
44 | K | Pol44 | Odvoz sutiny a vybúraných hmôt na skládku do 1 km | t | 0.12 |  | 0 |  |  | znížená |  | 0 | 0 | 0 | 0 | 0 | 4 | K | 1 | ROZPOCET | 0 | 0 | 0 | 0 | 0 | 2 | 0 | 4 | -415337362
| PP |  | Odvoz sutiny a vybúraných hmôt na skládku do 1 km | [14 empty] | PP | 1
45 | K | Pol45 | Odvoz sutiny a vybúraných hmôt na skládku za každý ďalší 1 km | t | 3.51 |  | 0 |  |  | znížená |  | 0 | 0 | 0 | 0 | 0 | 4 | K | 1 | ROZPOCET | 0 | 0 | 0 | 0 | 0 | 2 | 0 | 4 | -386960563
| PP |  | Odvoz sutiny a vybúraných hmôt na skládku za každý ďalší 1 km | [14 empty] | PP | 1
46 | K | Pol46 | Vnútrostavenisková doprava sutiny a vybúraných hmôt do 10 m | t | 0.12 |  | 0 |  |  | znížená |  | 0 | 0 | 0 | 0 | 0 | 4 | K | 1 | ROZPOCET | 0 | 0 | 0 | 0 | 0 | 2 | 0 | 4 | -86152913
| PP |  | Vnútrostavenisková doprava sutiny a vybúraných hmôt do 10 m | [14 empty] | PP | 1
47 | K | Pol47 | Poplatok za skladovanie -stavebná suť | t | 0.12 |  | 0 |  |  | znížená |  | 0 | 0 | 0 | 0 | 0 | 4 | K | 1 | ROZPOCET | 0 | 0 | 0 | 0 | 0 | 2 | 0 | 4 | -486933429
| PP |  | Poplatok za skladovanie -stavebná suť | [14 empty] | PP | 1
48 | K | Pol48 | Ukončenie vodičov vrátane zapojenia do 16 mm2 | ks | 4 |  | 0 |  |  | znížená |  | 0 | 0 | 0 | 0 | 0 | 4 | K | 1 | ROZPOCET | 0 | 0 | 0 | 0 | 0 | 2 | 0 | 4 | -1567701258
| PP |  | Ukončenie vodičov vrátane zapojenia do 16 mm2 | [14 empty] | PP | 1
49 | K | Pol49 | Ukončenie celoplastových káblov do 5 x 4 mm2 | ks | 6 |  | 0 |  |  | znížená |  | 0 | 0 | 0 | 0 | 0 | 4 | K | 1 | ROZPOCET | 0 | 0 | 0 | 0 | 0 | 2 | 0 | 4 | -1357008990
| PP |  | Ukončenie celoplastových káblov do 5 x 4 mm2 | [14 empty] | PP | 1
50 | K | Pol50 | Zhotovenie káblovej formy na jednom konci,na kábli do 5 x 2 | ks | 52 |  | 0 |  |  | znížená |  | 0 | 0 | 0 | 0 | 0 | 4 | K | 1 | ROZPOCET | 0 | 0 | 0 | 0 | 0 | 2 | 0 | 4 | 138211717
| PP |  | Zhotovenie káblovej formy na jednom konci,na kábli do 5 x 2 | [14 empty] | PP | 1
51 | K | Pol51 | Jednosmerné meranie na kábli vrátane vypracovania meracieho protokolu | pár | 34 |  | 0 |  |  | znížená |  | 0 | 0 | 0 | 0 | 0 | 4 | K | 1 | ROZPOCET | 0 | 0 | 0 | 0 | 0 | 2 | 0 | 4 | 1463092352
| PP |  | Jednosmerné meranie na kábli vrátane vypracovania meracieho protokolu | [14 empty] | PP | 1
52 | K | Pol52 | Lešenie/ plošina do výšky 12m | hod | 2 |  | 0 |  |  | znížená |  | 0 | 0 | 0 | 0 | 0 | 4 | K | 1 | ROZPOCET | 0 | 0 | 0 | 0 | 0 | 2 | 0 | 4 | 44666019
| PP |  | Lešenie/ plošina do výšky 12m | [14 empty] | PP | 1
| D | D2 | HZS |  |  |  | 0 |  |  |  |  | 0 |  | 0 |  | 0 | 1 | D | 0 | ROZPOCET | [6 empty] | 0
53 | K | Pol53 | Oživenie zariadenia a uvedenie do prevádzky | hod | 12 |  | 0 |  |  | znížená |  | 0 | 0 | 0 | 0 | 0 | 4 | K | 1 | ROZPOCET | 0 | 0 | 0 | 0 | 0 | 2 | 0 | 4 | -263532683
| PP |  | Oživenie zariadenia a uvedenie do prevádzky | [14 empty] | PP | 1
54 | K | Pol54 | Revízia | ks | 1 |  | 0 |  |  | znížená |  | 0 | 0 | 0 | 0 | 0 | 4 | K | 1 | ROZPOCET | 0 | 0 | 0 | 0 | 0 | 2 | 0 | 4 | 1583756807
| PP |  | Revízia | [14 empty] | PP | 1
55 | K | Pol55 | Vizualizácia - vytvorenie pôdorysu | ks | 1 |  | 0 |  |  | znížená |  | 0 | 0 | 0 | 0 | 0 | 4 | K | 1 | ROZPOCET | 0 | 0 | 0 | 0 | 0 | 2 | 0 | 4 | 1959990096
| PP |  | Vizualizácia - vytvorenie pôdorysu | [14 empty] | PP | 1
56 | K | Pol56 | Vizualizácia - vytvorenie prvku | ks | 17 |  | 0 |  |  | znížená |  | 0 | 0 | 0 | 0 | 0 | 4 | K | 1 | ROZPOCET | 0 | 0 | 0 | 0 | 0 | 2 | 0 | 4 | 54896782
| PP |  | Vizualizácia - vytvorenie prvku | [14 empty] | PP | 1
57 | K | Pol57 | Implementácia systému | hod | 12 |  | 0 |  |  | znížená |  | 0 | 0 | 0 | 0 | 0 | 4 | K | 1 | ROZPOCET | 0 | 0 | 0 | 0 | 0 | 2 | 0 | 4 | 488850634
| PP |  | Implementácia systému | [14 empty] | PP | 1
58 | K | Pol58 | Zakreslenie skutočného vyhotovenia | ks | 1 |  | 0 |  |  | znížená |  | 0 | 0 | 0 | 0 | 0 | 4 | K | 1 | ROZPOCET | 0 | 0 | 0 | 0 | 0 | 2 | 0 | 4 | 1798393577
| PP |  | Zakreslenie skutočného vyhotovenia | [14 empty] | PP | 1
59 | K | Pol59 | Zaškolenie obsluhy | hod | 4 |  | 0 |  |  | znížená |  | 0 | 0 | 0 | 0 | 0 | 4 | K | 1 | ROZPOCET | 0 | 0 | 0 | 0 | 0 | 2 | 0 | 4 | 1851671487
| PP |  | Zaškolenie obsluhy | [14 empty] | PP | 1
60 | K | Pol60 | Zostavenie rozvádzača R-EPS | hod | 8 |  | 0 |  |  | znížená |  | 0 | 0 | 0 | 0 | 0 | 4 | K | 1 | ROZPOCET | 0 | 0 | 0 | 0 | 0 | 2 | 0 | 4 | 550210817
| PP |  | Zostavenie rozvádzača R-EPS | [14 empty] | PP | 1
| D | D3 | Ostatné |  |  |  | 0 |  |  |  |  | 0 |  | 0 |  | 0 | 1 | D | 0 | ROZPOCET | [6 empty] | 0
61 | K | Pol61 | Doprava | % |  |  | 0 |  |  | znížená |  | 0 | 0 | 0 | 0 | 0 | 4 | K | 1 | ROZPOCET | 0 | 0 | 0 | 0 | 0 | 2 | 0 | 4 | -402869085
| PP |  | Doprava | [14 empty] | PP | 1
62 | K | Pol62 | PPV | % |  |  | 0 |  |  | znížená |  | 0 | 0 | 0 | 0 | 0 | 4 | K | 1 | ROZPOCET | 0 | 0 | 0 | 0 | 0 | 2 | 0 | 4 | -1373969417
| PP |  | PPV | [14 empty] | PP | 1
63 | K | Pol63 | Podružný materiál montážny | % |  |  | 0 |  |  | znížená |  | 0 | 0 | 0 | 0 | 0 | 4 | K | 1 | ROZPOCET | 0 | 0 | 0 | 0 | 0 | 2 | 0 | 4 | 626524360
| PP |  | Podružný materiál montážny | [14 empty] | PP | 1

## 900 - Technológia meniarn...
{643e3627-4dcc-477e-a365-7bd04475521f}
0
| KRYCÍ LIST ROZPOČTU | [7 empty] | v --- nižšie sa nachádzajú doplnkové a pomocné údaje k zostavám --- v | [8 empty] | False
Stavba:
Modernizácia údržbovej základne trolejbusov a výstavba meniarne
Objekt:
F - SO 404 Meniareň Bardejovská
Časť:
900 - Technológia meniarne - 22 kV-AC
| JKSO: |  |  |  |  | ČS:
| Miesto: |  | Prešov |  |  | Dátum: | 2. 12. 2025
| Objednávateľ: |  |  |  |  | IČO:
IČ DPH:
| Zhotoviteľ: |  |  |  |  | IČO: | Vyplň údaj
|  | Vyplň údaj |  |  |  | IČ DPH: | Vyplň údaj
| Projektant: |  |  |  |  | IČO:
IČ DPH:
| Spracovateľ: |  |  |  |  | IČO:
IČ DPH:
Poznámka:
| Cena bez DPH | [5 empty] | 0
|  |  | Základ dane |  |  | Sadzba dane | Výška dane
| DPH | základná | 0 |  |  | 20% | 0
|  | znížená | 0 |  |  | 23% | 0
|  | zákl. prenesená | 0 |  |  | 20% | 0
|  | zníž. prenesená | 0 |  |  | 23% | 0
|  | nulová | 0 |  |  | 0% | 0
| Cena s DPH |  |  | v | EUR |  | 0
| Projektant |  |  | Spracovateľ
| Dátum a podpis: |  | Pečiatka | Dátum a podpis: |  |  | Pečiatka
| Objednávateľ |  |  | Zhotoviteľ
| Dátum a podpis: |  | Pečiatka | Dátum a podpis: |  |  | Pečiatka
REKAPITULÁCIA ROZPOČTU
Stavba:
Modernizácia údržbovej základne trolejbusov a výstavba meniarne
Objekt:
F - SO 404 Meniareň Bardejovská
Časť:
900 - Technológia meniarne - 22 kV-AC
Miesto: |  |  | Prešov |  |  | Dátum: | 2. 12. 2025
Objednávateľ: | [5 empty] | Projektant:
Zhotoviteľ: |  |  | Vyplň údaj |  |  | Spracovateľ:
Kód dielu - Popis | [6 empty] | Cena celkom [EUR]
Náklady z rozpočtu | [6 empty] | 0 | [11 empty] | -1
| M - Práce a dodávky M | [5 empty] | 0
| 21-M - Elektromontáže | [5 empty] | 0
| HZS - Hodinové zúčtovacie sadzby | [5 empty] | 0
| VRN - Investičné náklady neobsiahnuté v cenách | [5 empty] | 0
ROZPOČET
Stavba:
Modernizácia údržbovej základne trolejbusov a výstavba meniarne
Objekt:
F - SO 404 Meniareň Bardejovská
Časť:
900 - Technológia meniarne - 22 kV-AC
Miesto: |  |  | Prešov |  |  | Dátum: | 2. 12. 2025
Objednávateľ: | [5 empty] | Projektant:
Zhotoviteľ: |  |  | Vyplň údaj |  |  | Spracovateľ:
PČ | Typ | Kód | Popis | MJ | Množstvo | J.cena [EUR] | Cena celkom [EUR] | Cenová sústava |  | DPH | J. Nh [h] | Nh celkom [h] | J. hmotnosť [t] | Hmotnosť celkom [t] | J. suť [t] | Suť Celkom [t]
Náklady z rozpočtu | [6 empty] | 0 |  |  |  |  | 0 |  | 3.0414 |  | 0 |  | D | -1 | [7 empty] | 0
| D | M | Práce a dodávky M |  |  |  | 0 |  |  |  |  | 0 |  | 3.0414 |  | 0 | 3 | D | 0 | ROZPOCET | [6 empty] | 0
| D | 21-M | Elektromontáže |  |  |  | 0 |  |  |  |  | 0 |  | 3.0414 |  | 0 | 3 | D | 1 | ROZPOCET | [6 empty] | 0
1 | K | 210190432.S | Montáž rozvádzača VN - vnútorné vyhotovenie za 1 pole do váhy 600 kg | ks | 10 |  | 0 |  |  | znížená |  | 0 | 0 | 0 | 0 | 0 | 64 | K | 2 | ROZPOCET | 0 | 0 | 0 | 0 | 0 | 2 | 0 | 64 | 1851816351
| PP |  | Montáž rozvádzača VN - vnútorné vyhotovenie za 1 pole do váhy 600 kg | [14 empty] | PP | 2
2 | M | VN.R | VN rozvádzač R22 skriňový - 10 polí, In=630A, 20kA,vr. konštrukčnej dokumentácie | ks | 1 |  | 0 |  |  | znížená |  | 0 | 0 | 0 | 0 | 0 | 256 | M | 2 | ROZPOCET | 0 | 0 | 0 | 0 | 0 | 2 | 0 | 64 | -31060439
| PP |  | VN rozvádzač R22 skriňový - 10 polí, In=630A, 20kA,vr. konštrukčnej dokumentácie | [14 empty] | PP | 2
3 | K | 210191001.SR | Montáž poľa prívodnej kobky s odpojovačom a uzemňovačom | ks | 2 |  | 0 |  |  | znížená |  | 0 | 0 | 0 | 0 | 0 | 64 | K | 2 | ROZPOCET | 0 | 0 | 0 | 0 | 0 | 2 | 0 | 64 | 2116730661
| PP |  | Montáž poľa prívodnej kobky s odpojovačom a uzemňovačom | [14 empty] | PP | 2
4 | M | VN.R1 | Prívodová kobka VN s odpojovačom a uzemňovačom, In=630A, 22kV | ks | 2 |  | 0 |  |  | znížená |  | 0 | 0 | 0 | 0 | 0 | 256 | M | 2 | ROZPOCET | 0 | 0 | 0 | 0 | 0 | 2 | 0 | 64 | 1002917243
| PP |  | Prívodová kobka VN s odpojovačom a uzemňovačom, In=630A, 22kV | [14 empty] | PP | 2
5 | K | 210173001.S | Montáž trakčného transformátora | ks | 3 |  | 0 |  |  | znížená |  | 0 | 0 | 0 | 0 | 0 | 64 | K | 2 | ROZPOCET | 0 | 0 | 0 | 0 | 0 | 2 | 0 | 64 | 378609015
| PP |  | Montáž trakčného transformátora | [14 empty] | PP | 2
6 | M | VN.R2 | Trakčný transformátor suchý, 1600kVA, 22000//520/650V | ks | 3 |  | 0 |  |  | znížená |  | 0 | 0 | 0 | 0 | 0 | 256 | M | 2 | ROZPOCET | 0 | 0 | 0 | 0 | 0 | 2 | 0 | 64 | -1468889038
| PP |  | Trakčný transformátor suchý, 1600kVA, 22000//520/650V | [14 empty] | PP | 2
7 | K | 210171152.SR | Montáž silového transformátora vlastnej spotreby, suché, 63kVA, 22000/400V | ks | 1 |  | 0 |  |  | znížená |  | 0 | 0 | 0 | 0 | 0 | 64 | K | 2 | ROZPOCET | 0 | 0 | 0 | 0 | 0 | 2 | 0 | 64 | 214603902
| PP |  | Montáž silového transformátora vlastnej spotreby, suché, 63kVA, 22000/400V | [14 empty] | PP | 2
8 | M | VN.R3 | Transformátor vlastnej spotreby TVS suchý, 63kVA, 22000/400V | ks | 1 |  | 0 |  |  | znížená |  | 0 | 0 | 0 | 0 | 0 | 256 | M | 2 | ROZPOCET | 0 | 0 | 0 | 0 | 0 | 2 | 0 | 64 | 854254622
| PP |  | Transformátor vlastnej spotreby TVS suchý, 63kVA, 22000/400V | [14 empty] | PP | 2
9 | K | 210171151.SR | Montáž silového transformátora izolačného s výkonom do 75 kVA | ks | 1 |  | 0 |  |  | znížená |  | 0 | 0 | 0 | 0 | 0 | 64 | K | 2 | ROZPOCET | 0 | 0 | 0 | 0 | 0 | 2 | 0 | 64 | -805484453
| PP |  | Montáž silového transformátora izolačného s výkonom do 75 kVA | [14 empty] | PP | 2
10 | M | NN.R | Izolačný transformátor ITR, 40kVA, 400/400V | ks | 1 |  | 0 |  |  | znížená |  | 0 | 0 | 0 | 0 | 0 | 256 | M | 2 | ROZPOCET | 0 | 0 | 0 | 0 | 0 | 2 | 0 | 64 | -703620047
| PP |  | Izolačný transformátor ITR, 40kVA, 400/400V | [14 empty] | PP | 2
11 | K | 210190005.SR | Montáž oceľoplechovej rozvodnice do váhy 200 kg | ks | 2 |  | 0 |  |  | znížená |  | 0 | 0 | 0 | 0 | 0 | 64 | K | 2 | ROZPOCET | 0 | 0 | 0 | 0 | 0 | 2 | 0 | 64 | 624938794
| PP |  | Montáž oceľoplechovej rozvodnice do váhy 200 kg | [14 empty] | PP | 2
12 | M | NN.R1 | Rozvádzač vlastnej spotreby RVS1, pole č.1, šxhxv:800x600x2000mm vr. výzbroje | ks | 1 |  | 0 |  |  | znížená |  | 0 | 0 | 0 | 0 | 0 | 256 | M | 2 | ROZPOCET | 0 | 0 | 0 | 0 | 0 | 2 | 0 | 64 | -1936830738
| PP |  | Rozvádzač vlastnej spotreby RVS1, pole č.1, šxhxv:800x600x2000mm vr. výzbroje | [14 empty] | PP | 2
13 | M | NN.R2 | Rozvádzač vlastnej spotreby RVS2, pole č.2, šxhxv:800x600x2000mm, vr. výzbroje |  | 1 |  | 0 |  |  | znížená |  | 0 | 0 | 0 | 0 | 0 | 256 | M | 2 | ROZPOCET | 0 | 0 | 0 | 0 | 0 | 2 | 0 | 64 | 1766901614
| PP |  | Rozvádzač vlastnej spotreby RVS2, pole č.2, šxhxv:800x600x2000mm, vr. výzbroje | [14 empty] | PP | 2
14 | K | 210190005.SR1 | Montáž oceľoplechovej rozvodnice do váhy 200 kg | ks | 1 |  | 0 |  |  | znížená |  | 0 | 0 | 0 | 0 | 0 | 64 | K | 2 | ROZPOCET | 0 | 0 | 0 | 0 | 0 | 2 | 0 | 64 | 883702836
| PP |  | Montáž oceľoplechovej rozvodnice do váhy 200 kg | [14 empty] | PP | 2
15 | M | NN.R2.1 | Rozvádzač izolačného transformátora R-ITR, šxhxv:800x600x2000mm, vr. výzbroje | ks | 1 |  | 0 |  |  | znížená |  | 0 | 0 | 0 | 0 | 0 | 256 | M | 2 | ROZPOCET | 0 | 0 | 0 | 0 | 0 | 2 | 0 | 64 | -1613220960
| PP |  | Rozvádzač izolačného transformátora R-ITR, šxhxv:800x600x2000mm, vr. výzbroje | [14 empty] | PP | 2
16 | K | 210193096.SR | Skriňa RE plastová, trojfázová, nepriame meranie el. energie | ks | 1 |  | 0 |  |  | znížená |  | 0 | 0 | 0 | 0 | 0 | 64 | K | 2 | ROZPOCET | 0 | 0 | 0 | 0 | 0 | 2 | 0 | 64 | 1858007541
| PP |  | Skriňa RE plastová, trojfázová, nepriame meranie el. energie | [14 empty] | PP | 2
17 | M | NN.R4 | Elektromerový rozvádzač RE nástenný, nepriame meranie el. energie | ks | 1 |  | 0 |  |  | znížená |  | 0 | 0 | 0 | 0 | 0 | 256 | M | 2 | ROZPOCET | 0 | 0 | 0 | 0 | 0 | 2 | 0 | 64 | 1178861042
| PP |  | Elektromerový rozvádzač RE nástenný, nepriame meranie el. energie | [14 empty] | PP | 2
18 | K | 210220002.S | Uzemňovacie vedenie na povrchu FeZn páska uzemňovacia do 120 mm2 | m | 320 |  | 0 |  |  | znížená |  | 0 | 0 | 0 | 0 | 0 | 64 | K | 2 | ROZPOCET | 0 | 0 | 0 | 0 | 0 | 2 | 0 | 64 | 1490985528
| PP |  | Uzemňovacie vedenie na povrchu FeZn páska uzemňovacia do 120 mm2 | [14 empty] | PP | 2
19 | M | 354410058800.S | Pásovina uzemňovacia FeZn 30 x 4 mm | kg | 304 |  | 0 |  |  | znížená |  | 0 | 0.001 | 0.304 | 0 | 0 | 256 | M | 2 | ROZPOCET | 0 | 0 | 0 | 0 | 0 | 2 | 0 | 64 | -891832672
| PP |  | Pásovina uzemňovacia FeZn 30 x 4 mm | [14 empty] | PP | 2
20 | K | 210220115.S | Podpery vedenia FeZn na konštrukciu pre pásovinu PV43, PV44 a PP | ks | 200 |  | 0 |  |  | znížená |  | 0 | 0 | 0 | 0 | 0 | 64 | K | 2 | ROZPOCET | 0 | 0 | 0 | 0 | 0 | 2 | 0 | 64 | -1169591190
| PP |  | Podpery vedenia FeZn na konštrukciu pre pásovinu PV43, PV44 a PP | [14 empty] | PP | 2
21 | M | 354410038200.S | Podpera vedenia FeZn na konštrukcie na pásovinu 30x4 mm označenie PV 44 | ks | 200 |  | 0 |  |  | znížená |  | 0 | 7e-05 | 0.014 | 0 | 0 | 256 | M | 2 | ROZPOCET | 0 | 0 | 0 | 0 | 0 | 2 | 0 | 64 | -309525877
| PP |  | Podpera vedenia FeZn na konštrukcie na pásovinu 30x4 mm označenie PV 44 | [14 empty] | PP | 2
22 | K | 210220245.S | Vodivý spoj SP, svorka FeZn pripojovacia | ks | 65 |  | 0 |  |  | znížená |  | 0 | 0 | 0 | 0 | 0 | 64 | K | 2 | ROZPOCET | 0 | 0 | 0 | 0 | 0 | 2 | 0 | 64 | -1711989839
| PP |  | Vodivý spoj SP, svorka FeZn pripojovacia | [14 empty] | PP | 2
23 | M | 354410004000.S | Vodivý spoj SP, Svorka FeZn pripájaca | ks | 65 |  | 0 |  |  | znížená |  | 0 | 0.00015 | 0.00975 | 0 | 0 | 256 | M | 2 | ROZPOCET | 0 | 0 | 0 | 0 | 0 | 2 | 0 | 64 | 1240552256
| PP |  | Vodivý spoj SP, Svorka FeZn pripájaca | [14 empty] | PP | 2
24 | K | 210220247.S | Svorka FeZn skúšobná SZ | ks | 4 |  | 0 |  |  | znížená |  | 0 | 0 | 0 | 0 | 0 | 64 | K | 2 | ROZPOCET | 0 | 0 | 0 | 0 | 0 | 2 | 0 | 64 | 814403379
| PP |  | Svorka FeZn skúšobná SZ | [14 empty] | PP | 2
25 | M | 354410004300.S | Svorka FeZn skúšobná označenie SZ | ks | 4 |  | 0 |  |  | znížená |  | 0 | 0.00017 | 0.00068 | 0 | 0 | 256 | M | 2 | ROZPOCET | 0 | 0 | 0 | 0 | 0 | 2 | 0 | 64 | -560619854
| PP |  | Svorka FeZn skúšobná označenie SZ | [14 empty] | PP | 2
26 | K | 210220252.S | Svorka FeZn odbočovacia spojovacia SR 01, SR 02 (pásovina do 120 mm2) | ks | 55 |  | 0 |  |  | znížená |  | 0 | 0 | 0 | 0 | 0 | 64 | K | 2 | ROZPOCET | 0 | 0 | 0 | 0 | 0 | 2 | 0 | 64 | 105067302
| PP |  | Svorka FeZn odbočovacia spojovacia SR 01, SR 02 (pásovina do 120 mm2) | [14 empty] | PP | 2
27 | M | 354410000600.S | Svorka FeZn odbočovacia spojovacia označenie SR 02 (M8) | ks | 55 |  | 0 |  |  | znížená |  | 0 | 0.00022 | 0.0121 | 0 | 0 | 256 | M | 2 | ROZPOCET | 0 | 0 | 0 | 0 | 0 | 2 | 0 | 64 | 580532227
| PP |  | Svorka FeZn odbočovacia spojovacia označenie SR 02 (M8) | [14 empty] | PP | 2
28 | K | 210800115.S | Kábel medený uložený voľne CYKY 450/750 V 4x4 | m | 55 |  | 0 |  |  | znížená |  | 0 | 0 | 0 | 0 | 0 | 64 | K | 2 | ROZPOCET | 0 | 0 | 0 | 0 | 0 | 2 | 0 | 64 | -2091712067
| PP |  | Kábel medený uložený voľne CYKY 450/750 V 4x4 | [14 empty] | PP | 2
29 | M | 341110001500.S | Kábel medený CYKY-J 4x4 mm2 | m | 55 |  | 0 |  |  | znížená |  | 0 | 0.00032 | 0.0176 | 0 | 0 | 256 | M | 2 | ROZPOCET | 0 | 0 | 0 | 0 | 0 | 2 | 0 | 64 | 231210725
| PP |  | Kábel medený CYKY-J 4x4 mm2 | [14 empty] | PP | 2
30 | K | 210800120.S | Kábel medený uložený voľne CYKY 450/750 V 5x2,5 | m | 25 |  | 0 |  |  | znížená |  | 0 | 0 | 0 | 0 | 0 | 64 | K | 2 | ROZPOCET | 0 | 0 | 0 | 0 | 0 | 2 | 0 | 64 | 688026278
| PP |  | Kábel medený uložený voľne CYKY 450/750 V 5x2,5 | [14 empty] | PP | 2
31 | M | 341110002000.S | Kábel medený CYKY-J 5x2,5 mm2 | m | 25 |  | 0 |  |  | znížená |  | 0 | 0.00028 | 0.007 | 0 | 0 | 256 | M | 2 | ROZPOCET | 0 | 0 | 0 | 0 | 0 | 2 | 0 | 64 | 695733996
| PP |  | Kábel medený CYKY-J 5x2,5 mm2 | [14 empty] | PP | 2
32 | K | 210800121.S | Kábel medený uložený voľne CYKY 450/750 V 5x4 | m | 25 |  | 0 |  |  | znížená |  | 0 | 0 | 0 | 0 | 0 | 64 | K | 2 | ROZPOCET | 0 | 0 | 0 | 0 | 0 | 2 | 0 | 64 | -1797896774
| PP |  | Kábel medený uložený voľne CYKY 450/750 V 5x4 | [14 empty] | PP | 2
33 | M | 341110002100.S | Kábel medený CYKY-J 5x4 mm2 | m | 25 |  | 0 |  |  | znížená |  | 0 | 0.00038 | 0.0095 | 0 | 0 | 256 | M | 2 | ROZPOCET | 0 | 0 | 0 | 0 | 0 | 2 | 0 | 64 | -2001543995
| PP |  | Kábel medený CYKY-J 5x4 mm2 | [14 empty] | PP | 2
34 | K | 210100001.S | Ukončenie vodičov v rozvádzač. vrátane zapojenia a vodičovej koncovky do 2,5 mm2 | ks | 10 |  | 0 |  |  | znížená |  | 0 | 0 | 0 | 0 | 0 | 64 | K | 2 | ROZPOCET | 0 | 0 | 0 | 0 | 0 | 2 | 0 | 64 | -669404418
| PP |  | Ukončenie vodičov v rozvádzač. vrátane zapojenia a vodičovej koncovky do 2,5 mm2 | [14 empty] | PP | 2
35 | M | 354310017200.S | Káblové oko medené lisovacie CU 0,75x3 KU-L | ks | 10 |  | 0 |  |  | znížená |  | 0 | 3e-05 | 0.0003 | 0 | 0 | 256 | M | 2 | ROZPOCET | 0 | 0 | 0 | 0 | 0 | 2 | 0 | 64 | 1141529757
| PP |  | Káblové oko medené lisovacie CU 0,75x3 KU-L | [14 empty] | PP | 2
36 | K | 210100002.S | Ukončenie vodičov v rozvádzač. vrátane zapojenia a vodičovej koncovky do 6 mm2 | ks | 4 |  | 0 |  |  | znížená |  | 0 | 0 | 0 | 0 | 0 | 64 | K | 2 | ROZPOCET | 0 | 0 | 0 | 0 | 0 | 2 | 0 | 64 | 849953854
| PP |  | Ukončenie vodičov v rozvádzač. vrátane zapojenia a vodičovej koncovky do 6 mm2 | [14 empty] | PP | 2
37 | M | 354310017900.S | Káblové oko medené lisovacie CU 4x4 KU-L | ks | 4 |  | 0 |  |  | znížená |  | 0 | 3e-05 | 0.00012 | 0 | 0 | 256 | M | 2 | ROZPOCET | 0 | 0 | 0 | 0 | 0 | 2 | 0 | 64 | -1491230339
| PP |  | Káblové oko medené lisovacie CU 4x4 KU-L | [14 empty] | PP | 2
38 | K | 210100002.SR | Ukončenie vodičov v rozvádzač. vrátane zapojenia a vodičovej koncovky do 6 mm2 | ks | 10 |  | 0 |  |  | znížená |  | 0 | 0 | 0 | 0 | 0 | 64 | K | 2 | ROZPOCET | 0 | 0 | 0 | 0 | 0 | 2 | 0 | 64 | 1816493939
| PP |  | Ukončenie vodičov v rozvádzač. vrátane zapojenia a vodičovej koncovky do 6 mm2 | [14 empty] | PP | 2
39 | M | 35431017900.SR | Káblové oko medené lisovacie CU 5x4 KU-L | ks | 10 |  | 0 |  |  | znížená |  | 0 | 0 | 0 | 0 | 0 | 256 | M | 2 | ROZPOCET | 0 | 0 | 0 | 0 | 0 | 2 | 0 | 64 | 834545123
| PP |  | Káblové oko medené lisovacie CU 5x4 KU-L | [14 empty] | PP | 2
40 | K | 210810094.S | Kábel medený silový uložený voľne 1-CYKY 0,6/1 kV 4x50 pre vonkajšie práce | m | 35 |  | 0 |  |  | znížená |  | 0 | 0 | 0 | 0 | 0 | 64 | K | 2 | ROZPOCET | 0 | 0 | 0 | 0 | 0 | 2 | 0 | 64 | 1974919939
| PP |  | Kábel medený silový uložený voľne 1-CYKY 0,6/1 kV 4x50 pre vonkajšie práce | [14 empty] | PP | 2
41 | M | 341110006300.S | Kábel medený 1-CYKY-J 4x50 mm2 | m | 35 |  | 0 |  |  | znížená |  | 0 | 0.00217 | 0.07595 | 0 | 0 | 256 | M | 2 | ROZPOCET | 0 | 0 | 0 | 0 | 0 | 2 | 0 | 64 | -825363956
| PP |  | Kábel medený 1-CYKY-J 4x50 mm2 | [14 empty] | PP | 2
42 | K | 210100016.S | Ukončenie vodičov v rozvádzač. vrátane zapojenia a vodičovej koncovky do 50 mm2 | ks | 16 |  | 0 |  |  | znížená |  | 0 | 0 | 0 | 0 | 0 | 64 | K | 2 | ROZPOCET | 0 | 0 | 0 | 0 | 0 | 2 | 0 | 64 | 1097412558
| PP |  | Ukončenie vodičov v rozvádzač. vrátane zapojenia a vodičovej koncovky do 50 mm2 | [14 empty] | PP | 2
43 | M | 345720005400.S | Dutinka lisovacia DI 50-20 izolovaná | ks | 16 |  | 0 |  |  | znížená |  | 0 | 3e-05 | 0.00048 | 0 | 0 | 256 | M | 2 | ROZPOCET | 0 | 0 | 0 | 0 | 0 | 2 | 0 | 64 | 129991350
| PP |  | Dutinka lisovacia DI 50-20 izolovaná | [14 empty] | PP | 2
44 | M | 354310022400.S | Káblové oko medené lisovacie CU 50x8 KU | ks | 16 |  | 0 |  |  | znížená |  | 0 | 4e-05 | 0.00064 | 0 | 0 | 256 | M | 2 | ROZPOCET | 0 | 0 | 0 | 0 | 0 | 2 | 0 | 64 | 1147899662
| PP |  | Káblové oko medené lisovacie CU 50x8 KU | [14 empty] | PP | 2
45 | K | 210821028.S | Vodič medený silový uložený voľne CHBU 1,8/3 kV 1x300 | m | 765 |  | 0 |  |  | znížená |  | 0 | 0 | 0 | 0 | 0 | 64 | K | 2 | ROZPOCET | 0 | 0 | 0 | 0 | 0 | 2 | 0 | 64 | -391444316
| PP |  | Vodič medený silový uložený voľne CHBU 1,8/3 kV 1x300 | [14 empty] | PP | 2
46 | M | 341130004300.SR | Kábel medený 3-CHBU 1x300 mm2 | m | 765 |  | 0 |  |  | znížená |  | 0 | 0.00333 | 2.5474 | 0 | 0 | 256 | M | 2 | ROZPOCET | 0 | 0 | 0 | 0 | 0 | 2 | 0 | 64 | -494928467
| PP |  | Kábel medený 3-CHBU 1x300 mm2 | [14 empty] | PP | 2
47 | K | 210100022.SR | Ukončenie vodičov v rozvádzač. vrátane zapojenia a vodičovej koncovky do 300 mm2 | ks | 54 |  | 0 |  |  | znížená |  | 0 | 0 | 0 | 0 | 0 | 64 | K | 2 | ROZPOCET | 0 | 0 | 0 | 0 | 0 | 2 | 0 | 64 | -1055272990
| PP |  | Ukončenie vodičov v rozvádzač. vrátane zapojenia a vodičovej koncovky do 300 mm2 | [14 empty] | PP | 2
48 | M | 354310029100.S | Káblové oko medené lisovacie CU 300x12 KU-L-S | ks | 54 |  | 0 |  |  | znížená |  | 0 | 0.00027 | 0.01458 | 0 | 0 | 256 | M | 2 | ROZPOCET | 0 | 0 | 0 | 0 | 0 | 2 | 0 | 64 | -1054564644
| PP |  | Káblové oko medené lisovacie CU 300x12 KU-L-S | [14 empty] | PP | 2
49 | K | 210VN.R4 | Montáž VN kábla 22-AXEKVCEY 1x70/16 | m | 105 |  | 0 |  |  | znížená |  | 0 | 0 | 0 | 0 | 0 | 64 | K | 2 | ROZPOCET | 0 | 0 | 0 | 0 | 0 | 2 | 0 | 64 | 1907627884
| PP |  | Montáž VN kábla 22-AXEKVCEY 1x70/16 | [14 empty] | PP | 2
50 | M | VN.R4 | VN kábel 22-AXEKVCEY 1x70/16 | m | 105 |  | 0 |  |  | znížená |  | 0 | 0 | 0 | 0 | 0 | 256 | M | 2 | ROZPOCET | 0 | 0 | 0 | 0 | 0 | 2 | 0 | 64 | -487069772
| PP |  | VN kábel 22-AXEKVCEY 1x70/16 | [14 empty] | PP | 2
51 | K | 210VN.R5 | Montáž VN kábla 22-AXEKVCEY 1x240/25 | m | 330 |  | 0 |  |  | znížená |  | 0 | 0 | 0 | 0 | 0 | 64 | K | 2 | ROZPOCET | 0 | 0 | 0 | 0 | 0 | 2 | 0 | 64 | 347325461
| PP |  | Montáž VN kábla 22-AXEKVCEY 1x240/25 | [14 empty] | PP | 2
52 | M | VN.R5 | VN kábel 22-AXEKVCEY 1x240/25 | m | 330 |  | 0 |  |  | znížená |  | 0 | 0 | 0 | 0 | 0 | 256 | M | 2 | ROZPOCET | 0 | 0 | 0 | 0 | 0 | 2 | 0 | 64 | -1507579829
| PP |  | VN kábel 22-AXEKVCEY 1x240/25 | [14 empty] | PP | 2
53 | K | 210101388.S | VN koncovky pre 1-žilové káble s plast. izoláciou a polovodivou vrstvou na žilách pre 10 kV, 22 kV a 35 kV (25-95 mm2) | ks | 2 |  | 0 |  |  | znížená |  | 0 | 0 | 0 | 0 | 0 | 64 | K | 2 | ROZPOCET | 0 | 0 | 0 | 0 | 0 | 2 | 0 | 64 | -1882291995
| PP |  | VN koncovky pre 1-žilové káble s plast. izoláciou a polovodivou vrstvou na žilách pre 10 kV, 22 kV a 35 kV (25-95 mm2) | [14 empty] | PP | 2
54 | M | 345810013300.S | Koncovka VN s polymérovou izoláciou POLT -12 C/1XI 25-95/300 | ks | 2 |  | 0 |  |  | znížená |  | 0 | 0.001 | 0.002 | 0 | 0 | 256 | M | 2 | ROZPOCET | 0 | 0 | 0 | 0 | 0 | 2 | 0 | 64 | 1484006109
| PP |  | Koncovka VN s polymérovou izoláciou POLT -12 C/1XI 25-95/300 | [14 empty] | PP | 2
55 | K | 210101397.S | VN koncovky pre 1-žilové káble s plast. izoláciou a polovodivou vrstvou na žilách pre 10 kV, 22 kV a 35 kV (70-300 mm2) | ks | 6 |  | 0 |  |  | znížená |  | 0 | 0 | 0 | 0 | 0 | 64 | K | 2 | ROZPOCET | 0 | 0 | 0 | 0 | 0 | 2 | 0 | 64 | -84361532
| PP |  | VN koncovky pre 1-žilové káble s plast. izoláciou a polovodivou vrstvou na žilách pre 10 kV, 22 kV a 35 kV (70-300 mm2) | [14 empty] | PP | 2
56 | M | 345810013400.S | Koncovka VN s polymérovou izoláciou POLT -12 D/1XI 95-24 0/300 | ks | 6 |  | 0 |  |  | znížená |  | 0 | 0.001 | 0.006 | 0 | 0 | 256 | M | 2 | ROZPOCET | 0 | 0 | 0 | 0 | 0 | 2 | 0 | 64 | -1425519307
| PP |  | Koncovka VN s polymérovou izoláciou POLT -12 D/1XI 95-24 0/300 | [14 empty] | PP | 2
57 | K | 210020132.S | Káblový rošt šírky 300 mm, pre voľné i pevné uloženie káblov, vr. vyložníkov a konzol | m | 37 |  | 0 |  |  | znížená |  | 0 | 0 | 0 | 0 | 0 | 64 | K | 2 | ROZPOCET | 0 | 0 | 0 | 0 | 0 | 2 | 0 | 64 | -1502244562
| PP |  | Káblový rošt šírky 300 mm, pre voľné i pevné uloženie káblov, vr. vyložníkov a konzol | [14 empty] | PP | 2
58 | M | 345760000900.S | Káblový rošt šírky 300 mm, dĺžka 3 m, vr. vyložníkov a konzol | ks | 13 |  | 0 |  |  | znížená |  | 0 | 0.0001 | 0.0013 | 0 | 0 | 256 | M | 2 | ROZPOCET | 0 | 0 | 0 | 0 | 0 | 2 | 0 | 64 | -400063138
| PP |  | Káblový rošt šírky 300 mm, dĺžka 3 m, vr. vyložníkov a konzol | [14 empty] | PP | 2
59 | K | 210020133.SR | Káblový rošt šírky 600 mm, pre voľné i pevné uloženie káblov, vr. výložníkov a konzol | m | 540 |  | 0 |  |  | znížená |  | 0 | 0 | 0 | 0 | 0 | 64 | K | 2 | ROZPOCET | 0 | 0 | 0 | 0 | 0 | 2 | 0 | 64 | -1969880778
| PP |  | Káblový rošt šírky 600 mm, pre voľné i pevné uloženie káblov, vr. výložníkov a konzol | [14 empty] | PP | 2
60 | M | 345760000400.SR | Káblový rošt šírka 600, dĺžka 3 m, vr. vyložníkov a konzol | ks | 180 |  | 0 |  |  | znížená |  | 0 | 0.0001 | 0.018 | 0 | 0 | 256 | M | 2 | ROZPOCET | 0 | 0 | 0 | 0 | 0 | 2 | 0 | 64 | -1570878191
| PP |  | Káblový rošt šírka 600, dĺžka 3 m, vr. vyložníkov a konzol | [14 empty] | PP | 2
| D | HZS | Hodinové zúčtovacie sadzby |  |  |  | 0 |  |  |  |  | 0 |  | 0 |  | 0 | 4 | D | 0 | ROZPOCET | [6 empty] | 0
61 | K | HZS000114.S | Stavebno montážne práce najnáročnejšie na odbornosť - prehliadky pracoviska a revízie (Tr. 4) v rozsahu viac ako 8 hodín - Revízia | hod | 24 |  | 0 |  |  | znížená |  | 0 | 0 | 0 | 0 | 0 | 262144 | K | 1 | ROZPOCET | 0 | 0 | 0 | 0 | 0 | 2 | 0 | 262144 | -151734509
| PP |  | Stavebno montážne práce najnáročnejšie na odbornosť - prehliadky pracoviska a revízie (Tr. 4) v rozsahu viac ako 8 hodín - Revízia | [14 empty] | PP | 1
62 | K | HZS000125.S | Stavebno montážne práce mimoriadne odborné (Tr. 5) v rozsahu viac ako 8 hodín - Úradná skúška | hod | 24 |  | 0 |  |  | znížená |  | 0 | 0 | 0 | 0 | 0 | 262144 | K | 1 | ROZPOCET | 0 | 0 | 0 | 0 | 0 | 2 | 0 | 262144 | -1129376446
| PP |  | Stavebno montážne práce mimoriadne odborné (Tr. 5) v rozsahu viac ako 8 hodín - Úradná skúška | [14 empty] | PP | 1
| D | VRN | Investičné náklady neobsiahnuté v cenách |  |  |  | 0 |  |  |  |  | 0 |  | 0 |  | 0 | 5 | D | 0 | ROZPOCET | [6 empty] | 0
63 | K | 000400022.S | Projektové práce - stavebná časť (stavebné objekty vrátane ich technického vybavenia). náklady na dokumentáciu skutočného zhotovenia stavby | eur | 1 |  | 0 |  |  | znížená |  | 0 | 0 | 0 | 0 | 0 | 4 | K | 1 | ROZPOCET | 0 | 0 | 0 | 0 | 0 | 2 | 0 | 4 | 303606828
| PP |  | Projektové práce - stavebná časť (stavebné objekty vrátane ich technického vybavenia). náklady na dokumentáciu skutočného zhotovenia stavby | [14 empty] | PP | 1

## 920 - Technológia meniarn...
{f19764fc-db89-4bea-a52d-69d0f28ebec3}
0
| KRYCÍ LIST ROZPOČTU | [7 empty] | v --- nižšie sa nachádzajú doplnkové a pomocné údaje k zostavám --- v | [8 empty] | False
Stavba:
Modernizácia údržbovej základne trolejbusov a výstavba meniarne
Objekt:
F - SO 404 Meniareň Bardejovská
Časť:
920 - Technológia meniarne - 600/750 V-AC
| JKSO: |  |  |  |  | ČS:
| Miesto: |  | Prešov |  |  | Dátum: | 2. 12. 2025
| Objednávateľ: |  |  |  |  | IČO:
IČ DPH:
| Zhotoviteľ: |  |  |  |  | IČO: | Vyplň údaj
|  | Vyplň údaj |  |  |  | IČ DPH: | Vyplň údaj
| Projektant: |  |  |  |  | IČO:
IČ DPH:
| Spracovateľ: |  |  |  |  | IČO:
IČ DPH:
Poznámka:
| Cena bez DPH | [5 empty] | 0
|  |  | Základ dane |  |  | Sadzba dane | Výška dane
| DPH | základná | 0 |  |  | 20% | 0
|  | znížená | 0 |  |  | 23% | 0
|  | zákl. prenesená | 0 |  |  | 20% | 0
|  | zníž. prenesená | 0 |  |  | 23% | 0
|  | nulová | 0 |  |  | 0% | 0
| Cena s DPH |  |  | v | EUR |  | 0
| Projektant |  |  | Spracovateľ
| Dátum a podpis: |  | Pečiatka | Dátum a podpis: |  |  | Pečiatka
| Objednávateľ |  |  | Zhotoviteľ
| Dátum a podpis: |  | Pečiatka | Dátum a podpis: |  |  | Pečiatka
REKAPITULÁCIA ROZPOČTU
Stavba:
Modernizácia údržbovej základne trolejbusov a výstavba meniarne
Objekt:
F - SO 404 Meniareň Bardejovská
Časť:
920 - Technológia meniarne - 600/750 V-AC
Miesto: |  |  | Prešov |  |  | Dátum: | 2. 12. 2025
Objednávateľ: | [5 empty] | Projektant:
Zhotoviteľ: |  |  | Vyplň údaj |  |  | Spracovateľ:
Kód dielu - Popis | [6 empty] | Cena celkom [EUR]
Náklady z rozpočtu | [6 empty] | 0 | [11 empty] | -1
| M - Práce a dodávky M | [5 empty] | 0
| 21-M - Elektromontáže | [5 empty] | 0
| 46-M - Zemné práce vykonávané pri externých montážnych prácach | [5 empty] | 0
| HZS - Hodinové zúčtovacie sadzby | [5 empty] | 0
| VRN - Investičné náklady neobsiahnuté v cenách | [5 empty] | 0
ROZPOČET
Stavba:
Modernizácia údržbovej základne trolejbusov a výstavba meniarne
Objekt:
F - SO 404 Meniareň Bardejovská
Časť:
920 - Technológia meniarne - 600/750 V-AC
Miesto: |  |  | Prešov |  |  | Dátum: | 2. 12. 2025
Objednávateľ: | [5 empty] | Projektant:
Zhotoviteľ: |  |  | Vyplň údaj |  |  | Spracovateľ:
PČ | Typ | Kód | Popis | MJ | Množstvo | J.cena [EUR] | Cena celkom [EUR] | Cenová sústava |  | DPH | J. Nh [h] | Nh celkom [h] | J. hmotnosť [t] | Hmotnosť celkom [t] | J. suť [t] | Suť Celkom [t]
Náklady z rozpočtu | [6 empty] | 0 |  |  |  |  | 0 |  | 2.3706 |  | 0 |  | D | -1 | [7 empty] | 0
| D | M | Práce a dodávky M |  |  |  | 0 |  |  |  |  | 0 |  | 2.3706 |  | 0 | 3 | D | 0 | ROZPOCET | [6 empty] | 0
| D | 21-M | Elektromontáže |  |  |  | 0 |  |  |  |  | 0 |  | 2.3608 |  | 0 | 3 | D | 1 | ROZPOCET | [6 empty] | 0
1 | K | 210DC.R2 | Usmerňovač 12-pulzný, In = 2500A | ks | 3 |  | 0 |  |  | znížená |  | 0 | 0 | 0 | 0 | 0 | 64 | K | 2 | ROZPOCET | 0 | 0 | 0 | 0 | 0 | 2 | 0 | 64 | -1878739287
| PP |  | Usmerňovač 12-pulzný, In = 2500A | [14 empty] | PP | 2
2 | M | DC.R2 | Usmerňovač 12-pulzný, In = 2500A | ks | 3 |  | 0 |  |  | znížená |  | 0 | 0 | 0 | 0 | 0 | 256 | M | 2 | ROZPOCET | 0 | 0 | 0 | 0 | 0 | 2 | 0 | 64 | 1392865397
| PP |  | Usmerňovač 12-pulzný, In = 2500A | [14 empty] | PP | 2
3 | K | 210190432.S | Montáž rozvádzača DC - vnútorné vyhotovenie za 1 pole do váhy 600 kg - N1-N12 | ks | 10 |  | 0 |  |  | znížená |  | 0 | 0 | 0 | 0 | 0 | 64 | K | 2 | ROZPOCET | 0 | 0 | 0 | 0 | 0 | 2 | 0 | 64 | -2035418756
| PP |  | Montáž rozvádzača DC - vnútorné vyhotovenie za 1 pole do váhy 600 kg - N1-N12 | [14 empty] | PP | 2
4 | M | VN.R | Jednosmerný rozvádzač napájacích káblov RNK (N1-N12),vr. konštrukčnej dokumentácie | ks | 1 |  | 0 |  |  | znížená |  | 0 | 0 | 0 | 0 | 0 | 256 | M | 2 | ROZPOCET | 0 | 0 | 0 | 0 | 0 | 2 | 0 | 64 | 465607376
| PP |  | Jednosmerný rozvádzač napájacích káblov RNK (N1-N12),vr. konštrukčnej dokumentácie | [14 empty] | PP | 2
5 | K | 210190432.SDC.R1 | Montáž rozvádzača DC - vnútorné vyhotovenie za 1 pole do váhy 600 kg - PV1, PV2 | ks | 2 |  | 0 |  |  | znížená |  | 0 | 0 | 0 | 0 | 0 | 64 | K | 2 | ROZPOCET | 0 | 0 | 0 | 0 | 0 | 2 | 0 | 64 | -842374115
| PP |  | Montáž rozvádzača DC - vnútorné vyhotovenie za 1 pole do váhy 600 kg - PV1, PV2 | [14 empty] | PP | 2
6 | M | DC.R1 | Jednosmerný rozvádzač spätných káblov RSK (PV1, PV2), vr. konštrukčnej dokumentácie | ks | 1 |  | 0 |  |  | znížená |  | 0 | 0 | 0 | 0 | 0 | 256 | M | 2 | ROZPOCET | 0 | 0 | 0 | 0 | 0 | 2 | 0 | 64 | 1778312
| PP |  | Jednosmerný rozvádzač spätných káblov RSK (PV1, PV2), vr. konštrukčnej dokumentácie | [14 empty] | PP | 2
7 | K | 210190005.SR | Montáž oceľoplechovej rozvodnice do váhy 200 kg | ks | 1 |  | 0 |  |  | znížená |  | 0 | 0 | 0 | 0 | 0 | 64 | K | 2 | ROZPOCET | 0 | 0 | 0 | 0 | 0 | 2 | 0 | 64 | 300605354
| PP |  | Montáž oceľoplechovej rozvodnice do váhy 200 kg | [14 empty] | PP | 2
8 | M | NN.R2 | Rozvádzač vlastnej spotreby RVS3, pole č.3, šxhxv:800x600x2000mm, vr. výzbroje |  | 0.5 |  | 0 |  |  | znížená |  | 0 | 0 | 0 | 0 | 0 | 256 | M | 2 | ROZPOCET | 0 | 0 | 0 | 0 | 0 | 2 | 0 | 64 | -2074441044
| PP |  | Rozvádzač vlastnej spotreby RVS3, pole č.3, šxhxv:800x600x2000mm, vr. výzbroje | [14 empty] | PP | 2
9 | K | 210190005.SR1 | Montáž rozvádzača batérií | ks | 1 |  | 0 |  |  | znížená |  | 0 | 0 | 0 | 0 | 0 | 64 | K | 2 | ROZPOCET | 0 | 0 | 0 | 0 | 0 | 2 | 0 | 64 | -731087022
| PP |  | Montáž rozvádzača batérií | [14 empty] | PP | 2
10 | M | NN.R2.1 | Rozvádzač batérií R-GB, šxhxv:800x600x2000mm, vr. výzbroje a batérií | ks | 1 |  | 0 |  |  | znížená |  | 0 | 0 | 0 | 0 | 0 | 256 | M | 2 | ROZPOCET | 0 | 0 | 0 | 0 | 0 | 2 | 0 | 64 | 606868869
| PP |  | Rozvádzač batérií R-GB, šxhxv:800x600x2000mm, vr. výzbroje a batérií | [14 empty] | PP | 2
11 | K | 210190006.SR | Montáž oceľoplechovej rozvodnice - skri§a signalizácie SS | ks | 1 |  | 0 |  |  | znížená |  | 0 | 0 | 0 | 0 | 0 | 64 | K | 2 | ROZPOCET | 0 | 0 | 0 | 0 | 0 | 2 | 0 | 64 | -1624899420
| PP |  | Montáž oceľoplechovej rozvodnice - skri§a signalizácie SS | [14 empty] | PP | 2
12 | M | DC.R3 | Skriňa signalizácie SS a zemnej ochrany vr. výzbroje | ks | 1 |  | 0 |  |  | znížená |  | 0 | 0 | 0 | 0 | 0 | 256 | M | 2 | ROZPOCET | 0 | 0 | 0 | 0 | 0 | 2 | 0 | 64 | -790091401
| PP |  | Skriňa signalizácie SS a zemnej ochrany vr. výzbroje | [14 empty] | PP | 2
13 | K | 210220002.S | Uzemňovacie vedenie na povrchu FeZn páska uzemňovacia do 120 mm2 | m | 26.32 |  | 0 |  |  | znížená |  | 0 | 0 | 0 | 0 | 0 | 64 | K | 2 | ROZPOCET | 0 | 0 | 0 | 0 | 0 | 2 | 0 | 64 | -693378952
| PP |  | Uzemňovacie vedenie na povrchu FeZn páska uzemňovacia do 120 mm2 | [14 empty] | PP | 2
14 | M | 354410058800.S | Pásovina uzemňovacia FeZn 30 x 4 mm | kg | 25 |  | 0 |  |  | znížená |  | 0 | 0.001 | 0.025 | 0 | 0 | 256 | M | 2 | ROZPOCET | 0 | 0 | 0 | 0 | 0 | 2 | 0 | 64 | 761083093
| PP |  | Pásovina uzemňovacia FeZn 30 x 4 mm | [14 empty] | PP | 2
15 | K | 210220245.S | Vodivý spoj SP, svorka FeZn pripojovacia | ks | 20 |  | 0 |  |  | znížená |  | 0 | 0 | 0 | 0 | 0 | 64 | K | 2 | ROZPOCET | 0 | 0 | 0 | 0 | 0 | 2 | 0 | 64 | 918407773
| PP |  | Vodivý spoj SP, svorka FeZn pripojovacia | [14 empty] | PP | 2
16 | M | 354410004000.S | Vodivý spoj SP, Svorka FeZn pripájaca | ks | 20 |  | 0 |  |  | znížená |  | 0 | 0.00015 | 0.003 | 0 | 0 | 256 | M | 2 | ROZPOCET | 0 | 0 | 0 | 0 | 0 | 2 | 0 | 64 | -56157104
| PP |  | Vodivý spoj SP, Svorka FeZn pripájaca | [14 empty] | PP | 2
17 | K | 210220252.S | Svorka FeZn odbočovacia spojovacia SR 01, SR 02 (pásovina do 120 mm2) | ks | 10 |  | 0 |  |  | znížená |  | 0 | 0 | 0 | 0 | 0 | 64 | K | 2 | ROZPOCET | 0 | 0 | 0 | 0 | 0 | 2 | 0 | 64 | -820244233
| PP |  | Svorka FeZn odbočovacia spojovacia SR 01, SR 02 (pásovina do 120 mm2) | [14 empty] | PP | 2
18 | M | 354410000600.S | Svorka FeZn odbočovacia spojovacia označenie SR 02 (M8) | ks | 10 |  | 0 |  |  | znížená |  | 0 | 0.00022 | 0.0022 | 0 | 0 | 256 | M | 2 | ROZPOCET | 0 | 0 | 0 | 0 | 0 | 2 | 0 | 64 | -529180473
| PP |  | Svorka FeZn odbočovacia spojovacia označenie SR 02 (M8) | [14 empty] | PP | 2
19 | K | 210821028.S | Vodič medený silový uložený voľne CHBU 1,8/3 kV 1x300 | m | 660 |  | 0 |  |  | znížená |  | 0 | 0 | 0 | 0 | 0 | 64 | K | 2 | ROZPOCET | 0 | 0 | 0 | 0 | 0 | 2 | 0 | 64 | 457566935
| PP |  | Vodič medený silový uložený voľne CHBU 1,8/3 kV 1x300 | [14 empty] | PP | 2
20 | M | 341130004300.SR | Kábel medený 3-CHBU 1x300 mm2 | m | 660 |  | 0 |  |  | znížená |  | 0 | 0.00333 | 2.1978 | 0 | 0 | 256 | M | 2 | ROZPOCET | 0 | 0 | 0 | 0 | 0 | 2 | 0 | 64 | 466783107
| PP |  | Kábel medený 3-CHBU 1x300 mm2 | [14 empty] | PP | 2
21 | K | 210100022.SR | Ukončenie vodičov v rozvádzač. vrátane zapojenia a vodičovej koncovky do 300 mm2 | ks | 72 |  | 0 |  |  | znížená |  | 0 | 0 | 0 | 0 | 0 | 64 | K | 2 | ROZPOCET | 0 | 0 | 0 | 0 | 0 | 2 | 0 | 64 | 914787530
| PP |  | Ukončenie vodičov v rozvádzač. vrátane zapojenia a vodičovej koncovky do 300 mm2 | [14 empty] | PP | 2
22 | M | 354310029100.S | Káblové oko medené lisovacie CU 300x12 KU-L-S | ks | 72 |  | 0 |  |  | znížená |  | 0 | 0.00027 | 0.01944 | 0 | 0 | 256 | M | 2 | ROZPOCET | 0 | 0 | 0 | 0 | 0 | 2 | 0 | 64 | 1250611247
| PP |  | Káblové oko medené lisovacie CU 300x12 KU-L-S | [14 empty] | PP | 2
23 | K | 210100002.S | Ukončenie vodičov v rozvádzač. vrátane zapojenia a vodičovej koncovky do 6 mm2 | ks | 16 |  | 0 |  |  | znížená |  | 0 | 0 | 0 | 0 | 0 | 64 | K | 2 | ROZPOCET | 0 | 0 | 0 | 0 | 0 | 2 | 0 | 64 | 153787859
| PP |  | Ukončenie vodičov v rozvádzač. vrátane zapojenia a vodičovej koncovky do 6 mm2 | [14 empty] | PP | 2
24 | M | 354310018000.S | Káblové oko medené lisovacie CU 4x6 KU-L | ks | 16 |  | 0 |  |  | znížená |  | 0 | 3e-05 | 0.00048 | 0 | 0 | 256 | M | 2 | ROZPOCET | 0 | 0 | 0 | 0 | 0 | 2 | 0 | 64 | 1276453042
| PP |  | Káblové oko medené lisovacie CU 4x6 KU-L | [14 empty] | PP | 2
25 | K | 210800116.S | Kábel medený uložený voľne CYKY 450/750 V 4x6 | m | 55 |  | 0 |  |  | znížená |  | 0 | 0 | 0 | 0 | 0 | 64 | K | 2 | ROZPOCET | 0 | 0 | 0 | 0 | 0 | 2 | 0 | 64 | -299959684
| PP |  | Kábel medený uložený voľne CYKY 450/750 V 4x6 | [14 empty] | PP | 2
26 | M | 341110001600.S | Kábel medený CYKY-J 4x6 mm2 | m | 55 |  | 0 |  |  | znížená |  | 0 | 0.0004 | 0.022 | 0 | 0 | 256 | M | 2 | ROZPOCET | 0 | 0 | 0 | 0 | 0 | 2 | 0 | 64 | 1870973922
| PP |  | Kábel medený CYKY-J 4x6 mm2 | [14 empty] | PP | 2
27 | K | 210902165.S | Vodič hliníkový silový uložený pevne 1-AYY 0,6/1 kV 1x120 | m | 80 |  | 0 |  |  | znížená |  | 0 | 0 | 0 | 0 | 0 | 64 | K | 2 | ROZPOCET | 0 | 0 | 0 | 0 | 0 | 2 | 0 | 64 | -1100962763
| PP |  | Vodič hliníkový silový uložený pevne 1-AYY 0,6/1 kV 1x120 | [14 empty] | PP | 2
28 | M | 341110028000.S | Vodič hliníkový 1-AYY 1x120 mm2 | m | 80 |  | 0 |  |  | znížená |  | 0 | 0.00059 | 0.0472 | 0 | 0 | 256 | M | 2 | ROZPOCET | 0 | 0 | 0 | 0 | 0 | 2 | 0 | 64 | 1542377182
| PP |  | Vodič hliníkový 1-AYY 1x120 mm2 | [14 empty] | PP | 2
29 | K | 210220240.S | Svorka FeZn k zachytávacej, uzemňovacej tyči SJ | ks | 10 |  | 0 |  |  | znížená |  | 0 | 0 | 0 | 0 | 0 | 64 | K | 2 | ROZPOCET | 0 | 0 | 0 | 0 | 0 | 2 | 0 | 64 | -94348311
| PP |  | Svorka FeZn k zachytávacej, uzemňovacej tyči SJ | [14 empty] | PP | 2
30 | M | 354410001700.S | Svorka FeZn k uzemňovacej tyči označenie SJ 02 | ks | 10 |  | 0 |  |  | znížená |  | 0 | 0.0004 | 0.004 | 0 | 0 | 256 | M | 2 | ROZPOCET | 0 | 0 | 0 | 0 | 0 | 2 | 0 | 64 | 1418724500
| PP |  | Svorka FeZn k uzemňovacej tyči označenie SJ 02 | [14 empty] | PP | 2
31 | K | 210220280.S | Uzemňovacia tyč FeZn ZT2 | m | 10 |  | 0 |  |  | znížená |  | 0 | 0 | 0 | 0 | 0 | 64 | K | 2 | ROZPOCET | 0 | 0 | 0 | 0 | 0 | 2 | 0 | 64 | 387530472
| PP |  | Uzemňovacia tyč FeZn ZT2 | [14 empty] | PP | 2
32 | M | 354410055700.S | Tyč uzemňovacia FeZn označenie ZT 2 m | ks | 5 |  | 0 |  |  | znížená |  | 0 | 0.00793 | 0.03965 | 0 | 0 | 256 | M | 2 | ROZPOCET | 0 | 0 | 0 | 0 | 0 | 2 | 0 | 64 | 792707101
| PP |  | Tyč uzemňovacia FeZn označenie ZT 2 m | [14 empty] | PP | 2
| D | 46-M | Zemné práce vykonávané pri externých montážnych prácach |  |  |  | 0 |  |  |  |  | 0 |  | 0.00987 |  | 0 | 3 | D | 1 | ROZPOCET | [6 empty] | 0
33 | K | 460200153.S | Hĺbenie káblovej ryhy ručne 35 cm širokej a 70 cm hlbokej, v zemine triedy 3 | m | 47 |  | 0 |  |  | znížená |  | 0 | 0 | 0 | 0 | 0 | 64 | K | 2 | ROZPOCET | 0 | 0 | 0 | 0 | 0 | 2 | 0 | 64 | 1510997719
| PP |  | Hĺbenie káblovej ryhy ručne 35 cm širokej a 70 cm hlbokej, v zemine triedy 3 | [14 empty] | PP | 2
34 | K | 460490012.S | Rozvinutie a uloženie výstražnej fólie z PE do ryhy, šírka do 33 cm | m | 47 |  | 0 |  |  | znížená |  | 0 | 0 | 0 | 0 | 0 | 64 | K | 2 | ROZPOCET | 0 | 0 | 0 | 0 | 0 | 2 | 0 | 64 | 484827236
| PP |  | Rozvinutie a uloženie výstražnej fólie z PE do ryhy, šírka do 33 cm | [14 empty] | PP | 2
35 | M | 283230008000.S | Výstražná fóla PE, š. 300, farba červená | m | 47 |  | 0 |  |  | znížená |  | 0 | 0.00021 | 0.00987 | 0 | 0 | 256 | M | 2 | ROZPOCET | 0 | 0 | 0 | 0 | 0 | 2 | 0 | 64 | -781334999
| PP |  | Výstražná fóla PE, š. 300, farba červená | [14 empty] | PP | 2
36 | K | 460560153.S | Ručný zásyp nezap. káblovej ryhy bez zhutn. zeminy, 35 cm širokej, 70 cm hlbokej v zemine tr. 3 | m | 47 |  | 0 |  |  | znížená |  | 0 | 0 | 0 | 0 | 0 | 64 | K | 2 | ROZPOCET | 0 | 0 | 0 | 0 | 0 | 2 | 0 | 64 | -166725809
| PP |  | Ručný zásyp nezap. káblovej ryhy bez zhutn. zeminy, 35 cm širokej, 70 cm hlbokej v zemine tr. 3 | [14 empty] | PP | 2
| D | HZS | Hodinové zúčtovacie sadzby |  |  |  | 0 |  |  |  |  | 0 |  | 0 |  | 0 | 4 | D | 0 | ROZPOCET | [6 empty] | 0
37 | K | HZS000114.S | Stavebno montážne práce najnáročnejšie na odbornosť - prehliadky pracoviska a revízie (Tr. 4) v rozsahu viac ako 8 hodín - Revízia | hod | 24 |  | 0 |  |  | znížená |  | 0 | 0 | 0 | 0 | 0 | 262144 | K | 1 | ROZPOCET | 0 | 0 | 0 | 0 | 0 | 2 | 0 | 262144 | 1571414125
| PP |  | Stavebno montážne práce najnáročnejšie na odbornosť - prehliadky pracoviska a revízie (Tr. 4) v rozsahu viac ako 8 hodín - Revízia | [14 empty] | PP | 1
38 | K | HZS000125.S | Stavebno montážne práce mimoriadne odborné (Tr. 5) v rozsahu viac ako 8 hodín - Úradná skúška | hod | 24 |  | 0 |  |  | znížená |  | 0 | 0 | 0 | 0 | 0 | 262144 | K | 1 | ROZPOCET | 0 | 0 | 0 | 0 | 0 | 2 | 0 | 262144 | -411010707
| PP |  | Stavebno montážne práce mimoriadne odborné (Tr. 5) v rozsahu viac ako 8 hodín - Úradná skúška | [14 empty] | PP | 1
| D | VRN | Investičné náklady neobsiahnuté v cenách |  |  |  | 0 |  |  |  |  | 0 |  | 0 |  | 0 | 5 | D | 0 | ROZPOCET | [6 empty] | 0
39 | K | 000400022.S | Projektové práce - stavebná časť (stavebné objekty vrátane ich technického vybavenia). náklady na dokumentáciu skutočného zhotovenia stavby | eur | 1 |  | 0 |  |  | znížená |  | 0 | 0 | 0 | 0 | 0 | 4 | K | 1 | ROZPOCET | 0 | 0 | 0 | 0 | 0 | 2 | 0 | 4 | -1652928813
| PP |  | Projektové práce - stavebná časť (stavebné objekty vrátane ich technického vybavenia). náklady na dokumentáciu skutočného zhotovenia stavby | [14 empty] | PP | 1

## 940 - Riadiaci systém men...
{c45c7ca7-858a-4c8f-90c4-a6f152accb98}
0
| KRYCÍ LIST ROZPOČTU | [7 empty] | v --- nižšie sa nachádzajú doplnkové a pomocné údaje k zostavám --- v | [8 empty] | False
Stavba:
Modernizácia údržbovej základne trolejbusov a výstavba meniarne
Objekt:
F - SO 404 Meniareň Bardejovská
Časť:
940 - Riadiaci systém meniarne
| JKSO: |  |  |  |  | ČS:
| Miesto: |  | Prešov |  |  | Dátum: | 2. 12. 2025
| Objednávateľ: |  |  |  |  | IČO:
IČ DPH:
| Zhotoviteľ: |  |  |  |  | IČO: | Vyplň údaj
|  | Vyplň údaj |  |  |  | IČ DPH: | Vyplň údaj
| Projektant: |  |  |  |  | IČO:
IČ DPH:
| Spracovateľ: |  |  |  |  | IČO:
IČ DPH:
Poznámka:
| Cena bez DPH | [5 empty] | 0
|  |  | Základ dane |  |  | Sadzba dane | Výška dane
| DPH | základná | 0 |  |  | 20% | 0
|  | znížená | 0 |  |  | 23% | 0
|  | zákl. prenesená | 0 |  |  | 20% | 0
|  | zníž. prenesená | 0 |  |  | 23% | 0
|  | nulová | 0 |  |  | 0% | 0
| Cena s DPH |  |  | v | EUR |  | 0
| Projektant |  |  | Spracovateľ
| Dátum a podpis: |  | Pečiatka | Dátum a podpis: |  |  | Pečiatka
| Objednávateľ |  |  | Zhotoviteľ
| Dátum a podpis: |  | Pečiatka | Dátum a podpis: |  |  | Pečiatka
REKAPITULÁCIA ROZPOČTU
Stavba:
Modernizácia údržbovej základne trolejbusov a výstavba meniarne
Objekt:
F - SO 404 Meniareň Bardejovská
Časť:
940 - Riadiaci systém meniarne
Miesto: |  |  | Prešov |  |  | Dátum: | 2. 12. 2025
Objednávateľ: | [5 empty] | Projektant:
Zhotoviteľ: |  |  | Vyplň údaj |  |  | Spracovateľ:
Kód dielu - Popis | [6 empty] | Cena celkom [EUR]
Náklady z rozpočtu | [6 empty] | 0 | [11 empty] | -1
| M - Práce a dodávky M | [5 empty] | 0
| 21-M - Elektromontáže | [5 empty] | 0
| HZS - Hodinové zúčtovacie sadzby | [5 empty] | 0
| VRN - Investičné náklady neobsiahnuté v cenách | [5 empty] | 0
ROZPOČET
Stavba:
Modernizácia údržbovej základne trolejbusov a výstavba meniarne
Objekt:
F - SO 404 Meniareň Bardejovská
Časť:
940 - Riadiaci systém meniarne
Miesto: |  |  | Prešov |  |  | Dátum: | 2. 12. 2025
Objednávateľ: | [5 empty] | Projektant:
Zhotoviteľ: |  |  | Vyplň údaj |  |  | Spracovateľ:
PČ | Typ | Kód | Popis | MJ | Množstvo | J.cena [EUR] | Cena celkom [EUR] | Cenová sústava |  | DPH | J. Nh [h] | Nh celkom [h] | J. hmotnosť [t] | Hmotnosť celkom [t] | J. suť [t] | Suť Celkom [t]
Náklady z rozpočtu | [6 empty] | 0 |  |  |  |  | 0 |  | 0.2888 |  | 0 |  | D | -1 | [7 empty] | 0
| D | M | Práce a dodávky M |  |  |  | 0 |  |  |  |  | 0 |  | 0.2888 |  | 0 | 3 | D | 0 | ROZPOCET | [6 empty] | 0
| D | 21-M | Elektromontáže |  |  |  | 0 |  |  |  |  | 0 |  | 0.2888 |  | 0 | 3 | D | 1 | ROZPOCET | [6 empty] | 0
1 | K | 210800142.S | Kábel medený uložený pevne CYKY 450/750 V 2x4 | m | 50 |  | 0 |  |  | znížená |  | 0 | 0 | 0 | 0 | 0 | 64 | K | 2 | ROZPOCET | 0 | 0 | 0 | 0 | 0 | 2 | 0 | 64 | 1669679414
| PP |  | Kábel medený uložený pevne CYKY 450/750 V 2x4 | [14 empty] | PP | 2
2 | M | 341110000300.S | Kábel medený CYKY-O 2x4 mm2 | m | 50 |  | 0 |  |  | znížená |  | 0 | 0.00021 | 0.0105 | 0 | 0 | 256 | M | 2 | ROZPOCET | 0 | 0 | 0 | 0 | 0 | 2 | 0 | 64 | -640452418
| PP |  | Kábel medený CYKY-O 2x4 mm2 | [14 empty] | PP | 2
3 | K | 210800147.S | Kábel medený uložený pevne CYKY 450/750 V 3x2,5 | m | 50 |  | 0 |  |  | znížená |  | 0 | 0 | 0 | 0 | 0 | 64 | K | 2 | ROZPOCET | 0 | 0 | 0 | 0 | 0 | 2 | 0 | 64 | 466543624
| PP |  | Kábel medený uložený pevne CYKY 450/750 V 3x2,5 | [14 empty] | PP | 2
4 | M | 341110000800.S | Kábel medený CYKY-J 3x2,5 mm2 | m | 50 |  | 0 |  |  | znížená |  | 0 | 0.00019 | 0.0095 | 0 | 0 | 256 | M | 2 | ROZPOCET | 0 | 0 | 0 | 0 | 0 | 2 | 0 | 64 | 1862453058
| PP |  | Kábel medený CYKY-J 3x2,5 mm2 | [14 empty] | PP | 2
5 | K | 210800158.S | Kábel medený uložený pevne CYKY 450/750 V 5x1,5 | m | 35 |  | 0 |  |  | znížená |  | 0 | 0 | 0 | 0 | 0 | 64 | K | 2 | ROZPOCET | 0 | 0 | 0 | 0 | 0 | 2 | 0 | 64 | -363314615
| PP |  | Kábel medený uložený pevne CYKY 450/750 V 5x1,5 | [14 empty] | PP | 2
6 | M | 341110001900.S | Kábel medený CYKY-J 5x1,5 mm2 | m | 35 |  | 0 |  |  | znížená |  | 0 | 0.00019 | 0.00665 | 0 | 0 | 256 | M | 2 | ROZPOCET | 0 | 0 | 0 | 0 | 0 | 2 | 0 | 64 | 810896518
| PP |  | Kábel medený CYKY-J 5x1,5 mm2 | [14 empty] | PP | 2
7 | K | 210800164.S | Kábel medený uložený pevne CYKY 450/750 V 7x1,5 | m | 105 |  | 0 |  |  | znížená |  | 0 | 0 | 0 | 0 | 0 | 64 | K | 2 | ROZPOCET | 0 | 0 | 0 | 0 | 0 | 2 | 0 | 64 | 1557280538
| PP |  | Kábel medený uložený pevne CYKY 450/750 V 7x1,5 | [14 empty] | PP | 2
8 | M | 341110002500.S | Kábel medený CYKY-J 7x1,5 mm2 | m | 105 |  | 0 |  |  | znížená |  | 0 | 0.00024 | 0.0252 | 0 | 0 | 256 | M | 2 | ROZPOCET | 0 | 0 | 0 | 0 | 0 | 2 | 0 | 64 | -304580223
| PP |  | Kábel medený CYKY-J 7x1,5 mm2 | [14 empty] | PP | 2
9 | K | 210800167.S | Kábel medený uložený pevne CYKY 450/750 V 12x1,5 | m | 35 |  | 0 |  |  | znížená |  | 0 | 0 | 0 | 0 | 0 | 64 | K | 2 | ROZPOCET | 0 | 0 | 0 | 0 | 0 | 2 | 0 | 64 | 1007182742
| PP |  | Kábel medený uložený pevne CYKY 450/750 V 12x1,5 | [14 empty] | PP | 2
10 | M | 341110002800.S | Kábel medený CYKY-J 12x1,5 mm2 | m | 35 |  | 0 |  |  | znížená |  | 0 | 0.00059 | 0.02065 | 0 | 0 | 256 | M | 2 | ROZPOCET | 0 | 0 | 0 | 0 | 0 | 2 | 0 | 64 | 849552282
| PP |  | Kábel medený CYKY-J 12x1,5 mm2 | [14 empty] | PP | 2
11 | K | 210872124.S | Kábel signálny uložený pevne JYTY 250 V 7x1 | m | 1260 |  | 0 |  |  | znížená |  | 0 | 0 | 0 | 0 | 0 | 64 | K | 2 | ROZPOCET | 0 | 0 | 0 | 0 | 0 | 2 | 0 | 64 | -1449271398
| PP |  | Kábel signálny uložený pevne JYTY 250 V 7x1 | [14 empty] | PP | 2
12 | M | 341210001800.S | Kábel medený signálny JYTY 7x1 mm2 | m | 1260 |  | 0 |  |  | znížená |  | 0 | 0.00013 | 0.1638 | 0 | 0 | 256 | M | 2 | ROZPOCET | 0 | 0 | 0 | 0 | 0 | 2 | 0 | 64 | 1095734736
| PP |  | Kábel medený signálny JYTY 7x1 mm2 | [14 empty] | PP | 2
13 | K | 210872128.S | Kábel signálny uložený pevne JYTY 250 V 19x1 | m | 175 |  | 0 |  |  | znížená |  | 0 | 0 | 0 | 0 | 0 | 64 | K | 2 | ROZPOCET | 0 | 0 | 0 | 0 | 0 | 2 | 0 | 64 | -1730500664
| PP |  | Kábel signálny uložený pevne JYTY 250 V 19x1 | [14 empty] | PP | 2
14 | M | 341210002200.S | Kábel medený signálny JYTY 19x1 mm2 | m | 175 |  | 0 |  |  | znížená |  | 0 | 0.0003 | 0.0525 | 0 | 0 | 256 | M | 2 | ROZPOCET | 0 | 0 | 0 | 0 | 0 | 2 | 0 | 64 | 2080533096
| PP |  | Kábel medený signálny JYTY 19x1 mm2 | [14 empty] | PP | 2
15 | K | 210RS010 | Optický patchcord MM 2x50/125 LC/LC - 7m | ks | 7 |  | 0 |  |  | znížená |  | 0 | 0 | 0 | 0 | 0 | 64 | K | 2 | ROZPOCET | 0 | 0 | 0 | 0 | 0 | 2 | 0 | 64 | -764311867
| PP |  | Optický patchcord MM 2x50/125 LC/LC - 7m | [14 empty] | PP | 2
16 | M | RS010 | Optický patchcord MM 2x50/125 LC/LC - 7m | ks | 7 |  | 0 |  |  | znížená |  | 0 | 0 | 0 | 0 | 0 | 256 | M | 2 | ROZPOCET | 0 | 0 | 0 | 0 | 0 | 2 | 0 | 64 | -1973949329
| PP |  | Optický patchcord MM 2x50/125 LC/LC - 7m | [14 empty] | PP | 2
17 | K | 210RS011 | FTP patchcord cat. 6A - 7m | ks | 15 |  | 0 |  |  | znížená |  | 0 | 0 | 0 | 0 | 0 | 64 | K | 2 | ROZPOCET | 0 | 0 | 0 | 0 | 0 | 2 | 0 | 64 | -930430272
| PP |  | FTP patchcord cat. 6A - 7m | [14 empty] | PP | 2
18 | M | RS011 | FTP patchcord cat. 6A - 7m | ks | 15 |  | 0 |  |  | znížená |  | 0 | 0 | 0 | 0 | 0 | 256 | M | 2 | ROZPOCET | 0 | 0 | 0 | 0 | 0 | 2 | 0 | 64 | -1040335656
| PP |  | FTP patchcord cat. 6A - 7m | [14 empty] | PP | 2
19 | K | 210RS012 | Kotviaci materiál, ukončenie káblov, štítky | kpl | 1 |  | 0 |  |  | znížená |  | 0 | 0 | 0 | 0 | 0 | 64 | K | 2 | ROZPOCET | 0 | 0 | 0 | 0 | 0 | 2 | 0 | 64 | -1145171902
| PP |  | Kotviaci materiál, ukončenie káblov, štítky | [14 empty] | PP | 2
20 | M | RS012 | Kotviaci materiál | kpl | 1 |  | 0 |  |  | znížená |  | 0 | 0 | 0 | 0 | 0 | 256 | M | 2 | ROZPOCET | 0 | 0 | 0 | 0 | 0 | 2 | 0 | 64 | 656812585
| PP |  | Kotviaci materiál | [14 empty] | PP | 2
21 | K | 210RS013 | Kábel medený J-Y(ST)Y 2x2x0,8mm2 | m | 105 |  | 0 |  |  | znížená |  | 0 | 0 | 0 | 0 | 0 | 64 | K | 2 | ROZPOCET | 0 | 0 | 0 | 0 | 0 | 2 | 0 | 64 | 1162727198
| PP |  | Kábel medený J-Y(ST)Y 2x2x0,8mm2 | [14 empty] | PP | 2
22 | M | RS013 | Kábel medený J-Y(ST)Y 2x2x0,8mm2 | m | 105 |  | 0 |  |  | znížená |  | 0 | 0 | 0 | 0 | 0 | 256 | M | 2 | ROZPOCET | 0 | 0 | 0 | 0 | 0 | 2 | 0 | 64 | -568574389
| PP |  | Kábel medený J-Y(ST)Y 2x2x0,8mm2 | [14 empty] | PP | 2
23 | K | 210RS07 | Optický patchcord SM 2x9/125 SC/LC - 35m | ks | 2 |  | 0 |  |  | znížená |  | 0 | 0 | 0 | 0 | 0 | 64 | K | 2 | ROZPOCET | 0 | 0 | 0 | 0 | 0 | 2 | 0 | 64 | -1074054646
| PP |  | Optický patchcord SM 2x9/125 SC/LC - 35m | [14 empty] | PP | 2
24 | M | RS07 | Optický patchcord SM 2x9/125 SC/LC - 35m | ks | 2 |  | 0 |  |  | znížená |  | 0 | 0 | 0 | 0 | 0 | 256 | M | 2 | ROZPOCET | 0 | 0 | 0 | 0 | 0 | 2 | 0 | 64 | 101512829
| PP |  | Optický patchcord SM 2x9/125 SC/LC - 35m | [14 empty] | PP | 2
25 | K | 210RS08 | Optický patchcord MM 2x50/125 LC/LC - 35m | ks | 4 |  | 0 |  |  | znížená |  | 0 | 0 | 0 | 0 | 0 | 64 | K | 2 | ROZPOCET | 0 | 0 | 0 | 0 | 0 | 2 | 0 | 64 | 592138725
| PP |  | Optický patchcord MM 2x50/125 LC/LC - 35m | [14 empty] | PP | 2
26 | M | RS08 | Optický patchcord MM 2x50/125 LC/LC - 35m | ks | 4 |  | 0 |  |  | znížená |  | 0 | 0 | 0 | 0 | 0 | 256 | M | 2 | ROZPOCET | 0 | 0 | 0 | 0 | 0 | 2 | 0 | 64 | 533436925
| PP |  | Optický patchcord MM 2x50/125 LC/LC - 35m | [14 empty] | PP | 2
27 | K | 210RS09 | Optický patchcord MM 2x50/125 LC/LC - 15m | ks | 4 |  | 0 |  |  | znížená |  | 0 | 0 | 0 | 0 | 0 | 64 | K | 2 | ROZPOCET | 0 | 0 | 0 | 0 | 0 | 2 | 0 | 64 | -1094256681
| PP |  | Optický patchcord MM 2x50/125 LC/LC - 15m | [14 empty] | PP | 2
28 | M | RS09 | Optický patchcord MM 2x50/125 LC/LC - 15m | ks | 4 |  | 0 |  |  | znížená |  | 0 | 0 | 0 | 0 | 0 | 256 | M | 2 | ROZPOCET | 0 | 0 | 0 | 0 | 0 | 2 | 0 | 64 | -1164970585
| PP |  | Optický patchcord MM 2x50/125 LC/LC - 15m | [14 empty] | PP | 2
29 | K | 210RS1 | Montáž skrine riadiaceho systému AXE vr. zapojenia | ks | 1 |  | 0 |  |  | znížená |  | 0 | 0 | 0 | 0 | 0 | 64 | K | 2 | ROZPOCET | 0 | 0 | 0 | 0 | 0 | 2 | 0 | 64 | 1077589649
| PP |  | Montáž skrine riadiaceho systému AXE vr. zapojenia | [14 empty] | PP | 2
30 | M | RS01 | Skriňa rozvádzača riadiaceho systému | ks | 1 |  | 0 |  |  | znížená |  | 0 | 0 | 0 | 0 | 0 | 256 | M | 2 | ROZPOCET | 0 | 0 | 0 | 0 | 0 | 2 | 0 | 64 | 1915937280
| PP |  | Skriňa rozvádzača riadiaceho systému | [14 empty] | PP | 2
31 | M | RS2 | Telemetrická centrála RISu - zostava podľa dodávateľa | ks | 3 |  | 0 |  |  | znížená |  | 0 | 0 | 0 | 0 | 0 | 256 | M | 2 | ROZPOCET | 0 | 0 | 0 | 0 | 0 | 2 | 0 | 64 | 1451382901
| PP |  | Telemetrická centrála RISu - zostava podľa dodávateľa | [14 empty] | PP | 2
32 | M | RS03 | Switch certifikovaný pre protokol IEC61850 - 6x opto MM LC, 2x opto SM SC, 6xRJ45 | ks | 1 |  | 0 |  |  | znížená |  | 0 | 0 | 0 | 0 | 0 | 256 | M | 2 | ROZPOCET | 0 | 0 | 0 | 0 | 0 | 2 | 0 | 64 | 2142435738
| PP |  | Switch certifikovaný pre protokol IEC61850 - 6x opto MM LC, 2x opto SM SC, 6xRJ45 | [14 empty] | PP | 2
33 | M | RS04 | Ostatné vybavenie rozvádzača - svorly, DIN lišty, žľaby, pomocný svorkový, uchýtavací a viazací materiál | ks | 1 |  | 0 |  |  | znížená |  | 0 | 0 | 0 | 0 | 0 | 256 | M | 2 | ROZPOCET | 0 | 0 | 0 | 0 | 0 | 2 | 0 | 64 | 1092199223
| PP |  | Ostatné vybavenie rozvádzača - svorly, DIN lišty, žľaby, pomocný svorkový, uchýtavací a viazací materiál | [14 empty] | PP | 2
34 | M | RS05 | Dočasné komunikačné prepojenie na dispečing | ks | 1 |  | 0 |  |  | znížená |  | 0 | 0 | 0 | 0 | 0 | 256 | M | 2 | ROZPOCET | 0 | 0 | 0 | 0 | 0 | 2 | 0 | 64 | -300886607
| PP |  | Dočasné komunikačné prepojenie na dispečing | [14 empty] | PP | 2
35 | M | RS06 | Switch certifikovaný pre protokol IEC61850 - 2x opto MM LC, 6xRJ45 - inštalácia vo vn rozvádzačoch | ks | 7 |  | 0 |  |  | znížená |  | 0 | 0 | 0 | 0 | 0 | 256 | M | 2 | ROZPOCET | 0 | 0 | 0 | 0 | 0 | 2 | 0 | 64 | -12840905
| PP |  | Switch certifikovaný pre protokol IEC61850 - 2x opto MM LC, 6xRJ45 - inštalácia vo vn rozvádzačoch | [14 empty] | PP | 2
| D | HZS | Hodinové zúčtovacie sadzby |  |  |  | 0 |  |  |  |  | 0 |  | 0 |  | 0 | 4 | D | 0 | ROZPOCET | [6 empty] | 0
36 | K | HZS000112.S | Užívateľska príručka a zaškolenie obsluhy | hod | 40 |  | 0 |  |  | znížená |  | 0 | 0 | 0 | 0 | 0 | 262144 | K | 1 | ROZPOCET | 0 | 0 | 0 | 0 | 0 | 2 | 0 | 262144 | -1463364574
| PP |  | Užívateľska príručka a zaškolenie obsluhy | [14 empty] | PP | 1
37 | K | HZS000113.S01 | Individuálne skúšky | hod | 160 |  | 0 |  |  | znížená |  | 0 | 0 | 0 | 0 | 0 | 262144 | K | 1 | ROZPOCET | 0 | 0 | 0 | 0 | 0 | 2 | 0 | 262144 | -1326209524
| PP |  | Individuálne skúšky | [14 empty] | PP | 1
38 | K | HZS000113.S02 | Predkomplexné skúšky | hod | 160 |  | 0 |  |  | znížená |  | 0 | 0 | 0 | 0 | 0 | 262144 | K | 1 | ROZPOCET | 0 | 0 | 0 | 0 | 0 | 2 | 0 | 262144 | 734371739
| PP |  | Predkomplexné skúšky | [14 empty] | PP | 1
39 | K | HZS000113.S03 | Konfigurácia telemetrickej podstanice, switchov | hod | 450 |  | 0 |  |  | znížená |  | 0 | 0 | 0 | 0 | 0 | 262144 | K | 1 | ROZPOCET | 0 | 0 | 0 | 0 | 0 | 2 | 0 | 262144 | -1572452852
| PP |  | Konfigurácia telemetrickej podstanice, switchov | [14 empty] | PP | 1
40 | K | HZS000113.S04 | Vytvorenie SCADA obrazoviek a celková konfigurácia systému | hod | 320 |  | 0 |  |  | znížená |  | 0 | 0 | 0 | 0 | 0 | 262144 | K | 1 | ROZPOCET | 0 | 0 | 0 | 0 | 0 | 2 | 0 | 262144 | -742160162
| PP |  | Vytvorenie SCADA obrazoviek a celková konfigurácia systému | [14 empty] | PP | 1
41 | K | HZS000113.S05 | Konfigurácia komunikácie s ochranami, terminálmi poľa R825.. | hod | 320 |  | 0 |  |  | znížená |  | 0 | 0 | 0 | 0 | 0 | 262144 | K | 1 | ROZPOCET | 0 | 0 | 0 | 0 | 0 | 2 | 0 | 262144 | -1034293002
| PP |  | Konfigurácia komunikácie s ochranami, terminálmi poľa R825.. | [14 empty] | PP | 1
42 | K | HZS000113.S06 | Komplexné skúšky | hod | 200 |  | 0 |  |  | znížená |  | 0 | 0 | 0 | 0 | 0 | 262144 | K | 1 | ROZPOCET | 0 | 0 | 0 | 0 | 0 | 2 | 0 | 262144 | -1836221766
| PP |  | Komplexné skúšky | [14 empty] | PP | 1
43 | K | HZS000125.S01 | Odborné prehliadky a odborne skúšky, revízne správy, úradná skúška | hod | 57 |  | 0 |  |  | znížená |  | 0 | 0 | 0 | 0 | 0 | 262144 | K | 1 | ROZPOCET | 0 | 0 | 0 | 0 | 0 | 2 | 0 | 262144 | 1143961794
| PP |  | Odborné prehliadky a odborne skúšky, revízne správy, úradná skúška | [14 empty] | PP | 1
| D | VRN | Investičné náklady neobsiahnuté v cenách |  |  |  | 0 |  |  |  |  | 0 |  | 0 |  | 0 | 5 | D | 0 | ROZPOCET | [6 empty] | 0
44 | K | 000400022.S | Projektové práce - stavebná časť (stavebné objekty vrátane ich technického vybavenia). náklady na dokumentáciu skutočného zhotovenia stavby | eur | 1 |  | 0 |  |  | znížená |  | 0 | 0 | 0 | 0 | 0 | 4 | K | 1 | ROZPOCET | 0 | 0 | 0 | 0 | 0 | 2 | 0 | 4 | 1252440199
| PP |  | Projektové práce - stavebná časť (stavebné objekty vrátane ich technického vybavenia). náklady na dokumentáciu skutočného zhotovenia stavby | [14 empty] | PP | 1

## G - SO 405 Kiosková trafo...
{6384a655-078f-4de8-baa1-5c3a830a1960}
0
| KRYCÍ LIST ROZPOČTU | [7 empty] | v --- nižšie sa nachádzajú doplnkové a pomocné údaje k zostavám --- v | [8 empty] | False
Stavba:
Modernizácia údržbovej základne trolejbusov a výstavba meniarne
Objekt:
G - SO 405 Kiosková trafostanica
| JKSO: |  |  |  |  | ČS:
| Miesto: |  | Prešov |  |  | Dátum: | 2. 12. 2025
| Objednávateľ: |  |  |  |  | IČO:
IČ DPH:
| Zhotoviteľ: |  |  |  |  | IČO: | Vyplň údaj
|  | Vyplň údaj |  |  |  | IČ DPH: | Vyplň údaj
| Projektant: |  |  |  |  | IČO:
IČ DPH:
| Spracovateľ: |  |  |  |  | IČO:
IČ DPH:
Poznámka:
| Cena bez DPH | [5 empty] | 0
|  |  | Základ dane |  |  | Sadzba dane | Výška dane
| DPH | základná | 0 |  |  | 20% | 0
|  | znížená | 0 |  |  | 23% | 0
|  | zákl. prenesená | 0 |  |  | 20% | 0
|  | zníž. prenesená | 0 |  |  | 23% | 0
|  | nulová | 0 |  |  | 0% | 0
| Cena s DPH |  |  | v | EUR |  | 0
| Projektant |  |  | Spracovateľ
| Dátum a podpis: |  | Pečiatka | Dátum a podpis: |  |  | Pečiatka
| Objednávateľ |  |  | Zhotoviteľ
| Dátum a podpis: |  | Pečiatka | Dátum a podpis: |  |  | Pečiatka
REKAPITULÁCIA ROZPOČTU
Stavba:
Modernizácia údržbovej základne trolejbusov a výstavba meniarne
Objekt:
G - SO 405 Kiosková trafostanica
Miesto: |  |  | Prešov |  |  | Dátum: | 2. 12. 2025
Objednávateľ: | [5 empty] | Projektant:
Zhotoviteľ: |  |  | Vyplň údaj |  |  | Spracovateľ:
Kód dielu - Popis | [6 empty] | Cena celkom [EUR]
Náklady z rozpočtu | [6 empty] | 0 | [11 empty] | -1
| HSV - Práce a dodávky HSV | [5 empty] | 0
| 5 - Komunikácie | [5 empty] | 0
| PSV - Práce a dodávky PSV | [5 empty] | 0
| 711 - Izolácie proti vode a vlhkosti | [5 empty] | 0
| M - Práce a dodávky M | [5 empty] | 0
| 21-M - Elektromontáže | [5 empty] | 0
| 46-M - Zemné práce vykonávané pri externých montážnych prácach | [5 empty] | 0
| HZS - Hodinové zúčtovacie sadzby | [5 empty] | 0
ROZPOČET
Stavba:
Modernizácia údržbovej základne trolejbusov a výstavba meniarne
Objekt:
G - SO 405 Kiosková trafostanica
Miesto: |  |  | Prešov |  |  | Dátum: | 2. 12. 2025
Objednávateľ: | [5 empty] | Projektant:
Zhotoviteľ: |  |  | Vyplň údaj |  |  | Spracovateľ:
PČ | Typ | Kód | Popis | MJ | Množstvo | J.cena [EUR] | Cena celkom [EUR] | Cenová sústava |  | DPH | J. Nh [h] | Nh celkom [h] | J. hmotnosť [t] | Hmotnosť celkom [t] | J. suť [t] | Suť Celkom [t]
Náklady z rozpočtu | [6 empty] | 0 |  |  |  |  | 0 |  | 9.7721 |  | 0 |  | D | -1 | [7 empty] | 0
| D | HSV | Práce a dodávky HSV |  |  |  | 0 |  |  |  |  | 0 |  | 9.5336 |  | 0 | 1 | D | 0 | ROZPOCET | [6 empty] | 0
| D | 5 | Komunikácie |  |  |  | 0 |  |  |  |  | 0 |  | 9.5336 |  | 0 | 1 | D | 1 | ROZPOCET | [6 empty] | 0
1 | K | 564791111 | Podklad spevnenej plochy z kameniva drveného so zhutnením frakcie 0-63 mm | m3 | 3 |  | 0 |  |  | znížená |  | 0 | 1.9312 | 5.7937 | 0 | 0 | 4 | K | 2 | ROZPOCET | 0 | 0 | 0 | 0 | 0 | 2 | 0 | 4 | -142896062
| PP |  | Podklad spevnenej plochy z kameniva drveného so zhutnením frakcie 0-63 mm | [14 empty] | PP | 2
2 | K | 596811320 | Kladenie betónovej dlažby komunikacií pre peších do lôžka z kameniva, veľ. do 0,25 m2 plochy do 50 m2 | m2 | 17.08 |  | 0 |  |  | znížená |  | 0 | 0.101 | 1.7251 | 0 | 0 | 4 | K | 2 | ROZPOCET | 0 | 0 | 0 | 0 | 0 | 2 | 0 | 4 | -1616103587
| PP |  | Kladenie betónovej dlažby komunikacií pre peších do lôžka z kameniva, veľ. do 0,25 m2 plochy do 50 m2 | [14 empty] | PP | 2
3 | M | 592460014500 | Platňa betónová, rozmer 500x500x50 mm | ks | 69 |  | 0 |  |  | znížená |  | 0 | 0.0292 | 2.0148 | 0 | 0 | 8 | M | 2 | ROZPOCET | 0 | 0 | 0 | 0 | 0 | 2 | 0 | 4 | -1568385552
| PP |  | Platňa betónová, rozmer 500x500x50 mm | [14 empty] | PP | 2
| D | PSV | Práce a dodávky PSV |  |  |  | 0 |  |  |  |  | 0 |  | 0.0223 |  | 0 | 2 | D | 0 | ROZPOCET | [6 empty] | 0
| D | 711 | Izolácie proti vode a vlhkosti |  |  |  | 0 |  |  |  |  | 0 |  | 0.0223 |  | 0 | 2 | D | 1 | ROZPOCET | [6 empty] | 0
4 | K | 711121131 | Zhotovenie izolácie proti zemnej vlhkosti vodorovná asfaltovým náterom za tepla | m2 | 10 |  | 0 |  |  | znížená |  | 0 | 0.00023 | 0.0023 | 0 | 0 | 16 | K | 2 | ROZPOCET | 0 | 0 | 0 | 0 | 0 | 2 | 0 | 16 | -1727677309
| PP |  | Zhotovenie izolácie proti zemnej vlhkosti vodorovná asfaltovým náterom za tepla | [14 empty] | PP | 2
5 | M | 111620000500 | Asfalt polofúkaný v sudoch do 250 kg | t | 0.02 |  | 0 |  |  | znížená |  | 0 | 1 | 0.02 | 0 | 0 | 32 | M | 2 | ROZPOCET | 0 | 0 | 0 | 0 | 0 | 2 | 0 | 16 | -860159250
| PP |  | Asfalt polofúkaný v sudoch do 250 kg | [14 empty] | PP | 2
| D | M | Práce a dodávky M |  |  |  | 0 |  |  |  |  | 0 |  | 0.21613 |  | 0 | 3 | D | 0 | ROZPOCET | [6 empty] | 0
| D | 21-M | Elektromontáže |  |  |  | 0 |  |  |  |  | 0 |  | 0.21613 |  | 0 | 3 | D | 1 | ROZPOCET | [6 empty] | 0
6 | K | 210190606 | Montáž blokovej trafostanice VN vrátane montáže trafa vnútorné vyhotovenie 22 kv - 1000 kVA | ks | 1 |  | 0 |  |  | znížená |  | 0 | 0 | 0 | 0 | 0 | 64 | K | 2 | ROZPOCET | 0 | 0 | 0 | 0 | 0 | 2 | 0 | 64 | -2034788122
| PP |  | Montáž blokovej trafostanice VN vrátane montáže trafa vnútorné vyhotovenie 22 kv - 1000 kVA | [14 empty] | PP | 2
7 | M | 357210034800-1 | Trafostanica EH5, transformátor olejový hermetizovaný ECO II - 2x 1000kVA, VN rozvádzač SF6free KMTT-630A, NN rozvádzač 2x 8-vývodový, 1600A, káblové prepoje, meranie, bleskozvod, OPP, rozvádzač RE - nepriame meranie VSE, komplet stavebná a technologická | ks | 1 |  | 0 |  |  | znížená |  | 0 | 0.012 | 0.012 | 0 | 0 | 256 | M | 2 | ROZPOCET | 0 | 0 | 0 | 0 | 0 | 2 | 0 | 64 | -1076485202
| PP |  | Trafostanica EH5, transformátor olejový hermetizovaný ECO II - 2x 1000kVA, VN rozvádzač SF6free KMTT-630A, NN rozvádzač 2x 8-vývodový, 1600A, káblové prepoje, meranie, bleskozvod, OPP, rozvádzač RE - nepriame meranie VSE, komplet stavebná a technologická | [14 empty] | PP | 2
8 | K | 210220020 | Uzemňovacie vedenie v zemi FeZn vrátane izolácie spojov | m | 100 |  | 0 |  |  | znížená |  | 0 | 0 | 0 | 0 | 0 | 64 | K | 2 | ROZPOCET | 0 | 0 | 0 | 0 | 0 | 2 | 0 | 64 | 1776337168
| PP |  | Uzemňovacie vedenie v zemi FeZn vrátane izolácie spojov | [14 empty] | PP | 2
9 | M | 354410058800 | Pásovina uzemňovacia FeZn 30 x 4 mm | kg | 94.2 |  | 0 |  |  | znížená |  | 0 | 0.001 | 0.0942 | 0 | 0 | 128 | M | 2 | ROZPOCET | 0 | 0 | 0 | 0 | 0 | 2 | 0 | 128 | 612726301
| PP |  | Pásovina uzemňovacia FeZn 30 x 4 mm | [14 empty] | PP | 2
10 | K | 210220095 | Náter zvodového vodiča | m | 5 |  | 0 |  |  | znížená |  | 0 | 0 | 0 | 0 | 0 | 64 | K | 2 | ROZPOCET | 0 | 0 | 0 | 0 | 0 | 2 | 0 | 64 | -1961034313
| PP |  | Náter zvodového vodiča | [14 empty] | PP | 2
11 | M | 246220004700 | Email syntetický vonkajší Industrol zelený S 2013 | kg | 0.01 |  | 0 |  |  | znížená |  | 0 | 0.001 | 1e-05 | 0 | 0 | 128 | M | 2 | ROZPOCET | 0 | 0 | 0 | 0 | 0 | 2 | 0 | 128 | -383632178
| PP |  | Email syntetický vonkajší Industrol zelený S 2013 | [14 empty] | PP | 2
12 | M | 246220005000 | Email syntetický vonkajší Industrol žltý S 2013 | kg | 0.01 |  | 0 |  |  | znížená |  | 0 | 0.001 | 1e-05 | 0 | 0 | 128 | M | 2 | ROZPOCET | 0 | 0 | 0 | 0 | 0 | 2 | 0 | 128 | 1552061580
| PP |  | Email syntetický vonkajší Industrol žltý S 2013 | [14 empty] | PP | 2
13 | M | 246420001500 | Riedidlo S-6006 SYNRED do syntetických a olejových látok, 0,8 l, | kg | 0.01 |  | 0 |  |  | znížená |  | 0 | 0.001 | 1e-05 | 0 | 0 | 128 | M | 2 | ROZPOCET | 0 | 0 | 0 | 0 | 0 | 2 | 0 | 128 | 595911116
| PP |  | Riedidlo S-6006 SYNRED do syntetických a olejových látok, 0,8 l, | [14 empty] | PP | 2
14 | K | 210220252 | Svorka FeZn odbočovacia spojovacia SR01-02 | ks | 90 |  | 0 |  |  | znížená |  | 0 | 0 | 0 | 0 | 0 | 64 | K | 2 | ROZPOCET | 0 | 0 | 0 | 0 | 0 | 2 | 0 | 64 | -1937045830
| PP |  | Svorka FeZn odbočovacia spojovacia SR01-02 | [14 empty] | PP | 2
15 | M | 354410000400 | Svorka FeZn odbočovacia spojovacia označenie SR 01 | ks | 90 |  | 0 |  |  | znížená |  | 0 | 0.00016 | 0.0144 | 0 | 0 | 128 | M | 2 | ROZPOCET | 0 | 0 | 0 | 0 | 0 | 2 | 0 | 128 | 767420356
| PP |  | Svorka FeZn odbočovacia spojovacia označenie SR 01 | [14 empty] | PP | 2
16 | M | 354410000500 | Svorka FeZn odbočovacia spojovacia označenie SR 02 (M6) | ks | 90 |  | 0 |  |  | znížená |  | 0 | 0.00018 | 0.0162 | 0 | 0 | 128 | M | 2 | ROZPOCET | 0 | 0 | 0 | 0 | 0 | 2 | 0 | 128 | 161893310
| PP |  | Svorka FeZn odbočovacia spojovacia označenie SR 02 (M6) | [14 empty] | PP | 2
17 | K | 210220280.S | Uzemňovacia tyč FeZn ZT | m | 20 |  | 0 |  |  | znížená |  | 0 | 0 | 0 | 0 | 0 | 64 | K | 2 | ROZPOCET | 0 | 0 | 0 | 0 | 0 | 2 | 0 | 64 | 178810548
| PP |  | Uzemňovacia tyč FeZn ZT | [14 empty] | PP | 2
18 | M | 354410055700.S | Tyč uzemňovacia FeZn označenie ZT 2 m | ks | 10 |  | 0 |  |  | znížená |  | 0 | 0.00793 | 0.0793 | 0 | 0 | 128 | M | 2 | ROZPOCET | 0 | 0 | 0 | 0 | 0 | 2 | 0 | 128 | -1546374383
| PP |  | Tyč uzemňovacia FeZn označenie ZT 2 m | [14 empty] | PP | 2
19 | K | MD | Mimostavenisková doprava | % |  |  | 0 |  |  | znížená |  | 0 | 0 | 0 | 0 | 0 | 64 | K | 2 | ROZPOCET | 0 | 0 | 0 | 0 | 0 | 2 | 0 | 64 | -752770030
| PP |  | Mimostavenisková doprava | [14 empty] | PP | 2
20 | K | MV | Murárske výpomoci | % |  |  | 0 |  |  | znížená |  | 0 | 0 | 0 | 0 | 0 | 64 | K | 2 | ROZPOCET | 0 | 0 | 0 | 0 | 0 | 2 | 0 | 64 | 1125082951
| PP |  | Murárske výpomoci | [14 empty] | PP | 2
21 | K | PD | Presun dodávok | % |  |  | 0 |  |  | znížená |  | 0 | 0 | 0 | 0 | 0 | 64 | K | 2 | ROZPOCET | 0 | 0 | 0 | 0 | 0 | 2 | 0 | 64 | 420989461
| PP |  | Presun dodávok | [14 empty] | PP | 2
22 | K | PM | Podružný materiál | % |  |  | 0 |  |  | znížená |  | 0 | 0 | 0 | 0 | 0 | 128 | K | 2 | ROZPOCET | 0 | 0 | 0 | 0 | 0 | 2 | 0 | 128 | 1716404224
| PP |  | Podružný materiál | [14 empty] | PP | 2
23 | K | PPV | Podiel pridružených výkonov | % |  |  | 0 |  |  | znížená |  | 0 | 0 | 0 | 0 | 0 | 64 | K | 2 | ROZPOCET | 0 | 0 | 0 | 0 | 0 | 2 | 0 | 64 | -678402494
| PP |  | Podiel pridružených výkonov | [14 empty] | PP | 2
| D | 46-M | Zemné práce vykonávané pri externých montážnych prácach |  |  |  | 0 |  |  |  |  | 0 |  | 0 |  | 0 | 3 | D | 1 | ROZPOCET | [6 empty] | 0
24 | K | 460050602 | Výkop jamy pre stožiar, bet.základ, kotvu, príp. iné zar.,(vč.čerp.vody), ručný ,v zemine tr. 3 - 4 | m3 | 65 |  | 0 |  |  | znížená |  | 0 | 0 | 0 | 0 | 0 | 64 | K | 2 | ROZPOCET | 0 | 0 | 0 | 0 | 0 | 2 | 0 | 64 | -1799140727
| PP |  | Výkop jamy pre stožiar, bet.základ, kotvu, príp. iné zar.,(vč.čerp.vody), ručný ,v zemine tr. 3 - 4 | [14 empty] | PP | 2
25 | K | 460120002 | Zásyp jamy so zhutnením a s úpravou povrchu, zemina triedy 3 - 4 | m3 | 51.5 |  | 0 |  |  | znížená |  | 0 | 0 | 0 | 0 | 0 | 64 | K | 2 | ROZPOCET | 0 | 0 | 0 | 0 | 0 | 2 | 0 | 64 | -1549196210
| PP |  | Zásyp jamy so zhutnením a s úpravou povrchu, zemina triedy 3 - 4 | [14 empty] | PP | 2
26 | K | 460120061 | Odvoz zeminy vrátane naloženia, rozhodenia a úpravy povrchu. | m3 | 13.5 |  | 0 |  |  | znížená |  | 0 | 0 | 0 | 0 | 0 | 64 | K | 2 | ROZPOCET | 0 | 0 | 0 | 0 | 0 | 2 | 0 | 64 | -1966380231
| PP |  | Odvoz zeminy vrátane naloženia, rozhodenia a úpravy povrchu. | [14 empty] | PP | 2
27 | K | PPV | Podiel pridružených výkonov | % |  |  | 0 |  |  | znížená |  | 0 | 0 | 0 | 0 | 0 | 64 | K | 2 | ROZPOCET | 0 | 0 | 0 | 0 | 0 | 2 | 0 | 64 | -1513120077
| PP |  | Podiel pridružených výkonov | [14 empty] | PP | 2
| D | HZS | Hodinové zúčtovacie sadzby |  |  |  | 0 |  |  |  |  | 0 |  | 0 |  | 0 | 4 | D | 0 | ROZPOCET | [6 empty] | 0
28 | K | HZS000214 | Stavebno montážne práce najnáročnejšie na odbornosť - prehliadky pracoviska a revízie (Tr. 4) v rozsahu viac ako 4 a menej ako 8 hodín | hod | 16 |  | 0 |  |  | znížená |  | 0 | 0 | 0 | 0 | 0 | 512 | K | 1 | ROZPOCET | 0 | 0 | 0 | 0 | 0 | 2 | 0 | 512 | -9099808
| PP |  | Stavebno montážne práce najnáročnejšie na odbornosť - prehliadky pracoviska a revízie (Tr. 4) v rozsahu viac ako 4 a menej ako 8 hodín | [14 empty] | PP | 1
29 | K | HZS1 | Prehliadky - OPaOS | kpl | 1 |  | 0 |  |  | znížená |  | 0 | 0 | 0 | 0 | 0 | 512 | K | 1 | ROZPOCET | 0 | 0 | 0 | 0 | 0 | 2 | 0 | 512 | -1081062215
| PP |  | Prehliadky - OPaOS | [14 empty] | PP | 1
30 | K | HZS2 | Prehliadky - Úradná skúška TI | kpl | 1 |  | 0 |  |  | znížená |  | 0 | 0 | 0 | 0 | 0 | 512 | K | 1 | ROZPOCET | 0 | 0 | 0 | 0 | 0 | 2 | 0 | 512 | 1538342555
| PP |  | Prehliadky - Úradná skúška TI | [14 empty] | PP | 1
31 | K | HZS3 | Zaistenie pracoviska - cenu určí VSD | kpl | 1 |  | 0 |  |  | znížená |  | 0 | 0 | 0 | 0 | 0 | 512 | K | 1 | ROZPOCET | 0 | 0 | 0 | 0 | 0 | 2 | 0 | 512 | -116136915
| PP |  | Zaistenie pracoviska - cenu určí VSD | [14 empty] | PP | 1
32 | K | HZS6 | Dokumentácia skutočného realizovania stavby | kpl | 1 |  | 0 |  |  | znížená |  | 0 | 0 | 0 | 0 | 0 | 512 | K | 1 | ROZPOCET | 0 | 0 | 0 | 0 | 0 | 2 | 0 | 512 | -15613705
| PP |  | Dokumentácia skutočného realizovania stavby | [14 empty] | PP | 1
33 | K | HZS7 | Miestny prevádzkový predpis | kpl | 1 |  | 0 |  |  | znížená |  | 0 | 0 | 0 | 0 | 0 | 512 | K | 1 | ROZPOCET | 0 | 0 | 0 | 0 | 0 | 2 | 0 | 512 | 1656347503
| PP |  | Miestny prevádzkový predpis | [14 empty] | PP | 1

## 1 - Búracie práce_01
{809ef864-610d-4d6d-8b3b-5394254f8ef6}
0
| KRYCÍ LIST ROZPOČTU | [7 empty] | v --- nižšie sa nachádzajú doplnkové a pomocné údaje k zostavám --- v | [8 empty] | False
Stavba:
Modernizácia údržbovej základne trolejbusov a výstavba meniarne
Objekt:
H - SO 101 Komunikácie a spevnené plochy
Časť:
1 - Búracie práce
| JKSO: |  |  |  |  | ČS:
| Miesto: |  | Prešov |  |  | Dátum: | 2. 12. 2025
| Objednávateľ: |  |  |  |  | IČO:
IČ DPH:
| Zhotoviteľ: |  |  |  |  | IČO: | Vyplň údaj
|  | Vyplň údaj |  |  |  | IČ DPH: | Vyplň údaj
| Projektant: |  |  |  |  | IČO:
IČ DPH:
| Spracovateľ: |  |  |  |  | IČO:
IČ DPH:
Poznámka:
| Cena bez DPH | [5 empty] | 0
|  |  | Základ dane |  |  | Sadzba dane | Výška dane
| DPH | základná | 0 |  |  | 20% | 0
|  | znížená | 0 |  |  | 23% | 0
|  | zákl. prenesená | 0 |  |  | 20% | 0
|  | zníž. prenesená | 0 |  |  | 23% | 0
|  | nulová | 0 |  |  | 0% | 0
| Cena s DPH |  |  | v | EUR |  | 0
| Projektant |  |  | Spracovateľ
| Dátum a podpis: |  | Pečiatka | Dátum a podpis: |  |  | Pečiatka
| Objednávateľ |  |  | Zhotoviteľ
| Dátum a podpis: |  | Pečiatka | Dátum a podpis: |  |  | Pečiatka
REKAPITULÁCIA ROZPOČTU
Stavba:
Modernizácia údržbovej základne trolejbusov a výstavba meniarne
Objekt:
H - SO 101 Komunikácie a spevnené plochy
Časť:
1 - Búracie práce
Miesto: |  |  | Prešov |  |  | Dátum: | 2. 12. 2025
Objednávateľ: | [5 empty] | Projektant:
Zhotoviteľ: |  |  | Vyplň údaj |  |  | Spracovateľ:
Kód dielu - Popis | [6 empty] | Cena celkom [EUR]
Náklady z rozpočtu | [6 empty] | 0 | [11 empty] | -1
| HSV - Práce a dodávky HSV | [5 empty] | 0
| 1 - Zemné práce | [5 empty] | 0
| 9 - Ostatné konštrukcie a práce-búranie | [5 empty] | 0
ROZPOČET
Stavba:
Modernizácia údržbovej základne trolejbusov a výstavba meniarne
Objekt:
H - SO 101 Komunikácie a spevnené plochy
Časť:
1 - Búracie práce
Miesto: |  |  | Prešov |  |  | Dátum: | 2. 12. 2025
Objednávateľ: | [5 empty] | Projektant:
Zhotoviteľ: |  |  | Vyplň údaj |  |  | Spracovateľ:
PČ | Typ | Kód | Popis | MJ | Množstvo | J.cena [EUR] | Cena celkom [EUR] | Cenová sústava |  | DPH | J. Nh [h] | Nh celkom [h] | J. hmotnosť [t] | Hmotnosť celkom [t] | J. suť [t] | Suť Celkom [t]
Náklady z rozpočtu | [6 empty] | 0 |  |  |  |  | 0 |  | 0.0075275 |  | 21769.6295 |  | D | -1 | [7 empty] | 0
| D | HSV | Práce a dodávky HSV |  |  |  | 0 |  |  |  |  | 0 |  | 0.0075275 |  | 21769.6295 | 1 | D | 0 | ROZPOCET | [6 empty] | 0
| D | 1 | Zemné práce |  |  |  | 0 |  |  |  |  | 0 |  | 0 |  | 21766.4375 | 1 | D | 1 | ROZPOCET | [6 empty] | 0
1 | K | 111101111.S | Odstránenie ruderálneho porastu s odvozom zhrabkov do 20km a so zlož. v rovine alebo na svahu do 1:5 | m2 | 5450 |  | 0 |  |  | znížená |  | 0 | 0 | 0 | 0 | 0 | 4 | K | 2 | ROZPOCET | 0 | 0 | 0 | 0 | 0 | 2 | 0 | 4 | 1436567106
| PP |  | Odstránenie ruderálneho porastu s odvozom zhrabkov do 20km a so zlož. v rovine alebo na svahu do 1:5 | [14 empty] | PP | 2
2 | K | 113107131.S | Odstránenie krytu v ploche do 200 m2 z betónu prostého, hr. vrstvy do 150 mm, -0,22500t | m2 | 7.5 |  | 0 |  |  | znížená |  | 0 | 0 | 0 | 0.225 | 1.6875 | 4 | K | 2 | ROZPOCET | 0 | 0 | 0 | 0 | 0 | 2 | 0 | 4 | -1765064869
| PP |  | Odstránenie krytu v ploche do 200 m2 z betónu prostého, hr. vrstvy do 150 mm, -0,22500t | [14 empty] | PP | 2
3 | K | 113107223.S | Odstránenie krytu v ploche nad 200 m2 z kameniva hrubého drveného, hr. 200 do 300 mm, -0,40000t | m2 | 23250 |  | 0 |  |  | znížená |  | 0 | 0 | 0 | 0.4 | 9300 | 4 | K | 2 | ROZPOCET | 0 | 0 | 0 | 0 | 0 | 2 | 0 | 4 | 595637381
| PP |  | Odstránenie krytu v ploche nad 200 m2 z kameniva hrubého drveného, hr. 200 do 300 mm, -0,40000t | [14 empty] | PP | 2
4 | K | 113107232.S | Odstránenie krytu v ploche nad 200 m2 z betónu prostého, hr. vrstvy 150 do 300 mm, -0,50000t | m2 | 1375 |  | 0 |  |  | znížená |  | 0 | 0 | 0 | 0.5 | 687.5 | 4 | K | 2 | ROZPOCET | 0 | 0 | 0 | 0 | 0 | 2 | 0 | 4 | 754068897
| PP |  | Odstránenie krytu v ploche nad 200 m2 z betónu prostého, hr. vrstvy 150 do 300 mm, -0,50000t | [14 empty] | PP | 2
5 | K | 113107244.S | Odstránenie krytu asfaltového, v ploche nad 200 m2,hr. nad 150 do 200 mm, -0,50000t | m2 | 23250 |  | 0 |  |  | znížená |  | 0 | 0 | 0 | 0.5 | 11625 | 4 | K | 2 | ROZPOCET | 0 | 0 | 0 | 0 | 0 | 2 | 0 | 4 | -421402222
| PP |  | Odstránenie krytu asfaltového, v ploche nad 200 m2,hr. nad 150 do 200 mm, -0,50000t | [14 empty] | PP | 2
6 | K | 113206111.S | Vytrhanie obrúb betónových, s vybúraním lôžka, z krajníkov alebo obrubníkov stojatých, -0,14500t | m | 1050 |  | 0 |  |  | znížená |  | 0 | 0 | 0 | 0.145 | 152.25 | 4 | K | 2 | ROZPOCET | 0 | 0 | 0 | 0 | 0 | 2 | 0 | 4 | 848320552
| PP |  | Vytrhanie obrúb betónových, s vybúraním lôžka, z krajníkov alebo obrubníkov stojatých, -0,14500t | [14 empty] | PP | 2
7 | K | 122201103.S | Odkopávka a prekopávka nezapažená v hornine 3, nad 1000 do 10000 m3 | m3 | 7200 |  | 0 |  |  | znížená |  | 0 | 0 | 0 | 0 | 0 | 4 | K | 2 | ROZPOCET | 0 | 0 | 0 | 0 | 0 | 2 | 0 | 4 | -131077924
| PP |  | Odkopávka a prekopávka nezapažená v hornine 3, nad 1000 do 10000 m3 | [14 empty] | PP | 2
8 | K | 122201109.S | Odkopávky a prekopávky nezapažené. Príplatok k cenám za lepivosť horniny 3 | m3 | 2160 |  | 0 |  |  | znížená |  | 0 | 0 | 0 | 0 | 0 | 4 | K | 2 | ROZPOCET | 0 | 0 | 0 | 0 | 0 | 2 | 0 | 4 | 2101579181
| PP |  | Odkopávky a prekopávky nezapažené. Príplatok k cenám za lepivosť horniny 3 | [14 empty] | PP | 2
9 | K | 162301500.S | Vodorovné premiestnenie vyklčovaných krovín do priemeru kmeňa 100 mm na vzdialenosť 3000 m | m2 | 5450 |  | 0 |  |  | znížená |  | 0 | 0 | 0 | 0 | 0 | 4 | K | 2 | ROZPOCET | 0 | 0 | 0 | 0 | 0 | 2 | 0 | 4 | 1065977604
| PP |  | Vodorovné premiestnenie vyklčovaných krovín do priemeru kmeňa 100 mm na vzdialenosť 3000 m | [14 empty] | PP | 2
10 | K | 162401142.S | Vodorovné premiestnenie výkopku po spevnenej ceste z horniny tr.1-4, nad 1000 do 10000 m3 na vzdialenosť do 2000 m - medziskládka | m3 | 6975 |  | 0 |  |  | znížená |  | 0 | 0 | 0 | 0 | 0 | 4 | K | 2 | ROZPOCET | 0 | 0 | 0 | 0 | 0 | 2 | 0 | 4 | 1062582017
| PP |  | Vodorovné premiestnenie výkopku po spevnenej ceste z horniny tr.1-4, nad 1000 do 10000 m3 na vzdialenosť do 2000 m - medziskládka | [14 empty] | PP | 2
11 | K | 162501142.S | Vodorovné premiestnenie výkopku po spevnenej ceste z horniny tr.1-4, nad 1000 do 10000 m3 na vzdialenosť do 3000 m | m3 | 7200 |  | 0 |  |  | znížená |  | 0 | 0 | 0 | 0 | 0 | 4 | K | 2 | ROZPOCET | 0 | 0 | 0 | 0 | 0 | 2 | 0 | 4 | 372654442
| PP |  | Vodorovné premiestnenie výkopku po spevnenej ceste z horniny tr.1-4, nad 1000 do 10000 m3 na vzdialenosť do 3000 m | [14 empty] | PP | 2
12 | K | 162501143.S | Vodorovné premiestnenie výkopku po spevnenej ceste z horniny tr.1-4, nad 1000 do 10000 m3, príplatok k cene za každých ďalšich a začatých 1000 m | m3 | 122400 |  | 0 |  |  | znížená |  | 0 | 0 | 0 | 0 | 0 | 4 | K | 2 | ROZPOCET | 0 | 0 | 0 | 0 | 0 | 2 | 0 | 4 | -1754625285
| PP |  | Vodorovné premiestnenie výkopku po spevnenej ceste z horniny tr.1-4, nad 1000 do 10000 m3, príplatok k cene za každých ďalšich a začatých 1000 m | [14 empty] | PP | 2
13 | K | 171201203.S | Uloženie sypaniny na skládky nad 1000 do 10000 m3 | m3 | 7200 |  | 0 |  |  | znížená |  | 0 | 0 | 0 | 0 | 0 | 4 | K | 2 | ROZPOCET | 0 | 0 | 0 | 0 | 0 | 2 | 0 | 4 | 903408461
| PP |  | Uloženie sypaniny na skládky nad 1000 do 10000 m3 | [14 empty] | PP | 2
14 | K | 171209002.S | Poplatok za skládku - zemina a kamenivo (17 05) ostatné | t | 10080 |  | 0 |  |  | znížená |  | 0 | 0 | 0 | 0 | 0 | 4 | K | 2 | ROZPOCET | 0 | 0 | 0 | 0 | 0 | 2 | 0 | 4 | -2130418092
| PP |  | Poplatok za skládku - zemina a kamenivo (17 05) ostatné | [14 empty] | PP | 2
| D | 9 | Ostatné konštrukcie a práce-búranie |  |  |  | 0 |  |  |  |  | 0 |  | 0.0075275 |  | 3.192 | 1 | D | 1 | ROZPOCET | [6 empty] | 0
15 | K | 919735114.S | Rezanie existujúceho asfaltového krytu alebo podkladu hĺbky nad 150 do 200 mm | m | 1162.5 |  | 0 |  |  | znížená |  | 0 | 0 | 0 | 0 | 0 | 4 | K | 2 | ROZPOCET | 0 | 0 | 0 | 0 | 0 | 2 | 0 | 4 | -1936194410
| PP |  | Rezanie existujúceho asfaltového krytu alebo podkladu hĺbky nad 150 do 200 mm | [14 empty] | PP | 2
16 | K | 919735124.S | Rezanie existujúceho betónového krytu alebo podkladu hĺbky nad 150 do 200 mm | m | 68.75 |  | 0 |  |  | znížená |  | 0 | 1e-05 | 0.0006875 | 0 | 0 | 4 | K | 2 | ROZPOCET | 0 | 0 | 0 | 0 | 0 | 2 | 0 | 4 | 471112529
| PP |  | Rezanie existujúceho betónového krytu alebo podkladu hĺbky nad 150 do 200 mm | [14 empty] | PP | 2
17 | K | 966005311.S | Rozobranie cestného zábradlia a zvodidiel s jednou pásnicou, -0,04200t | m | 76 |  | 0 |  |  | znížená |  | 0 | 9e-05 | 0.00684 | 0.042 | 3.192 | 4 | K | 2 | ROZPOCET | 0 | 0 | 0 | 0 | 0 | 2 | 0 | 4 | 2080137474
| PP |  | Rozobranie cestného zábradlia a zvodidiel s jednou pásnicou, -0,04200t | [14 empty] | PP | 2
18 | K | 979082213.S | Vodorovná doprava sutiny so zložením a hrubým urovnaním na vzdialenosť do 1 km | t | 11625 |  | 0 |  |  | znížená |  | 0 | 0 | 0 | 0 | 0 | 4 | K | 2 | ROZPOCET | 0 | 0 | 0 | 0 | 0 | 2 | 0 | 4 | -1392153683
| PP |  | Vodorovná doprava sutiny so zložením a hrubým urovnaním na vzdialenosť do 1 km | [14 empty] | PP | 2
19 | K | 979082219.S | Príplatok k cene za každý ďalší aj začatý 1 km nad 1 km pre vodorovnú dopravu sutiny | t | 104625 |  | 0 |  |  | znížená |  | 0 | 0 | 0 | 0 | 0 | 4 | K | 2 | ROZPOCET | 0 | 0 | 0 | 0 | 0 | 2 | 0 | 4 | 785381224
| PP |  | Príplatok k cene za každý ďalší aj začatý 1 km nad 1 km pre vodorovnú dopravu sutiny | [14 empty] | PP | 2
20 | K | 979083113.S | Vodorovné premiestnenie sutiny na skládku s naložením a zložením nad 1000 do 2000 m - medziskládka | t | 841.44 |  | 0 |  |  | znížená |  | 0 | 0 | 0 | 0 | 0 | 4 | K | 2 | ROZPOCET | 0 | 0 | 0 | 0 | 0 | 2 | 0 | 4 | 69897939
| PP |  | Vodorovné premiestnenie sutiny na skládku s naložením a zložením nad 1000 do 2000 m - medziskládka | [14 empty] | PP | 2
21 | K | 979089011.S | Poplatok za skládku - betón, tehly, dlaždice, (17 01) nebezpečné | t | 15 |  | 0 |  |  | znížená |  | 0 | 0 | 0 | 0 | 0 | 4 | K | 2 | ROZPOCET | 0 | 0 | 0 | 0 | 0 | 2 | 0 | 4 | 256307200
| PP |  | Poplatok za skládku - betón, tehly, dlaždice, (17 01) nebezpečné | [14 empty] | PP | 2
22 | K | 979089012.S | Poplatok za skládku - betón, tehly, dlaždice (17 01) ostatné | t | 677.38 |  | 0 |  |  | znížená |  | 0 | 0 | 0 | 0 | 0 | 4 | K | 2 | ROZPOCET | 0 | 0 | 0 | 0 | 0 | 2 | 0 | 4 | -1100756521
| PP |  | Poplatok za skládku - betón, tehly, dlaždice (17 01) ostatné | [14 empty] | PP | 2
23 | K | 979089212.S | Poplatok za skládku - bitúmenové zmesi, uholný decht, dechtové výrobky (17 03 ), ostatné | t | 11625 |  | 0 |  |  | znížená |  | 0 | 0 | 0 | 0 | 0 | 4 | K | 2 | ROZPOCET | 0 | 0 | 0 | 0 | 0 | 2 | 0 | 4 | -358748766
| PP |  | Poplatok za skládku - bitúmenové zmesi, uholný decht, dechtové výrobky (17 03 ), ostatné | [14 empty] | PP | 2
24 | K | 979093111.S | Uloženie sutiny na skládku s hrubým urovnaním bez zhutnenia | t | 841.44 |  | 0 |  |  | znížená |  | 0 | 0 | 0 | 0 | 0 | 4 | K | 2 | ROZPOCET | 0 | 0 | 0 | 0 | 0 | 2 | 0 | 4 | -1589769114
| PP |  | Uloženie sutiny na skládku s hrubým urovnaním bez zhutnenia | [14 empty] | PP | 2
25 | K | 979093513.S | Drvenie stavebného odpadu z demolácií (recyklácia bez kov. mat.) z muriva z betónu železového | t | 841.44 |  | 0 |  |  | znížená |  | 0 | 0 | 0 | 0 | 0 | 4 | K | 2 | ROZPOCET | 0 | 0 | 0 | 0 | 0 | 2 | 0 | 4 | 1260298496
| PP |  | Drvenie stavebného odpadu z demolácií (recyklácia bez kov. mat.) z muriva z betónu železového | [14 empty] | PP | 2

## 2 - Nový stav_01
{5a08ec5d-f616-465e-8dee-8c5091a5091d}
0
| KRYCÍ LIST ROZPOČTU | [7 empty] | v --- nižšie sa nachádzajú doplnkové a pomocné údaje k zostavám --- v | [8 empty] | False
Stavba:
Modernizácia údržbovej základne trolejbusov a výstavba meniarne
Objekt:
H - SO 101 Komunikácie a spevnené plochy
Časť:
2 - Nový stav
| JKSO: |  |  |  |  | ČS:
| Miesto: |  | Prešov |  |  | Dátum: | 2. 12. 2025
| Objednávateľ: |  |  |  |  | IČO:
IČ DPH:
| Zhotoviteľ: |  |  |  |  | IČO: | Vyplň údaj
|  | Vyplň údaj |  |  |  | IČ DPH: | Vyplň údaj
| Projektant: |  |  |  |  | IČO:
IČ DPH:
| Spracovateľ: |  |  |  |  | IČO:
IČ DPH:
Poznámka:
| Cena bez DPH | [5 empty] | 0
|  |  | Základ dane |  |  | Sadzba dane | Výška dane
| DPH | základná | 0 |  |  | 20% | 0
|  | znížená | 0 |  |  | 23% | 0
|  | zákl. prenesená | 0 |  |  | 20% | 0
|  | zníž. prenesená | 0 |  |  | 23% | 0
|  | nulová | 0 |  |  | 0% | 0
| Cena s DPH |  |  | v | EUR |  | 0
| Projektant |  |  | Spracovateľ
| Dátum a podpis: |  | Pečiatka | Dátum a podpis: |  |  | Pečiatka
| Objednávateľ |  |  | Zhotoviteľ
| Dátum a podpis: |  | Pečiatka | Dátum a podpis: |  |  | Pečiatka
REKAPITULÁCIA ROZPOČTU
Stavba:
Modernizácia údržbovej základne trolejbusov a výstavba meniarne
Objekt:
H - SO 101 Komunikácie a spevnené plochy
Časť:
2 - Nový stav
Miesto: |  |  | Prešov |  |  | Dátum: | 2. 12. 2025
Objednávateľ: | [5 empty] | Projektant:
Zhotoviteľ: |  |  | Vyplň údaj |  |  | Spracovateľ:
Kód dielu - Popis | [6 empty] | Cena celkom [EUR]
Náklady z rozpočtu | [6 empty] | 0 | [11 empty] | -1
| HSV - Práce a dodávky HSV | [5 empty] | 0
| 1 - Zemné práce | [5 empty] | 0
| 2 - Zakladanie | [5 empty] | 0
| 4 - Vodorovné konštrukcie | [5 empty] | 0
| 5 - Komunikácie | [5 empty] | 0
| 9 - Ostatné konštrukcie a práce-búranie | [5 empty] | 0
| 99 - Presun hmôt HSV | [5 empty] | 0
| PSV - Práce a dodávky PSV | [5 empty] | 0
| 767 - Konštrukcie doplnkové kovové | [5 empty] | 0
ROZPOČET
Stavba:
Modernizácia údržbovej základne trolejbusov a výstavba meniarne
Objekt:
H - SO 101 Komunikácie a spevnené plochy
Časť:
2 - Nový stav
Miesto: |  |  | Prešov |  |  | Dátum: | 2. 12. 2025
Objednávateľ: | [5 empty] | Projektant:
Zhotoviteľ: |  |  | Vyplň údaj |  |  | Spracovateľ:
PČ | Typ | Kód | Popis | MJ | Množstvo | J.cena [EUR] | Cena celkom [EUR] | Cenová sústava |  | DPH | J. Nh [h] | Nh celkom [h] | J. hmotnosť [t] | Hmotnosť celkom [t] | J. suť [t] | Suť Celkom [t]
Náklady z rozpočtu | [6 empty] | 0 |  |  |  |  | 0 |  | 20563.8148 |  | 0 |  | D | -1 | [7 empty] | 0
| D | HSV | Práce a dodávky HSV |  |  |  | 0 |  |  |  |  | 0 |  | 20563.7938 |  | 0 | 1 | D | 0 | ROZPOCET | [6 empty] | 0
| D | 1 | Zemné práce |  |  |  | 0 |  |  |  |  | 0 |  | 3.0072 |  | 0 | 1 | D | 1 | ROZPOCET | [6 empty] | 0
1 | K | 122201102.S | Odkopávka a prekopávka nezapažená v hornine 3, nad 100 do 1000 m3 | m3 | 190 |  | 0 |  |  | znížená |  | 0 | 0 | 0 | 0 | 0 | 4 | K | 2 | ROZPOCET | 0 | 0 | 0 | 0 | 0 | 2 | 0 | 4 | 1039811866
| PP |  | Odkopávka a prekopávka nezapažená v hornine 3, nad 100 do 1000 m3 | [14 empty] | PP | 2
2 | K | 122201109.S | Odkopávky a prekopávky nezapažené. Príplatok k cenám za lepivosť horniny 3 | m3 | 57 |  | 0 |  |  | znížená |  | 0 | 0 | 0 | 0 | 0 | 4 | K | 2 | ROZPOCET | 0 | 0 | 0 | 0 | 0 | 2 | 0 | 4 | 281832884
| PP |  | Odkopávky a prekopávky nezapažené. Príplatok k cenám za lepivosť horniny 3 | [14 empty] | PP | 2
3 | K | 131201101.S | Výkop nezapaženej jamy v hornine 3, do 100 m3 | m3 | 0.54 |  | 0 |  |  | znížená |  | 0 | 0 | 0 | 0 | 0 | 4 | K | 2 | ROZPOCET | 0 | 0 | 0 | 0 | 0 | 2 | 0 | 4 | 69713862
| PP |  | Výkop nezapaženej jamy v hornine 3, do 100 m3 | [14 empty] | PP | 2
4 | K | 132201102.S | Výkop ryhy do šírky 600 mm v horn.3 nad 100 m3 | m3 | 158.73 |  | 0 |  |  | znížená |  | 0 | 0 | 0 | 0 | 0 | 4 | K | 2 | ROZPOCET | 0 | 0 | 0 | 0 | 0 | 2 | 0 | 4 | -691717163
| PP |  | Výkop ryhy do šírky 600 mm v horn.3 nad 100 m3 | [14 empty] | PP | 2
5 | K | 132201109.S | Príplatok k cene za lepivosť pri hĺbení rýh šírky do 600 mm zapažených i nezapažených s urovnaním dna v hornine 3 | m3 | 47.62 |  | 0 |  |  | znížená |  | 0 | 0 | 0 | 0 | 0 | 4 | K | 2 | ROZPOCET | 0 | 0 | 0 | 0 | 0 | 2 | 0 | 4 | -561141225
| PP |  | Príplatok k cene za lepivosť pri hĺbení rýh šírky do 600 mm zapažených i nezapažených s urovnaním dna v hornine 3 | [14 empty] | PP | 2
6 | K | 162501122.S | Vodorovné premiestnenie výkopku po spevnenej ceste z horniny tr.1-4, nad 100 do 1000 m3 na vzdialenosť do 3000 m | m3 | 1218.73 |  | 0 |  |  | znížená |  | 0 | 0 | 0 | 0 | 0 | 4 | K | 2 | ROZPOCET | 0 | 0 | 0 | 0 | 0 | 2 | 0 | 4 | -1887489419
| PP |  | Vodorovné premiestnenie výkopku po spevnenej ceste z horniny tr.1-4, nad 100 do 1000 m3 na vzdialenosť do 3000 m | [14 empty] | PP | 2
7 | K | 162501123.S | Vodorovné premiestnenie výkopku po spevnenej ceste z horniny tr.1-4, nad 100 do 1000 m3, príplatok k cene za každých ďalšich a začatých 1000 m | m3 | 20718.41 |  | 0 |  |  | znížená |  | 0 | 0 | 0 | 0 | 0 | 4 | K | 2 | ROZPOCET | 0 | 0 | 0 | 0 | 0 | 2 | 0 | 4 | -397322792
| PP |  | Vodorovné premiestnenie výkopku po spevnenej ceste z horniny tr.1-4, nad 100 do 1000 m3, príplatok k cene za každých ďalšich a začatých 1000 m | [14 empty] | PP | 2
8 | K | 167101102.S | Nakladanie neuľahnutého výkopku z hornín tr.1-4 nad 100 do 1000 m3 | m3 | 870 |  | 0 |  |  | znížená |  | 0 | 0 | 0 | 0 | 0 | 4 | K | 2 | ROZPOCET | 0 | 0 | 0 | 0 | 0 | 2 | 0 | 4 | -2050737677
| PP |  | Nakladanie neuľahnutého výkopku z hornín tr.1-4 nad 100 do 1000 m3 | [14 empty] | PP | 2
10 | K | 171201202.S | Uloženie sypaniny na skládky nad 100 do 1000 m3 | m3 | 348.73 |  | 0 |  |  | znížená |  | 0 | 0 | 0 | 0 | 0 | 4 | K | 2 | ROZPOCET | 0 | 0 | 0 | 0 | 0 | 2 | 0 | 4 | -624339443
| PP |  | Uloženie sypaniny na skládky nad 100 do 1000 m3 | [14 empty] | PP | 2
11 | K | 171209002.S | Poplatok za skládku - zemina a kamenivo (17 05) ostatné | t | 592.84 |  | 0 |  |  | znížená |  | 0 | 0 | 0 | 0 | 0 | 4 | K | 2 | ROZPOCET | 0 | 0 | 0 | 0 | 0 | 2 | 0 | 4 | -2037194098
| PP |  | Poplatok za skládku - zemina a kamenivo (17 05) ostatné | [14 empty] | PP | 2
12 | K | 174101003.S | Zásyp sypaninou so zhutnením jám, šachiet, rýh, zárezov alebo okolo objektov nad 1000 do 10000 m3 | m3 | 2500 |  | 0 |  |  | znížená |  | 0 | 0 | 0 | 0 | 0 | 4 | K | 2 | ROZPOCET | 0 | 0 | 0 | 0 | 0 | 2 | 0 | 4 | 1535556238
| PP |  | Zásyp sypaninou so zhutnením jám, šachiet, rýh, zárezov alebo okolo objektov nad 1000 do 10000 m3 | [14 empty] | PP | 2
13 | K | 181201102.S | Úprava pláne v násypoch v hornine 1-4 so zhutnením | m2 | 17950 |  | 0 |  |  | znížená |  | 0 | 0 | 0 | 0 | 0 | 4 | K | 2 | ROZPOCET | 0 | 0 | 0 | 0 | 0 | 2 | 0 | 4 | 1221230038
| PP |  | Úprava pláne v násypoch v hornine 1-4 so zhutnením | [14 empty] | PP | 2
14 | K | 181301113.S | Rozprestretie ornice v rovine, plocha nad 500 m2, hr. do 200 mm | m2 | 4350 |  | 0 |  |  | znížená |  | 0 | 0 | 0 | 0 | 0 | 4 | K | 2 | ROZPOCET | 0 | 0 | 0 | 0 | 0 | 2 | 0 | 4 | 1240809591
| PP |  | Rozprestretie ornice v rovine, plocha nad 500 m2, hr. do 200 mm | [14 empty] | PP | 2
15 | K | 182201101.S | Svahovanie trvalých svahov v násype | m2 | 5820 |  | 0 |  |  | znížená |  | 0 | 0 | 0 | 0 | 0 | 4 | K | 2 | ROZPOCET | 0 | 0 | 0 | 0 | 0 | 2 | 0 | 4 | 1171245434
| PP |  | Svahovanie trvalých svahov v násype | [14 empty] | PP | 2
16 | K | 183405211.S | Výsev trávniku hydroosevom na ornicu | m2 | 4350 |  | 0 |  |  | znížená |  | 0 | 0.00064 | 2.784 | 0 | 0 | 4 | K | 2 | ROZPOCET | 0 | 0 | 0 | 0 | 0 | 2 | 0 | 4 | -318713030
| PP |  | Výsev trávniku hydroosevom na ornicu | [14 empty] | PP | 2
17 | M | 005720001400.S | Osivá tráv - semená parkovej zmesi | kg | 134.42 |  | 0 |  |  | znížená |  | 0 | 0.001 | 0.13442 | 0 | 0 | 8 | M | 2 | ROZPOCET | 0 | 0 | 0 | 0 | 0 | 2 | 0 | 4 | -144180290
| PP |  | Osivá tráv - semená parkovej zmesi | [14 empty] | PP | 2
18 | K | 183405291.S | Príplatok k cene za vykonanie mulčovania súčasne s osevom | m2 | 4350 |  | 0 |  |  | znížená |  | 0 | 2e-05 | 0.087 | 0 | 0 | 4 | K | 2 | ROZPOCET | 0 | 0 | 0 | 0 | 0 | 2 | 0 | 4 | 174545193
| PP |  | Príplatok k cene za vykonanie mulčovania súčasne s osevom | [14 empty] | PP | 2
19 | K | 184802111.S | Chemické odburinenie pôdy v rovine alebo na svahu do 1:5 postrekom naširoko | m2 | 4350 |  | 0 |  |  | znížená |  | 0 | 0 | 0 | 0 | 0 | 4 | K | 2 | ROZPOCET | 0 | 0 | 0 | 0 | 0 | 2 | 0 | 4 | -378737481
| PP |  | Chemické odburinenie pôdy v rovine alebo na svahu do 1:5 postrekom naširoko | [14 empty] | PP | 2
20 | M | 252310000100.S | Postrekový prípravok na ničenie burín v trávniku | l | 1.74 |  | 0 |  |  | znížená |  | 0 | 0.001 | 0.00174 | 0 | 0 | 8 | M | 2 | ROZPOCET | 0 | 0 | 0 | 0 | 0 | 2 | 0 | 4 | -1398185398
| PP |  | Postrekový prípravok na ničenie burín v trávniku | [14 empty] | PP | 2
| D | 2 | Zakladanie |  |  |  | 0 |  |  |  |  | 0 |  | 258.1187 |  | 0 | 1 | D | 1 | ROZPOCET | [6 empty] | 0
21 | K | 211971110.S | Zhotovenie opláštenia výplne z geotextílie, v ryhe alebo v záreze so stenami šikmými o skl. do 1:2,5 | m2 | 1370 |  | 0 |  |  | znížená |  | 0 | 0.00018 | 0.2466 | 0 | 0 | 4 | K | 2 | ROZPOCET | 0 | 0 | 0 | 0 | 0 | 2 | 0 | 4 | -2072953378
| PP |  | Zhotovenie opláštenia výplne z geotextílie, v ryhe alebo v záreze so stenami šikmými o skl. do 1:2,5 | [14 empty] | PP | 2
22 | M | 693110002000.S | Geotextília polypropylénová netkaná 200 g/m2 | m2 | 1507 |  | 0 |  |  | znížená |  | 0 | 0.0002 | 0.3014 | 0 | 0 | 8 | M | 2 | ROZPOCET | 0 | 0 | 0 | 0 | 0 | 2 | 0 | 4 | -605790848
| PP |  | Geotextília polypropylénová netkaná 200 g/m2 | [14 empty] | PP | 2
23 | K | 212532111.S | Lôžko pre trativod z kameniva hrubého drveného frakcie 32-63 mm | m3 | 126 |  | 0 |  |  | znížená |  | 0 | 1.63 | 205.38 | 0 | 0 | 4 | K | 2 | ROZPOCET | 0 | 0 | 0 | 0 | 0 | 2 | 0 | 4 | 473280970
| PP |  | Lôžko pre trativod z kameniva hrubého drveného frakcie 32-63 mm | [14 empty] | PP | 2
24 | K | 212572111.S | Lôžko pre trativod zo štrkopiesku triedeného | m3 | 21 |  | 0 |  |  | znížená |  | 0 | 1.9205 | 40.3305 | 0 | 0 | 4 | K | 2 | ROZPOCET | 0 | 0 | 0 | 0 | 0 | 2 | 0 | 4 | -270497077
| PP |  | Lôžko pre trativod zo štrkopiesku triedeného | [14 empty] | PP | 2
25 | K | 274313611.S | Betón základových pásov, prostý tr. C 16/20 | m3 | 2.73 |  | 0 |  |  | znížená |  | 0 | 2.1941 | 5.9898 | 0 | 0 | 4 | K | 2 | ROZPOCET | 0 | 0 | 0 | 0 | 0 | 2 | 0 | 4 | 224793771
| PP |  | Betón základových pásov, prostý tr. C 16/20 | [14 empty] | PP | 2
26 | K | 274351215.S | Debnenie stien základových pásov, zhotovenie-dielce | m2 | 2.8 |  | 0 |  |  | znížená |  | 0 | 0.0016 | 0.00448 | 0 | 0 | 4 | K | 2 | ROZPOCET | 0 | 0 | 0 | 0 | 0 | 2 | 0 | 4 | -214652803
| PP |  | Debnenie stien základových pásov, zhotovenie-dielce | [14 empty] | PP | 2
27 | K | 274351216.S | Debnenie stien základových pásov, odstránenie-dielce | m2 | 2.8 |  | 0 |  |  | znížená |  | 0 | 0 | 0 | 0 | 0 | 4 | K | 2 | ROZPOCET | 0 | 0 | 0 | 0 | 0 | 2 | 0 | 4 | 693437617
| PP |  | Debnenie stien základových pásov, odstránenie-dielce | [14 empty] | PP | 2
28 | K | 275313611.S | Betón základových pätiek, prostý tr. C 16/20 | m3 | 0.54 |  | 0 |  |  | znížená |  | 0 | 2.1941 | 1.1848 | 0 | 0 | 4 | K | 2 | ROZPOCET | 0 | 0 | 0 | 0 | 0 | 2 | 0 | 4 | 781953973
| PP |  | Betón základových pätiek, prostý tr. C 16/20 | [14 empty] | PP | 2
29 | K | 275351215.S | Debnenie stien základových pätiek, zhotovenie-dielce | m2 | 1.51 |  | 0 |  |  | znížená |  | 0 | 0.0016 | 0.002416 | 0 | 0 | 4 | K | 2 | ROZPOCET | 0 | 0 | 0 | 0 | 0 | 2 | 0 | 4 | -435283182
| PP |  | Debnenie stien základových pätiek, zhotovenie-dielce | [14 empty] | PP | 2
30 | K | 275351216.S | Debnenie stien základovýcb pätiek, odstránenie-dielce | m2 | 1.51 |  | 0 |  |  | znížená |  | 0 | 0 | 0 | 0 | 0 | 4 | K | 2 | ROZPOCET | 0 | 0 | 0 | 0 | 0 | 2 | 0 | 4 | -783812582
| PP |  | Debnenie stien základovýcb pätiek, odstránenie-dielce | [14 empty] | PP | 2
31 | K | 289971211.S | Zhotovenie vrstvy z geotextílie na upravenom povrchu sklon do 1 : 5 , šírky od 0 do 3 m | m2 | 17995 |  | 0 |  |  | znížená |  | 0 | 3e-05 | 0.53985 | 0 | 0 | 4 | K | 2 | ROZPOCET | 0 | 0 | 0 | 0 | 0 | 2 | 0 | 4 | 1540550160
| PP |  | Zhotovenie vrstvy z geotextílie na upravenom povrchu sklon do 1 : 5 , šírky od 0 do 3 m | [14 empty] | PP | 2
32 | M | 693110002000.S | Geotextília polypropylénová netkaná 200 g/m2 | m2 | 20694.25 |  | 0 |  |  | znížená |  | 0 | 0.0002 | 4.1389 | 0 | 0 | 8 | M | 2 | ROZPOCET | 0 | 0 | 0 | 0 | 0 | 2 | 0 | 4 | -49597243
| PP |  | Geotextília polypropylénová netkaná 200 g/m2 | [14 empty] | PP | 2
| D | 4 | Vodorovné konštrukcie |  |  |  | 0 |  |  |  |  | 0 |  | 213.8302 |  | 0 | 1 | D | 1 | ROZPOCET | [6 empty] | 0
33 | K | 435121011.SR | Montáž a dodávka schodiskového ramena a podesty - komplet / 3ks / | m3 | 4.03 |  | 0 |  |  | znížená |  | 0 | 0.03117 | 0.12562 | 0 | 0 | 4 | K | 2 | ROZPOCET | 0 | 0 | 0 | 0 | 0 | 2 | 0 | 4 | -941655822
| PP |  | Montáž a dodávka schodiskového ramena a podesty - komplet / 3ks / | [14 empty] | PP | 2
34 | K | 452311146.S | Dosky, bloky, sedlá z betónu v otvorenom výkope tr. C 20/25 - podkl. betón ( žlaby ) | m3 | 97 |  | 0 |  |  | znížená |  | 0 | 2.2031 | 213.7046 | 0 | 0 | 4 | K | 2 | ROZPOCET | 0 | 0 | 0 | 0 | 0 | 2 | 0 | 4 | -1839984526
| PP |  | Dosky, bloky, sedlá z betónu v otvorenom výkope tr. C 20/25 - podkl. betón ( žlaby ) | [14 empty] | PP | 2
| D | 5 | Komunikácie |  |  |  | 0 |  |  |  |  | 0 |  | 18727.646 |  | 0 | 1 | D | 1 | ROZPOCET | [6 empty] | 0
35 | K | 561091135.S | Zhotovenie podkladu zo zeminy stabilizovanej hydraulickými spojivami systémom (Road Mix) hr. do 500 mm plochy nad 5000 m2 | m2 | 17950 |  | 0 |  |  | znížená |  | 0 | 0 | 0 | 0 | 0 | 4 | K | 2 | ROZPOCET | 0 | 0 | 0 | 0 | 0 | 2 | 0 | 4 | 489967245
| PP |  | Zhotovenie podkladu zo zeminy stabilizovanej hydraulickými spojivami systémom (Road Mix) hr. do 500 mm plochy nad 5000 m2 | [14 empty] | PP | 2
36 | M | 585220000100.S | Cement troskoportlandský CEM III/A 32,5 voľne ložený | t | 538.5 |  | 0 |  |  | znížená |  | 0 | 1 | 538.5 | 0 | 0 | 8 | M | 2 | ROZPOCET | 0 | 0 | 0 | 0 | 0 | 2 | 0 | 4 | -720302729
| PP |  | Cement troskoportlandský CEM III/A 32,5 voľne ložený | [14 empty] | PP | 2
37 | K | 564561111.S | Zhotovenie podsypu alebo podkladu zo sypaniny, po zhutnení hr. 200 mm ( z drveného materiálu ) | m2 | 18520 |  | 0 |  |  | znížená |  | 0 | 0 | 0 | 0 | 0 | 4 | K | 2 | ROZPOCET | 0 | 0 | 0 | 0 | 0 | 2 | 0 | 4 | -1466491819
| PP |  | Zhotovenie podsypu alebo podkladu zo sypaniny, po zhutnení hr. 200 mm ( z drveného materiálu ) | [14 empty] | PP | 2
38 | K | 567133112.S | Podklad z kameniva stmeleného cementom s rozprestretím a zhutnením, CBGM C 5/6, po zhutnení hr. 170 mm | m2 | 17950 |  | 0 |  |  | znížená |  | 0 | 0.4005 | 7188.975 | 0 | 0 | 4 | K | 2 | ROZPOCET | 0 | 0 | 0 | 0 | 0 | 2 | 0 | 4 | -1233765978
| PP |  | Podklad z kameniva stmeleného cementom s rozprestretím a zhutnením, CBGM C 5/6, po zhutnení hr. 170 mm | [14 empty] | PP | 2
39 | K | 581114113.SR | Kryt z betónu prostého C 20/25 komunikácií pre peších hr. 200 mm | m2 | 355 |  | 0 |  |  | znížená |  | 0 | 0.24156 | 85.7538 | 0 | 0 | 4 | K | 2 | ROZPOCET | 0 | 0 | 0 | 0 | 0 | 2 | 0 | 4 | -288890438
| PP |  | Kryt z betónu prostého C 20/25 komunikácií pre peších hr. 200 mm | [14 empty] | PP | 2
40 | K | 581150211.S | Kryt cementobetónový cestných komunikácií skupiny CB II pre TDZ II, III a IV, hr. 260 mm | m2 | 17950 |  | 0 |  |  | znížená |  | 0 | 0.60505 | 10860.6475 | 0 | 0 | 4 | K | 2 | ROZPOCET | 0 | 0 | 0 | 0 | 0 | 2 | 0 | 4 | 1946475876
| PP |  | Kryt cementobetónový cestných komunikácií skupiny CB II pre TDZ II, III a IV, hr. 260 mm | [14 empty] | PP | 2
41 | K | 596911143.S | Kladenie betónovej zámkovej dlažby komunikácií pre peších hr. 60 mm pre peších nad 100 do 300 m2 so zriadením lôžka z kameniva hr. 30 mm | m2 | 215 |  | 0 |  |  | znížená |  | 0 | 0.0925 | 19.8875 | 0 | 0 | 4 | K | 2 | ROZPOCET | 0 | 0 | 0 | 0 | 0 | 2 | 0 | 4 | 1210623669
| PP |  | Kladenie betónovej zámkovej dlažby komunikácií pre peších hr. 60 mm pre peších nad 100 do 300 m2 so zriadením lôžka z kameniva hr. 30 mm | [14 empty] | PP | 2
42 | M | 592460007600.S | Dlažba betónová škárová, farebná | m2 | 219.3 |  | 0 |  |  | znížená |  | 0 | 0.13 | 28.509 | 0 | 0 | 8 | M | 2 | ROZPOCET | 0 | 0 | 0 | 0 | 0 | 2 | 0 | 4 | -719058475
| PP |  | Dlažba betónová škárová, farebná | [14 empty] | PP | 2
43 | K | 596913113.S | Kladenie dlažby z plastových vegetačných tvárnic plochy nad 100 m2 | m2 | 120 |  | 0 |  |  | znížená |  | 0 | 0.04 | 4.8 | 0 | 0 | 4 | K | 2 | ROZPOCET | 0 | 0 | 0 | 0 | 0 | 2 | 0 | 4 | 871525130
| PP |  | Kladenie dlažby z plastových vegetačných tvárnic plochy nad 100 m2 | [14 empty] | PP | 2
44 | M | 284520000400.S | Zatrávňovací panel plastový, rozmer 580x390x38 mm | ks | 535.7 |  | 0 |  |  | znížená |  | 0 | 0.00107 | 0.5732 | 0 | 0 | 8 | M | 2 | ROZPOCET | 0 | 0 | 0 | 0 | 0 | 2 | 0 | 4 | 99740923
| PP |  | Zatrávňovací panel plastový, rozmer 580x390x38 mm | [14 empty] | PP | 2
| D | 9 | Ostatné konštrukcie a práce-búranie |  |  |  | 0 |  |  |  |  | 0 |  | 1361.1918 |  | 0 | 1 | D | 1 | ROZPOCET | [6 empty] | 0
45 | K | 911382112.S | Osadenie cestného zvodidla betónového jednostranného, typ základný skrátený dĺžky 2 m | m | 72 |  | 0 |  |  | znížená |  | 0 | 0.00125 | 0.09 | 0 | 0 | 4 | K | 2 | ROZPOCET | 0 | 0 | 0 | 0 | 0 | 2 | 0 | 4 | 372108150
| PP |  | Osadenie cestného zvodidla betónového jednostranného, typ základný skrátený dĺžky 2 m | [14 empty] | PP | 2
46 | M | 592160000839.S | Betónové zvodidlo jednostranné - špecifikácia viď. PD | ks | 36 |  | 0 |  |  | znížená |  | 0 | 1.457 | 52.452 | 0 | 0 | 8 | M | 2 | ROZPOCET | 0 | 0 | 0 | 0 | 0 | 2 | 0 | 4 | 602255135
| PP |  | Betónové zvodidlo jednostranné - špecifikácia viď. PD | [14 empty] | PP | 2
47 | K | 914001111.S | Osadenie a montáž cestnej zvislej dopravnej značky na stĺpik, stĺp, konzolu alebo objekt | ks | 7 |  | 0 |  |  | znížená |  | 0 | 0.22133 | 1.5493 | 0 | 0 | 4 | K | 2 | ROZPOCET | 0 | 0 | 0 | 0 | 0 | 2 | 0 | 4 | 1265643187
| PP |  | Osadenie a montáž cestnej zvislej dopravnej značky na stĺpik, stĺp, konzolu alebo objekt | [14 empty] | PP | 2
48 | M | 404410000425 | Výstražná značka ZDZ 132 "Obojsmerná premávka", Zn lisovaná, V2-900 mm, RA1, P3, E2, SP1 | ks | 1 |  | 0 |  |  | znížená |  | 0 | 0.0026 | 0.0026 | 0 | 0 | 8 | M | 2 | ROZPOCET | 0 | 0 | 0 | 0 | 0 | 2 | 0 | 4 | 1495888065
| PP |  | Výstražná značka ZDZ 132 "Obojsmerná premávka", Zn lisovaná, V2-900 mm, RA1, P3, E2, SP1 | [14 empty] | PP | 2
49 | M | 404410034765 | Regulačná značka ZDZ 212-20 "Prikázaný smer obchádzania ", Zn lisovaná, V3 - kruh 750 mm, RA2, P3, E2, SP1 | ks | 2 |  | 0 |  |  | znížená |  | 0 | 0.0017 | 0.0034 | 0 | 0 | 8 | M | 2 | ROZPOCET | 0 | 0 | 0 | 0 | 0 | 2 | 0 | 4 | -1405345107
| PP |  | Regulačná značka ZDZ 212-20 "Prikázaný smer obchádzania ", Zn lisovaná, V3 - kruh 750 mm, RA2, P3, E2, SP1 | [14 empty] | PP | 2
50 | M | 404410035290 | Regulačná značka ZDZ 230 "Zákaz vjazdu", Zn lisovaná, V3 - kruh 750 mm, RA1, P3, E2, SP1 | ks | 2 |  | 0 |  |  | znížená |  | 0 | 0 | 0 | 0 | 0 | 8 | M | 2 | ROZPOCET | 0 | 0 | 0 | 0 | 0 | 2 | 0 | 4 | 1287362898
| PP |  | Regulačná značka ZDZ 230 "Zákaz vjazdu", Zn lisovaná, V3 - kruh 750 mm, RA1, P3, E2, SP1 | [14 empty] | PP | 2
51 | M | 404410113137 | Informatívna značka ZDZ 321-20"Jednosmerná cesta ", Zn lisovaná, V2-500x500 mm, RA2, P3, E2, SP1 | ks | 2 |  | 0 |  |  | znížená |  | 0 | 0.00075 | 0.0015 | 0 | 0 | 8 | M | 2 | ROZPOCET | 0 | 0 | 0 | 0 | 0 | 2 | 0 | 4 | -265876566
| PP |  | Informatívna značka ZDZ 321-20"Jednosmerná cesta ", Zn lisovaná, V2-500x500 mm, RA2, P3, E2, SP1 | [14 empty] | PP | 2
52 | M | 404490008400.S | Stĺpik Zn, d 60 mm/1 bm, pre dopravné značky | ks | 21 |  | 0 |  |  | znížená |  | 0 | 0.0014 | 0.0294 | 0 | 0 | 8 | M | 2 | ROZPOCET | 0 | 0 | 0 | 0 | 0 | 2 | 0 | 4 | -368745807
| PP |  | Stĺpik Zn, d 60 mm/1 bm, pre dopravné značky | [14 empty] | PP | 2
53 | K | 914812111.S | Montáž dočasnej dopravnej značky samostatnej základnej | ks | 8 |  | 0 |  |  | znížená |  | 0 | 0 | 0 | 0 | 0 | 4 | K | 2 | ROZPOCET | 0 | 0 | 0 | 0 | 0 | 2 | 0 | 4 | 167588615
| PP |  | Montáž dočasnej dopravnej značky samostatnej základnej | [14 empty] | PP | 2
54 | M | 404410211400.S | Kompletná dopravná značka základného rozmeru 900 mm vrátane podstavca a stĺpa - 701,702 | ks | 8 |  | 0 |  |  | znížená |  | 0 | 0.0114 | 0.0912 | 0 | 0 | 8 | M | 2 | ROZPOCET | 0 | 0 | 0 | 0 | 0 | 2 | 0 | 4 | 519377648
| PP |  | Kompletná dopravná značka základného rozmeru 900 mm vrátane podstavca a stĺpa - 701,702 | [14 empty] | PP | 2
55 | K | 914812211.S | Montáž dočasnej dopravnej značky kompletnej základnej | ks | 2 |  | 0 |  |  | znížená |  | 0 | 0 | 0 | 0 | 0 | 4 | K | 2 | ROZPOCET | 0 | 0 | 0 | 0 | 0 | 2 | 0 | 4 | 1355089539
| PP |  | Montáž dočasnej dopravnej značky kompletnej základnej | [14 empty] | PP | 2
56 | M | 404410034305 | Regulačná značka ZDZ 212-10 "Prikázaný smer obchádzania ", Zn lisovaná, V1 - kruh 420 mm, RA1, P3, E2, SP1 | ks | 2 |  | 0 |  |  | znížená |  | 0 | 0.00066 | 0.00132 | 0 | 0 | 8 | M | 2 | ROZPOCET | 0 | 0 | 0 | 0 | 0 | 2 | 0 | 4 | -1361775265
| PP |  | Regulačná značka ZDZ 212-10 "Prikázaný smer obchádzania ", Zn lisovaná, V1 - kruh 420 mm, RA1, P3, E2, SP1 | [14 empty] | PP | 2
57 | K | 915701111.S | Zhotovenie vodorov. značenia z náterových hmôt hr. 2,5 až 3 mm - vodiace pruhy | m2 | 215 |  | 0 |  |  | znížená |  | 0 | 0.00014 | 0.0301 | 0 | 0 | 4 | K | 2 | ROZPOCET | 0 | 0 | 0 | 0 | 0 | 2 | 0 | 4 | -480337442
| PP |  | Zhotovenie vodorov. značenia z náterových hmôt hr. 2,5 až 3 mm - vodiace pruhy | [14 empty] | PP | 2
58 | M | 404460002000.S | Rozpúšťadlová cestná farba biela, pre vodorovné dopravné značenie | kg | 967.5 |  | 0 |  |  | znížená |  | 0 | 0.001 | 0.9675 | 0 | 0 | 8 | M | 2 | ROZPOCET | 0 | 0 | 0 | 0 | 0 | 2 | 0 | 4 | -449159613
| PP |  | Rozpúšťadlová cestná farba biela, pre vodorovné dopravné značenie | [14 empty] | PP | 2
59 | K | 916361111.S | Osadenie cestného obrubníka betónového ležatého do lôžka z betónu prostého tr. C 12/15 s bočnou oporou | m | 6 |  | 0 |  |  | znížená |  | 0 | 0.19843 | 1.1906 | 0 | 0 | 4 | K | 2 | ROZPOCET | 0 | 0 | 0 | 0 | 0 | 2 | 0 | 4 | 418715639
| PP |  | Osadenie cestného obrubníka betónového ležatého do lôžka z betónu prostého tr. C 12/15 s bočnou oporou | [14 empty] | PP | 2
60 | M | 592170002400.S | Obrubník cestný nábehový, lxšxv 1000x200x150(100) mm | ks | 6.06 |  | 0 |  |  | znížená |  | 0 | 0.065 | 0.3939 | 0 | 0 | 8 | M | 2 | ROZPOCET | 0 | 0 | 0 | 0 | 0 | 2 | 0 | 4 | -1280897808
| PP |  | Obrubník cestný nábehový, lxšxv 1000x200x150(100) mm | [14 empty] | PP | 2
61 | K | 916362111.S | Osadenie cestného obrubníka betónového stojatého do lôžka z betónu prostého tr. C 12/15 s bočnou oporou | m | 1680.5 |  | 0 |  |  | znížená |  | 0 | 0.15223 | 255.8225 | 0 | 0 | 4 | K | 2 | ROZPOCET | 0 | 0 | 0 | 0 | 0 | 2 | 0 | 4 | 1279143205
| PP |  | Osadenie cestného obrubníka betónového stojatého do lôžka z betónu prostého tr. C 12/15 s bočnou oporou | [14 empty] | PP | 2
62 | M | 592170001000.S | Obrubník cestný, lxšxv 1000x150x260 mm | ks | 1697.31 |  | 0 |  |  | znížená |  | 0 | 0.085 | 144.2714 | 0 | 0 | 8 | M | 2 | ROZPOCET | 0 | 0 | 0 | 0 | 0 | 2 | 0 | 4 | 163762022
| PP |  | Obrubník cestný, lxšxv 1000x150x260 mm | [14 empty] | PP | 2
63 | K | 916561111.S | Osadenie záhonového alebo parkového obrubníka betón., do lôžka z bet. pros. tr. C 12/15 s bočnou oporou | m | 140 |  | 0 |  |  | znížená |  | 0 | 0.09793 | 13.7102 | 0 | 0 | 4 | K | 2 | ROZPOCET | 0 | 0 | 0 | 0 | 0 | 2 | 0 | 4 | -492157407
| PP |  | Osadenie záhonového alebo parkového obrubníka betón., do lôžka z bet. pros. tr. C 12/15 s bočnou oporou | [14 empty] | PP | 2
64 | M | 592170001800.S | Obrubník parkový, lxšxv 1000x50x200 mm, prírodný | ks | 141.4 |  | 0 |  |  | znížená |  | 0 | 0.023 | 3.2522 | 0 | 0 | 8 | M | 2 | ROZPOCET | 0 | 0 | 0 | 0 | 0 | 2 | 0 | 4 | 901002408
| PP |  | Obrubník parkový, lxšxv 1000x50x200 mm, prírodný | [14 empty] | PP | 2
65 | K | 918101111.S | Lôžko pod obrubníky, krajníky alebo obruby z dlažobných kociek z betónu prostého tr. C 12/15 | m3 | 214.98 |  | 0 |  |  | znížená |  | 0 | 2.2011 | 473.1903 | 0 | 0 | 4 | K | 2 | ROZPOCET | 0 | 0 | 0 | 0 | 0 | 2 | 0 | 4 | 1328447922
| PP |  | Lôžko pod obrubníky, krajníky alebo obruby z dlažobných kociek z betónu prostého tr. C 12/15 | [14 empty] | PP | 2
66 | K | 919716311.SR | Vystuženie dilatačných škár v cementobet. kryte klznými tŕňmi priem. 30 mm dĺ. 500 mm | ks | 2845 |  | 0 |  |  | znížená |  | 0 | 0.00202 | 5.7469 | 0 | 0 | 4 | K | 2 | ROZPOCET | 0 | 0 | 0 | 0 | 0 | 2 | 0 | 4 | 24663517
| PP |  | Vystuženie dilatačných škár v cementobet. kryte klznými tŕňmi priem. 30 mm dĺ. 500 mm | [14 empty] | PP | 2
67 | K | 919716325.SR | Vystuženie dilatačných škár v cementobet. kryte kotvami priem. 18 mm dĺ. 800 mm | ks | 210 |  | 0 |  |  | znížená |  | 0 | 0.00202 | 0.4242 | 0 | 0 | 4 | K | 2 | ROZPOCET | 0 | 0 | 0 | 0 | 0 | 2 | 0 | 4 | -1780393941
| PP |  | Vystuženie dilatačných škár v cementobet. kryte kotvami priem. 18 mm dĺ. 800 mm | [14 empty] | PP | 2
68 | K | 919721211.S | Dilatačné škáry vkladané v cementobet. kryte, s vyplnením škár asfaltovou zálievkou, priečne | m | 140 |  | 0 |  |  | znížená |  | 0 | 0.0043 | 0.602 | 0 | 0 | 4 | K | 2 | ROZPOCET | 0 | 0 | 0 | 0 | 0 | 2 | 0 | 4 | 1867991983
| PP |  | Dilatačné škáry vkladané v cementobet. kryte, s vyplnením škár asfaltovou zálievkou, priečne | [14 empty] | PP | 2
69 | M | 283550018000.S1 | Tesniaci povrazec pre zálievkové hmoty komunikácií aplikované za tepla alebo studena | m | 141.4 |  | 0 |  |  | znížená |  | 0 | 1e-05 | 0.001414 | 0 | 0 | 8 | M | 2 | ROZPOCET | 0 | 0 | 0 | 0 | 0 | 2 | 0 | 4 | 492292334
| PP |  | Tesniaci povrazec pre zálievkové hmoty komunikácií aplikované za tepla alebo studena | [14 empty] | PP | 2
70 | K | 919721212.S | Dilatačné škáry vkladané v cementobet. kryte, s vyplnením škár asfaltovou zálievkou, pozdĺžne | m | 3260 |  | 0 |  |  | znížená |  | 0 | 0.0043 | 14.018 | 0 | 0 | 4 | K | 2 | ROZPOCET | 0 | 0 | 0 | 0 | 0 | 2 | 0 | 4 | 2102246811
| PP |  | Dilatačné škáry vkladané v cementobet. kryte, s vyplnením škár asfaltovou zálievkou, pozdĺžne | [14 empty] | PP | 2
71 | K | 919722111.S | Dilatačné škáry rezané v cementobet. kryte priečne rezanie škár šírky 2 až 5 mm | m | 11380 |  | 0 |  |  | znížená |  | 0 | 1e-05 | 0.1138 | 0 | 0 | 4 | K | 2 | ROZPOCET | 0 | 0 | 0 | 0 | 0 | 2 | 0 | 4 | -1589715584
| PP |  | Dilatačné škáry rezané v cementobet. kryte priečne rezanie škár šírky 2 až 5 mm | [14 empty] | PP | 2
72 | K | 919722212.S | Dilatačné škáry rezané v cementobet. kryte priečne zaliatie škár za tepla, šírky nad 3 do 9 mm | m | 11380 |  | 0 |  |  | znížená |  | 0 | 2e-05 | 0.2276 | 0 | 0 | 4 | K | 2 | ROZPOCET | 0 | 0 | 0 | 0 | 0 | 2 | 0 | 4 | 336271907
| PP |  | Dilatačné škáry rezané v cementobet. kryte priečne zaliatie škár za tepla, šírky nad 3 do 9 mm | [14 empty] | PP | 2
73 | M | 111630000900.S | Asfaltová zálievka modifikovaná pre výplň škár vo vozovkách za horúca | kg | 1138 |  | 0 |  |  | znížená |  | 0 | 0.001 | 1.138 | 0 | 0 | 8 | M | 2 | ROZPOCET | 0 | 0 | 0 | 0 | 0 | 2 | 0 | 4 | -1130000040
| PP |  | Asfaltová zálievka modifikovaná pre výplň škár vo vozovkách za horúca | [14 empty] | PP | 2
74 | M | 283550018000.S | Tesniaci profil priemer 13 mm pre zálievkové hmoty komunikácií aplikované za tepla alebo studena, vr. tesniacej vložky | m | 11493.8 |  | 0 |  |  | znížená |  | 0 | 1e-05 | 0.11494 | 0 | 0 | 8 | M | 2 | ROZPOCET | 0 | 0 | 0 | 0 | 0 | 2 | 0 | 4 | -571638629
| PP |  | Tesniaci profil priemer 13 mm pre zálievkové hmoty komunikácií aplikované za tepla alebo studena, vr. tesniacej vložky | [14 empty] | PP | 2
75 | K | 919723111.S | Dilatačné škáry rezané v cementobet. kryte pozdĺžne rezanie škár šírky 2 až 5 mm | m | 270 |  | 0 |  |  | znížená |  | 0 | 1e-05 | 0.0027 | 0 | 0 | 4 | K | 2 | ROZPOCET | 0 | 0 | 0 | 0 | 0 | 2 | 0 | 4 | 1315022712
| PP |  | Dilatačné škáry rezané v cementobet. kryte pozdĺžne rezanie škár šírky 2 až 5 mm | [14 empty] | PP | 2
76 | K | 919723212.S | Dilatačné škáry rezané v cementobet. kryte pozdĺžne zaliatie škár za tepla, šírky nad 3 do 9 mm | m | 270 |  | 0 |  |  | znížená |  | 0 | 2e-05 | 0.0054 | 0 | 0 | 4 | K | 2 | ROZPOCET | 0 | 0 | 0 | 0 | 0 | 2 | 0 | 4 | 1424659456
| PP |  | Dilatačné škáry rezané v cementobet. kryte pozdĺžne zaliatie škár za tepla, šírky nad 3 do 9 mm | [14 empty] | PP | 2
77 | M | 111630000900.S | Asfaltová zálievka modifikovaná pre výplň škár vo vozovkách za horúca | kg | 27 |  | 0 |  |  | znížená |  | 0 | 0.001 | 0.027 | 0 | 0 | 8 | M | 2 | ROZPOCET | 0 | 0 | 0 | 0 | 0 | 2 | 0 | 4 | -367647031
| PP |  | Asfaltová zálievka modifikovaná pre výplň škár vo vozovkách za horúca | [14 empty] | PP | 2
78 | M | 283550018000.S | Tesniaci profil priemer 13 mm pre zálievkové hmoty komunikácií aplikované za tepla alebo studena, vr. tesniacej vložky | m | 272.7 |  | 0 |  |  | znížená |  | 0 | 1e-05 | 0.002727 | 0 | 0 | 8 | M | 2 | ROZPOCET | 0 | 0 | 0 | 0 | 0 | 2 | 0 | 4 | -309474305
| PP |  | Tesniaci profil priemer 13 mm pre zálievkové hmoty komunikácií aplikované za tepla alebo studena, vr. tesniacej vložky | [14 empty] | PP | 2
79 | K | 931981111.SR | Vložky do dilatačných škár zvislé, spolu s dodaním, z dosiek izolačných do hr. 20 mm | m2 | 56 |  | 0 |  |  | znížená |  | 0 | 0.01103 | 0.61768 | 0 | 0 | 4 | K | 2 | ROZPOCET | 0 | 0 | 0 | 0 | 0 | 2 | 0 | 4 | 2110919258
| PP |  | Vložky do dilatačných škár zvislé, spolu s dodaním, z dosiek izolačných do hr. 20 mm | [14 empty] | PP | 2
80 | K | 935115131.S | Štrbinový odvodňovací betónový žľab 450x500 mm pre zaťaženie tr. D 400 kN bez vnútorného spádu so základom, vr.dilatácie, ochranného plechu, tesniaceho povrazca a zálievky | m | 220 |  | 0 |  |  | znížená |  | 0 | 0.60847 | 133.8634 | 0 | 0 | 4 | K | 2 | ROZPOCET | 0 | 0 | 0 | 0 | 0 | 2 | 0 | 4 | 1484351240
| PP |  | Štrbinový odvodňovací betónový žľab 450x500 mm pre zaťaženie tr. D 400 kN bez vnútorného spádu so základom, vr.dilatácie, ochranného plechu, tesniaceho povrazca a zálievky | [14 empty] | PP | 2
81 | K | 935115132.S | Štrbinový odvodňovací betónový žľab 450x500 mm pre zaťaženie tr. D 400 kN so spádom dna 0,5 % so základom, vr. dilatácie, ochranného plechu, tesniaceho povrazca a zálievky | m | 393 |  | 0 |  |  | znížená |  | 0 | 0.6052 | 237.8436 | 0 | 0 | 4 | K | 2 | ROZPOCET | 0 | 0 | 0 | 0 | 0 | 2 | 0 | 4 | 1235685680
| PP |  | Štrbinový odvodňovací betónový žľab 450x500 mm pre zaťaženie tr. D 400 kN so spádom dna 0,5 % so základom, vr. dilatácie, ochranného plechu, tesniaceho povrazca a zálievky | [14 empty] | PP | 2
82 | M | 592270037916.S | Šachtové dno k vpustu, pre štrbinové betónové žľaby | ks | 41 |  | 0 |  |  | znížená |  | 0 | 0.101 | 4.141 | 0 | 0 | 8 | M | 2 | ROZPOCET | 0 | 0 | 0 | 0 | 0 | 2 | 0 | 4 | -1003208579
| PP |  | Šachtové dno k vpustu, pre štrbinové betónové žľaby | [14 empty] | PP | 2
83 | M | 592270037924.S | Vpustový kus, lxšxv 1000x450x500 mm, DN 20x30, F 900, s liatinovým krytom, pre štrbinové betónové žľaby | ks | 41 |  | 0 |  |  | znížená |  | 0 | 0.372 | 15.252 | 0 | 0 | 8 | M | 2 | ROZPOCET | 0 | 0 | 0 | 0 | 0 | 2 | 0 | 4 | 346476394
| PP |  | Vpustový kus, lxšxv 1000x450x500 mm, DN 20x30, F 900, s liatinovým krytom, pre štrbinové betónové žľaby | [14 empty] | PP | 2
84 | K | 979081111.SR | Odvoz sutiny a vybúraných hmôt na stavbu do 2 km - z medziskládky (drvený materiál ) | m3 | 6523 |  | 0 |  |  | znížená |  | 0 | 0 | 0 | 0 | 0 | 4 | K | 2 | ROZPOCET | 0 | 0 | 0 | 0 | 0 | 2 | 0 | 4 | -1506581543
| PP |  | Odvoz sutiny a vybúraných hmôt na stavbu do 2 km - z medziskládky (drvený materiál ) | [14 empty] | PP | 2
85 | K | 979087212.SR | Nakladanie na dopravné prostriedky pre vodorovnú dopravu sutiny | m3 | 6523 |  | 0 |  |  | znížená |  | 0 | 0 | 0 | 0 | 0 | 4 | K | 2 | ROZPOCET | 0 | 0 | 0 | 0 | 0 | 2 | 0 | 4 | -225739949
| PP |  | Nakladanie na dopravné prostriedky pre vodorovnú dopravu sutiny | [14 empty] | PP | 2
| D | 99 | Presun hmôt HSV |  |  |  | 0 |  |  |  |  | 0 |  | 0 |  | 0 | 1 | D | 1 | ROZPOCET | [6 empty] | 0
86 | K | 998224111.S | Presun hmôt pre pozemné komunikácie s krytom monolitickým betónovým akejkoľvek dĺžky objektu | t | 20563.79 |  | 0 |  |  | znížená |  | 0 | 0 | 0 | 0 | 0 | 4 | K | 2 | ROZPOCET | 0 | 0 | 0 | 0 | 0 | 2 | 0 | 4 | -342520915
| PP |  | Presun hmôt pre pozemné komunikácie s krytom monolitickým betónovým akejkoľvek dĺžky objektu | [14 empty] | PP | 2
| D | PSV | Práce a dodávky PSV |  |  |  | 0 |  |  |  |  | 0 |  | 0.02095 |  | 0 | 2 | D | 0 | ROZPOCET | [6 empty] | 0
| D | 767 | Konštrukcie doplnkové kovové |  |  |  | 0 |  |  |  |  | 0 |  | 0.02095 |  | 0 | 2 | D | 1 | ROZPOCET | [6 empty] | 0
87 | K | 767161210.SR | Montáž a dodávka zábradlia schodiskového na oceľovú konštrukciu, vr. povrch. úpravy | kg | 418.99 |  | 0 |  |  | znížená |  | 0 | 5e-05 | 0.02095 | 0 | 0 | 16 | K | 2 | ROZPOCET | 0 | 0 | 0 | 0 | 0 | 2 | 0 | 16 | -413388219
| PP |  | Montáž a dodávka zábradlia schodiskového na oceľovú konštrukciu, vr. povrch. úpravy | [14 empty] | PP | 2
88 | K | 998767201.S | Presun hmôt pre kovové stavebné doplnkové konštrukcie v objektoch výšky do 6 m | % |  |  | 0 |  |  | znížená |  | 0 | 0 | 0 | 0 | 0 | 16 | K | 2 | ROZPOCET | 0 | 0 | 0 | 0 | 0 | 2 | 0 | 16 | 919694084
| PP |  | Presun hmôt pre kovové stavebné doplnkové konštrukcie v objektoch výšky do 6 m | [14 empty] | PP | 2

## CH - SO 510 Areálová dažď...
{d1ac2ec9-4556-44ef-a761-51cba7fac68a}
0
| KRYCÍ LIST ROZPOČTU | [7 empty] | v --- nižšie sa nachádzajú doplnkové a pomocné údaje k zostavám --- v | [8 empty] | False
Stavba:
Modernizácia údržbovej základne trolejbusov a výstavba meniarne
Objekt:
CH - SO 510 Areálová dažďová kanalizácia zo striech
| JKSO: |  |  |  |  | ČS:
| Miesto: |  | Prešov |  |  | Dátum: | 2. 12. 2025
| Objednávateľ: |  |  |  |  | IČO:
IČ DPH:
| Zhotoviteľ: |  |  |  |  | IČO: | Vyplň údaj
|  | Vyplň údaj |  |  |  | IČ DPH: | Vyplň údaj
| Projektant: |  |  |  |  | IČO:
IČ DPH:
| Spracovateľ: |  |  |  |  | IČO:
IČ DPH:
Poznámka:
| Cena bez DPH | [5 empty] | 0
|  |  | Základ dane |  |  | Sadzba dane | Výška dane
| DPH | základná | 0 |  |  | 20% | 0
|  | znížená | 0 |  |  | 23% | 0
|  | zákl. prenesená | 0 |  |  | 20% | 0
|  | zníž. prenesená | 0 |  |  | 23% | 0
|  | nulová | 0 |  |  | 0% | 0
| Cena s DPH |  |  | v | EUR |  | 0
| Projektant |  |  | Spracovateľ
| Dátum a podpis: |  | Pečiatka | Dátum a podpis: |  |  | Pečiatka
| Objednávateľ |  |  | Zhotoviteľ
| Dátum a podpis: |  | Pečiatka | Dátum a podpis: |  |  | Pečiatka
REKAPITULÁCIA ROZPOČTU
Stavba:
Modernizácia údržbovej základne trolejbusov a výstavba meniarne
Objekt:
CH - SO 510 Areálová dažďová kanalizácia zo striech
Miesto: |  |  | Prešov |  |  | Dátum: | 2. 12. 2025
Objednávateľ: | [5 empty] | Projektant:
Zhotoviteľ: |  |  | Vyplň údaj |  |  | Spracovateľ:
Kód dielu - Popis | [6 empty] | Cena celkom [EUR]
Náklady z rozpočtu | [6 empty] | 0 | [11 empty] | -1
| HSV - Práce a dodávky HSV | [5 empty] | 0
| 1 - Zemné práce | [5 empty] | 0
| 4 - Vodorovné konštrukcie | [5 empty] | 0
| 8 - Rúrové vedenie | [5 empty] | 0
| 99 - Presun hmôt HSV | [5 empty] | 0
ROZPOČET
Stavba:
Modernizácia údržbovej základne trolejbusov a výstavba meniarne
Objekt:
CH - SO 510 Areálová dažďová kanalizácia zo striech
Miesto: |  |  | Prešov |  |  | Dátum: | 2. 12. 2025
Objednávateľ: | [5 empty] | Projektant:
Zhotoviteľ: |  |  | Vyplň údaj |  |  | Spracovateľ:
PČ | Typ | Kód | Popis | MJ | Množstvo | J.cena [EUR] | Cena celkom [EUR] | Cenová sústava |  | DPH | J. Nh [h] | Nh celkom [h] | J. hmotnosť [t] | Hmotnosť celkom [t] | J. suť [t] | Suť Celkom [t]
Náklady z rozpočtu | [6 empty] | 0 |  |  |  |  | 0 |  | 613.8538 |  | 0 |  | D | -1 | [7 empty] | 0
| D | HSV | Práce a dodávky HSV |  |  |  | 0 |  |  |  |  | 0 |  | 613.8538 |  | 0 | 1 | D | 0 | ROZPOCET | [6 empty] | 0
| D | 1 | Zemné práce |  |  |  | 0 |  |  |  |  | 0 |  | 453.0228 |  | 0 | 1 | D | 1 | ROZPOCET | [6 empty] | 0
1 | K | 115001101.S | Odvedenie vody potrubím pri priemere potrubia DN do 100 | m | 500 |  | 0 |  |  | znížená |  | 0 | 0.00729 | 3.645 | 0 | 0 | 4 | K | 2 | ROZPOCET | 0 | 0 | 0 | 0 | 0 | 2 | 0 | 4 | -534679294
| PP |  | Odvedenie vody potrubím pri priemere potrubia DN do 100 | [14 empty] | PP | 2
2 | K | 115101221.S | Čerpanie vody na dopravnú výšku nad 10 do 25 m, s uvažovaným priemerným prítokom litrov za min. nad 100 do 500 l | hod | 200 |  | 0 |  |  | znížená |  | 0 | 0 | 0 | 0 | 0 | 4 | K | 2 | ROZPOCET | 0 | 0 | 0 | 0 | 0 | 2 | 0 | 4 | 792923713
| PP |  | Čerpanie vody na dopravnú výšku nad 10 do 25 m, s uvažovaným priemerným prítokom litrov za min. nad 100 do 500 l | [14 empty] | PP | 2
3 | K | 115101301.S | Pohotovosť záložnej čerpacej súpravy pre výšku do 10 m, s prítokom litrov za minútu nad 100 do 500 l | den | 20 |  | 0 |  |  | znížená |  | 0 | 0 | 0 | 0 | 0 | 4 | K | 2 | ROZPOCET | 0 | 0 | 0 | 0 | 0 | 2 | 0 | 4 | 1218545275
| PP |  | Pohotovosť záložnej čerpacej súpravy pre výšku do 10 m, s prítokom litrov za minútu nad 100 do 500 l | [14 empty] | PP | 2
4 | K | 130001101.S | Príplatok k cenám za sťaženie výkopu v blízkosti podzemného vedenia alebo výbušbnín - pre všetky triedy | m3 | 43.36 |  | 0 |  |  | znížená |  | 0 | 0 | 0 | 0 | 0 | 4 | K | 2 | ROZPOCET | 0 | 0 | 0 | 0 | 0 | 2 | 0 | 4 | -104159328
| PP |  | Príplatok k cenám za sťaženie výkopu v blízkosti podzemného vedenia alebo výbušbnín - pre všetky triedy | [14 empty] | PP | 2
5 | K | 131201102.S | Výkop nezapaženej jamy v hornine 3, nad 100 do 1000 m3 | m3 | 1066.28 |  | 0 |  |  | znížená |  | 0 | 0 | 0 | 0 | 0 | 4 | K | 2 | ROZPOCET | 0 | 0 | 0 | 0 | 0 | 2 | 0 | 4 | -1441085742
| PP |  | Výkop nezapaženej jamy v hornine 3, nad 100 do 1000 m3 | [14 empty] | PP | 2
6 | K | 131201109.S | Hĺbenie nezapažených jám a zárezov. Príplatok za lepivosť horniny 3 | m3 | 319.88 |  | 0 |  |  | znížená |  | 0 | 0 | 0 | 0 | 0 | 4 | K | 2 | ROZPOCET | 0 | 0 | 0 | 0 | 0 | 2 | 0 | 4 | -800089155
| PP |  | Hĺbenie nezapažených jám a zárezov. Príplatok za lepivosť horniny 3 | [14 empty] | PP | 2
7 | K | 132201202.S | Výkop ryhy šírky 600-2000mm horn.3 od 100 do 1000 m3 | m3 | 433.61 |  | 0 |  |  | znížená |  | 0 | 0 | 0 | 0 | 0 | 4 | K | 2 | ROZPOCET | 0 | 0 | 0 | 0 | 0 | 2 | 0 | 4 | -1698619317
| PP |  | Výkop ryhy šírky 600-2000mm horn.3 od 100 do 1000 m3 | [14 empty] | PP | 2
8 | K | 132201209.S | Príplatok k cenám za lepivosť pri hĺbení rýh š. nad 600 do 2 000 mm zapaž. i nezapažených, s urovnaním dna v hornine 3 | m3 | 130.08 |  | 0 |  |  | znížená |  | 0 | 0 | 0 | 0 | 0 | 4 | K | 2 | ROZPOCET | 0 | 0 | 0 | 0 | 0 | 2 | 0 | 4 | 1731355080
| PP |  | Príplatok k cenám za lepivosť pri hĺbení rýh š. nad 600 do 2 000 mm zapaž. i nezapažených, s urovnaním dna v hornine 3 | [14 empty] | PP | 2
9 | K | 151101101.S | Paženie a rozopretie stien rýh pre podzemné vedenie, príložné do 2 m | m2 | 801.2 |  | 0 |  |  | znížená |  | 0 | 0.00091 | 0.72909 | 0 | 0 | 4 | K | 2 | ROZPOCET | 0 | 0 | 0 | 0 | 0 | 2 | 0 | 4 | 816199880
| PP |  | Paženie a rozopretie stien rýh pre podzemné vedenie, príložné do 2 m | [14 empty] | PP | 2
10 | K | 151101102.S | Paženie a rozopretie stien rýh pre podzemné vedenie, príložné do 4 m | m2 | 972 |  | 0 |  |  | znížená |  | 0 | 0.00083 | 0.80676 | 0 | 0 | 4 | K | 2 | ROZPOCET | 0 | 0 | 0 | 0 | 0 | 2 | 0 | 4 | 1897960672
| PP |  | Paženie a rozopretie stien rýh pre podzemné vedenie, príložné do 4 m | [14 empty] | PP | 2
11 | K | 151101111.S | Odstránenie paženia rýh pre podzemné vedenie, príložné hĺbky do 2 m | m2 | 801.2 |  | 0 |  |  | znížená |  | 0 | 0 | 0 | 0 | 0 | 4 | K | 2 | ROZPOCET | 0 | 0 | 0 | 0 | 0 | 2 | 0 | 4 | -1018500331
| PP |  | Odstránenie paženia rýh pre podzemné vedenie, príložné hĺbky do 2 m | [14 empty] | PP | 2
12 | K | 151101112.S | Odstránenie paženia rýh pre podzemné vedenie, príložné hĺbky do 4 m | m2 | 972 |  | 0 |  |  | znížená |  | 0 | 0 | 0 | 0 | 0 | 4 | K | 2 | ROZPOCET | 0 | 0 | 0 | 0 | 0 | 2 | 0 | 4 | -1808723150
| PP |  | Odstránenie paženia rýh pre podzemné vedenie, príložné hĺbky do 4 m | [14 empty] | PP | 2
13 | K | 151101201.S | Paženie stien bez rozopretia alebo vzopretia, príložné hĺbky do 4m | m2 | 427.2 |  | 0 |  |  | znížená |  | 0 | 0.00066 | 0.28195 | 0 | 0 | 4 | K | 2 | ROZPOCET | 0 | 0 | 0 | 0 | 0 | 2 | 0 | 4 | -1631103970
| PP |  | Paženie stien bez rozopretia alebo vzopretia, príložné hĺbky do 4m | [14 empty] | PP | 2
14 | K | 151101211.S | Odstránenie paženia stien príložné hĺbky do 4 m | m2 | 427.2 |  | 0 |  |  | znížená |  | 0 | 0 | 0 | 0 | 0 | 4 | K | 2 | ROZPOCET | 0 | 0 | 0 | 0 | 0 | 2 | 0 | 4 | -278936455
| PP |  | Odstránenie paženia stien príložné hĺbky do 4 m | [14 empty] | PP | 2
15 | K | 162301121.S | Vodorovné premiestnenie výkopku po spevnenej ceste z horniny tr.1-4, nad 100 do 1000 m3 na vzdialenosť nad 50 do 500 m | m3 | 1963.6 |  | 0 |  |  | znížená |  | 0 | 0 | 0 | 0 | 0 | 4 | K | 2 | ROZPOCET | 0 | 0 | 0 | 0 | 0 | 2 | 0 | 4 | -551580406
| PP |  | Vodorovné premiestnenie výkopku po spevnenej ceste z horniny tr.1-4, nad 100 do 1000 m3 na vzdialenosť nad 50 do 500 m | [14 empty] | PP | 2
16 | K | 162501122.S | Vodorovné premiestnenie výkopku po spevnenej ceste z horniny tr.1-4, nad 100 do 1000 m3 na vzdialenosť do 3000 m | m3 | 462.9 |  | 0 |  |  | znížená |  | 0 | 0 | 0 | 0 | 0 | 4 | K | 2 | ROZPOCET | 0 | 0 | 0 | 0 | 0 | 2 | 0 | 4 | -1910795162
| PP |  | Vodorovné premiestnenie výkopku po spevnenej ceste z horniny tr.1-4, nad 100 do 1000 m3 na vzdialenosť do 3000 m | [14 empty] | PP | 2
17 | K | 162501123.S | Vodorovné premiestnenie výkopku po spevnenej ceste z horniny tr.1-4, nad 100 do 1000 m3, príplatok k cene za každých ďalšich a začatých 1000 m | m3 | 7869.3 |  | 0 |  |  | znížená |  | 0 | 0 | 0 | 0 | 0 | 4 | K | 2 | ROZPOCET | 0 | 0 | 0 | 0 | 0 | 2 | 0 | 4 | -965111183
| PP |  | Vodorovné premiestnenie výkopku po spevnenej ceste z horniny tr.1-4, nad 100 do 1000 m3, príplatok k cene za každých ďalšich a začatých 1000 m | [14 empty] | PP | 2
18 | K | 167101102.S | Nakladanie neuľahnutého výkopku z hornín tr.1-4 nad 100 do 1000 m3 | m3 | 981.8 |  | 0 |  |  | znížená |  | 0 | 0 | 0 | 0 | 0 | 4 | K | 2 | ROZPOCET | 0 | 0 | 0 | 0 | 0 | 2 | 0 | 4 | 860717805
| PP |  | Nakladanie neuľahnutého výkopku z hornín tr.1-4 nad 100 do 1000 m3 | [14 empty] | PP | 2
19 | K | 171201202.S | Uloženie sypaniny na skládky nad 100 do 1000 m3 | m3 | 462.9 |  | 0 |  |  | znížená |  | 0 | 0 | 0 | 0 | 0 | 4 | K | 2 | ROZPOCET | 0 | 0 | 0 | 0 | 0 | 2 | 0 | 4 | -1614852106
| PP |  | Uloženie sypaniny na skládky nad 100 do 1000 m3 | [14 empty] | PP | 2
20 | K | 171209002.S | Poplatok za skládku - zemina a kamenivo (17 05) ostatné | t | 648.06 |  | 0 |  |  | znížená |  | 0 | 0 | 0 | 0 | 0 | 4 | K | 2 | ROZPOCET | 0 | 0 | 0 | 0 | 0 | 2 | 0 | 4 | 1204283154
| PP |  | Poplatok za skládku - zemina a kamenivo (17 05) ostatné | [14 empty] | PP | 2
21 | K | 174101002.S | Zásyp sypaninou so zhutnením jám, šachiet, rýh, zárezov alebo okolo objektov nad 100 do 1000 m3 | m3 | 981.8 |  | 0 |  |  | znížená |  | 0 | 0 | 0 | 0 | 0 | 4 | K | 2 | ROZPOCET | 0 | 0 | 0 | 0 | 0 | 2 | 0 | 4 | -1370938184
| PP |  | Zásyp sypaninou so zhutnením jám, šachiet, rýh, zárezov alebo okolo objektov nad 100 do 1000 m3 | [14 empty] | PP | 2
22 | K | 175101101.S | Obsyp potrubia sypaninou z vhodných hornín 1 až 4 bez prehodenia sypaniny | m3 | 127 |  | 0 |  |  | znížená |  | 0 | 0 | 0 | 0 | 0 | 4 | K | 2 | ROZPOCET | 0 | 0 | 0 | 0 | 0 | 2 | 0 | 4 | -578638669
| PP |  | Obsyp potrubia sypaninou z vhodných hornín 1 až 4 bez prehodenia sypaniny | [14 empty] | PP | 2
23 | M | 583310003000.S | Štrkopiesok frakcia 0-22 mm | t | 228.6 |  | 0 |  |  | znížená |  | 0 | 1 | 228.6 | 0 | 0 | 8 | M | 2 | ROZPOCET | 0 | 0 | 0 | 0 | 0 | 2 | 0 | 4 | -1791647985
| PP |  | Štrkopiesok frakcia 0-22 mm | [14 empty] | PP | 2
24 | K | 175101201.S | Obsyp objektov sypaninou z vhodných hornín 1 až 4 bez prehodenia sypaniny | m3 | 115.24 |  | 0 |  |  | znížená |  | 0 | 0 | 0 | 0 | 0 | 4 | K | 2 | ROZPOCET | 0 | 0 | 0 | 0 | 0 | 2 | 0 | 4 | -2030735591
| PP |  | Obsyp objektov sypaninou z vhodných hornín 1 až 4 bez prehodenia sypaniny | [14 empty] | PP | 2
25 | M | 583310003200.S | Štrkopiesok frakcia 0-32 mm | t | 218.96 |  | 0 |  |  | znížená |  | 0 | 1 | 218.96 | 0 | 0 | 8 | M | 2 | ROZPOCET | 0 | 0 | 0 | 0 | 0 | 2 | 0 | 4 | -484736715
| PP |  | Štrkopiesok frakcia 0-32 mm | [14 empty] | PP | 2
| D | 4 | Vodorovné konštrukcie |  |  |  | 0 |  |  |  |  | 0 |  | 71.4303 |  | 0 | 1 | D | 1 | ROZPOCET | [6 empty] | 0
26 | K | 451572111.S | Lôžko pod potrubie, stoky a drobné objekty, v otvorenom výkope z kameniva drobného ťaženého 0-8 mm | m3 | 28.8 |  | 0 |  |  | znížená |  | 0 | 1.8908 | 54.4542 | 0 | 0 | 4 | K | 2 | ROZPOCET | 0 | 0 | 0 | 0 | 0 | 2 | 0 | 4 | 1392916984
| PP |  | Lôžko pod potrubie, stoky a drobné objekty, v otvorenom výkope z kameniva drobného ťaženého 0-8 mm | [14 empty] | PP | 2
27 | K | 452112111.S | Osadenie prstenca alebo rámu pod poklopy a mreže, výšky do 100 mm | ks | 33 |  | 0 |  |  | znížená |  | 0 | 0.0066 | 0.2178 | 0 | 0 | 4 | K | 2 | ROZPOCET | 0 | 0 | 0 | 0 | 0 | 2 | 0 | 4 | 1648816693
| PP |  | Osadenie prstenca alebo rámu pod poklopy a mreže, výšky do 100 mm | [14 empty] | PP | 2
28 | M | TBS 62,5/6 | Vyrovnávací prstenec TBS 62,5/6 | ks | 12 |  | 0 |  |  | znížená |  | 0 | 0.04 | 0.48 | 0 | 0 | 8 | M | 2 | ROZPOCET | 0 | 0 | 0 | 0 | 0 | 2 | 0 | 4 | -1628548639
| PP |  | Vyrovnávací prstenec TBS 62,5/6 | [14 empty] | PP | 2
29 | M | TBS 62,5/10 | Vyrovnávací prstenec TBS 62,5/10 | ks | 21 |  | 0 |  |  | znížená |  | 0 | 0.067 | 1.407 | 0 | 0 | 8 | M | 2 | ROZPOCET | 0 | 0 | 0 | 0 | 0 | 2 | 0 | 4 | 1813033491
| PP |  | Vyrovnávací prstenec TBS 62,5/10 | [14 empty] | PP | 2
30 | K | 452311131.S | Dosky, bloky, sedlá z betónu v otvorenom výkope tr. C 12/15 | m3 | 6.68 |  | 0 |  |  | znížená |  | 0 | 2.2165 | 14.806 | 0 | 0 | 4 | K | 2 | ROZPOCET | 0 | 0 | 0 | 0 | 0 | 2 | 0 | 4 | -899869691
| PP |  | Dosky, bloky, sedlá z betónu v otvorenom výkope tr. C 12/15 | [14 empty] | PP | 2
31 | K | 452351101.S | Debnenie v otvorenom výkope dosiek, sedlových lôžok a blokov pod potrubie,stoky a drobné objekty | m2 | 16.2 |  | 0 |  |  | znížená |  | 0 | 0.00403 | 0.065286 | 0 | 0 | 4 | K | 2 | ROZPOCET | 0 | 0 | 0 | 0 | 0 | 2 | 0 | 4 | 1224783785
| PP |  | Debnenie v otvorenom výkope dosiek, sedlových lôžok a blokov pod potrubie,stoky a drobné objekty | [14 empty] | PP | 2
| D | 8 | Rúrové vedenie |  |  |  | 0 |  |  |  |  | 0 |  | 89.4008 |  | 0 | 1 | D | 1 | ROZPOCET | [6 empty] | 0
32 | K | 871265500.S | Potrubie kanalizačné PVC-U gravitačné hladké viacvrstvové SN 4 DN 100 | m | 25 |  | 0 |  |  | znížená |  | 0 | 0.00134 | 0.0335 | 0 | 0 | 4 | K | 2 | ROZPOCET | 0 | 0 | 0 | 0 | 0 | 2 | 0 | 4 | -535876348
| PP |  | Potrubie kanalizačné PVC-U gravitačné hladké viacvrstvové SN 4 DN 100 | [14 empty] | PP | 2
33 | K | 871275503.S | Potrubie kanalizačné PVC-U gravitačné hladké viacvrstvové SN 4 DN 125 | m | 7 |  | 0 |  |  | znížená |  | 0 | 0.00142 | 0.00994 | 0 | 0 | 4 | K | 2 | ROZPOCET | 0 | 0 | 0 | 0 | 0 | 2 | 0 | 4 | -1142293170
| PP |  | Potrubie kanalizačné PVC-U gravitačné hladké viacvrstvové SN 4 DN 125 | [14 empty] | PP | 2
34 | K | 871315506.S | Potrubie kanalizačné PVC-U gravitačné hladké viacvrstvové SN 4 DN 150 | m | 5 |  | 0 |  |  | znížená |  | 0 | 0.00219 | 0.01095 | 0 | 0 | 4 | K | 2 | ROZPOCET | 0 | 0 | 0 | 0 | 0 | 2 | 0 | 4 | -645613565
| PP |  | Potrubie kanalizačné PVC-U gravitačné hladké viacvrstvové SN 4 DN 150 | [14 empty] | PP | 2
35 | K | 871354236.S | Potrubie kanalizačné hladké plnostenné PP SN 12 DN 200 | m | 259.1 |  | 0 |  |  | znížená |  | 0 | 0.0048 | 1.2437 | 0 | 0 | 4 | K | 2 | ROZPOCET | 0 | 0 | 0 | 0 | 0 | 2 | 0 | 4 | 1742685972
| PP |  | Potrubie kanalizačné hladké plnostenné PP SN 12 DN 200 | [14 empty] | PP | 2
36 | K | 877424038.SR | Montáž a dodávka kanalizačnej PP tvarovky ( koleno. odbočka, redukcia.....) | kpl | 1 |  | 0 |  |  | znížená |  | 0 | 0.00017 | 0.00017 | 0 | 0 | 4 | K | 2 | ROZPOCET | 0 | 0 | 0 | 0 | 0 | 2 | 0 | 4 | -1770426142
| PP |  | Montáž a dodávka kanalizačnej PP tvarovky ( koleno. odbočka, redukcia.....) | [14 empty] | PP | 2
37 | K | 877424038.SR1 | Montáž a dodávka kanalizačnej PVC tvarovky ( koleno. odbočka, redukcia.....) | kpl | 1 |  | 0 |  |  | znížená |  | 0 | 0.00017 | 0.00017 | 0 | 0 | 4 | K | 2 | ROZPOCET | 0 | 0 | 0 | 0 | 0 | 2 | 0 | 4 | 781044894
| PP |  | Montáž a dodávka kanalizačnej PVC tvarovky ( koleno. odbočka, redukcia.....) | [14 empty] | PP | 2
38 | K | 892262121.S | Tlaková skúška vodou potrubí DN 100-300 s kompletnou sadou tesniaceho vaku | úsek | 5 |  | 0 |  |  | znížená |  | 0 | 0.0003 | 0.0015 | 0 | 0 | 4 | K | 2 | ROZPOCET | 0 | 0 | 0 | 0 | 0 | 2 | 0 | 4 | -561637243
| PP |  | Tlaková skúška vodou potrubí DN 100-300 s kompletnou sadou tesniaceho vaku | [14 empty] | PP | 2
39 | K | 892351000.S | Skúška tesnosti kanalizácie do D 200 mm | m | 271 |  | 0 |  |  | znížená |  | 0 | 0 | 0 | 0 | 0 | 4 | K | 2 | ROZPOCET | 0 | 0 | 0 | 0 | 0 | 2 | 0 | 4 | 586732890
| PP |  | Skúška tesnosti kanalizácie do D 200 mm | [14 empty] | PP | 2
40 | K | 894170032.S | Montáž filtračno-usadzovacej šachty DN 400, výška 1800 mm | ks | 2 |  | 0 |  |  | znížená |  | 0 | 0 | 0 | 0 | 0 | 4 | K | 2 | ROZPOCET | 0 | 0 | 0 | 0 | 0 | 2 | 0 | 4 | -1202950502
| PP |  | Montáž filtračno-usadzovacej šachty DN 400, výška 1800 mm | [14 empty] | PP | 2
41 | M | 286610047500.S | Filtračno-usadzovacia šachta s košom a poklopom, DN 400, výška 1,8 m | ks | 2 |  | 0 |  |  | znížená |  | 0 | 0.02 | 0.04 | 0 | 0 | 8 | M | 2 | ROZPOCET | 0 | 0 | 0 | 0 | 0 | 2 | 0 | 4 | -296164641
| PP |  | Filtračno-usadzovacia šachta s košom a poklopom, DN 400, výška 1,8 m | [14 empty] | PP | 2
42 | K | 894403021.S | Osadenie betónového dielca pre šachty, dno akéhokoľvek druhu | ks | 28 |  | 0 |  |  | znížená |  | 0 | 0.02644 | 0.74032 | 0 | 0 | 4 | K | 2 | ROZPOCET | 0 | 0 | 0 | 0 | 0 | 2 | 0 | 4 | -2116342267
| PP |  | Osadenie betónového dielca pre šachty, dno akéhokoľvek druhu | [14 empty] | PP | 2
43 | M | 592240004100.S | Dno jednoliate šachtové kompaktné pre kanalizačnú šachtu DN 1000, rozmer 1000/685 mm - špec. viď. PD | ks | 28 |  | 0 |  |  | znížená |  | 0 | 1.45 | 40.6 | 0 | 0 | 8 | M | 2 | ROZPOCET | 0 | 0 | 0 | 0 | 0 | 2 | 0 | 4 | 730344786
| PP |  | Dno jednoliate šachtové kompaktné pre kanalizačnú šachtu DN 1000, rozmer 1000/685 mm - špec. viď. PD | [14 empty] | PP | 2
44 | M | DN 1000 | Šachtové tesnenie šachty DN 1000 | ks | 112 |  | 0 |  |  | znížená |  | 0 | 0 | 0 | 0 | 0 | 8 | M | 2 | ROZPOCET | 0 | 0 | 0 | 0 | 0 | 2 | 0 | 4 | 1441542379
| PP |  | Šachtové tesnenie šachty DN 1000 | [14 empty] | PP | 2
45 | K | 894401111.S | Osadenie betónového dielca pre šachty, rovná alebo prechodová skruž TBS | ks | 49 |  | 0 |  |  | znížená |  | 0 | 0.01656 | 0.81144 | 0 | 0 | 4 | K | 2 | ROZPOCET | 0 | 0 | 0 | 0 | 0 | 2 | 0 | 4 | 1479003344
| PP |  | Osadenie betónového dielca pre šachty, rovná alebo prechodová skruž TBS | [14 empty] | PP | 2
46 | M | TBH 100-25/9 S | Šachtová skruž TBH 100-25/9 S | ks | 10 |  | 0 |  |  | znížená |  | 0 | 0.178 | 1.78 | 0 | 0 | 8 | M | 2 | ROZPOCET | 0 | 0 | 0 | 0 | 0 | 2 | 0 | 4 | -1355420013
| PP |  | Šachtová skruž TBH 100-25/9 S | [14 empty] | PP | 2
47 | M | TBS 100-62,5-60/9 S | Kónus TBS 100/62,5-60/9 S | ks | 13 |  | 0 |  |  | znížená |  | 0 | 0.488 | 6.344 | 0 | 0 | 8 | M | 2 | ROZPOCET | 0 | 0 | 0 | 0 | 0 | 2 | 0 | 4 | 434558000
| PP |  | Kónus TBS 100/62,5-60/9 S | [14 empty] | PP | 2
48 | M | TBH 100-50/9 S | Šachtová skruž TBH 100-50/9 S | ks | 15 |  | 0 |  |  | znížená |  | 0 | 0.363 | 5.445 | 0 | 0 | 8 | M | 2 | ROZPOCET | 0 | 0 | 0 | 0 | 0 | 2 | 0 | 4 | -23269377
| PP |  | Šachtová skruž TBH 100-50/9 S | [14 empty] | PP | 2
49 | M | TBH 100-100/9 S | Šachtová skruž TBH 100-100/9 S | ks | 11 |  | 0 |  |  | znížená |  | 0 | 0.732 | 8.052 | 0 | 0 | 8 | M | 2 | ROZPOCET | 0 | 0 | 0 | 0 | 0 | 2 | 0 | 4 | 1960266291
| PP |  | Šachtová skruž TBH 100-100/9 S | [14 empty] | PP | 2
50 | K | 895970006.SR | Montáž vsakovacieho bloku inšpekčného 600x600x600 mm vrátane geotextílie | m3 | 183.5 |  | 0 |  |  | znížená |  | 0 | 0.00144 | 0.26424 | 0 | 0 | 4 | K | 2 | ROZPOCET | 0 | 0 | 0 | 0 | 0 | 2 | 0 | 4 | -2138208360
| PP |  | Montáž vsakovacieho bloku inšpekčného 600x600x600 mm vrátane geotextílie | [14 empty] | PP | 2
51 | M | 286650000300.S | Vsakovací blok, rozmer 600x600x600 mm, pre vsakovanie dažďovej vody, PP | ks | 879 |  | 0 |  |  | znížená |  | 0 | 0.0112 | 9.8448 | 0 | 0 | 8 | M | 2 | ROZPOCET | 0 | 0 | 0 | 0 | 0 | 2 | 0 | 4 | -387713675
| PP |  | Vsakovací blok, rozmer 600x600x600 mm, pre vsakovanie dažďovej vody, PP | [14 empty] | PP | 2
52 | K | 899102111.S | Osadenie poklopu liatinového a oceľového vrátane rámu hmotn. nad 50 do 100 kg | ks | 28 |  | 0 |  |  | znížená |  | 0 | 0.0063 | 0.1764 | 0 | 0 | 4 | K | 2 | ROZPOCET | 0 | 0 | 0 | 0 | 0 | 2 | 0 | 4 | 772181776
| PP |  | Osadenie poklopu liatinového a oceľového vrátane rámu hmotn. nad 50 do 100 kg | [14 empty] | PP | 2
53 | M | 552410002400.S | Poklop z kompozitu , tr. zaťaženia D400 | ks | 28 |  | 0 |  |  | znížená |  | 0 | 0.06 | 1.68 | 0 | 0 | 8 | M | 2 | ROZPOCET | 0 | 0 | 0 | 0 | 0 | 2 | 0 | 4 | -1797406128
| PP |  | Poklop z kompozitu , tr. zaťaženia D400 | [14 empty] | PP | 2
54 | K | 899623161.S | Obetónovanie potrubia alebo muriva stôk betónom prostým tr. C 20/25 v otvorenom výkope | m3 | 5.5 |  | 0 |  |  | znížená |  | 0 | 2.2405 | 12.3226 | 0 | 0 | 4 | K | 2 | ROZPOCET | 0 | 0 | 0 | 0 | 0 | 2 | 0 | 4 | -93346863
| PP |  | Obetónovanie potrubia alebo muriva stôk betónom prostým tr. C 20/25 v otvorenom výkope | [14 empty] | PP | 2
| D | 99 | Presun hmôt HSV |  |  |  | 0 |  |  |  |  | 0 |  | 0 |  | 0 | 1 | D | 1 | ROZPOCET | [6 empty] | 0
55 | K | 998276101.S | Presun hmôt pre rúrové vedenie hĺbené z rúr z plast., hmôt alebo sklolamin. v otvorenom výkope | t | 166.3 |  | 0 |  |  | znížená |  | 0 | 0 | 0 | 0 | 0 | 4 | K | 2 | ROZPOCET | 0 | 0 | 0 | 0 | 0 | 2 | 0 | 4 | -1511187603
| PP |  | Presun hmôt pre rúrové vedenie hĺbené z rúr z plast., hmôt alebo sklolamin. v otvorenom výkope | [14 empty] | PP | 2

## I - SO 511 Areálová dažďo...
{3d42df6c-1155-4c98-86d8-cd6f3c3a23bf}
0
| KRYCÍ LIST ROZPOČTU | [7 empty] | v --- nižšie sa nachádzajú doplnkové a pomocné údaje k zostavám --- v | [8 empty] | False
Stavba:
Modernizácia údržbovej základne trolejbusov a výstavba meniarne
Objekt:
I - SO 511 Areálová dažďová kanalizácia zo spevnených plôch a ORL
| JKSO: |  |  |  |  | ČS:
| Miesto: |  | Prešov |  |  | Dátum: | 2. 12. 2025
| Objednávateľ: |  |  |  |  | IČO:
IČ DPH:
| Zhotoviteľ: |  |  |  |  | IČO: | Vyplň údaj
|  | Vyplň údaj |  |  |  | IČ DPH: | Vyplň údaj
| Projektant: |  |  |  |  | IČO:
IČ DPH:
| Spracovateľ: |  |  |  |  | IČO:
IČ DPH:
Poznámka:
| Cena bez DPH | [5 empty] | 0
|  |  | Základ dane |  |  | Sadzba dane | Výška dane
| DPH | základná | 0 |  |  | 20% | 0
|  | znížená | 0 |  |  | 23% | 0
|  | zákl. prenesená | 0 |  |  | 20% | 0
|  | zníž. prenesená | 0 |  |  | 23% | 0
|  | nulová | 0 |  |  | 0% | 0
| Cena s DPH |  |  | v | EUR |  | 0
| Projektant |  |  | Spracovateľ
| Dátum a podpis: |  | Pečiatka | Dátum a podpis: |  |  | Pečiatka
| Objednávateľ |  |  | Zhotoviteľ
| Dátum a podpis: |  | Pečiatka | Dátum a podpis: |  |  | Pečiatka
REKAPITULÁCIA ROZPOČTU
Stavba:
Modernizácia údržbovej základne trolejbusov a výstavba meniarne
Objekt:
I - SO 511 Areálová dažďová kanalizácia zo spevnených plôch a ORL
Miesto: |  |  | Prešov |  |  | Dátum: | 2. 12. 2025
Objednávateľ: | [5 empty] | Projektant:
Zhotoviteľ: |  |  | Vyplň údaj |  |  | Spracovateľ:
Kód dielu - Popis | [6 empty] | Cena celkom [EUR]
Náklady z rozpočtu | [6 empty] | 0 | [11 empty] | -1
| HSV - Práce a dodávky HSV | [5 empty] | 0
| 1 - Zemné práce | [5 empty] | 0
| 4 - Vodorovné konštrukcie | [5 empty] | 0
| 8 - Rúrové vedenie | [5 empty] | 0
| 99 - Presun hmôt HSV | [5 empty] | 0
ROZPOČET
Stavba:
Modernizácia údržbovej základne trolejbusov a výstavba meniarne
Objekt:
I - SO 511 Areálová dažďová kanalizácia zo spevnených plôch a ORL
Miesto: |  |  | Prešov |  |  | Dátum: | 2. 12. 2025
Objednávateľ: | [5 empty] | Projektant:
Zhotoviteľ: |  |  | Vyplň údaj |  |  | Spracovateľ:
PČ | Typ | Kód | Popis | MJ | Množstvo | J.cena [EUR] | Cena celkom [EUR] | Cenová sústava |  | DPH | J. Nh [h] | Nh celkom [h] | J. hmotnosť [t] | Hmotnosť celkom [t] | J. suť [t] | Suť Celkom [t]
Náklady z rozpočtu | [6 empty] | 0 |  |  |  |  | 0 |  | 1927.5893 |  | 0 |  | D | -1 | [7 empty] | 0
| D | HSV | Práce a dodávky HSV |  |  |  | 0 |  |  |  |  | 0 |  | 1927.5893 |  | 0 | 1 | D | 0 | ROZPOCET | [6 empty] | 0
| D | 1 | Zemné práce |  |  |  | 0 |  |  |  |  | 0 |  | 1394.4516 |  | 0 | 1 | D | 1 | ROZPOCET | [6 empty] | 0
1 | K | 115001101.S | Odvedenie vody potrubím pri priemere potrubia DN do 100 | m | 700 |  | 0 |  |  | znížená |  | 0 | 0.00729 | 5.103 | 0 | 0 | 4 | K | 2 | ROZPOCET | 0 | 0 | 0 | 0 | 0 | 2 | 0 | 4 | 945686595
| PP |  | Odvedenie vody potrubím pri priemere potrubia DN do 100 | [14 empty] | PP | 2
2 | K | 115101221.S | Čerpanie vody na dopravnú výšku nad 10 do 25 m, s uvažovaným priemerným prítokom litrov za min. nad 100 do 500 l | hod | 200 |  | 0 |  |  | znížená |  | 0 | 0 | 0 | 0 | 0 | 4 | K | 2 | ROZPOCET | 0 | 0 | 0 | 0 | 0 | 2 | 0 | 4 | -1531520943
| PP |  | Čerpanie vody na dopravnú výšku nad 10 do 25 m, s uvažovaným priemerným prítokom litrov za min. nad 100 do 500 l | [14 empty] | PP | 2
3 | K | 115101301.S | Pohotovosť záložnej čerpacej súpravy pre výšku do 10 m, s prítokom litrov za minútu nad 100 do 500 l | den | 20 |  | 0 |  |  | znížená |  | 0 | 0 | 0 | 0 | 0 | 4 | K | 2 | ROZPOCET | 0 | 0 | 0 | 0 | 0 | 2 | 0 | 4 | 767936445
| PP |  | Pohotovosť záložnej čerpacej súpravy pre výšku do 10 m, s prítokom litrov za minútu nad 100 do 500 l | [14 empty] | PP | 2
4 | K | 130001101.S | Príplatok k cenám za sťaženie výkopu v blízkosti podzemného vedenia alebo výbušbnín - pre všetky triedy | m3 | 234 |  | 0 |  |  | znížená |  | 0 | 0 | 0 | 0 | 0 | 4 | K | 2 | ROZPOCET | 0 | 0 | 0 | 0 | 0 | 2 | 0 | 4 | -2114087995
| PP |  | Príplatok k cenám za sťaženie výkopu v blízkosti podzemného vedenia alebo výbušbnín - pre všetky triedy | [14 empty] | PP | 2
5 | K | 131201102.S | Výkop nezapaženej jamy v hornine 3, nad 100 do 1000 m3 | m3 | 284.9 |  | 0 |  |  | znížená |  | 0 | 0 | 0 | 0 | 0 | 4 | K | 2 | ROZPOCET | 0 | 0 | 0 | 0 | 0 | 2 | 0 | 4 | -2044218951
| PP |  | Výkop nezapaženej jamy v hornine 3, nad 100 do 1000 m3 | [14 empty] | PP | 2
6 | K | 131201109.S | Hĺbenie nezapažených jám a zárezov. Príplatok za lepivosť horniny 3 | m3 | 85.47 |  | 0 |  |  | znížená |  | 0 | 0 | 0 | 0 | 0 | 4 | K | 2 | ROZPOCET | 0 | 0 | 0 | 0 | 0 | 2 | 0 | 4 | -388145841
| PP |  | Hĺbenie nezapažených jám a zárezov. Príplatok za lepivosť horniny 3 | [14 empty] | PP | 2
7 | K | 132201203.S | Výkop ryhy šírky 600-2000mm horn.3 nad 1000 do 10000m3 | m3 | 2339.85 |  | 0 |  |  | znížená |  | 0 | 0 | 0 | 0 | 0 | 4 | K | 2 | ROZPOCET | 0 | 0 | 0 | 0 | 0 | 2 | 0 | 4 | 1076540715
| PP |  | Výkop ryhy šírky 600-2000mm horn.3 nad 1000 do 10000m3 | [14 empty] | PP | 2
8 | K | 132201209.S | Príplatok k cenám za lepivosť pri hĺbení rýh š. nad 600 do 2 000 mm zapaž. i nezapažených, s urovnaním dna v hornine 3 | m3 | 701.99 |  | 0 |  |  | znížená |  | 0 | 0 | 0 | 0 | 0 | 4 | K | 2 | ROZPOCET | 0 | 0 | 0 | 0 | 0 | 2 | 0 | 4 | 485503422
| PP |  | Príplatok k cenám za lepivosť pri hĺbení rýh š. nad 600 do 2 000 mm zapaž. i nezapažených, s urovnaním dna v hornine 3 | [14 empty] | PP | 2
9 | K | 151101101.S | Paženie a rozopretie stien rýh pre podzemné vedenie, príložné do 2 m | m2 | 2874 |  | 0 |  |  | znížená |  | 0 | 0.00091 | 2.6153 | 0 | 0 | 4 | K | 2 | ROZPOCET | 0 | 0 | 0 | 0 | 0 | 2 | 0 | 4 | 1998143861
| PP |  | Paženie a rozopretie stien rýh pre podzemné vedenie, príložné do 2 m | [14 empty] | PP | 2
10 | K | 151101102.S | Paženie a rozopretie stien rýh pre podzemné vedenie, príložné do 4 m | m2 | 1332 |  | 0 |  |  | znížená |  | 0 | 0.00083 | 1.1056 | 0 | 0 | 4 | K | 2 | ROZPOCET | 0 | 0 | 0 | 0 | 0 | 2 | 0 | 4 | -412728501
| PP |  | Paženie a rozopretie stien rýh pre podzemné vedenie, príložné do 4 m | [14 empty] | PP | 2
11 | K | 151101111.S | Odstránenie paženia rýh pre podzemné vedenie, príložné hĺbky do 2 m | m2 | 2875 |  | 0 |  |  | znížená |  | 0 | 0 | 0 | 0 | 0 | 4 | K | 2 | ROZPOCET | 0 | 0 | 0 | 0 | 0 | 2 | 0 | 4 | -79052609
| PP |  | Odstránenie paženia rýh pre podzemné vedenie, príložné hĺbky do 2 m | [14 empty] | PP | 2
12 | K | 151101112.S | Odstránenie paženia rýh pre podzemné vedenie, príložné hĺbky do 4 m | m2 | 1332 |  | 0 |  |  | znížená |  | 0 | 0 | 0 | 0 | 0 | 4 | K | 2 | ROZPOCET | 0 | 0 | 0 | 0 | 0 | 2 | 0 | 4 | -1152727022
| PP |  | Odstránenie paženia rýh pre podzemné vedenie, príložné hĺbky do 4 m | [14 empty] | PP | 2
13 | K | 151101201.S | Paženie stien bez rozopretia alebo vzopretia, príložné hĺbky do 4m | m2 | 163.2 |  | 0 |  |  | znížená |  | 0 | 0.00066 | 0.10771 | 0 | 0 | 4 | K | 2 | ROZPOCET | 0 | 0 | 0 | 0 | 0 | 2 | 0 | 4 | -1989950706
| PP |  | Paženie stien bez rozopretia alebo vzopretia, príložné hĺbky do 4m | [14 empty] | PP | 2
14 | K | 151101211.S | Odstránenie paženia stien príložné hĺbky do 4 m | m2 | 163.2 |  | 0 |  |  | znížená |  | 0 | 0 | 0 | 0 | 0 | 4 | K | 2 | ROZPOCET | 0 | 0 | 0 | 0 | 0 | 2 | 0 | 4 | -774126510
| PP |  | Odstránenie paženia stien príložné hĺbky do 4 m | [14 empty] | PP | 2
15 | K | 162301141.S | Vodorovné premiestnenie výkopku po spevnenej ceste z horniny tr.1-4, nad 1000 do 10000 m3 na vzdialenosť nad 50 do 500 m | m3 | 2820.16 |  | 0 |  |  | znížená |  | 0 | 0 | 0 | 0 | 0 | 4 | K | 2 | ROZPOCET | 0 | 0 | 0 | 0 | 0 | 2 | 0 | 4 | 170819084
| PP |  | Vodorovné premiestnenie výkopku po spevnenej ceste z horniny tr.1-4, nad 1000 do 10000 m3 na vzdialenosť nad 50 do 500 m | [14 empty] | PP | 2
16 | K | 162501142.S | Vodorovné premiestnenie výkopku po spevnenej ceste z horniny tr.1-4, nad 1000 do 10000 m3 na vzdialenosť do 3000 m | m3 | 2660.73 |  | 0 |  |  | znížená |  | 0 | 0 | 0 | 0 | 0 | 4 | K | 2 | ROZPOCET | 0 | 0 | 0 | 0 | 0 | 2 | 0 | 4 | -608063025
| PP |  | Vodorovné premiestnenie výkopku po spevnenej ceste z horniny tr.1-4, nad 1000 do 10000 m3 na vzdialenosť do 3000 m | [14 empty] | PP | 2
17 | K | 162501143.S | Vodorovné premiestnenie výkopku po spevnenej ceste z horniny tr.1-4, nad 1000 do 10000 m3, príplatok k cene za každých ďalšich a začatých 1000 m | m3 | 45232.41 |  | 0 |  |  | znížená |  | 0 | 0 | 0 | 0 | 0 | 4 | K | 2 | ROZPOCET | 0 | 0 | 0 | 0 | 0 | 2 | 0 | 4 | -1998031075
| PP |  | Vodorovné premiestnenie výkopku po spevnenej ceste z horniny tr.1-4, nad 1000 do 10000 m3, príplatok k cene za každých ďalšich a začatých 1000 m | [14 empty] | PP | 2
18 | K | 167102102.S | Nakladanie neuľahnutého výkopku z hornín tr.1-4 nad 1000 do 10000 m3 | m3 | 1410.08 |  | 0 |  |  | znížená |  | 0 | 0 | 0 | 0 | 0 | 4 | K | 2 | ROZPOCET | 0 | 0 | 0 | 0 | 0 | 2 | 0 | 4 | 1984318534
| PP |  | Nakladanie neuľahnutého výkopku z hornín tr.1-4 nad 1000 do 10000 m3 | [14 empty] | PP | 2
19 | K | 171201203.S | Uloženie sypaniny na skládky nad 1000 do 10000 m3 | m3 | 2660.73 |  | 0 |  |  | znížená |  | 0 | 0 | 0 | 0 | 0 | 4 | K | 2 | ROZPOCET | 0 | 0 | 0 | 0 | 0 | 2 | 0 | 4 | 792202874
| PP |  | Uloženie sypaniny na skládky nad 1000 do 10000 m3 | [14 empty] | PP | 2
20 | K | 171209002.S | Poplatok za skládku - zemina a kamenivo (17 05) ostatné | t | 3725.02 |  | 0 |  |  | znížená |  | 0 | 0 | 0 | 0 | 0 | 4 | K | 2 | ROZPOCET | 0 | 0 | 0 | 0 | 0 | 2 | 0 | 4 | -102147984
| PP |  | Poplatok za skládku - zemina a kamenivo (17 05) ostatné | [14 empty] | PP | 2
21 | K | 174101003.S | Zásyp sypaninou so zhutnením jám, šachiet, rýh, zárezov alebo okolo objektov nad 1000 do 10000 m3 | m3 | 1410.08 |  | 0 |  |  | znížená |  | 0 | 0 | 0 | 0 | 0 | 4 | K | 2 | ROZPOCET | 0 | 0 | 0 | 0 | 0 | 2 | 0 | 4 | -312530208
| PP |  | Zásyp sypaninou so zhutnením jám, šachiet, rýh, zárezov alebo okolo objektov nad 1000 do 10000 m3 | [14 empty] | PP | 2
22 | K | 175101101.S | Obsyp potrubia sypaninou z vhodných hornín 1 až 4 bez prehodenia sypaniny | m3 | 648.03 |  | 0 |  |  | znížená |  | 0 | 0 | 0 | 0 | 0 | 4 | K | 2 | ROZPOCET | 0 | 0 | 0 | 0 | 0 | 2 | 0 | 4 | -14440628
| PP |  | Obsyp potrubia sypaninou z vhodných hornín 1 až 4 bez prehodenia sypaniny | [14 empty] | PP | 2
23 | M | 583310003000.S | Štrkopiesok frakcia 0-22 mm | t | 1166.45 |  | 0 |  |  | znížená |  | 0 | 1 | 1166.45 | 0 | 0 | 8 | M | 2 | ROZPOCET | 0 | 0 | 0 | 0 | 0 | 2 | 0 | 4 | -1805965821
| PP |  | Štrkopiesok frakcia 0-22 mm | [14 empty] | PP | 2
24 | K | 175101201.S | Obsyp objektov sypaninou z vhodných hornín 1 až 4 bez prehodenia sypaniny | m3 | 115.3 |  | 0 |  |  | znížená |  | 0 | 0 | 0 | 0 | 0 | 4 | K | 2 | ROZPOCET | 0 | 0 | 0 | 0 | 0 | 2 | 0 | 4 | -1216432490
| PP |  | Obsyp objektov sypaninou z vhodných hornín 1 až 4 bez prehodenia sypaniny | [14 empty] | PP | 2
25 | M | 583310003200.S | Štrkopiesok frakcia 0-32 mm | t | 219.07 |  | 0 |  |  | znížená |  | 0 | 1 | 219.07 | 0 | 0 | 8 | M | 2 | ROZPOCET | 0 | 0 | 0 | 0 | 0 | 2 | 0 | 4 | 391571297
| PP |  | Štrkopiesok frakcia 0-32 mm | [14 empty] | PP | 2
| D | 4 | Vodorovné konštrukcie |  |  |  | 0 |  |  |  |  | 0 |  | 349.3573 |  | 0 | 1 | D | 1 | ROZPOCET | [6 empty] | 0
26 | K | 451572111.S | Lôžko pod potrubie, stoky a drobné objekty, v otvorenom výkope z kameniva drobného ťaženého 0-8 mm | m3 | 158.07 |  | 0 |  |  | znížená |  | 0 | 1.8908 | 298.874 | 0 | 0 | 4 | K | 2 | ROZPOCET | 0 | 0 | 0 | 0 | 0 | 2 | 0 | 4 | 966048015
| PP |  | Lôžko pod potrubie, stoky a drobné objekty, v otvorenom výkope z kameniva drobného ťaženého 0-8 mm | [14 empty] | PP | 2
27 | K | 452112111.S | Osadenie prstenca alebo rámu pod poklopy a mreže, výšky do 100 mm | ks | 41 |  | 0 |  |  | znížená |  | 0 | 0.0066 | 0.2706 | 0 | 0 | 4 | K | 2 | ROZPOCET | 0 | 0 | 0 | 0 | 0 | 2 | 0 | 4 | -1389169557
| PP |  | Osadenie prstenca alebo rámu pod poklopy a mreže, výšky do 100 mm | [14 empty] | PP | 2
28 | K | 452112121.S | Osadenie prstenca pod poklopy a mreže, výšky nad 100 do 200 mm | ks | 2 |  | 0 |  |  | znížená |  | 0 | 0.0066 | 0.0132 | 0 | 0 | 4 | K | 2 | ROZPOCET | 0 | 0 | 0 | 0 | 0 | 2 | 0 | 4 | -1914105131
| PP |  | Osadenie prstenca pod poklopy a mreže, výšky nad 100 do 200 mm | [14 empty] | PP | 2
29 | M | TBS 62,5/6 | Vyrovnávací prstenec TBS 62,5/6 | ks | 6 |  | 0 |  |  | znížená |  | 0 | 0.04 | 0.24 | 0 | 0 | 8 | M | 2 | ROZPOCET | 0 | 0 | 0 | 0 | 0 | 2 | 0 | 4 | -686484226
| PP |  | Vyrovnávací prstenec TBS 62,5/6 | [14 empty] | PP | 2
30 | M | TBS 62,5/10 | Vyrovnávací prstenec TBS 62,5/10 | ks | 35 |  | 0 |  |  | znížená |  | 0 | 0.067 | 2.345 | 0 | 0 | 8 | M | 2 | ROZPOCET | 0 | 0 | 0 | 0 | 0 | 2 | 0 | 4 | 1965534869
| PP |  | Vyrovnávací prstenec TBS 62,5/10 | [14 empty] | PP | 2
31 | M | TBS 62,5/12 | Vyrovnávací prstenec TBS 62,5/15 | ks | 2 |  | 0 |  |  | znížená |  | 0 | 0.08 | 0.16 | 0 | 0 | 8 | M | 2 | ROZPOCET | 0 | 0 | 0 | 0 | 0 | 2 | 0 | 4 | 1458115935
| PP |  | Vyrovnávací prstenec TBS 62,5/15 | [14 empty] | PP | 2
32 | K | 452311131.S | Dosky, bloky, sedlá z betónu v otvorenom výkope tr. C 12/15 | m3 | 20.96 |  | 0 |  |  | znížená |  | 0 | 2.2165 | 46.4572 | 0 | 0 | 4 | K | 2 | ROZPOCET | 0 | 0 | 0 | 0 | 0 | 2 | 0 | 4 | -1468048498
| PP |  | Dosky, bloky, sedlá z betónu v otvorenom výkope tr. C 12/15 | [14 empty] | PP | 2
33 | K | 452351101.S | Debnenie v otvorenom výkope dosiek, sedlových lôžok a blokov pod potrubie,stoky a drobné objekty | m2 | 48.16 |  | 0 |  |  | znížená |  | 0 | 0.00403 | 0.19408 | 0 | 0 | 4 | K | 2 | ROZPOCET | 0 | 0 | 0 | 0 | 0 | 2 | 0 | 4 | -1435430452
| PP |  | Debnenie v otvorenom výkope dosiek, sedlových lôžok a blokov pod potrubie,stoky a drobné objekty | [14 empty] | PP | 2
34 | K | 452368113.S | Výstuž podkladových dosiek, blokov,podvalov v otvorenom výkope z sietí KARI | t | 0.8 |  | 0 |  |  | znížená |  | 0 | 1.004 | 0.80318 | 0 | 0 | 4 | K | 2 | ROZPOCET | 0 | 0 | 0 | 0 | 0 | 2 | 0 | 4 | 101844598
| PP |  | Výstuž podkladových dosiek, blokov,podvalov v otvorenom výkope z sietí KARI | [14 empty] | PP | 2
| D | 8 | Rúrové vedenie |  |  |  | 0 |  |  |  |  | 0 |  | 183.7804 |  | 0 | 1 | D | 1 | ROZPOCET | [6 empty] | 0
35 | K | 871354236.S | Potrubie kanalizačné hladké plnostenné PP SN 12 DN 200 | m | 431 |  | 0 |  |  | znížená |  | 0 | 0.0048 | 2.0688 | 0 | 0 | 4 | K | 2 | ROZPOCET | 0 | 0 | 0 | 0 | 0 | 2 | 0 | 4 | -541690455
| PP |  | Potrubie kanalizačné hladké plnostenné PP SN 12 DN 200 | [14 empty] | PP | 2
36 | K | 871374240.S | Potrubie kanalizačné hladké plnostenné PP SN 12 DN 300 | m | 712 |  | 0 |  |  | znížená |  | 0 | 0.0122 | 8.6864 | 0 | 0 | 4 | K | 2 | ROZPOCET | 0 | 0 | 0 | 0 | 0 | 2 | 0 | 4 | 1151530927
| PP |  | Potrubie kanalizačné hladké plnostenné PP SN 12 DN 300 | [14 empty] | PP | 2
37 | K | 871394242.S | Potrubie kanalizačné hladké plnostenné PP SN 12 DN 400 | m | 221.5 |  | 0 |  |  | znížená |  | 0 | 0.02062 | 4.5673 | 0 | 0 | 4 | K | 2 | ROZPOCET | 0 | 0 | 0 | 0 | 0 | 2 | 0 | 4 | 1270987881
| PP |  | Potrubie kanalizačné hladké plnostenné PP SN 12 DN 400 | [14 empty] | PP | 2
38 | K | 871424244.S | Potrubie kanalizačné hladké plnostenné PP SN 12 DN 500 | m | 77 |  | 0 |  |  | znížená |  | 0 | 0.03201 | 2.4648 | 0 | 0 | 4 | K | 2 | ROZPOCET | 0 | 0 | 0 | 0 | 0 | 2 | 0 | 4 | 1324226077
| PP |  | Potrubie kanalizačné hladké plnostenné PP SN 12 DN 500 | [14 empty] | PP | 2
39 | K | 877354006.S | Montáž kanalizačného PP kolena DN 200 | ks | 50 |  | 0 |  |  | znížená |  | 0 | 7e-05 | 0.0035 | 0 | 0 | 4 | K | 2 | ROZPOCET | 0 | 0 | 0 | 0 | 0 | 2 | 0 | 4 | -1940229557
| PP |  | Montáž kanalizačného PP kolena DN 200 | [14 empty] | PP | 2
40 | M | 286540070200.S | Koleno PP, DN 200x45° hladké pre gravitačnú kanalizáciu | ks | 50 |  | 0 |  |  | znížená |  | 0 | 0.00176 | 0.088 | 0 | 0 | 8 | M | 2 | ROZPOCET | 0 | 0 | 0 | 0 | 0 | 2 | 0 | 4 | 1063441784
| PP |  | Koleno PP, DN 200x45° hladké pre gravitačnú kanalizáciu | [14 empty] | PP | 2
41 | K | 877375121.S | Výrez a montáž odbočnej tvarovky na potrubí z kanalizačných rúr z tvrdého PVC DN 300 | ks | 29 |  | 0 |  |  | znížená |  | 0 | 0.00012 | 0.00348 | 0 | 0 | 4 | K | 2 | ROZPOCET | 0 | 0 | 0 | 0 | 0 | 2 | 0 | 4 | 224059161
| PP |  | Výrez a montáž odbočnej tvarovky na potrubí z kanalizačných rúr z tvrdého PVC DN 300 | [14 empty] | PP | 2
42 | M | 286510014900.S | Odbočka 45° PVC, DN 315/200 pre hladký, kanalizačný, gravitačný systém | ks | 29 |  | 0 |  |  | znížená |  | 0 | 0.00993 | 0.28797 | 0 | 0 | 8 | M | 2 | ROZPOCET | 0 | 0 | 0 | 0 | 0 | 2 | 0 | 4 | -1987577126
| PP |  | Odbočka 45° PVC, DN 315/200 pre hladký, kanalizačný, gravitačný systém | [14 empty] | PP | 2
43 | K | 877395121.S | Výrez a montáž odbočnej tvarovky na potrubí z kanalizačných rúr z tvrdého PVC DN 400 | ks | 18 |  | 0 |  |  | znížená |  | 0 | 0.00017 | 0.00306 | 0 | 0 | 4 | K | 2 | ROZPOCET | 0 | 0 | 0 | 0 | 0 | 2 | 0 | 4 | 1733237457
| PP |  | Výrez a montáž odbočnej tvarovky na potrubí z kanalizačných rúr z tvrdého PVC DN 400 | [14 empty] | PP | 2
44 | M | 286520020000.S | Odbočka 45° PVC, DN 400/200 pre hladký, kanalizačný, gravitačný systém | ks | 18 |  | 0 |  |  | znížená |  | 0 | 0.0146 | 0.2628 | 0 | 0 | 8 | M | 2 | ROZPOCET | 0 | 0 | 0 | 0 | 0 | 2 | 0 | 4 | 771166920
| PP |  | Odbočka 45° PVC, DN 400/200 pre hladký, kanalizačný, gravitačný systém | [14 empty] | PP | 2
45 | K | 877424038.SR | Montáž a dodávka kanalizačnej PP tvarovky ( koleno. odbočka, redukcia.....) | kpl | 1 |  | 0 |  |  | znížená |  | 0 | 0.00017 | 0.00017 | 0 | 0 | 4 | K | 2 | ROZPOCET | 0 | 0 | 0 | 0 | 0 | 2 | 0 | 4 | -290248061
| PP |  | Montáž a dodávka kanalizačnej PP tvarovky ( koleno. odbočka, redukcia.....) | [14 empty] | PP | 2
46 | K | 877425121.S | Výrez a montáž odbočnej tvarovky na potrubí z kanalizačných rúr z tvrdého PVC DN 500 | ks | 3 |  | 0 |  |  | znížená |  | 0 | 0.00023 | 0.00069 | 0 | 0 | 4 | K | 2 | ROZPOCET | 0 | 0 | 0 | 0 | 0 | 2 | 0 | 4 | 1564804792
| PP |  | Výrez a montáž odbočnej tvarovky na potrubí z kanalizačných rúr z tvrdého PVC DN 500 | [14 empty] | PP | 2
47 | M | 286520020500.S | Odbočka 45° PVC, DN 500/200 pre hladký, kanalizačný, gravitačný systém | ks | 3 |  | 0 |  |  | znížená |  | 0 | 0.0238 | 0.0714 | 0 | 0 | 8 | M | 2 | ROZPOCET | 0 | 0 | 0 | 0 | 0 | 2 | 0 | 4 | -1076732851
| PP |  | Odbočka 45° PVC, DN 500/200 pre hladký, kanalizačný, gravitačný systém | [14 empty] | PP | 2
48 | K | 892262121.S | Tlaková skúška vodou potrubí DN 100-500 s kompletnou sadou tesniaceho vaku | úsek | 7 |  | 0 |  |  | znížená |  | 0 | 0.0003 | 0.0021 | 0 | 0 | 4 | K | 2 | ROZPOCET | 0 | 0 | 0 | 0 | 0 | 2 | 0 | 4 | -239004765
| PP |  | Tlaková skúška vodou potrubí DN 100-500 s kompletnou sadou tesniaceho vaku | [14 empty] | PP | 2
49 | K | 892351000.S | Skúška tesnosti kanalizácie do D 200 mm | m | 431 |  | 0 |  |  | znížená |  | 0 | 0 | 0 | 0 | 0 | 4 | K | 2 | ROZPOCET | 0 | 0 | 0 | 0 | 0 | 2 | 0 | 4 | 1050431156
| PP |  | Skúška tesnosti kanalizácie do D 200 mm | [14 empty] | PP | 2
50 | K | 892371000.S | Skúška tesnosti kanalizácie D 300 mm | m | 712.5 |  | 0 |  |  | znížená |  | 0 | 0 | 0 | 0 | 0 | 4 | K | 2 | ROZPOCET | 0 | 0 | 0 | 0 | 0 | 2 | 0 | 4 | -1070997571
| PP |  | Skúška tesnosti kanalizácie D 300 mm | [14 empty] | PP | 2
51 | K | 892391000.S | Skúška tesnosti kanalizácie D 400 mm | m | 221.5 |  | 0 |  |  | znížená |  | 0 | 0 | 0 | 0 | 0 | 4 | K | 2 | ROZPOCET | 0 | 0 | 0 | 0 | 0 | 2 | 0 | 4 | 486571843
| PP |  | Skúška tesnosti kanalizácie D 400 mm | [14 empty] | PP | 2
52 | K | 892421000.S | Skúška tesnosti kanalizácie D 500 mm | m | 77 |  | 0 |  |  | znížená |  | 0 | 0 | 0 | 0 | 0 | 4 | K | 2 | ROZPOCET | 0 | 0 | 0 | 0 | 0 | 2 | 0 | 4 | 2022428052
| PP |  | Skúška tesnosti kanalizácie D 500 mm | [14 empty] | PP | 2
53 | K | 894101113.S | Osadenie a dodávka ORL, vr. vstupných komínov a poklopov - špec. viď. PD | ks | 1 |  | 0 |  |  | znížená |  | 0 | 0 | 0 | 0 | 0 | 4 | K | 2 | ROZPOCET | 0 | 0 | 0 | 0 | 0 | 2 | 0 | 4 | -2132730343
| PP |  | Osadenie a dodávka ORL, vr. vstupných komínov a poklopov - špec. viď. PD | [14 empty] | PP | 2
54 | K | 894401111.S | Osadenie betónového dielca pre šachty, rovná alebo prechodová skruž TBS | ks | 85 |  | 0 |  |  | znížená |  | 0 | 0.01656 | 1.4076 | 0 | 0 | 4 | K | 2 | ROZPOCET | 0 | 0 | 0 | 0 | 0 | 2 | 0 | 4 | -695728607
| PP |  | Osadenie betónového dielca pre šachty, rovná alebo prechodová skruž TBS | [14 empty] | PP | 2
55 | M | TBH 100-25/9 S | Šachtová skruž TBH 100-25/9 S | ks | 23 |  | 0 |  |  | znížená |  | 0 | 0.178 | 4.094 | 0 | 0 | 8 | M | 2 | ROZPOCET | 0 | 0 | 0 | 0 | 0 | 2 | 0 | 4 | 1023622550
| PP |  | Šachtová skruž TBH 100-25/9 S | [14 empty] | PP | 2
56 | M | TBS 100-62,5-60/9 S | Kónus TBS 100/62,5-60/9 S | ks | 37 |  | 0 |  |  | znížená |  | 0 | 0.488 | 18.056 | 0 | 0 | 8 | M | 2 | ROZPOCET | 0 | 0 | 0 | 0 | 0 | 2 | 0 | 4 | 208409760
| PP |  | Kónus TBS 100/62,5-60/9 S | [14 empty] | PP | 2
57 | M | TBH 100-50/9 S | Šachtová skruž TBH 100-50/9 S | ks | 10 |  | 0 |  |  | znížená |  | 0 | 0.363 | 3.63 | 0 | 0 | 8 | M | 2 | ROZPOCET | 0 | 0 | 0 | 0 | 0 | 2 | 0 | 4 | 1620625023
| PP |  | Šachtová skruž TBH 100-50/9 S | [14 empty] | PP | 2
58 | M | TBH 100-100/9 S | Šachtová skruž TBH 100-100/9 S | ks | 15 |  | 0 |  |  | znížená |  | 0 | 0.732 | 10.98 | 0 | 0 | 8 | M | 2 | ROZPOCET | 0 | 0 | 0 | 0 | 0 | 2 | 0 | 4 | 1389222683
| PP |  | Šachtová skruž TBH 100-100/9 S | [14 empty] | PP | 2
59 | K | 894403021.S | Osadenie betónového dielca pre šachty, dno akéhokoľvek druhu | ks | 37 |  | 0 |  |  | znížená |  | 0 | 0.02644 | 0.97828 | 0 | 0 | 4 | K | 2 | ROZPOCET | 0 | 0 | 0 | 0 | 0 | 2 | 0 | 4 | -906636798
| PP |  | Osadenie betónového dielca pre šachty, dno akéhokoľvek druhu | [14 empty] | PP | 2
60 | M | 592240004100.S | Dno jednoliate šachtové kompaktné pre kanalizačnú šachtu DN 1000, rozmer 1000/685 mm - špec. viď. PD | ks | 37 |  | 0 |  |  | znížená |  | 0 | 1.45 | 53.65 | 0 | 0 | 8 | M | 2 | ROZPOCET | 0 | 0 | 0 | 0 | 0 | 2 | 0 | 4 | -461624741
| PP |  | Dno jednoliate šachtové kompaktné pre kanalizačnú šachtu DN 1000, rozmer 1000/685 mm - špec. viď. PD | [14 empty] | PP | 2
61 | M | DN 1000 | Šachtové tesnenie šachty DN 1000 | ks | 148 |  | 0 |  |  | znížená |  | 0 | 0 | 0 | 0 | 0 | 8 | M | 2 | ROZPOCET | 0 | 0 | 0 | 0 | 0 | 2 | 0 | 4 | 442311431
| PP |  | Šachtové tesnenie šachty DN 1000 | [14 empty] | PP | 2
62 | K | 895941111.S | Zriadenie kanalizačného vpustu uličného z betónových dielcov typ UV-50, UVB-50 | ks | 28 |  | 0 |  |  | znížená |  | 0 | 0.34099 | 9.5477 | 0 | 0 | 4 | K | 2 | ROZPOCET | 0 | 0 | 0 | 0 | 0 | 2 | 0 | 4 | -708537620
| PP |  | Zriadenie kanalizačného vpustu uličného z betónových dielcov typ UV-50, UVB-50 | [14 empty] | PP | 2
63 | M | 592230001100.S | Kalový kôš k bodovým uličným vpustom pre vysokú záťaž so svetlou šírkou 400 mm | ks | 69 |  | 0 |  |  | znížená |  | 0 | 0.00037 | 0.02553 | 0 | 0 | 8 | M | 2 | ROZPOCET | 0 | 0 | 0 | 0 | 0 | 2 | 0 | 4 | -580967170
| PP |  | Kalový kôš k bodovým uličným vpustom pre vysokú záťaž so svetlou šírkou 400 mm | [14 empty] | PP | 2
64 | M | 592230000700.S | Bodový uličný vpust pre vysokú záťaž so svetlou šírkou 400 mm, vrchný diel, rozmer 550x500x560 mm, betónový | ks | 28 |  | 0 |  |  | znížená |  | 0 | 0.105 | 2.94 | 0 | 0 | 8 | M | 2 | ROZPOCET | 0 | 0 | 0 | 0 | 0 | 2 | 0 | 4 | 1556889042
| PP |  | Bodový uličný vpust pre vysokú záťaž so svetlou šírkou 400 mm, vrchný diel, rozmer 550x500x560 mm, betónový | [14 empty] | PP | 2
65 | M | 592230001000.S | Liatinový rošt, lxšxhr 500x447x25, štrbiny 18x200 mm, D 400, (bez spojovacieho materiálu), pre bodové uličné vpusty a žľaby svetlej šírky 400 mm | ks | 69 |  | 0 |  |  | znížená |  | 0 | 0.0349 | 2.4081 | 0 | 0 | 8 | M | 2 | ROZPOCET | 0 | 0 | 0 | 0 | 0 | 2 | 0 | 4 | -809017322
| PP |  | Liatinový rošt, lxšxhr 500x447x25, štrbiny 18x200 mm, D 400, (bez spojovacieho materiálu), pre bodové uličné vpusty a žľaby svetlej šírky 400 mm | [14 empty] | PP | 2
66 | K | 895983219.SR | Zriadenie kanalizačného vpustu - spodný diel vpustu | ks | 69 |  | 0 |  |  | znížená |  | 0 | 0.04813 | 3.321 | 0 | 0 | 4 | K | 2 | ROZPOCET | 0 | 0 | 0 | 0 | 0 | 2 | 0 | 4 | -364103000
| PP |  | Zriadenie kanalizačného vpustu - spodný diel vpustu | [14 empty] | PP | 2
67 | M | 592270037916.S | Šachtové dno k vpustu, odtok cez presuvku DN 200, lxšxv 550x550x380 mm - spodný diel | ks | 69 |  | 0 |  |  | znížená |  | 0 | 0.101 | 6.969 | 0 | 0 | 8 | M | 2 | ROZPOCET | 0 | 0 | 0 | 0 | 0 | 2 | 0 | 4 | 1066220712
| PP |  | Šachtové dno k vpustu, odtok cez presuvku DN 200, lxšxv 550x550x380 mm - spodný diel | [14 empty] | PP | 2
68 | K | 899102111.S | Osadenie poklopu liatinového a oceľového vrátane rámu hmotn. nad 50 do 100 kg | ks | 37 |  | 0 |  |  | znížená |  | 0 | 0.0063 | 0.2331 | 0 | 0 | 4 | K | 2 | ROZPOCET | 0 | 0 | 0 | 0 | 0 | 2 | 0 | 4 | -101536622
| PP |  | Osadenie poklopu liatinového a oceľového vrátane rámu hmotn. nad 50 do 100 kg | [14 empty] | PP | 2
69 | M | 552410002400.S | Poklop z kompozitu , tr. zaťaženia D400 | ks | 37 |  | 0 |  |  | znížená |  | 0 | 0.06 | 2.22 | 0 | 0 | 8 | M | 2 | ROZPOCET | 0 | 0 | 0 | 0 | 0 | 2 | 0 | 4 | -651035792
| PP |  | Poklop z kompozitu , tr. zaťaženia D400 | [14 empty] | PP | 2
70 | K | 899623161.S | Obetónovanie potrubia alebo muriva stôk betónom prostým tr. C 20/25 v otvorenom výkope | m3 | 20 |  | 0 |  |  | znížená |  | 0 | 2.2405 | 44.8096 | 0 | 0 | 4 | K | 2 | ROZPOCET | 0 | 0 | 0 | 0 | 0 | 2 | 0 | 4 | -1472458340
| PP |  | Obetónovanie potrubia alebo muriva stôk betónom prostým tr. C 20/25 v otvorenom výkope | [14 empty] | PP | 2
| D | 99 | Presun hmôt HSV |  |  |  | 0 |  |  |  |  | 0 |  | 0 |  | 0 | 1 | D | 1 | ROZPOCET | [6 empty] | 0
71 | K | 998276101.S | Presun hmôt pre rúrové vedenie hĺbené z rúr z plast., hmôt alebo sklolamin. v otvorenom výkope | t | 542.2 |  | 0 |  |  | znížená |  | 0 | 0 | 0 | 0 | 0 | 4 | K | 2 | ROZPOCET | 0 | 0 | 0 | 0 | 0 | 2 | 0 | 4 | -2125615649
| PP |  | Presun hmôt pre rúrové vedenie hĺbené z rúr z plast., hmôt alebo sklolamin. v otvorenom výkope | [14 empty] | PP | 2

## J - SO 512 Areálová splaš...
{2a3bb60d-5581-48a7-82c5-afc4a1b97dc5}
0
| KRYCÍ LIST ROZPOČTU | [7 empty] | v --- nižšie sa nachádzajú doplnkové a pomocné údaje k zostavám --- v | [8 empty] | False
Stavba:
Modernizácia údržbovej základne trolejbusov a výstavba meniarne
Objekt:
J - SO 512 Areálová splašková kanalizácia
| JKSO: |  |  |  |  | ČS:
| Miesto: |  | Prešov |  |  | Dátum: | 2. 12. 2025
| Objednávateľ: |  |  |  |  | IČO:
IČ DPH:
| Zhotoviteľ: |  |  |  |  | IČO: | Vyplň údaj
|  | Vyplň údaj |  |  |  | IČ DPH: | Vyplň údaj
| Projektant: |  |  |  |  | IČO:
IČ DPH:
| Spracovateľ: |  |  |  |  | IČO:
IČ DPH:
Poznámka:
| Cena bez DPH | [5 empty] | 0
|  |  | Základ dane |  |  | Sadzba dane | Výška dane
| DPH | základná | 0 |  |  | 20% | 0
|  | znížená | 0 |  |  | 23% | 0
|  | zákl. prenesená | 0 |  |  | 20% | 0
|  | zníž. prenesená | 0 |  |  | 23% | 0
|  | nulová | 0 |  |  | 0% | 0
| Cena s DPH |  |  | v | EUR |  | 0
| Projektant |  |  | Spracovateľ
| Dátum a podpis: |  | Pečiatka | Dátum a podpis: |  |  | Pečiatka
| Objednávateľ |  |  | Zhotoviteľ
| Dátum a podpis: |  | Pečiatka | Dátum a podpis: |  |  | Pečiatka
REKAPITULÁCIA ROZPOČTU
Stavba:
Modernizácia údržbovej základne trolejbusov a výstavba meniarne
Objekt:
J - SO 512 Areálová splašková kanalizácia
Miesto: |  |  | Prešov |  |  | Dátum: | 2. 12. 2025
Objednávateľ: | [5 empty] | Projektant:
Zhotoviteľ: |  |  | Vyplň údaj |  |  | Spracovateľ:
Kód dielu - Popis | [6 empty] | Cena celkom [EUR]
Náklady z rozpočtu | [6 empty] | 0 | [11 empty] | -1
| HSV - Práce a dodávky HSV | [5 empty] | 0
| 1 - Zemné práce | [5 empty] | 0
| 4 - Vodorovné konštrukcie | [5 empty] | 0
| 8 - Rúrové vedenie | [5 empty] | 0
| 99 - Presun hmôt HSV | [5 empty] | 0
ROZPOČET
Stavba:
Modernizácia údržbovej základne trolejbusov a výstavba meniarne
Objekt:
J - SO 512 Areálová splašková kanalizácia
Miesto: |  |  | Prešov |  |  | Dátum: | 2. 12. 2025
Objednávateľ: | [5 empty] | Projektant:
Zhotoviteľ: |  |  | Vyplň údaj |  |  | Spracovateľ:
PČ | Typ | Kód | Popis | MJ | Množstvo | J.cena [EUR] | Cena celkom [EUR] | Cenová sústava |  | DPH | J. Nh [h] | Nh celkom [h] | J. hmotnosť [t] | Hmotnosť celkom [t] | J. suť [t] | Suť Celkom [t]
Náklady z rozpočtu | [6 empty] | 0 |  |  |  |  | 0 |  | 693.9127 |  | 0 |  | D | -1 | [7 empty] | 0
| D | HSV | Práce a dodávky HSV |  |  |  | 0 |  |  |  |  | 0 |  | 693.9127 |  | 0 | 1 | D | 0 | ROZPOCET | [6 empty] | 0
| D | 1 | Zemné práce |  |  |  | 0 |  |  |  |  | 0 |  | 509.1594 |  | 0 | 1 | D | 1 | ROZPOCET | [6 empty] | 0
1 | K | 115001101.S | Odvedenie vody potrubím pri priemere potrubia DN do 100 | m | 400 |  | 0 |  |  | znížená |  | 0 | 0.00729 | 2.916 | 0 | 0 | 4 | K | 2 | ROZPOCET | 0 | 0 | 0 | 0 | 0 | 2 | 0 | 4 | -1548449135
| PP |  | Odvedenie vody potrubím pri priemere potrubia DN do 100 | [14 empty] | PP | 2
2 | K | 115101221.S | Čerpanie vody na dopravnú výšku nad 10 do 25 m, s uvažovaným priemerným prítokom litrov za min. nad 100 do 500 l | hod | 100 |  | 0 |  |  | znížená |  | 0 | 0 | 0 | 0 | 0 | 4 | K | 2 | ROZPOCET | 0 | 0 | 0 | 0 | 0 | 2 | 0 | 4 | 2028820894
| PP |  | Čerpanie vody na dopravnú výšku nad 10 do 25 m, s uvažovaným priemerným prítokom litrov za min. nad 100 do 500 l | [14 empty] | PP | 2
3 | K | 115101301.S | Pohotovosť záložnej čerpacej súpravy pre výšku do 10 m, s prítokom litrov za minútu nad 100 do 500 l | den | 10 |  | 0 |  |  | znížená |  | 0 | 0 | 0 | 0 | 0 | 4 | K | 2 | ROZPOCET | 0 | 0 | 0 | 0 | 0 | 2 | 0 | 4 | -99741193
| PP |  | Pohotovosť záložnej čerpacej súpravy pre výšku do 10 m, s prítokom litrov za minútu nad 100 do 500 l | [14 empty] | PP | 2
4 | K | 130001101.S | Príplatok k cenám za sťaženie výkopu v blízkosti podzemného vedenia alebo výbušbnín - pre všetky triedy | m3 | 104.97 |  | 0 |  |  | znížená |  | 0 | 0 | 0 | 0 | 0 | 4 | K | 2 | ROZPOCET | 0 | 0 | 0 | 0 | 0 | 2 | 0 | 4 | 1969514522
| PP |  | Príplatok k cenám za sťaženie výkopu v blízkosti podzemného vedenia alebo výbušbnín - pre všetky triedy | [14 empty] | PP | 2
5 | K | 132201203.S | Výkop ryhy šírky 600-2000mm horn.3 nad 1000 do 10000m3 | m3 | 1049.67 |  | 0 |  |  | znížená |  | 0 | 0 | 0 | 0 | 0 | 4 | K | 2 | ROZPOCET | 0 | 0 | 0 | 0 | 0 | 2 | 0 | 4 | -1027899586
| PP |  | Výkop ryhy šírky 600-2000mm horn.3 nad 1000 do 10000m3 | [14 empty] | PP | 2
6 | K | 132201209.S | Príplatok k cenám za lepivosť pri hĺbení rýh š. nad 600 do 2 000 mm zapaž. i nezapažených, s urovnaním dna v hornine 3 | m3 | 314.9 |  | 0 |  |  | znížená |  | 0 | 0 | 0 | 0 | 0 | 4 | K | 2 | ROZPOCET | 0 | 0 | 0 | 0 | 0 | 2 | 0 | 4 | 1054435601
| PP |  | Príplatok k cenám za lepivosť pri hĺbení rýh š. nad 600 do 2 000 mm zapaž. i nezapažených, s urovnaním dna v hornine 3 | [14 empty] | PP | 2
7 | K | 151101101.S | Paženie a rozopretie stien rýh pre podzemné vedenie, príložné do 2 m | m2 | 533.6 |  | 0 |  |  | znížená |  | 0 | 0.00091 | 0.48558 | 0 | 0 | 4 | K | 2 | ROZPOCET | 0 | 0 | 0 | 0 | 0 | 2 | 0 | 4 | -555280180
| PP |  | Paženie a rozopretie stien rýh pre podzemné vedenie, príložné do 2 m | [14 empty] | PP | 2
8 | K | 151101102.S | Paženie a rozopretie stien rýh pre podzemné vedenie, príložné do 4 m | m2 | 648 |  | 0 |  |  | znížená |  | 0 | 0.00083 | 0.53784 | 0 | 0 | 4 | K | 2 | ROZPOCET | 0 | 0 | 0 | 0 | 0 | 2 | 0 | 4 | -603315331
| PP |  | Paženie a rozopretie stien rýh pre podzemné vedenie, príložné do 4 m | [14 empty] | PP | 2
9 | K | 151101111.S | Odstránenie paženia rýh pre podzemné vedenie, príložné hĺbky do 2 m | m2 | 533.6 |  | 0 |  |  | znížená |  | 0 | 0 | 0 | 0 | 0 | 4 | K | 2 | ROZPOCET | 0 | 0 | 0 | 0 | 0 | 2 | 0 | 4 | -1306363954
| PP |  | Odstránenie paženia rýh pre podzemné vedenie, príložné hĺbky do 2 m | [14 empty] | PP | 2
10 | K | 151101112.S | Odstránenie paženia rýh pre podzemné vedenie, príložné hĺbky do 4 m | m2 | 648 |  | 0 |  |  | znížená |  | 0 | 0 | 0 | 0 | 0 | 4 | K | 2 | ROZPOCET | 0 | 0 | 0 | 0 | 0 | 2 | 0 | 4 | -2045545414
| PP |  | Odstránenie paženia rýh pre podzemné vedenie, príložné hĺbky do 4 m | [14 empty] | PP | 2
11 | K | 162301141.S | Vodorovné premiestnenie výkopku po spevnenej ceste z horniny tr.1-4, nad 1000 do 10000 m3 na vzdialenosť nad 50 do 500 m | m3 | 1363.4 |  | 0 |  |  | znížená |  | 0 | 0 | 0 | 0 | 0 | 4 | K | 2 | ROZPOCET | 0 | 0 | 0 | 0 | 0 | 2 | 0 | 4 | -699287299
| PP |  | Vodorovné premiestnenie výkopku po spevnenej ceste z horniny tr.1-4, nad 1000 do 10000 m3 na vzdialenosť nad 50 do 500 m | [14 empty] | PP | 2
12 | K | 162501142.S | Vodorovné premiestnenie výkopku po spevnenej ceste z horniny tr.1-4, nad 1000 do 10000 m3 na vzdialenosť do 3000 m | m3 | 1083.3 |  | 0 |  |  | znížená |  | 0 | 0 | 0 | 0 | 0 | 4 | K | 2 | ROZPOCET | 0 | 0 | 0 | 0 | 0 | 2 | 0 | 4 | 2015601164
| PP |  | Vodorovné premiestnenie výkopku po spevnenej ceste z horniny tr.1-4, nad 1000 do 10000 m3 na vzdialenosť do 3000 m | [14 empty] | PP | 2
13 | K | 162501143.S | Vodorovné premiestnenie výkopku po spevnenej ceste z horniny tr.1-4, nad 1000 do 10000 m3, príplatok k cene za každých ďalšich a začatých 1000 m | m3 | 18414.4 |  | 0 |  |  | znížená |  | 0 | 0 | 0 | 0 | 0 | 4 | K | 2 | ROZPOCET | 0 | 0 | 0 | 0 | 0 | 2 | 0 | 4 | 344696001
| PP |  | Vodorovné premiestnenie výkopku po spevnenej ceste z horniny tr.1-4, nad 1000 do 10000 m3, príplatok k cene za každých ďalšich a začatých 1000 m | [14 empty] | PP | 2
14 | K | 167102102.S | Nakladanie neuľahnutého výkopku z hornín tr.1-4 nad 1000 do 10000 m3 | m3 | 681.7 |  | 0 |  |  | znížená |  | 0 | 0 | 0 | 0 | 0 | 4 | K | 2 | ROZPOCET | 0 | 0 | 0 | 0 | 0 | 2 | 0 | 4 | 463708185
| PP |  | Nakladanie neuľahnutého výkopku z hornín tr.1-4 nad 1000 do 10000 m3 | [14 empty] | PP | 2
15 | K | 171201203.S | Uloženie sypaniny na skládky nad 1000 do 10000 m3 | m3 | 1083.2 |  | 0 |  |  | znížená |  | 0 | 0 | 0 | 0 | 0 | 4 | K | 2 | ROZPOCET | 0 | 0 | 0 | 0 | 0 | 2 | 0 | 4 | 1705782005
| PP |  | Uloženie sypaniny na skládky nad 1000 do 10000 m3 | [14 empty] | PP | 2
16 | K | 171209002.S | Poplatok za skládku - zemina a kamenivo (17 05) ostatné | t | 1516.48 |  | 0 |  |  | znížená |  | 0 | 0 | 0 | 0 | 0 | 4 | K | 2 | ROZPOCET | 0 | 0 | 0 | 0 | 0 | 2 | 0 | 4 | -952434431
| PP |  | Poplatok za skládku - zemina a kamenivo (17 05) ostatné | [14 empty] | PP | 2
17 | K | 174101002.S | Zásyp sypaninou so zhutnením jám, šachiet, rýh, zárezov alebo okolo objektov nad 100 do 1000 m3 | m3 | 681.7 |  | 0 |  |  | znížená |  | 0 | 0 | 0 | 0 | 0 | 4 | K | 2 | ROZPOCET | 0 | 0 | 0 | 0 | 0 | 2 | 0 | 4 | -139937803
| PP |  | Zásyp sypaninou so zhutnením jám, šachiet, rýh, zárezov alebo okolo objektov nad 100 do 1000 m3 | [14 empty] | PP | 2
18 | K | 175101101.S | Obsyp potrubia sypaninou z vhodných hornín 1 až 4 bez prehodenia sypaniny | m3 | 280.68 |  | 0 |  |  | znížená |  | 0 | 0 | 0 | 0 | 0 | 4 | K | 2 | ROZPOCET | 0 | 0 | 0 | 0 | 0 | 2 | 0 | 4 | 2145024419
| PP |  | Obsyp potrubia sypaninou z vhodných hornín 1 až 4 bez prehodenia sypaniny | [14 empty] | PP | 2
19 | M | 583310003000.S | Štrkopiesok frakcia 0-22 mm | t | 505.22 |  | 0 |  |  | znížená |  | 0 | 1 | 505.22 | 0 | 0 | 8 | M | 2 | ROZPOCET | 0 | 0 | 0 | 0 | 0 | 2 | 0 | 4 | 140214622
| PP |  | Štrkopiesok frakcia 0-22 mm | [14 empty] | PP | 2
| D | 4 | Vodorovné konštrukcie |  |  |  | 0 |  |  |  |  | 0 |  | 120.3794 |  | 0 | 1 | D | 1 | ROZPOCET | [6 empty] | 0
20 | K | 451572111.S | Lôžko pod potrubie, stoky a drobné objekty, v otvorenom výkope z kameniva drobného ťaženého 0-8 mm | m3 | 57.6 |  | 0 |  |  | znížená |  | 0 | 1.8908 | 108.9084 | 0 | 0 | 4 | K | 2 | ROZPOCET | 0 | 0 | 0 | 0 | 0 | 2 | 0 | 4 | -893943856
| PP |  | Lôžko pod potrubie, stoky a drobné objekty, v otvorenom výkope z kameniva drobného ťaženého 0-8 mm | [14 empty] | PP | 2
21 | K | 452112111.S | Osadenie prstenca alebo rámu pod poklopy a mreže, výšky do 100 mm | ks | 19 |  | 0 |  |  | znížená |  | 0 | 0.0066 | 0.1254 | 0 | 0 | 4 | K | 2 | ROZPOCET | 0 | 0 | 0 | 0 | 0 | 2 | 0 | 4 | 2010873560
| PP |  | Osadenie prstenca alebo rámu pod poklopy a mreže, výšky do 100 mm | [14 empty] | PP | 2
22 | K | 452112121.S | Osadenie prstenca pod poklopy a mreže, výšky nad 100 do 200 mm | ks | 1 |  | 0 |  |  | znížená |  | 0 | 0.0066 | 0.0066 | 0 | 0 | 4 | K | 2 | ROZPOCET | 0 | 0 | 0 | 0 | 0 | 2 | 0 | 4 | -1338642548
| PP |  | Osadenie prstenca pod poklopy a mreže, výšky nad 100 do 200 mm | [14 empty] | PP | 2
23 | M | TBS 62,5/6 | Vyrovnávací prstenec TBS 62,5/6 | ks | 7 |  | 0 |  |  | znížená |  | 0 | 0.04 | 0.28 | 0 | 0 | 8 | M | 2 | ROZPOCET | 0 | 0 | 0 | 0 | 0 | 2 | 0 | 4 | 41683842
| PP |  | Vyrovnávací prstenec TBS 62,5/6 | [14 empty] | PP | 2
24 | M | TBS 62,5/10 | Vyrovnávací prstenec TBS 62,5/10 | ks | 12 |  | 0 |  |  | znížená |  | 0 | 0.067 | 0.804 | 0 | 0 | 8 | M | 2 | ROZPOCET | 0 | 0 | 0 | 0 | 0 | 2 | 0 | 4 | -190971544
| PP |  | Vyrovnávací prstenec TBS 62,5/10 | [14 empty] | PP | 2
25 | M | TBS 62,5/12 | Vyrovnávací prstenec TBS 62,5/15 | ks | 1 |  | 0 |  |  | znížená |  | 0 | 0.08 | 0.08 | 0 | 0 | 8 | M | 2 | ROZPOCET | 0 | 0 | 0 | 0 | 0 | 2 | 0 | 4 | 1017221617
| PP |  | Vyrovnávací prstenec TBS 62,5/15 | [14 empty] | PP | 2
26 | K | 452311131.S | Dosky, bloky, sedlá z betónu v otvorenom výkope tr. C 12/15 | m3 | 4.57 |  | 0 |  |  | znížená |  | 0 | 2.2165 | 10.1293 | 0 | 0 | 4 | K | 2 | ROZPOCET | 0 | 0 | 0 | 0 | 0 | 2 | 0 | 4 | -612582711
| PP |  | Dosky, bloky, sedlá z betónu v otvorenom výkope tr. C 12/15 | [14 empty] | PP | 2
27 | K | 452351101.S | Debnenie v otvorenom výkope dosiek, sedlových lôžok a blokov pod potrubie,stoky a drobné objekty | m2 | 11.36 |  | 0 |  |  | znížená |  | 0 | 0.00403 | 0.045781 | 0 | 0 | 4 | K | 2 | ROZPOCET | 0 | 0 | 0 | 0 | 0 | 2 | 0 | 4 | -1250374007
| PP |  | Debnenie v otvorenom výkope dosiek, sedlových lôžok a blokov pod potrubie,stoky a drobné objekty | [14 empty] | PP | 2
| D | 8 | Rúrové vedenie |  |  |  | 0 |  |  |  |  | 0 |  | 64.3739 |  | 0 | 1 | D | 1 | ROZPOCET | [6 empty] | 0
28 | K | 871265500.S | Potrubie kanalizačné PVC-U gravitačné hladké viacvrstvové SN 4 DN 100 | m | 4 |  | 0 |  |  | znížená |  | 0 | 0.00134 | 0.00536 | 0 | 0 | 4 | K | 2 | ROZPOCET | 0 | 0 | 0 | 0 | 0 | 2 | 0 | 4 | -1501772100
| PP |  | Potrubie kanalizačné PVC-U gravitačné hladké viacvrstvové SN 4 DN 100 | [14 empty] | PP | 2
29 | K | 871275503.S | Potrubie kanalizačné PVC-U gravitačné hladké viacvrstvové SN 4 DN 125 | m | 18 |  | 0 |  |  | znížená |  | 0 | 0.00142 | 0.02556 | 0 | 0 | 4 | K | 2 | ROZPOCET | 0 | 0 | 0 | 0 | 0 | 2 | 0 | 4 | -2008701992
| PP |  | Potrubie kanalizačné PVC-U gravitačné hladké viacvrstvové SN 4 DN 125 | [14 empty] | PP | 2
30 | K | 871315506.S | Potrubie kanalizačné PVC-U gravitačné hladké viacvrstvové SN 4 DN 150 | m | 14 |  | 0 |  |  | znížená |  | 0 | 0.00219 | 0.03066 | 0 | 0 | 4 | K | 2 | ROZPOCET | 0 | 0 | 0 | 0 | 0 | 2 | 0 | 4 | -1590015841
| PP |  | Potrubie kanalizačné PVC-U gravitačné hladké viacvrstvové SN 4 DN 150 | [14 empty] | PP | 2
31 | K | 871354206.S | Potrubie kanalizačné hladké plnostenné PP SN 10 DN 200 | m | 298 |  | 0 |  |  | znížená |  | 0 | 0.0054 | 1.6092 | 0 | 0 | 4 | K | 2 | ROZPOCET | 0 | 0 | 0 | 0 | 0 | 2 | 0 | 4 | 2054572303
| PP |  | Potrubie kanalizačné hladké plnostenné PP SN 10 DN 200 | [14 empty] | PP | 2
32 | K | 871374210.S | Potrubie kanalizačné hladké plnostenné PP SN 10 DN 300 | m | 220 |  | 0 |  |  | znížená |  | 0 | 0.01361 | 2.9942 | 0 | 0 | 4 | K | 2 | ROZPOCET | 0 | 0 | 0 | 0 | 0 | 2 | 0 | 4 | -1345566655
| PP |  | Potrubie kanalizačné hladké plnostenné PP SN 10 DN 300 | [14 empty] | PP | 2
33 | K | 877264000.S | Montáž kanalizačného PP kolena DN 100 | ks | 1 |  | 0 |  |  | znížená |  | 0 | 4e-05 | 4e-05 | 0 | 0 | 4 | K | 2 | ROZPOCET | 0 | 0 | 0 | 0 | 0 | 2 | 0 | 4 | -139796742
| PP |  | Montáž kanalizačného PP kolena DN 100 | [14 empty] | PP | 2
34 | M | 286540068700.S | Koleno PP, DN 110x45° hladké pre gravitačnú kanalizáciu | ks | 1 |  | 0 |  |  | znížená |  | 0 | 0.00032 | 0.00032 | 0 | 0 | 8 | M | 2 | ROZPOCET | 0 | 0 | 0 | 0 | 0 | 2 | 0 | 4 | 928159291
| PP |  | Koleno PP, DN 110x45° hladké pre gravitačnú kanalizáciu | [14 empty] | PP | 2
35 | K | 877274002.S | Montáž kanalizačného PP kolena DN 125 | ks | 1 |  | 0 |  |  | znížená |  | 0 | 4e-05 | 4e-05 | 0 | 0 | 4 | K | 2 | ROZPOCET | 0 | 0 | 0 | 0 | 0 | 2 | 0 | 4 | -605604937
| PP |  | Montáž kanalizačného PP kolena DN 125 | [14 empty] | PP | 2
36 | M | 286540069200.S | Koleno PP, DN 125x45° hladké pre gravitačnú kanalizáciu | ks | 1 |  | 0 |  |  | znížená |  | 0 | 0.00046 | 0.00046 | 0 | 0 | 8 | M | 2 | ROZPOCET | 0 | 0 | 0 | 0 | 0 | 2 | 0 | 4 | -1189650493
| PP |  | Koleno PP, DN 125x45° hladké pre gravitačnú kanalizáciu | [14 empty] | PP | 2
37 | K | 877354006.S | Montáž kanalizačného PP kolena DN 200 | ks | 1 |  | 0 |  |  | znížená |  | 0 | 7e-05 | 7e-05 | 0 | 0 | 4 | K | 2 | ROZPOCET | 0 | 0 | 0 | 0 | 0 | 2 | 0 | 4 | -1992985941
| PP |  | Montáž kanalizačného PP kolena DN 200 | [14 empty] | PP | 2
38 | M | 286540070200.S | Koleno PP, DN 200x45° hladké pre gravitačnú kanalizáciu | ks | 1 |  | 0 |  |  | znížená |  | 0 | 0.00176 | 0.00176 | 0 | 0 | 8 | M | 2 | ROZPOCET | 0 | 0 | 0 | 0 | 0 | 2 | 0 | 4 | -1559485497
| PP |  | Koleno PP, DN 200x45° hladké pre gravitačnú kanalizáciu | [14 empty] | PP | 2
39 | K | 877375121.S | Výrez a montáž odbočnej tvarovky na potrubí z kanalizačných rúr z tvrdého PVC DN 300 | ks | 3 |  | 0 |  |  | znížená |  | 0 | 0.00012 | 0.00036 | 0 | 0 | 4 | K | 2 | ROZPOCET | 0 | 0 | 0 | 0 | 0 | 2 | 0 | 4 | 1909064906
| PP |  | Výrez a montáž odbočnej tvarovky na potrubí z kanalizačných rúr z tvrdého PVC DN 300 | [14 empty] | PP | 2
40 | M | 286510014900.S | Odbočka 45° PVC, DN 315/200 pre hladký, kanalizačný, gravitačný systém | ks | 1 |  | 0 |  |  | znížená |  | 0 | 0.00993 | 0.00993 | 0 | 0 | 8 | M | 2 | ROZPOCET | 0 | 0 | 0 | 0 | 0 | 2 | 0 | 4 | -1290197413
| PP |  | Odbočka 45° PVC, DN 315/200 pre hladký, kanalizačný, gravitačný systém | [14 empty] | PP | 2
41 | M | 286510014700.S | Odbočka 45° PVC, DN 315/125 pre hladký, kanalizačný, gravitačný systém | ks | 1 |  | 0 |  |  | znížená |  | 0 | 0.00548 | 0.00548 | 0 | 0 | 8 | M | 2 | ROZPOCET | 0 | 0 | 0 | 0 | 0 | 2 | 0 | 4 | -1901011459
| PP |  | Odbočka 45° PVC, DN 315/125 pre hladký, kanalizačný, gravitačný systém | [14 empty] | PP | 2
42 | M | 286510014600.S | Odbočka 45° PVC, DN 315/110 pre hladký, kanalizačný, gravitačný systém | ks | 1 |  | 0 |  |  | znížená |  | 0 | 0.00545 | 0.00545 | 0 | 0 | 8 | M | 2 | ROZPOCET | 0 | 0 | 0 | 0 | 0 | 2 | 0 | 4 | 541104774
| PP |  | Odbočka 45° PVC, DN 315/110 pre hladký, kanalizačný, gravitačný systém | [14 empty] | PP | 2
43 | K | 877424038.SR | Montáž a dodávka kanalizačnej PP tvarovky ( koleno. odbočka, redukcia.....) | kpl | 1 |  | 0 |  |  | znížená |  | 0 | 0.00017 | 0.00017 | 0 | 0 | 4 | K | 2 | ROZPOCET | 0 | 0 | 0 | 0 | 0 | 2 | 0 | 4 | 976855334
| PP |  | Montáž a dodávka kanalizačnej PP tvarovky ( koleno. odbočka, redukcia.....) | [14 empty] | PP | 2
44 | K | 892262121.S | Tlaková skúška vodou potrubí DN 100-300 s kompletnou sadou tesniaceho vaku | úsek | 4 |  | 0 |  |  | znížená |  | 0 | 0.0003 | 0.0012 | 0 | 0 | 4 | K | 2 | ROZPOCET | 0 | 0 | 0 | 0 | 0 | 2 | 0 | 4 | 1761830893
| PP |  | Tlaková skúška vodou potrubí DN 100-300 s kompletnou sadou tesniaceho vaku | [14 empty] | PP | 2
45 | K | 892311000.S | Skúška tesnosti kanalizácie D 150 mm | m | 36 |  | 0 |  |  | znížená |  | 0 | 0 | 0 | 0 | 0 | 4 | K | 2 | ROZPOCET | 0 | 0 | 0 | 0 | 0 | 2 | 0 | 4 | 57229643
| PP |  | Skúška tesnosti kanalizácie D 150 mm | [14 empty] | PP | 2
46 | K | 892351000.S | Skúška tesnosti kanalizácie do D 200 mm | m | 298 |  | 0 |  |  | znížená |  | 0 | 0 | 0 | 0 | 0 | 4 | K | 2 | ROZPOCET | 0 | 0 | 0 | 0 | 0 | 2 | 0 | 4 | 1239661787
| PP |  | Skúška tesnosti kanalizácie do D 200 mm | [14 empty] | PP | 2
47 | K | 892371000.S | Skúška tesnosti kanalizácie D 300 mm | m | 220 |  | 0 |  |  | znížená |  | 0 | 0 | 0 | 0 | 0 | 4 | K | 2 | ROZPOCET | 0 | 0 | 0 | 0 | 0 | 2 | 0 | 4 | 15106838
| PP |  | Skúška tesnosti kanalizácie D 300 mm | [14 empty] | PP | 2
48 | K | 894401111.S | Osadenie betónového dielca pre šachty, rovná alebo prechodová skruž TBS | ks | 37 |  | 0 |  |  | znížená |  | 0 | 0.01656 | 0.61272 | 0 | 0 | 4 | K | 2 | ROZPOCET | 0 | 0 | 0 | 0 | 0 | 2 | 0 | 4 | 1126115213
| PP |  | Osadenie betónového dielca pre šachty, rovná alebo prechodová skruž TBS | [14 empty] | PP | 2
49 | M | TBH 100-25/9 S | Šachtová skruž TBH 100-25/9 S | ks | 12 |  | 0 |  |  | znížená |  | 0 | 0.178 | 2.136 | 0 | 0 | 8 | M | 2 | ROZPOCET | 0 | 0 | 0 | 0 | 0 | 2 | 0 | 4 | 534901922
| PP |  | Šachtová skruž TBH 100-25/9 S | [14 empty] | PP | 2
50 | M | TBS 100-62,5-60/9 S | Kónus TBS 100/62,5-60/9 S | ks | 18 |  | 0 |  |  | znížená |  | 0 | 0.488 | 8.784 | 0 | 0 | 8 | M | 2 | ROZPOCET | 0 | 0 | 0 | 0 | 0 | 2 | 0 | 4 | 1231436933
| PP |  | Kónus TBS 100/62,5-60/9 S | [14 empty] | PP | 2
51 | M | TBH 100-50/9 S | Šachtová skruž TBH 100-50/9 S | ks | 5 |  | 0 |  |  | znížená |  | 0 | 0.363 | 1.815 | 0 | 0 | 8 | M | 2 | ROZPOCET | 0 | 0 | 0 | 0 | 0 | 2 | 0 | 4 | -148262333
| PP |  | Šachtová skruž TBH 100-50/9 S | [14 empty] | PP | 2
52 | M | TBH 100-100/9 S | Šachtová skruž TBH 100-100/9 S | ks | 2 |  | 0 |  |  | znížená |  | 0 | 0.732 | 1.464 | 0 | 0 | 8 | M | 2 | ROZPOCET | 0 | 0 | 0 | 0 | 0 | 2 | 0 | 4 | -759941539
| PP |  | Šachtová skruž TBH 100-100/9 S | [14 empty] | PP | 2
53 | K | 894403021.S | Osadenie betónového dielca pre šachty, dno akéhokoľvek druhu | ks | 18 |  | 0 |  |  | znížená |  | 0 | 0.02644 | 0.47592 | 0 | 0 | 4 | K | 2 | ROZPOCET | 0 | 0 | 0 | 0 | 0 | 2 | 0 | 4 | 452782741
| PP |  | Osadenie betónového dielca pre šachty, dno akéhokoľvek druhu | [14 empty] | PP | 2
54 | M | 592240004100.S | Dno jednoliate šachtové kompaktné pre kanalizačnú šachtu DN 1000, rozmer 1000/685 mm - špec. viď. PD | ks | 18 |  | 0 |  |  | znížená |  | 0 | 1.45 | 26.1 | 0 | 0 | 8 | M | 2 | ROZPOCET | 0 | 0 | 0 | 0 | 0 | 2 | 0 | 4 | 1622036750
| PP |  | Dno jednoliate šachtové kompaktné pre kanalizačnú šachtu DN 1000, rozmer 1000/685 mm - špec. viď. PD | [14 empty] | PP | 2
55 | M | DN 1000 | Šachtové tesnenie šachty DN 1000 | ks | 72 |  | 0 |  |  | znížená |  | 0 | 0 | 0 | 0 | 0 | 8 | M | 2 | ROZPOCET | 0 | 0 | 0 | 0 | 0 | 2 | 0 | 4 | -1130459698
| PP |  | Šachtové tesnenie šachty DN 1000 | [14 empty] | PP | 2
56 | K | 895983219.SR | Zriadenie kanalizačného vpustu - spodný diel vpustu | ks | 2 |  | 0 |  |  | znížená |  | 0 | 0.04813 | 0.09626 | 0 | 0 | 4 | K | 2 | ROZPOCET | 0 | 0 | 0 | 0 | 0 | 2 | 0 | 4 | -366266419
| PP |  | Zriadenie kanalizačného vpustu - spodný diel vpustu | [14 empty] | PP | 2
57 | M | 592270037916.S | Šachtové dno k vpustu, odtok cez presuvku DN 200, lxšxv 550x550x380 mm - spodný diel | ks | 2 |  | 0 |  |  | znížená |  | 0 | 0.101 | 0.202 | 0 | 0 | 8 | M | 2 | ROZPOCET | 0 | 0 | 0 | 0 | 0 | 2 | 0 | 4 | -1033123398
| PP |  | Šachtové dno k vpustu, odtok cez presuvku DN 200, lxšxv 550x550x380 mm - spodný diel | [14 empty] | PP | 2
58 | M | 592230001100.S | Kalový kôš k bodovým uličným vpustom pre vysokú záťaž so svetlou šírkou 400 mm | ks | 2 |  | 0 |  |  | znížená |  | 0 | 0.00037 | 0.00074 | 0 | 0 | 8 | M | 2 | ROZPOCET | 0 | 0 | 0 | 0 | 0 | 2 | 0 | 4 | -2089167771
| PP |  | Kalový kôš k bodovým uličným vpustom pre vysokú záťaž so svetlou šírkou 400 mm | [14 empty] | PP | 2
59 | K | 899102111.S | Osadenie poklopu liatinového a oceľového vrátane rámu hmotn. nad 50 do 100 kg | ks | 18 |  | 0 |  |  | znížená |  | 0 | 0.0063 | 0.1134 | 0 | 0 | 4 | K | 2 | ROZPOCET | 0 | 0 | 0 | 0 | 0 | 2 | 0 | 4 | -1250340912
| PP |  | Osadenie poklopu liatinového a oceľového vrátane rámu hmotn. nad 50 do 100 kg | [14 empty] | PP | 2
60 | M | 552410002400.S | Poklop z kompozitu , tr. zaťaženia D400 | ks | 18 |  | 0 |  |  | znížená |  | 0 | 0.06 | 1.08 | 0 | 0 | 8 | M | 2 | ROZPOCET | 0 | 0 | 0 | 0 | 0 | 2 | 0 | 4 | -1979927008
| PP |  | Poklop z kompozitu , tr. zaťaženia D400 | [14 empty] | PP | 2
61 | K | 899623161.S | Obetónovanie potrubia alebo muriva stôk betónom prostým tr. C 20/25 v otvorenom výkope | m3 | 7.5 |  | 0 |  |  | znížená |  | 0 | 2.2405 | 16.8036 | 0 | 0 | 4 | K | 2 | ROZPOCET | 0 | 0 | 0 | 0 | 0 | 2 | 0 | 4 | -736446789
| PP |  | Obetónovanie potrubia alebo muriva stôk betónom prostým tr. C 20/25 v otvorenom výkope | [14 empty] | PP | 2
| D | 99 | Presun hmôt HSV |  |  |  | 0 |  |  |  |  | 0 |  | 0 |  | 0 | 1 | D | 1 | ROZPOCET | [6 empty] | 0
62 | K | 998276101.S | Presun hmôt pre rúrové vedenie hĺbené z rúr z plast., hmôt alebo sklolamin. v otvorenom výkope | t | 188.7 |  | 0 |  |  | znížená |  | 0 | 0 | 0 | 0 | 0 | 4 | K | 2 | ROZPOCET | 0 | 0 | 0 | 0 | 0 | 2 | 0 | 4 | 1765081245
| PP |  | Presun hmôt pre rúrové vedenie hĺbené z rúr z plast., hmôt alebo sklolamin. v otvorenom výkope | [14 empty] | PP | 2

## K - SO 513 Preložka areál...
{ab7ec461-c155-4fab-a0b8-8907235b4086}
0
| KRYCÍ LIST ROZPOČTU | [7 empty] | v --- nižšie sa nachádzajú doplnkové a pomocné údaje k zostavám --- v | [8 empty] | False
Stavba:
Modernizácia údržbovej základne trolejbusov a výstavba meniarne
Objekt:
K - SO 513 Preložka areálovej jednotnej kanalizácie
| JKSO: |  |  |  |  | ČS:
| Miesto: |  | Prešov |  |  | Dátum: | 2. 12. 2025
| Objednávateľ: |  |  |  |  | IČO:
IČ DPH:
| Zhotoviteľ: |  |  |  |  | IČO: | Vyplň údaj
|  | Vyplň údaj |  |  |  | IČ DPH: | Vyplň údaj
| Projektant: |  |  |  |  | IČO:
IČ DPH:
| Spracovateľ: |  |  |  |  | IČO:
IČ DPH:
Poznámka:
| Cena bez DPH | [5 empty] | 0
|  |  | Základ dane |  |  | Sadzba dane | Výška dane
| DPH | základná | 0 |  |  | 20% | 0
|  | znížená | 0 |  |  | 23% | 0
|  | zákl. prenesená | 0 |  |  | 20% | 0
|  | zníž. prenesená | 0 |  |  | 23% | 0
|  | nulová | 0 |  |  | 0% | 0
| Cena s DPH |  |  | v | EUR |  | 0
| Projektant |  |  | Spracovateľ
| Dátum a podpis: |  | Pečiatka | Dátum a podpis: |  |  | Pečiatka
| Objednávateľ |  |  | Zhotoviteľ
| Dátum a podpis: |  | Pečiatka | Dátum a podpis: |  |  | Pečiatka
REKAPITULÁCIA ROZPOČTU
Stavba:
Modernizácia údržbovej základne trolejbusov a výstavba meniarne
Objekt:
K - SO 513 Preložka areálovej jednotnej kanalizácie
Miesto: |  |  | Prešov |  |  | Dátum: | 2. 12. 2025
Objednávateľ: | [5 empty] | Projektant:
Zhotoviteľ: |  |  | Vyplň údaj |  |  | Spracovateľ:
Kód dielu - Popis | [6 empty] | Cena celkom [EUR]
Náklady z rozpočtu | [6 empty] | 0 | [11 empty] | -1
| HSV - Práce a dodávky HSV | [5 empty] | 0
| 1 - Zemné práce | [5 empty] | 0
| 4 - Vodorovné konštrukcie | [5 empty] | 0
| 8 - Rúrové vedenie | [5 empty] | 0
| 99 - Presun hmôt HSV | [5 empty] | 0
ROZPOČET
Stavba:
Modernizácia údržbovej základne trolejbusov a výstavba meniarne
Objekt:
K - SO 513 Preložka areálovej jednotnej kanalizácie
Miesto: |  |  | Prešov |  |  | Dátum: | 2. 12. 2025
Objednávateľ: | [5 empty] | Projektant:
Zhotoviteľ: |  |  | Vyplň údaj |  |  | Spracovateľ:
PČ | Typ | Kód | Popis | MJ | Množstvo | J.cena [EUR] | Cena celkom [EUR] | Cenová sústava |  | DPH | J. Nh [h] | Nh celkom [h] | J. hmotnosť [t] | Hmotnosť celkom [t] | J. suť [t] | Suť Celkom [t]
Náklady z rozpočtu | [6 empty] | 0 |  |  |  |  | 0 |  | 380.9005 |  | 0 |  | D | -1 | [7 empty] | 0
| D | HSV | Práce a dodávky HSV |  |  |  | 0 |  |  |  |  | 0 |  | 380.9005 |  | 0 | 1 | D | 0 | ROZPOCET | [6 empty] | 0
| D | 1 | Zemné práce |  |  |  | 0 |  |  |  |  | 0 |  | 273.4174 |  | 0 | 1 | D | 1 | ROZPOCET | [6 empty] | 0
1 | K | 115001101.S | Odvedenie vody potrubím pri priemere potrubia DN do 100 | m | 300 |  | 0 |  |  | znížená |  | 0 | 0.00729 | 2.187 | 0 | 0 | 4 | K | 2 | ROZPOCET | 0 | 0 | 0 | 0 | 0 | 2 | 0 | 4 | 1822225942
| PP |  | Odvedenie vody potrubím pri priemere potrubia DN do 100 | [14 empty] | PP | 2
2 | K | 115101221.S | Čerpanie vody na dopravnú výšku nad 10 do 25 m, s uvažovaným priemerným prítokom litrov za min. nad 100 do 500 l | hod | 100 |  | 0 |  |  | znížená |  | 0 | 0 | 0 | 0 | 0 | 4 | K | 2 | ROZPOCET | 0 | 0 | 0 | 0 | 0 | 2 | 0 | 4 | -891934857
| PP |  | Čerpanie vody na dopravnú výšku nad 10 do 25 m, s uvažovaným priemerným prítokom litrov za min. nad 100 do 500 l | [14 empty] | PP | 2
3 | K | 115101301.S | Pohotovosť záložnej čerpacej súpravy pre výšku do 10 m, s prítokom litrov za minútu nad 100 do 500 l | den | 10 |  | 0 |  |  | znížená |  | 0 | 0 | 0 | 0 | 0 | 4 | K | 2 | ROZPOCET | 0 | 0 | 0 | 0 | 0 | 2 | 0 | 4 | -892257887
| PP |  | Pohotovosť záložnej čerpacej súpravy pre výšku do 10 m, s prítokom litrov za minútu nad 100 do 500 l | [14 empty] | PP | 2
4 | K | 130001101.S | Príplatok k cenám za sťaženie výkopu v blízkosti podzemného vedenia alebo výbušbnín - pre všetky triedy | m3 | 41.54 |  | 0 |  |  | znížená |  | 0 | 0 | 0 | 0 | 0 | 4 | K | 2 | ROZPOCET | 0 | 0 | 0 | 0 | 0 | 2 | 0 | 4 | -2060873187
| PP |  | Príplatok k cenám za sťaženie výkopu v blízkosti podzemného vedenia alebo výbušbnín - pre všetky triedy | [14 empty] | PP | 2
5 | K | 132201202.S | Výkop ryhy šírky 600-2000mm horn.3 od 100 do 1000 m3 | m3 | 415.41 |  | 0 |  |  | znížená |  | 0 | 0 | 0 | 0 | 0 | 4 | K | 2 | ROZPOCET | 0 | 0 | 0 | 0 | 0 | 2 | 0 | 4 | 1250679547
| PP |  | Výkop ryhy šírky 600-2000mm horn.3 od 100 do 1000 m3 | [14 empty] | PP | 2
6 | K | 132201209.S | Príplatok k cenám za lepivosť pri hĺbení rýh š. nad 600 do 2 000 mm zapaž. i nezapažených, s urovnaním dna v hornine 3 | m3 | 124.62 |  | 0 |  |  | znížená |  | 0 | 0 | 0 | 0 | 0 | 4 | K | 2 | ROZPOCET | 0 | 0 | 0 | 0 | 0 | 2 | 0 | 4 | -1116089273
| PP |  | Príplatok k cenám za lepivosť pri hĺbení rýh š. nad 600 do 2 000 mm zapaž. i nezapažených, s urovnaním dna v hornine 3 | [14 empty] | PP | 2
7 | K | 151101101.S | Paženie a rozopretie stien rýh pre podzemné vedenie, príložné do 2 m | m2 | 715 |  | 0 |  |  | znížená |  | 0 | 0.00091 | 0.65065 | 0 | 0 | 4 | K | 2 | ROZPOCET | 0 | 0 | 0 | 0 | 0 | 2 | 0 | 4 | 235339999
| PP |  | Paženie a rozopretie stien rýh pre podzemné vedenie, príložné do 2 m | [14 empty] | PP | 2
8 | K | 151101102.S | Paženie a rozopretie stien rýh pre podzemné vedenie, príložné do 4 m | m2 | 72 |  | 0 |  |  | znížená |  | 0 | 0.00083 | 0.05976 | 0 | 0 | 4 | K | 2 | ROZPOCET | 0 | 0 | 0 | 0 | 0 | 2 | 0 | 4 | 1729157028
| PP |  | Paženie a rozopretie stien rýh pre podzemné vedenie, príložné do 4 m | [14 empty] | PP | 2
9 | K | 151101111.S | Odstránenie paženia rýh pre podzemné vedenie, príložné hĺbky do 2 m | m2 | 715 |  | 0 |  |  | znížená |  | 0 | 0 | 0 | 0 | 0 | 4 | K | 2 | ROZPOCET | 0 | 0 | 0 | 0 | 0 | 2 | 0 | 4 | 1396722097
| PP |  | Odstránenie paženia rýh pre podzemné vedenie, príložné hĺbky do 2 m | [14 empty] | PP | 2
10 | K | 151101112.S | Odstránenie paženia rýh pre podzemné vedenie, príložné hĺbky do 4 m | m2 | 72 |  | 0 |  |  | znížená |  | 0 | 0 | 0 | 0 | 0 | 4 | K | 2 | ROZPOCET | 0 | 0 | 0 | 0 | 0 | 2 | 0 | 4 | -2017127611
| PP |  | Odstránenie paženia rýh pre podzemné vedenie, príložné hĺbky do 4 m | [14 empty] | PP | 2
11 | K | 162301121.S | Vodorovné premiestnenie výkopku po spevnenej ceste z horniny tr.1-4, nad 100 do 1000 m3 na vzdialenosť nad 50 do 500 m | m3 | 434.1 |  | 0 |  |  | znížená |  | 0 | 0 | 0 | 0 | 0 | 4 | K | 2 | ROZPOCET | 0 | 0 | 0 | 0 | 0 | 2 | 0 | 4 | 818576450
| PP |  | Vodorovné premiestnenie výkopku po spevnenej ceste z horniny tr.1-4, nad 100 do 1000 m3 na vzdialenosť nad 50 do 500 m | [14 empty] | PP | 2
12 | K | 162501122.S | Vodorovné premiestnenie výkopku po spevnenej ceste z horniny tr.1-4, nad 100 do 1000 m3 na vzdialenosť do 3000 m | m3 | 223.5 |  | 0 |  |  | znížená |  | 0 | 0 | 0 | 0 | 0 | 4 | K | 2 | ROZPOCET | 0 | 0 | 0 | 0 | 0 | 2 | 0 | 4 | -1420155577
| PP |  | Vodorovné premiestnenie výkopku po spevnenej ceste z horniny tr.1-4, nad 100 do 1000 m3 na vzdialenosť do 3000 m | [14 empty] | PP | 2
13 | K | 162501123.S | Vodorovné premiestnenie výkopku po spevnenej ceste z horniny tr.1-4, nad 100 do 1000 m3, príplatok k cene za každých ďalšich a začatých 1000 m | m3 | 3799.5 |  | 0 |  |  | znížená |  | 0 | 0 | 0 | 0 | 0 | 4 | K | 2 | ROZPOCET | 0 | 0 | 0 | 0 | 0 | 2 | 0 | 4 | -294369175
| PP |  | Vodorovné premiestnenie výkopku po spevnenej ceste z horniny tr.1-4, nad 100 do 1000 m3, príplatok k cene za každých ďalšich a začatých 1000 m | [14 empty] | PP | 2
14 | K | 167101102.S | Nakladanie neuľahnutého výkopku z hornín tr.1-4 nad 100 do 1000 m3 | m3 | 217.05 |  | 0 |  |  | znížená |  | 0 | 0 | 0 | 0 | 0 | 4 | K | 2 | ROZPOCET | 0 | 0 | 0 | 0 | 0 | 2 | 0 | 4 | -1810773474
| PP |  | Nakladanie neuľahnutého výkopku z hornín tr.1-4 nad 100 do 1000 m3 | [14 empty] | PP | 2
15 | K | 171201202.S | Uloženie sypaniny na skládky nad 100 do 1000 m3 | m3 | 223.5 |  | 0 |  |  | znížená |  | 0 | 0 | 0 | 0 | 0 | 4 | K | 2 | ROZPOCET | 0 | 0 | 0 | 0 | 0 | 2 | 0 | 4 | 1419301032
| PP |  | Uloženie sypaniny na skládky nad 100 do 1000 m3 | [14 empty] | PP | 2
16 | K | 171209002.S | Poplatok za skládku - zemina a kamenivo (17 05) ostatné | t | 312.9 |  | 0 |  |  | znížená |  | 0 | 0 | 0 | 0 | 0 | 4 | K | 2 | ROZPOCET | 0 | 0 | 0 | 0 | 0 | 2 | 0 | 4 | -804308164
| PP |  | Poplatok za skládku - zemina a kamenivo (17 05) ostatné | [14 empty] | PP | 2
17 | K | 174101002.S | Zásyp sypaninou so zhutnením jám, šachiet, rýh, zárezov alebo okolo objektov nad 100 do 1000 m3 | m3 | 217.05 |  | 0 |  |  | znížená |  | 0 | 0 | 0 | 0 | 0 | 4 | K | 2 | ROZPOCET | 0 | 0 | 0 | 0 | 0 | 2 | 0 | 4 | 2031707856
| PP |  | Zásyp sypaninou so zhutnením jám, šachiet, rýh, zárezov alebo okolo objektov nad 100 do 1000 m3 | [14 empty] | PP | 2
18 | K | 175101101.S | Obsyp potrubia sypaninou z vhodných hornín 1 až 4 bez prehodenia sypaniny | m3 | 150.29 |  | 0 |  |  | znížená |  | 0 | 0 | 0 | 0 | 0 | 4 | K | 2 | ROZPOCET | 0 | 0 | 0 | 0 | 0 | 2 | 0 | 4 | -255927413
| PP |  | Obsyp potrubia sypaninou z vhodných hornín 1 až 4 bez prehodenia sypaniny | [14 empty] | PP | 2
19 | M | 583310003000.S | Štrkopiesok frakcia 0-22 mm | t | 270.52 |  | 0 |  |  | znížená |  | 0 | 1 | 270.52 | 0 | 0 | 8 | M | 2 | ROZPOCET | 0 | 0 | 0 | 0 | 0 | 2 | 0 | 4 | -204157559
| PP |  | Štrkopiesok frakcia 0-22 mm | [14 empty] | PP | 2
| D | 4 | Vodorovné konštrukcie |  |  |  | 0 |  |  |  |  | 0 |  | 64.0865 |  | 0 | 1 | D | 1 | ROZPOCET | [6 empty] | 0
20 | K | 451572111.S | Lôžko pod potrubie, stoky a drobné objekty, v otvorenom výkope z kameniva drobného ťaženého 0-8 mm | m3 | 29.66 |  | 0 |  |  | znížená |  | 0 | 1.8908 | 56.0802 | 0 | 0 | 4 | K | 2 | ROZPOCET | 0 | 0 | 0 | 0 | 0 | 2 | 0 | 4 | -305396125
| PP |  | Lôžko pod potrubie, stoky a drobné objekty, v otvorenom výkope z kameniva drobného ťaženého 0-8 mm | [14 empty] | PP | 2
21 | K | 452112111.S | Osadenie prstenca alebo rámu pod poklopy a mreže, výšky do 100 mm | ks | 10 |  | 0 |  |  | znížená |  | 0 | 0.0066 | 0.066 | 0 | 0 | 4 | K | 2 | ROZPOCET | 0 | 0 | 0 | 0 | 0 | 2 | 0 | 4 | 384685249
| PP |  | Osadenie prstenca alebo rámu pod poklopy a mreže, výšky do 100 mm | [14 empty] | PP | 2
22 | K | 452112121.S | Osadenie prstenca pod poklopy a mreže, výšky nad 100 do 200 mm | ks | 1 |  | 0 |  |  | znížená |  | 0 | 0.0066 | 0.0066 | 0 | 0 | 4 | K | 2 | ROZPOCET | 0 | 0 | 0 | 0 | 0 | 2 | 0 | 4 | -960675631
| PP |  | Osadenie prstenca pod poklopy a mreže, výšky nad 100 do 200 mm | [14 empty] | PP | 2
23 | M | TBS 62,5/6 | Vyrovnávací prstenec TBS 62,5/6 | ks | 2 |  | 0 |  |  | znížená |  | 0 | 0.04 | 0.08 | 0 | 0 | 8 | M | 2 | ROZPOCET | 0 | 0 | 0 | 0 | 0 | 2 | 0 | 4 | -413107050
| PP |  | Vyrovnávací prstenec TBS 62,5/6 | [14 empty] | PP | 2
24 | M | TBS 62,5/10 | Vyrovnávací prstenec TBS 62,5/10 | ks | 8 |  | 0 |  |  | znížená |  | 0 | 0.067 | 0.536 | 0 | 0 | 8 | M | 2 | ROZPOCET | 0 | 0 | 0 | 0 | 0 | 2 | 0 | 4 | -100060783
| PP |  | Vyrovnávací prstenec TBS 62,5/10 | [14 empty] | PP | 2
25 | M | TBS 62,5/12 | Vyrovnávací prstenec TBS 62,5/15 | ks | 1 |  | 0 |  |  | znížená |  | 0 | 0.08 | 0.08 | 0 | 0 | 8 | M | 2 | ROZPOCET | 0 | 0 | 0 | 0 | 0 | 2 | 0 | 4 | -1418704470
| PP |  | Vyrovnávací prstenec TBS 62,5/15 | [14 empty] | PP | 2
26 | K | 452311131.S | Dosky, bloky, sedlá z betónu v otvorenom výkope tr. C 12/15 | m3 | 3.25 |  | 0 |  |  | znížená |  | 0 | 2.2165 | 7.2035 | 0 | 0 | 4 | K | 2 | ROZPOCET | 0 | 0 | 0 | 0 | 0 | 2 | 0 | 4 | -534753741
| PP |  | Dosky, bloky, sedlá z betónu v otvorenom výkope tr. C 12/15 | [14 empty] | PP | 2
27 | K | 452351101.S | Debnenie v otvorenom výkope dosiek, sedlových lôžok a blokov pod potrubie,stoky a drobné objekty | m2 | 8.48 |  | 0 |  |  | znížená |  | 0 | 0.00403 | 0.034174 | 0 | 0 | 4 | K | 2 | ROZPOCET | 0 | 0 | 0 | 0 | 0 | 2 | 0 | 4 | -884242961
| PP |  | Debnenie v otvorenom výkope dosiek, sedlových lôžok a blokov pod potrubie,stoky a drobné objekty | [14 empty] | PP | 2
| D | 8 | Rúrové vedenie |  |  |  | 0 |  |  |  |  | 0 |  | 43.3965 |  | 0 | 1 | D | 1 | ROZPOCET | [6 empty] | 0
28 | K | 871315560.S | Potrubie kanalizačné PVC-U gravitačné hladké plnostenné SN 12 DN 150 | m | 23 |  | 0 |  |  | znížená |  | 0 | 0.00452 | 0.10396 | 0 | 0 | 4 | K | 2 | ROZPOCET | 0 | 0 | 0 | 0 | 0 | 2 | 0 | 4 | 855228915
| PP |  | Potrubie kanalizačné PVC-U gravitačné hladké plnostenné SN 12 DN 150 | [14 empty] | PP | 2
29 | K | 871354206.S | Potrubie kanalizačné hladké plnostenné PP SN 10 DN 200 | m | 54 |  | 0 |  |  | znížená |  | 0 | 0.0054 | 0.2916 | 0 | 0 | 4 | K | 2 | ROZPOCET | 0 | 0 | 0 | 0 | 0 | 2 | 0 | 4 | 436092623
| PP |  | Potrubie kanalizačné hladké plnostenné PP SN 10 DN 200 | [14 empty] | PP | 2
30 | K | 871374210.S | Potrubie kanalizačné hladké plnostenné PP SN 10 DN 300 | m | 195.5 |  | 0 |  |  | znížená |  | 0 | 0.01361 | 2.6608 | 0 | 0 | 4 | K | 2 | ROZPOCET | 0 | 0 | 0 | 0 | 0 | 2 | 0 | 4 | 1653786706
| PP |  | Potrubie kanalizačné hladké plnostenné PP SN 10 DN 300 | [14 empty] | PP | 2
31 | K | 877326004.S | Montáž kanalizačného PVC-U kolena DN 150 | ks | 4 |  | 0 |  |  | znížená |  | 0 | 5e-05 | 0.0002 | 0 | 0 | 4 | K | 2 | ROZPOCET | 0 | 0 | 0 | 0 | 0 | 2 | 0 | 4 | -178885834
| PP |  | Montáž kanalizačného PVC-U kolena DN 150 | [14 empty] | PP | 2
32 | M | 286510004400.S | Koleno PVC-U, DN 160x15°, 30°, 45° pre hladký, kanalizačný, gravitačný systém | ks | 4 |  | 0 |  |  | znížená |  | 0 | 0.00072 | 0.00288 | 0 | 0 | 8 | M | 2 | ROZPOCET | 0 | 0 | 0 | 0 | 0 | 2 | 0 | 4 | 688242002
| PP |  | Koleno PVC-U, DN 160x15°, 30°, 45° pre hladký, kanalizačný, gravitačný systém | [14 empty] | PP | 2
33 | K | 877375121.S | Výrez a montáž odbočnej tvarovky na potrubí z kanalizačných rúr z tvrdého PVC DN 300 | ks | 4 |  | 0 |  |  | znížená |  | 0 | 0.00012 | 0.00048 | 0 | 0 | 4 | K | 2 | ROZPOCET | 0 | 0 | 0 | 0 | 0 | 2 | 0 | 4 | -1205555470
| PP |  | Výrez a montáž odbočnej tvarovky na potrubí z kanalizačných rúr z tvrdého PVC DN 300 | [14 empty] | PP | 2
34 | M | 286510014800.S | Odbočka 45° PVC, DN 315/160 pre hladký, kanalizačný, gravitačný systém | ks | 4 |  | 0 |  |  | znížená |  | 0 | 0.00589 | 0.02356 | 0 | 0 | 8 | M | 2 | ROZPOCET | 0 | 0 | 0 | 0 | 0 | 2 | 0 | 4 | 1504886263
| PP |  | Odbočka 45° PVC, DN 315/160 pre hladký, kanalizačný, gravitačný systém | [14 empty] | PP | 2
35 | K | 877424038.SR | Montáž a dodávka kanalizačnej PP tvarovky ( koleno. odbočka, redukcia.....) | kpl | 1 |  | 0 |  |  | znížená |  | 0 | 0.00017 | 0.00017 | 0 | 0 | 4 | K | 2 | ROZPOCET | 0 | 0 | 0 | 0 | 0 | 2 | 0 | 4 | -1390204794
| PP |  | Montáž a dodávka kanalizačnej PP tvarovky ( koleno. odbočka, redukcia.....) | [14 empty] | PP | 2
36 | K | 892262121.S | Tlaková skúška vodou potrubí DN 100-300 s kompletnou sadou tesniaceho vaku | úsek | 3 |  | 0 |  |  | znížená |  | 0 | 0.0003 | 0.0009 | 0 | 0 | 4 | K | 2 | ROZPOCET | 0 | 0 | 0 | 0 | 0 | 2 | 0 | 4 | 449719294
| PP |  | Tlaková skúška vodou potrubí DN 100-300 s kompletnou sadou tesniaceho vaku | [14 empty] | PP | 2
37 | K | 892311000.S | Skúška tesnosti kanalizácie D 150 mm | m | 23 |  | 0 |  |  | znížená |  | 0 | 0 | 0 | 0 | 0 | 4 | K | 2 | ROZPOCET | 0 | 0 | 0 | 0 | 0 | 2 | 0 | 4 | -773728707
| PP |  | Skúška tesnosti kanalizácie D 150 mm | [14 empty] | PP | 2
38 | K | 892351000.S | Skúška tesnosti kanalizácie do D 200 mm | m | 57 |  | 0 |  |  | znížená |  | 0 | 0 | 0 | 0 | 0 | 4 | K | 2 | ROZPOCET | 0 | 0 | 0 | 0 | 0 | 2 | 0 | 4 | -1317378203
| PP |  | Skúška tesnosti kanalizácie do D 200 mm | [14 empty] | PP | 2
39 | K | 892371000.S | Skúška tesnosti kanalizácie D 300 mm | m | 195.5 |  | 0 |  |  | znížená |  | 0 | 0 | 0 | 0 | 0 | 4 | K | 2 | ROZPOCET | 0 | 0 | 0 | 0 | 0 | 2 | 0 | 4 | 177101570
| PP |  | Skúška tesnosti kanalizácie D 300 mm | [14 empty] | PP | 2
40 | K | 894401111.S | Osadenie betónového dielca pre šachty, rovná alebo prechodová skruž TBS | ks | 29 |  | 0 |  |  | znížená |  | 0 | 0.01656 | 0.48024 | 0 | 0 | 4 | K | 2 | ROZPOCET | 0 | 0 | 0 | 0 | 0 | 2 | 0 | 4 | -414635985
| PP |  | Osadenie betónového dielca pre šachty, rovná alebo prechodová skruž TBS | [14 empty] | PP | 2
41 | M | TBH 100-25/9 S | Šachtová skruž TBH 100-25/9 S | ks | 9 |  | 0 |  |  | znížená |  | 0 | 0.178 | 1.602 | 0 | 0 | 8 | M | 2 | ROZPOCET | 0 | 0 | 0 | 0 | 0 | 2 | 0 | 4 | -1870340452
| PP |  | Šachtová skruž TBH 100-25/9 S | [14 empty] | PP | 2
42 | M | TBS 100-62,5-60/9 S | Kónus TBS 100/62,5-60/9 S | ks | 12 |  | 0 |  |  | znížená |  | 0 | 0.488 | 5.856 | 0 | 0 | 8 | M | 2 | ROZPOCET | 0 | 0 | 0 | 0 | 0 | 2 | 0 | 4 | 1413416598
| PP |  | Kónus TBS 100/62,5-60/9 S | [14 empty] | PP | 2
43 | M | TBH 100-50/9 S | Šachtová skruž TBH 100-50/9 S | ks | 6 |  | 0 |  |  | znížená |  | 0 | 0.363 | 2.178 | 0 | 0 | 8 | M | 2 | ROZPOCET | 0 | 0 | 0 | 0 | 0 | 2 | 0 | 4 | -1929263762
| PP |  | Šachtová skruž TBH 100-50/9 S | [14 empty] | PP | 2
44 | M | TBH 100-100/9 S | Šachtová skruž TBH 100-100/9 S | ks | 2 |  | 0 |  |  | znížená |  | 0 | 0.732 | 1.464 | 0 | 0 | 8 | M | 2 | ROZPOCET | 0 | 0 | 0 | 0 | 0 | 2 | 0 | 4 | -1090020896
| PP |  | Šachtová skruž TBH 100-100/9 S | [14 empty] | PP | 2
45 | K | 894403021.S | Osadenie betónového dielca pre šachty, dno akéhokoľvek druhu | ks | 12 |  | 0 |  |  | znížená |  | 0 | 0.02644 | 0.31728 | 0 | 0 | 4 | K | 2 | ROZPOCET | 0 | 0 | 0 | 0 | 0 | 2 | 0 | 4 | -1177992828
| PP |  | Osadenie betónového dielca pre šachty, dno akéhokoľvek druhu | [14 empty] | PP | 2
46 | M | 592240004100.S | Dno jednoliate šachtové kompaktné pre kanalizačnú šachtu DN 1000, rozmer 1000/685 mm - špec. viď. PD | ks | 12 |  | 0 |  |  | znížená |  | 0 | 1.45 | 17.4 | 0 | 0 | 8 | M | 2 | ROZPOCET | 0 | 0 | 0 | 0 | 0 | 2 | 0 | 4 | 484117313
| PP |  | Dno jednoliate šachtové kompaktné pre kanalizačnú šachtu DN 1000, rozmer 1000/685 mm - špec. viď. PD | [14 empty] | PP | 2
47 | M | DN 1000 | Šachtové tesnenie šachty DN 1000 | ks | 48 |  | 0 |  |  | znížená |  | 0 | 0 | 0 | 0 | 0 | 8 | M | 2 | ROZPOCET | 0 | 0 | 0 | 0 | 0 | 2 | 0 | 4 | -52829060
| PP |  | Šachtové tesnenie šachty DN 1000 | [14 empty] | PP | 2
48 | K | 894810009.S | Montáž PP revíznej kanalizačnej šachty priemeru 600 mm do výšky šachty 2 m s roznášacím prstencom a poklopom | ks | 4 |  | 0 |  |  | znížená |  | 0 | 0 | 0 | 0 | 0 | 4 | K | 2 | ROZPOCET | 0 | 0 | 0 | 0 | 0 | 2 | 0 | 4 | 1158818495
| PP |  | Montáž PP revíznej kanalizačnej šachty priemeru 600 mm do výšky šachty 2 m s roznášacím prstencom a poklopom | [14 empty] | PP | 2
49 | M | 286610036900.S | Šachtové dno s prítokom DN 160(125), ku kanalizačnej revíznej šachte 600 mm, PP | ks | 4 |  | 0 |  |  | znížená |  | 0 | 0.022 | 0.088 | 0 | 0 | 8 | M | 2 | ROZPOCET | 0 | 0 | 0 | 0 | 0 | 2 | 0 | 4 | 1751459902
| PP |  | Šachtové dno s prítokom DN 160(125), ku kanalizačnej revíznej šachte 600 mm, PP | [14 empty] | PP | 2
50 | M | 286610045400.S | Vlnovcová šachtová rúra kanalizačná 1000 mm, dĺžka 3,6 m, PP | ks | 2 |  | 0 |  |  | znížená |  | 0 | 0.1036 | 0.2072 | 0 | 0 | 8 | M | 2 | ROZPOCET | 0 | 0 | 0 | 0 | 0 | 2 | 0 | 4 | -1881096677
| PP |  | Vlnovcová šachtová rúra kanalizačná 1000 mm, dĺžka 3,6 m, PP | [14 empty] | PP | 2
51 | M | 286710035900.S | Gumové tesnenie šachtovej rúry 600 mm ku kanalizačnej revíznej šachte 600 mm | ks | 4 |  | 0 |  |  | znížená |  | 0 | 0.00175 | 0.007 | 0 | 0 | 8 | M | 2 | ROZPOCET | 0 | 0 | 0 | 0 | 0 | 2 | 0 | 4 | 1928127079
| PP |  | Gumové tesnenie šachtovej rúry 600 mm ku kanalizačnej revíznej šachte 600 mm | [14 empty] | PP | 2
52 | M | 552410002300.S | Poklop liatinový D400 priemer 600 mm | ks | 4 |  | 0 |  |  | znížená |  | 0 | 0.0864 | 0.3456 | 0 | 0 | 8 | M | 2 | ROZPOCET | 0 | 0 | 0 | 0 | 0 | 2 | 0 | 4 | 1146905400
| PP |  | Poklop liatinový D400 priemer 600 mm | [14 empty] | PP | 2
53 | M | 592240009400.S | Betónový roznášací prstenec pre revízne šachty DN 600 až 1000 | ks | 4 |  | 0 |  |  | znížená |  | 0 | 0.1523 | 0.6092 | 0 | 0 | 8 | M | 2 | ROZPOCET | 0 | 0 | 0 | 0 | 0 | 2 | 0 | 4 | -1857656809
| PP |  | Betónový roznášací prstenec pre revízne šachty DN 600 až 1000 | [14 empty] | PP | 2
54 | K | 899102111.S | Osadenie poklopu liatinového a oceľového vrátane rámu hmotn. nad 50 do 100 kg | ks | 12 |  | 0 |  |  | znížená |  | 0 | 0.0063 | 0.0756 | 0 | 0 | 4 | K | 2 | ROZPOCET | 0 | 0 | 0 | 0 | 0 | 2 | 0 | 4 | -1692269832
| PP |  | Osadenie poklopu liatinového a oceľového vrátane rámu hmotn. nad 50 do 100 kg | [14 empty] | PP | 2
55 | M | 552410002400.S | Poklop z kompozitu , tr. zaťaženia D400 | ks | 12 |  | 0 |  |  | znížená |  | 0 | 0.06 | 0.72 | 0 | 0 | 8 | M | 2 | ROZPOCET | 0 | 0 | 0 | 0 | 0 | 2 | 0 | 4 | -1604209614
| PP |  | Poklop z kompozitu , tr. zaťaženia D400 | [14 empty] | PP | 2
56 | K | 899623161.S | Obetónovanie potrubia alebo muriva stôk betónom prostým tr. C 20/25 v otvorenom výkope | m3 | 4 |  | 0 |  |  | znížená |  | 0 | 2.2405 | 8.9619 | 0 | 0 | 4 | K | 2 | ROZPOCET | 0 | 0 | 0 | 0 | 0 | 2 | 0 | 4 | -1573448012
| PP |  | Obetónovanie potrubia alebo muriva stôk betónom prostým tr. C 20/25 v otvorenom výkope | [14 empty] | PP | 2
| D | 99 | Presun hmôt HSV |  |  |  | 0 |  |  |  |  | 0 |  | 0 |  | 0 | 1 | D | 1 | ROZPOCET | [6 empty] | 0
57 | K | 998276101.S | Presun hmôt pre rúrové vedenie hĺbené z rúr z plast., hmôt alebo sklolamin. v otvorenom výkope | t | 110.4 |  | 0 |  |  | znížená |  | 0 | 0 | 0 | 0 | 0 | 4 | K | 2 | ROZPOCET | 0 | 0 | 0 | 0 | 0 | 2 | 0 | 4 | -2111605512
| PP |  | Presun hmôt pre rúrové vedenie hĺbené z rúr z plast., hmôt alebo sklolamin. v otvorenom výkope | [14 empty] | PP | 2

## L - SO 520 Areálový vodov...
{b84586f2-7e0e-4812-84a1-7404830596a1}
0
| KRYCÍ LIST ROZPOČTU | [7 empty] | v --- nižšie sa nachádzajú doplnkové a pomocné údaje k zostavám --- v | [8 empty] | False
Stavba:
Modernizácia údržbovej základne trolejbusov a výstavba meniarne
Objekt:
L - SO 520 Areálový vodovod pitný
| JKSO: |  |  |  |  | ČS:
| Miesto: |  | Prešov |  |  | Dátum: | 2. 12. 2025
| Objednávateľ: |  |  |  |  | IČO:
IČ DPH:
| Zhotoviteľ: |  |  |  |  | IČO: | Vyplň údaj
|  | Vyplň údaj |  |  |  | IČ DPH: | Vyplň údaj
| Projektant: |  |  |  |  | IČO:
IČ DPH:
| Spracovateľ: |  |  |  |  | IČO:
IČ DPH:
Poznámka:
| Cena bez DPH | [5 empty] | 0
|  |  | Základ dane |  |  | Sadzba dane | Výška dane
| DPH | základná | 0 |  |  | 20% | 0
|  | znížená | 0 |  |  | 23% | 0
|  | zákl. prenesená | 0 |  |  | 20% | 0
|  | zníž. prenesená | 0 |  |  | 23% | 0
|  | nulová | 0 |  |  | 0% | 0
| Cena s DPH |  |  | v | EUR |  | 0
| Projektant |  |  | Spracovateľ
| Dátum a podpis: |  | Pečiatka | Dátum a podpis: |  |  | Pečiatka
| Objednávateľ |  |  | Zhotoviteľ
| Dátum a podpis: |  | Pečiatka | Dátum a podpis: |  |  | Pečiatka
REKAPITULÁCIA ROZPOČTU
Stavba:
Modernizácia údržbovej základne trolejbusov a výstavba meniarne
Objekt:
L - SO 520 Areálový vodovod pitný
Miesto: |  |  | Prešov |  |  | Dátum: | 2. 12. 2025
Objednávateľ: | [5 empty] | Projektant:
Zhotoviteľ: |  |  | Vyplň údaj |  |  | Spracovateľ:
Kód dielu - Popis | [6 empty] | Cena celkom [EUR]
Náklady z rozpočtu | [6 empty] | 0 | [11 empty] | -1
| HSV - Práce a dodávky HSV | [5 empty] | 0
| 1 - Zemné práce | [5 empty] | 0
| 4 - Vodorovné konštrukcie | [5 empty] | 0
| 8 - Rúrové vedenie | [5 empty] | 0
| 99 - Presun hmôt HSV | [5 empty] | 0
ROZPOČET
Stavba:
Modernizácia údržbovej základne trolejbusov a výstavba meniarne
Objekt:
L - SO 520 Areálový vodovod pitný
Miesto: |  |  | Prešov |  |  | Dátum: | 2. 12. 2025
Objednávateľ: | [5 empty] | Projektant:
Zhotoviteľ: |  |  | Vyplň údaj |  |  | Spracovateľ:
PČ | Typ | Kód | Popis | MJ | Množstvo | J.cena [EUR] | Cena celkom [EUR] | Cenová sústava |  | DPH | J. Nh [h] | Nh celkom [h] | J. hmotnosť [t] | Hmotnosť celkom [t] | J. suť [t] | Suť Celkom [t]
Náklady z rozpočtu | [6 empty] | 0 |  |  |  |  | 0 |  | 362.6085 |  | 0 |  | D | -1 | [7 empty] | 0
| D | HSV | Práce a dodávky HSV |  |  |  | 0 |  |  |  |  | 0 |  | 362.6085 |  | 0 | 1 | D | 0 | ROZPOCET | [6 empty] | 0
| D | 1 | Zemné práce |  |  |  | 0 |  |  |  |  | 0 |  | 277.117 |  | 0 | 1 | D | 1 | ROZPOCET | [6 empty] | 0
1 | K | 115001101.S | Odvedenie vody potrubím pri priemere potrubia DN do 100 | m | 300 |  | 0 |  |  | znížená |  | 0 | 0.00729 | 2.187 | 0 | 0 | 4 | K | 2 | ROZPOCET | 0 | 0 | 0 | 0 | 0 | 2 | 0 | 4 | 151629621
| PP |  | Odvedenie vody potrubím pri priemere potrubia DN do 100 | [14 empty] | PP | 2
2 | K | 115101221.S | Čerpanie vody na dopravnú výšku nad 10 do 25 m, s uvažovaným priemerným prítokom litrov za min. nad 100 do 500 l | hod | 80 |  | 0 |  |  | znížená |  | 0 | 0 | 0 | 0 | 0 | 4 | K | 2 | ROZPOCET | 0 | 0 | 0 | 0 | 0 | 2 | 0 | 4 | -1927817475
| PP |  | Čerpanie vody na dopravnú výšku nad 10 do 25 m, s uvažovaným priemerným prítokom litrov za min. nad 100 do 500 l | [14 empty] | PP | 2
3 | K | 115101301.S | Pohotovosť záložnej čerpacej súpravy pre výšku do 10 m, s prítokom litrov za minútu nad 100 do 500 l | den | 8 |  | 0 |  |  | znížená |  | 0 | 0 | 0 | 0 | 0 | 4 | K | 2 | ROZPOCET | 0 | 0 | 0 | 0 | 0 | 2 | 0 | 4 | -2083713904
| PP |  | Pohotovosť záložnej čerpacej súpravy pre výšku do 10 m, s prítokom litrov za minútu nad 100 do 500 l | [14 empty] | PP | 2
4 | K | 130001101.S | Príplatok k cenám za sťaženie výkopu v blízkosti podzemného vedenia alebo výbušbnín - pre všetky triedy | m3 | 42.02 |  | 0 |  |  | znížená |  | 0 | 0 | 0 | 0 | 0 | 4 | K | 2 | ROZPOCET | 0 | 0 | 0 | 0 | 0 | 2 | 0 | 4 | 1343050647
| PP |  | Príplatok k cenám za sťaženie výkopu v blízkosti podzemného vedenia alebo výbušbnín - pre všetky triedy | [14 empty] | PP | 2
5 | K | 132201202.S | Výkop ryhy šírky 600-2000mm horn.3 od 100 do 1000 m3 | m3 | 420.18 |  | 0 |  |  | znížená |  | 0 | 0 | 0 | 0 | 0 | 4 | K | 2 | ROZPOCET | 0 | 0 | 0 | 0 | 0 | 2 | 0 | 4 | 1212957114
| PP |  | Výkop ryhy šírky 600-2000mm horn.3 od 100 do 1000 m3 | [14 empty] | PP | 2
6 | K | 132201209.S | Príplatok k cenám za lepivosť pri hĺbení rýh š. nad 600 do 2 000 mm zapaž. i nezapažených, s urovnaním dna v hornine 3 | m3 | 126.05 |  | 0 |  |  | znížená |  | 0 | 0 | 0 | 0 | 0 | 4 | K | 2 | ROZPOCET | 0 | 0 | 0 | 0 | 0 | 2 | 0 | 4 | 1914653843
| PP |  | Príplatok k cenám za lepivosť pri hĺbení rýh š. nad 600 do 2 000 mm zapaž. i nezapažených, s urovnaním dna v hornine 3 | [14 empty] | PP | 2
7 | K | 162301121.S | Vodorovné premiestnenie výkopku po spevnenej ceste z horniny tr.1-4, nad 100 do 1000 m3 na vzdialenosť nad 50 do 500 m | m3 | 445.6 |  | 0 |  |  | znížená |  | 0 | 0 | 0 | 0 | 0 | 4 | K | 2 | ROZPOCET | 0 | 0 | 0 | 0 | 0 | 2 | 0 | 4 | 2135463726
| PP |  | Vodorovné premiestnenie výkopku po spevnenej ceste z horniny tr.1-4, nad 100 do 1000 m3 na vzdialenosť nad 50 do 500 m | [14 empty] | PP | 2
8 | K | 162501122.S | Vodorovné premiestnenie výkopku po spevnenej ceste z horniny tr.1-4, nad 100 do 1000 m3 na vzdialenosť do 3000 m | m3 | 424.35 |  | 0 |  |  | znížená |  | 0 | 0 | 0 | 0 | 0 | 4 | K | 2 | ROZPOCET | 0 | 0 | 0 | 0 | 0 | 2 | 0 | 4 | -1409173358
| PP |  | Vodorovné premiestnenie výkopku po spevnenej ceste z horniny tr.1-4, nad 100 do 1000 m3 na vzdialenosť do 3000 m | [14 empty] | PP | 2
9 | K | 162501123.S | Vodorovné premiestnenie výkopku po spevnenej ceste z horniny tr.1-4, nad 100 do 1000 m3, príplatok k cene za každých ďalšich a začatých 1000 m | m3 | 7213.95 |  | 0 |  |  | znížená |  | 0 | 0 | 0 | 0 | 0 | 4 | K | 2 | ROZPOCET | 0 | 0 | 0 | 0 | 0 | 2 | 0 | 4 | 1795652464
| PP |  | Vodorovné premiestnenie výkopku po spevnenej ceste z horniny tr.1-4, nad 100 do 1000 m3, príplatok k cene za každých ďalšich a začatých 1000 m | [14 empty] | PP | 2
10 | K | 167101102.S | Nakladanie neuľahnutého výkopku z hornín tr.1-4 nad 100 do 1000 m3 | m3 | 222.8 |  | 0 |  |  | znížená |  | 0 | 0 | 0 | 0 | 0 | 4 | K | 2 | ROZPOCET | 0 | 0 | 0 | 0 | 0 | 2 | 0 | 4 | -197841074
| PP |  | Nakladanie neuľahnutého výkopku z hornín tr.1-4 nad 100 do 1000 m3 | [14 empty] | PP | 2
11 | K | 171201202.S | Uloženie sypaniny na skládky nad 100 do 1000 m3 | m3 | 424.35 |  | 0 |  |  | znížená |  | 0 | 0 | 0 | 0 | 0 | 4 | K | 2 | ROZPOCET | 0 | 0 | 0 | 0 | 0 | 2 | 0 | 4 | 1229183290
| PP |  | Uloženie sypaniny na skládky nad 100 do 1000 m3 | [14 empty] | PP | 2
12 | K | 171209002.S | Poplatok za skládku - zemina a kamenivo (17 05) ostatné | t | 594.09 |  | 0 |  |  | znížená |  | 0 | 0 | 0 | 0 | 0 | 4 | K | 2 | ROZPOCET | 0 | 0 | 0 | 0 | 0 | 2 | 0 | 4 | -348091256
| PP |  | Poplatok za skládku - zemina a kamenivo (17 05) ostatné | [14 empty] | PP | 2
13 | K | 174101002.S | Zásyp sypaninou so zhutnením jám, šachiet, rýh, zárezov alebo okolo objektov nad 100 do 1000 m3 | m3 | 222.8 |  | 0 |  |  | znížená |  | 0 | 0 | 0 | 0 | 0 | 4 | K | 2 | ROZPOCET | 0 | 0 | 0 | 0 | 0 | 2 | 0 | 4 | 79037185
| PP |  | Zásyp sypaninou so zhutnením jám, šachiet, rýh, zárezov alebo okolo objektov nad 100 do 1000 m3 | [14 empty] | PP | 2
14 | K | 175101101.S | Obsyp potrubia sypaninou z vhodných hornín 1 až 4 bez prehodenia sypaniny | m3 | 152.74 |  | 0 |  |  | znížená |  | 0 | 0 | 0 | 0 | 0 | 4 | K | 2 | ROZPOCET | 0 | 0 | 0 | 0 | 0 | 2 | 0 | 4 | 997162250
| PP |  | Obsyp potrubia sypaninou z vhodných hornín 1 až 4 bez prehodenia sypaniny | [14 empty] | PP | 2
15 | M | 583310003000.S | Štrkopiesok frakcia 0-22 mm | t | 274.93 |  | 0 |  |  | znížená |  | 0 | 1 | 274.93 | 0 | 0 | 8 | M | 2 | ROZPOCET | 0 | 0 | 0 | 0 | 0 | 2 | 0 | 4 | -1202345926
| PP |  | Štrkopiesok frakcia 0-22 mm | [14 empty] | PP | 2
| D | 4 | Vodorovné konštrukcie |  |  |  | 0 |  |  |  |  | 0 |  | 84.1352 |  | 0 | 1 | D | 1 | ROZPOCET | [6 empty] | 0
16 | K | 451572111.S | Lôžko pod potrubie, stoky a drobné objekty, v otvorenom výkope z kameniva drobného ťaženého 0-8 mm | m3 | 43.9 |  | 0 |  |  | znížená |  | 0 | 1.8908 | 83.0048 | 0 | 0 | 4 | K | 2 | ROZPOCET | 0 | 0 | 0 | 0 | 0 | 2 | 0 | 4 | -1508390892
| PP |  | Lôžko pod potrubie, stoky a drobné objekty, v otvorenom výkope z kameniva drobného ťaženého 0-8 mm | [14 empty] | PP | 2
17 | K | 452311131.S | Dosky, bloky, sedlá z betónu v otvorenom výkope tr. C 12/15 | m3 | 0.51 |  | 0 |  |  | znížená |  | 0 | 2.2165 | 1.1304 | 0 | 0 | 4 | K | 2 | ROZPOCET | 0 | 0 | 0 | 0 | 0 | 2 | 0 | 4 | 2040069686
| PP |  | Dosky, bloky, sedlá z betónu v otvorenom výkope tr. C 12/15 | [14 empty] | PP | 2
| D | 8 | Rúrové vedenie |  |  |  | 0 |  |  |  |  | 0 |  | 1.3563 |  | 0 | 1 | D | 1 | ROZPOCET | [6 empty] | 0
18 | K | 871171456.S | Potrubie vodovodné z PE 100 SDR17/PN10 zvárané natupo D 32x2,0 mm | m | 9 |  | 0 |  |  | znížená |  | 0 | 0.00019 | 0.00171 | 0 | 0 | 4 | K | 2 | ROZPOCET | 0 | 0 | 0 | 0 | 0 | 2 | 0 | 4 | 760027239
| PP |  | Potrubie vodovodné z PE 100 SDR17/PN10 zvárané natupo D 32x2,0 mm | [14 empty] | PP | 2
19 | K | 871181458.S | Potrubie vodovodné z PE 100 SDR17/PN10 zvárané natupo D 40x2,4 mm | m | 200 |  | 0 |  |  | znížená |  | 0 | 0.00029 | 0.058 | 0 | 0 | 4 | K | 2 | ROZPOCET | 0 | 0 | 0 | 0 | 0 | 2 | 0 | 4 | -2046326717
| PP |  | Potrubie vodovodné z PE 100 SDR17/PN10 zvárané natupo D 40x2,4 mm | [14 empty] | PP | 2
20 | K | 871211460.S | Potrubie vodovodné z PE 100 SDR17/PN10 zvárané natupo D 50x3,0 mm | m | 86 |  | 0 |  |  | znížená |  | 0 | 0.00047 | 0.04042 | 0 | 0 | 4 | K | 2 | ROZPOCET | 0 | 0 | 0 | 0 | 0 | 2 | 0 | 4 | -394308656
| PP |  | Potrubie vodovodné z PE 100 SDR17/PN10 zvárané natupo D 50x3,0 mm | [14 empty] | PP | 2
21 | K | 871221462.S | Potrubie vodovodné z PE 100 SDR17/PN10 zvárané natupo D 63x3,8 mm | m | 144 |  | 0 |  |  | znížená |  | 0 | 0.00074 | 0.10656 | 0 | 0 | 4 | K | 2 | ROZPOCET | 0 | 0 | 0 | 0 | 0 | 2 | 0 | 4 | 1439397674
| PP |  | Potrubie vodovodné z PE 100 SDR17/PN10 zvárané natupo D 63x3,8 mm | [14 empty] | PP | 2
22 | K | 877228008.SR | Montáž a dodávka tvarovky vodovodného potrubia z PE 100 SRD D 32,40,50,63 mm - kolená, redukcie, príruby - viď. PD | ks | 21 |  | 0 |  |  | znížená |  | 0 | 0 | 0 | 0 | 0 | 4 | K | 2 | ROZPOCET | 0 | 0 | 0 | 0 | 0 | 2 | 0 | 4 | -574276824
| PP |  | Montáž a dodávka tvarovky vodovodného potrubia z PE 100 SRD D 32,40,50,63 mm - kolená, redukcie, príruby - viď. PD | [14 empty] | PP | 2
23 | K | 891181111.S | Montáž vodovodného posúvača v otvorenom výkope s osadením zemnej súpravy (bez poklopov) DN 40 | ks | 1 |  | 0 |  |  | znížená |  | 0 | 0.00068 | 0.00068 | 0 | 0 | 4 | K | 2 | ROZPOCET | 0 | 0 | 0 | 0 | 0 | 2 | 0 | 4 | -338133068
| PP |  | Montáž vodovodného posúvača v otvorenom výkope s osadením zemnej súpravy (bez poklopov) DN 40 | [14 empty] | PP | 2
24 | M | 422210001700.S | Zemná súprava posúvačová Y 1020 D 40 mm - komplet | ks | 1 |  | 0 |  |  | znížená |  | 0 | 0.0063 | 0.0063 | 0 | 0 | 8 | M | 2 | ROZPOCET | 0 | 0 | 0 | 0 | 0 | 2 | 0 | 4 | 1980617667
| PP |  | Zemná súprava posúvačová Y 1020 D 40 mm - komplet | [14 empty] | PP | 2
25 | K | 891211111.S | Montáž vodovodného posúvača s osadením zemnej súpravy (bez poklopov) DN 50 | ks | 2 |  | 0 |  |  | znížená |  | 0 | 0.00068 | 0.00136 | 0 | 0 | 4 | K | 2 | ROZPOCET | 0 | 0 | 0 | 0 | 0 | 2 | 0 | 4 | -1541349604
| PP |  | Montáž vodovodného posúvača s osadením zemnej súpravy (bez poklopov) DN 50 | [14 empty] | PP | 2
26 | M | 422210001600.S | Zemná súprava posúvačová Y 1020 D 50 mm - komplet | ks | 2 |  | 0 |  |  | znížená |  | 0 | 0.0063 | 0.0126 | 0 | 0 | 8 | M | 2 | ROZPOCET | 0 | 0 | 0 | 0 | 0 | 2 | 0 | 4 | 103693607
| PP |  | Zemná súprava posúvačová Y 1020 D 50 mm - komplet | [14 empty] | PP | 2
27 | K | 892233111.S | Preplach a dezinfekcia vodovodného potrubia DN od 40 do 70 | m | 439 |  | 0 |  |  | znížená |  | 0 | 0 | 0 | 0 | 0 | 4 | K | 2 | ROZPOCET | 0 | 0 | 0 | 0 | 0 | 2 | 0 | 4 | 1678997909
| PP |  | Preplach a dezinfekcia vodovodného potrubia DN od 40 do 70 | [14 empty] | PP | 2
28 | K | 892241111.S | Ostatné práce na rúrovom vedení, tlakové skúšky vodovodného potrubia DN do 80 | m | 439 |  | 0 |  |  | znížená |  | 0 | 0 | 0 | 0 | 0 | 4 | K | 2 | ROZPOCET | 0 | 0 | 0 | 0 | 0 | 2 | 0 | 4 | -1756166522
| PP |  | Ostatné práce na rúrovom vedení, tlakové skúšky vodovodného potrubia DN do 80 | [14 empty] | PP | 2
29 | K | 899401113.S | Osadenie poklopu liatinového hydrantového | ks | 3 |  | 0 |  |  | znížená |  | 0 | 0.31789 | 0.95367 | 0 | 0 | 4 | K | 2 | ROZPOCET | 0 | 0 | 0 | 0 | 0 | 2 | 0 | 4 | 1795686421
| PP |  | Osadenie poklopu liatinového hydrantového | [14 empty] | PP | 2
30 | M | 552410000700.S | Poklop uličny tuhý pre podzemné hydranty, šedá liatina GG 200 bitúmenovaná | ks | 3 |  | 0 |  |  | znížená |  | 0 | 0.032 | 0.096 | 0 | 0 | 8 | M | 2 | ROZPOCET | 0 | 0 | 0 | 0 | 0 | 2 | 0 | 4 | 1819815210
| PP |  | Poklop uličny tuhý pre podzemné hydranty, šedá liatina GG 200 bitúmenovaná | [14 empty] | PP | 2
31 | K | 899721121.S | Signalizačný vodič na potrubí PVC DN do 150 | m | 439 |  | 0 |  |  | znížená |  | 0 | 8e-05 | 0.03512 | 0 | 0 | 4 | K | 2 | ROZPOCET | 0 | 0 | 0 | 0 | 0 | 2 | 0 | 4 | -608106004
| PP |  | Signalizačný vodič na potrubí PVC DN do 150 | [14 empty] | PP | 2
32 | K | 899721131.S | Označenie vodovodného potrubia bielou výstražnou fóliou | m | 439 |  | 0 |  |  | znížená |  | 0 | 0.0001 | 0.0439 | 0 | 0 | 4 | K | 2 | ROZPOCET | 0 | 0 | 0 | 0 | 0 | 2 | 0 | 4 | 1425182664
| PP |  | Označenie vodovodného potrubia bielou výstražnou fóliou | [14 empty] | PP | 2
| D | 99 | Presun hmôt HSV |  |  |  | 0 |  |  |  |  | 0 |  | 0 |  | 0 | 1 | D | 1 | ROZPOCET | [6 empty] | 0
33 | K | 998276101.S | Presun hmôt pre rúrové vedenie hĺbené z rúr z plast., hmôt alebo sklolamin. v otvorenom výkope | t | 87.7 |  | 0 |  |  | znížená |  | 0 | 0 | 0 | 0 | 0 | 4 | K | 2 | ROZPOCET | 0 | 0 | 0 | 0 | 0 | 2 | 0 | 4 | 1307662129
| PP |  | Presun hmôt pre rúrové vedenie hĺbené z rúr z plast., hmôt alebo sklolamin. v otvorenom výkope | [14 empty] | PP | 2

## M - SO 521 Areálový vodov...
{c49f8b79-d9ce-4705-99df-3389cdf48f61}
0
| KRYCÍ LIST ROZPOČTU | [7 empty] | v --- nižšie sa nachádzajú doplnkové a pomocné údaje k zostavám --- v | [8 empty] | False
Stavba:
Modernizácia údržbovej základne trolejbusov a výstavba meniarne
Objekt:
M - SO 521 Areálový vodovod požiarny a úžitkový
| JKSO: |  |  |  |  | ČS:
| Miesto: |  | Prešov |  |  | Dátum: | 2. 12. 2025
| Objednávateľ: |  |  |  |  | IČO:
IČ DPH:
| Zhotoviteľ: |  |  |  |  | IČO: | Vyplň údaj
|  | Vyplň údaj |  |  |  | IČ DPH: | Vyplň údaj
| Projektant: |  |  |  |  | IČO:
IČ DPH:
| Spracovateľ: |  |  |  |  | IČO:
IČ DPH:
Poznámka:
| Cena bez DPH | [5 empty] | 0
|  |  | Základ dane |  |  | Sadzba dane | Výška dane
| DPH | základná | 0 |  |  | 20% | 0
|  | znížená | 0 |  |  | 23% | 0
|  | zákl. prenesená | 0 |  |  | 20% | 0
|  | zníž. prenesená | 0 |  |  | 23% | 0
|  | nulová | 0 |  |  | 0% | 0
| Cena s DPH |  |  | v | EUR |  | 0
| Projektant |  |  | Spracovateľ
| Dátum a podpis: |  | Pečiatka | Dátum a podpis: |  |  | Pečiatka
| Objednávateľ |  |  | Zhotoviteľ
| Dátum a podpis: |  | Pečiatka | Dátum a podpis: |  |  | Pečiatka
REKAPITULÁCIA ROZPOČTU
Stavba:
Modernizácia údržbovej základne trolejbusov a výstavba meniarne
Objekt:
M - SO 521 Areálový vodovod požiarny a úžitkový
Miesto: |  |  | Prešov |  |  | Dátum: | 2. 12. 2025
Objednávateľ: | [5 empty] | Projektant:
Zhotoviteľ: |  |  | Vyplň údaj |  |  | Spracovateľ:
Kód dielu - Popis | [6 empty] | Cena celkom [EUR]
Náklady z rozpočtu | [6 empty] | 0 | [11 empty] | -1
| HSV - Práce a dodávky HSV | [5 empty] | 0
| 1 - Zemné práce | [5 empty] | 0
| 4 - Vodorovné konštrukcie | [5 empty] | 0
| 8 - Rúrové vedenie | [5 empty] | 0
| 99 - Presun hmôt HSV | [5 empty] | 0
| PSV - Práce a dodávky PSV | [5 empty] | 0
| 766 - Miestnosť požiarnej ATS | [5 empty] | 0
ROZPOČET
Stavba:
Modernizácia údržbovej základne trolejbusov a výstavba meniarne
Objekt:
M - SO 521 Areálový vodovod požiarny a úžitkový
Miesto: |  |  | Prešov |  |  | Dátum: | 2. 12. 2025
Objednávateľ: | [5 empty] | Projektant:
Zhotoviteľ: |  |  | Vyplň údaj |  |  | Spracovateľ:
PČ | Typ | Kód | Popis | MJ | Množstvo | J.cena [EUR] | Cena celkom [EUR] | Cenová sústava |  | DPH | J. Nh [h] | Nh celkom [h] | J. hmotnosť [t] | Hmotnosť celkom [t] | J. suť [t] | Suť Celkom [t]
Náklady z rozpočtu | [6 empty] | 0 |  |  |  |  | 0 |  | 1110.3337 |  | 0 |  | D | -1 | [7 empty] | 0
| D | HSV | Práce a dodávky HSV |  |  |  | 0 |  |  |  |  | 0 |  | 1110.3337 |  | 0 | 1 | D | 0 | ROZPOCET | [6 empty] | 0
| D | 1 | Zemné práce |  |  |  | 0 |  |  |  |  | 0 |  | 895.2143 |  | 0 | 1 | D | 1 | ROZPOCET | [6 empty] | 0
1 | K | 115001101.S | Odvedenie vody potrubím pri priemere potrubia DN do 100 | m | 400 |  | 0 |  |  | znížená |  | 0 | 0.00729 | 2.916 | 0 | 0 | 4 | K | 2 | ROZPOCET | 0 | 0 | 0 | 0 | 0 | 2 | 0 | 4 | 106011468
| PP |  | Odvedenie vody potrubím pri priemere potrubia DN do 100 | [14 empty] | PP | 2
2 | K | 115101221.S | Čerpanie vody na dopravnú výšku nad 10 do 25 m, s uvažovaným priemerným prítokom litrov za min. nad 100 do 500 l | hod | 150 |  | 0 |  |  | znížená |  | 0 | 0 | 0 | 0 | 0 | 4 | K | 2 | ROZPOCET | 0 | 0 | 0 | 0 | 0 | 2 | 0 | 4 | -863454464
| PP |  | Čerpanie vody na dopravnú výšku nad 10 do 25 m, s uvažovaným priemerným prítokom litrov za min. nad 100 do 500 l | [14 empty] | PP | 2
3 | K | 115101301.S | Pohotovosť záložnej čerpacej súpravy pre výšku do 10 m, s prítokom litrov za minútu nad 100 do 500 l | den | 15 |  | 0 |  |  | znížená |  | 0 | 0 | 0 | 0 | 0 | 4 | K | 2 | ROZPOCET | 0 | 0 | 0 | 0 | 0 | 2 | 0 | 4 | 1482140974
| PP |  | Pohotovosť záložnej čerpacej súpravy pre výšku do 10 m, s prítokom litrov za minútu nad 100 do 500 l | [14 empty] | PP | 2
4 | K | 130001101.S | Príplatok k cenám za sťaženie výkopu v blízkosti podzemného vedenia alebo výbušbnín - pre všetky triedy | m3 | 110.63 |  | 0 |  |  | znížená |  | 0 | 0 | 0 | 0 | 0 | 4 | K | 2 | ROZPOCET | 0 | 0 | 0 | 0 | 0 | 2 | 0 | 4 | -615542202
| PP |  | Príplatok k cenám za sťaženie výkopu v blízkosti podzemného vedenia alebo výbušbnín - pre všetky triedy | [14 empty] | PP | 2
5 | K | 132201203.S | Výkop ryhy šírky 600-2000mm horn.3 nad 1000 do 10000m3 | m3 | 1136.66 |  | 0 |  |  | znížená |  | 0 | 0 | 0 | 0 | 0 | 4 | K | 2 | ROZPOCET | 0 | 0 | 0 | 0 | 0 | 2 | 0 | 4 | 1388726602
| PP |  | Výkop ryhy šírky 600-2000mm horn.3 nad 1000 do 10000m3 | [14 empty] | PP | 2
6 | K | 132201209.S | Príplatok k cenám za lepivosť pri hĺbení rýh š. nad 600 do 2 000 mm zapaž. i nezapažených, s urovnaním dna v hornine 3 | m3 | 341 |  | 0 |  |  | znížená |  | 0 | 0 | 0 | 0 | 0 | 4 | K | 2 | ROZPOCET | 0 | 0 | 0 | 0 | 0 | 2 | 0 | 4 | -346461270
| PP |  | Príplatok k cenám za lepivosť pri hĺbení rýh š. nad 600 do 2 000 mm zapaž. i nezapažených, s urovnaním dna v hornine 3 | [14 empty] | PP | 2
7 | K | 151101101.S | Paženie a rozopretie stien rýh pre podzemné vedenie, príložné do 2 m | m2 | 459.64 |  | 0 |  |  | znížená |  | 0 | 0.00091 | 0.41827 | 0 | 0 | 4 | K | 2 | ROZPOCET | 0 | 0 | 0 | 0 | 0 | 2 | 0 | 4 | -419279919
| PP |  | Paženie a rozopretie stien rýh pre podzemné vedenie, príložné do 2 m | [14 empty] | PP | 2
8 | K | 151101111.S | Odstránenie paženia rýh pre podzemné vedenie, príložné hĺbky do 2 m | m2 | 459.64 |  | 0 |  |  | znížená |  | 0 | 0 | 0 | 0 | 0 | 4 | K | 2 | ROZPOCET | 0 | 0 | 0 | 0 | 0 | 2 | 0 | 4 | -1122266640
| PP |  | Odstránenie paženia rýh pre podzemné vedenie, príložné hĺbky do 2 m | [14 empty] | PP | 2
9 | K | 162301121.S | Vodorovné premiestnenie výkopku po spevnenej ceste z horniny tr.1-4, nad 100 do 1000 m3 na vzdialenosť nad 50 do 500 m | m3 | 1051.6 |  | 0 |  |  | znížená |  | 0 | 0 | 0 | 0 | 0 | 4 | K | 2 | ROZPOCET | 0 | 0 | 0 | 0 | 0 | 2 | 0 | 4 | 6037283
| PP |  | Vodorovné premiestnenie výkopku po spevnenej ceste z horniny tr.1-4, nad 100 do 1000 m3 na vzdialenosť nad 50 do 500 m | [14 empty] | PP | 2
10 | K | 162501122.S | Vodorovné premiestnenie výkopku po spevnenej ceste z horniny tr.1-4, nad 100 do 1000 m3 na vzdialenosť do 3000 m | m3 | 610.3 |  | 0 |  |  | znížená |  | 0 | 0 | 0 | 0 | 0 | 4 | K | 2 | ROZPOCET | 0 | 0 | 0 | 0 | 0 | 2 | 0 | 4 | 1889991541
| PP |  | Vodorovné premiestnenie výkopku po spevnenej ceste z horniny tr.1-4, nad 100 do 1000 m3 na vzdialenosť do 3000 m | [14 empty] | PP | 2
11 | K | 162501123.S | Vodorovné premiestnenie výkopku po spevnenej ceste z horniny tr.1-4, nad 100 do 1000 m3, príplatok k cene za každých ďalšich a začatých 1000 m | m3 | 10375.1 |  | 0 |  |  | znížená |  | 0 | 0 | 0 | 0 | 0 | 4 | K | 2 | ROZPOCET | 0 | 0 | 0 | 0 | 0 | 2 | 0 | 4 | 960276314
| PP |  | Vodorovné premiestnenie výkopku po spevnenej ceste z horniny tr.1-4, nad 100 do 1000 m3, príplatok k cene za každých ďalšich a začatých 1000 m | [14 empty] | PP | 2
12 | K | 167101102.S | Nakladanie neuľahnutého výkopku z hornín tr.1-4 nad 100 do 1000 m3 | m3 | 525.8 |  | 0 |  |  | znížená |  | 0 | 0 | 0 | 0 | 0 | 4 | K | 2 | ROZPOCET | 0 | 0 | 0 | 0 | 0 | 2 | 0 | 4 | 1389987165
| PP |  | Nakladanie neuľahnutého výkopku z hornín tr.1-4 nad 100 do 1000 m3 | [14 empty] | PP | 2
13 | K | 171201202.S | Uloženie sypaniny na skládky nad 100 do 1000 m3 | m3 | 610.3 |  | 0 |  |  | znížená |  | 0 | 0 | 0 | 0 | 0 | 4 | K | 2 | ROZPOCET | 0 | 0 | 0 | 0 | 0 | 2 | 0 | 4 | -718341451
| PP |  | Uloženie sypaniny na skládky nad 100 do 1000 m3 | [14 empty] | PP | 2
14 | K | 171209002.S | Poplatok za skládku - zemina a kamenivo (17 05) ostatné | t | 854.42 |  | 0 |  |  | znížená |  | 0 | 0 | 0 | 0 | 0 | 4 | K | 2 | ROZPOCET | 0 | 0 | 0 | 0 | 0 | 2 | 0 | 4 | 1361918381
| PP |  | Poplatok za skládku - zemina a kamenivo (17 05) ostatné | [14 empty] | PP | 2
15 | K | 174101002.S | Zásyp sypaninou so zhutnením jám, šachiet, rýh, zárezov alebo okolo objektov nad 100 do 1000 m3 | m3 | 525.8 |  | 0 |  |  | znížená |  | 0 | 0 | 0 | 0 | 0 | 4 | K | 2 | ROZPOCET | 0 | 0 | 0 | 0 | 0 | 2 | 0 | 4 | 1784492359
| PP |  | Zásyp sypaninou so zhutnením jám, šachiet, rýh, zárezov alebo okolo objektov nad 100 do 1000 m3 | [14 empty] | PP | 2
16 | K | 175101101.S | Obsyp potrubia sypaninou z vhodných hornín 1 až 4 bez prehodenia sypaniny | m3 | 495.49 |  | 0 |  |  | znížená |  | 0 | 0 | 0 | 0 | 0 | 4 | K | 2 | ROZPOCET | 0 | 0 | 0 | 0 | 0 | 2 | 0 | 4 | -572249774
| PP |  | Obsyp potrubia sypaninou z vhodných hornín 1 až 4 bez prehodenia sypaniny | [14 empty] | PP | 2
17 | M | 583310003000.S | Štrkopiesok frakcia 0-22 mm | t | 891.88 |  | 0 |  |  | znížená |  | 0 | 1 | 891.88 | 0 | 0 | 8 | M | 2 | ROZPOCET | 0 | 0 | 0 | 0 | 0 | 2 | 0 | 4 | -93811730
| PP |  | Štrkopiesok frakcia 0-22 mm | [14 empty] | PP | 2
| D | 4 | Vodorovné konštrukcie |  |  |  | 0 |  |  |  |  | 0 |  | 199.3012 |  | 0 | 1 | D | 1 | ROZPOCET | [6 empty] | 0
18 | K | 451572111.S | Lôžko pod potrubie, stoky a drobné objekty, v otvorenom výkope z kameniva drobného ťaženého 0-8 mm | m3 | 104.2 |  | 0 |  |  | znížená |  | 0 | 1.8908 | 197.0182 | 0 | 0 | 4 | K | 2 | ROZPOCET | 0 | 0 | 0 | 0 | 0 | 2 | 0 | 4 | -869597684
| PP |  | Lôžko pod potrubie, stoky a drobné objekty, v otvorenom výkope z kameniva drobného ťaženého 0-8 mm | [14 empty] | PP | 2
19 | K | 452311131.S | Dosky, bloky, sedlá z betónu v otvorenom výkope tr. C 12/15 | m3 | 1.03 |  | 0 |  |  | znížená |  | 0 | 2.2165 | 2.283 | 0 | 0 | 4 | K | 2 | ROZPOCET | 0 | 0 | 0 | 0 | 0 | 2 | 0 | 4 | -1277446773
| PP |  | Dosky, bloky, sedlá z betónu v otvorenom výkope tr. C 12/15 | [14 empty] | PP | 2
| D | 8 | Rúrové vedenie |  |  |  | 0 |  |  |  |  | 0 |  | 15.8182 |  | 0 | 1 | D | 1 | ROZPOCET | [6 empty] | 0
24 | K | 857311121.S | Montáž liatinovej tvarovky jednoosovej na potrubí z rúr hrdlových s integrovaným tesnením DN 150 | ks | 69 |  | 0 |  |  | znížená |  | 0 | 0 | 0 | 0 | 0 | 4 | K | 2 | ROZPOCET | 0 | 0 | 0 | 0 | 0 | 2 | 0 | 4 | -1514041832
| PP |  | Montáž liatinovej tvarovky jednoosovej na potrubí z rúr hrdlových s integrovaným tesnením DN 150 | [14 empty] | PP | 2
25 | M | 5049.1 | Prírubové koleno S2000, 90° s pätkou, DN 150 pre potrubie z PE a PVC, s istením proti posunu, z liatiny + epoxid, | ks | 9 |  | 0 |  |  | znížená |  | 0 | 0.0295 | 0.2655 | 0 | 0 | 8 | M | 2 | ROZPOCET | 0 | 0 | 0 | 0 | 0 | 2 | 0 | 4 | -1990262547
| PP |  | Prírubové koleno S2000, 90° s pätkou, DN 150 pre potrubie z PE a PVC, s istením proti posunu, z liatiny + epoxid, | [14 empty] | PP | 2
26 | M | 552520035700.S | Tvarovka T prírubová z tvárnej liatiny, s prírubovou odbočkou DN 150/50, PN 16 | ks | 10 |  | 0 |  |  | znížená |  | 0 | 0.0275 | 0.275 | 0 | 0 | 8 | M | 2 | ROZPOCET | 0 | 0 | 0 | 0 | 0 | 2 | 0 | 4 | 1159481431
| PP |  | Tvarovka T prírubová z tvárnej liatiny, s prírubovou odbočkou DN 150/50, PN 16 | [14 empty] | PP | 2
27 | M | 552520047800.S | Tvarovka prírubová liatinová FF kus, DN 150/200, PN 16 s epoxidovou ochrannou vrstvou, na vodu | ks | 9 |  | 0 |  |  | znížená |  | 0 | 0.017 | 0.153 | 0 | 0 | 8 | M | 2 | ROZPOCET | 0 | 0 | 0 | 0 | 0 | 2 | 0 | 4 | -1169500341
| PP |  | Tvarovka prírubová liatinová FF kus, DN 150/200, PN 16 s epoxidovou ochrannou vrstvou, na vodu | [14 empty] | PP | 2
28 | M | 319440016300.S | Príruba PT / DN 50, PN16, D 63 mm | ks | 14 |  | 0 |  |  | znížená |  | 0 | 0.00371 | 0.05194 | 0 | 0 | 8 | M | 2 | ROZPOCET | 0 | 0 | 0 | 0 | 0 | 2 | 0 | 4 | -830567981
| PP |  | Príruba PT / DN 50, PN16, D 63 mm | [14 empty] | PP | 2
29 | M | 319440017700.S | Príruba PT / DN 150, PN16, D 160 mm | ks | 27 |  | 0 |  |  | znížená |  | 0 | 0.0105 | 0.2835 | 0 | 0 | 8 | M | 2 | ROZPOCET | 0 | 0 | 0 | 0 | 0 | 2 | 0 | 4 | 1397790618
| PP |  | Príruba PT / DN 150, PN16, D 160 mm | [14 empty] | PP | 2
30 | M | 273110025300.S | Tesnenie prírubové gumové DN 50 | ks | 14 |  | 0 |  |  | znížená |  | 0 | 1e-05 | 0.00014 | 0 | 0 | 8 | M | 2 | ROZPOCET | 0 | 0 | 0 | 0 | 0 | 2 | 0 | 4 | -1358924783
| PP |  | Tesnenie prírubové gumové DN 50 | [14 empty] | PP | 2
31 | M | 273110026200.S | Tesnenie prírubové gumové DN 150 | ks | 27 |  | 0 |  |  | znížená |  | 0 | 0.00055 | 0.01485 | 0 | 0 | 8 | M | 2 | ROZPOCET | 0 | 0 | 0 | 0 | 0 | 2 | 0 | 4 | -1863847001
| PP |  | Tesnenie prírubové gumové DN 150 | [14 empty] | PP | 2
20 | K | 871221462.S | Potrubie vodovodné z PE 100 SDR17/PN10 zvárané natupo D 63x3,8 mm | m | 146 |  | 0 |  |  | znížená |  | 0 | 0.00074 | 0.10804 | 0 | 0 | 4 | K | 2 | ROZPOCET | 0 | 0 | 0 | 0 | 0 | 2 | 0 | 4 | 513273226
| PP |  | Potrubie vodovodné z PE 100 SDR17/PN10 zvárané natupo D 63x3,8 mm | [14 empty] | PP | 2
21 | K | 871331474.S | Potrubie vodovodné z PE 100 SDR17/PN10 zvárané natupo D 160x9,5 mm | m | 890 |  | 0 |  |  | znížená |  | 0 | 0.00565 | 5.0285 | 0 | 0 | 4 | K | 2 | ROZPOCET | 0 | 0 | 0 | 0 | 0 | 2 | 0 | 4 | 1670265230
| PP |  | Potrubie vodovodné z PE 100 SDR17/PN10 zvárané natupo D 160x9,5 mm | [14 empty] | PP | 2
22 | K | 871371486.S | Potrubie vodovodné z PE 100 SDR17/PN10 zvárané natupo D 315x18,7 mm - chránička | m | 26 |  | 0 |  |  | znížená |  | 0 | 0.02212 | 0.57512 | 0 | 0 | 4 | K | 2 | ROZPOCET | 0 | 0 | 0 | 0 | 0 | 2 | 0 | 4 | -2069322774
| PP |  | Potrubie vodovodné z PE 100 SDR17/PN10 zvárané natupo D 315x18,7 mm - chránička | [14 empty] | PP | 2
23 | K | 877228008.SR | Montáž a dodávka tvarovky vodovodného potrubia z PE 100 SRD D 63,160 mm - elektrotvarovky, kolená, redukcie, príruby - viď. PD | ks | 41 |  | 0 |  |  | znížená |  | 0 | 0 | 0 | 0 | 0 | 4 | K | 2 | ROZPOCET | 0 | 0 | 0 | 0 | 0 | 2 | 0 | 4 | 1720769577
| PP |  | Montáž a dodávka tvarovky vodovodného potrubia z PE 100 SRD D 63,160 mm - elektrotvarovky, kolená, redukcie, príruby - viď. PD | [14 empty] | PP | 2
32 | K | 891211111.S | Montáž vodovodného posúvača s osadením zemnej súpravy (bez poklopov) DN 50 | ks | 6 |  | 0 |  |  | znížená |  | 0 | 0.00068 | 0.00408 | 0 | 0 | 4 | K | 2 | ROZPOCET | 0 | 0 | 0 | 0 | 0 | 2 | 0 | 4 | -57080702
| PP |  | Montáž vodovodného posúvača s osadením zemnej súpravy (bez poklopov) DN 50 | [14 empty] | PP | 2
33 | M | 422210001600.S | Zemná súprava posúvačová Y 1020 D 50 mm - komplet | ks | 6 |  | 0 |  |  | znížená |  | 0 | 0.0063 | 0.0378 | 0 | 0 | 8 | M | 2 | ROZPOCET | 0 | 0 | 0 | 0 | 0 | 2 | 0 | 4 | -2098332435
| PP |  | Zemná súprava posúvačová Y 1020 D 50 mm - komplet | [14 empty] | PP | 2
34 | K | 891213111.SR | Prepojenie vodovodu DN50 na exist. rozvod vody v ATS | ks | 1 |  | 0 |  |  | znížená |  | 0 | 2e-05 | 2e-05 | 0 | 0 | 4 | K | 2 | ROZPOCET | 0 | 0 | 0 | 0 | 0 | 2 | 0 | 4 | 62068781
| PP |  | Prepojenie vodovodu DN50 na exist. rozvod vody v ATS | [14 empty] | PP | 2
35 | K | 891267211.S | Montáž vodovodnej armatúry na potrubí, hydrant nadzemný DN 150 | ks | 9 |  | 0 |  |  | znížená |  | 0 | 0.00034 | 0.00306 | 0 | 0 | 4 | K | 2 | ROZPOCET | 0 | 0 | 0 | 0 | 0 | 2 | 0 | 4 | 904905584
| PP |  | Montáž vodovodnej armatúry na potrubí, hydrant nadzemný DN 150 | [14 empty] | PP | 2
36 | M | 449160002400.S | Nadzemný hydrant DN 150 - komplet | ks | 9 |  | 0 |  |  | znížená |  | 0 | 0.101 | 0.909 | 0 | 0 | 8 | M | 2 | ROZPOCET | 0 | 0 | 0 | 0 | 0 | 2 | 0 | 4 | -40049067
| PP |  | Nadzemný hydrant DN 150 - komplet | [14 empty] | PP | 2
37 | K | 891311111.S | Montáž vodovodného posúvača s osadením zemnej súpravy (bez poklopov) DN 150 | ks | 16 |  | 0 |  |  | znížená |  | 0 | 0.00272 | 0.04352 | 0 | 0 | 4 | K | 2 | ROZPOCET | 0 | 0 | 0 | 0 | 0 | 2 | 0 | 4 | -1005050329
| PP |  | Montáž vodovodného posúvača s osadením zemnej súpravy (bez poklopov) DN 150 | [14 empty] | PP | 2
38 | M | 422210001900.S | Zemná súprava posúvačová Y 1020 D 150 mm - komplet | ks | 16 |  | 0 |  |  | znížená |  | 0 | 0.0095 | 0.152 | 0 | 0 | 8 | M | 2 | ROZPOCET | 0 | 0 | 0 | 0 | 0 | 2 | 0 | 4 | -1352510537
| PP |  | Zemná súprava posúvačová Y 1020 D 150 mm - komplet | [14 empty] | PP | 2
39 | K | 891319111.S | Montáž navrtávacieho pásu s ventilom menovitého tlaku 1 MPa na potr. z rúr liat., oceľ., plast., DN 150 | ks | 7 |  | 0 |  |  | znížená |  | 0 | 0 | 0 | 0 | 0 | 4 | K | 2 | ROZPOCET | 0 | 0 | 0 | 0 | 0 | 2 | 0 | 4 | 949730470
| PP |  | Montáž navrtávacieho pásu s ventilom menovitého tlaku 1 MPa na potr. z rúr liat., oceľ., plast., DN 150 | [14 empty] | PP | 2
40 | M | 551180002000.S | Navrtávaci pás uzáverový DN 150 - 1" až 2" na vodu, z tvárnej liatiny pre liatinové a oceľové potrubie | ks | 7 |  | 0 |  |  | znížená |  | 0 | 0.00415 | 0.02905 | 0 | 0 | 8 | M | 2 | ROZPOCET | 0 | 0 | 0 | 0 | 0 | 2 | 0 | 4 | -1234058467
| PP |  | Navrtávaci pás uzáverový DN 150 - 1" až 2" na vodu, z tvárnej liatiny pre liatinové a oceľové potrubie | [14 empty] | PP | 2
41 | K | 892233111.S | Preplach a dezinfekcia vodovodného potrubia DN od 40 do 70 | m | 1036 |  | 0 |  |  | znížená |  | 0 | 0 | 0 | 0 | 0 | 4 | K | 2 | ROZPOCET | 0 | 0 | 0 | 0 | 0 | 2 | 0 | 4 | 1638640960
| PP |  | Preplach a dezinfekcia vodovodného potrubia DN od 40 do 70 | [14 empty] | PP | 2
42 | K | 892241111.S | Ostatné práce na rúrovom vedení, tlakové skúšky vodovodného potrubia DN do 80 | m | 1036 |  | 0 |  |  | znížená |  | 0 | 0 | 0 | 0 | 0 | 4 | K | 2 | ROZPOCET | 0 | 0 | 0 | 0 | 0 | 2 | 0 | 4 | 945558306
| PP |  | Ostatné práce na rúrovom vedení, tlakové skúšky vodovodného potrubia DN do 80 | [14 empty] | PP | 2
43 | K | 899401113.S | Osadenie poklopu liatinového hydrantového | ks | 22 |  | 0 |  |  | znížená |  | 0 | 0.31789 | 6.9936 | 0 | 0 | 4 | K | 2 | ROZPOCET | 0 | 0 | 0 | 0 | 0 | 2 | 0 | 4 | 27624716
| PP |  | Osadenie poklopu liatinového hydrantového | [14 empty] | PP | 2
44 | M | 552410000700.S | Poklop uličny tuhý pre podzemné hydranty, šedá liatina GG 200 bitúmenovaná | ks | 22 |  | 0 |  |  | znížená |  | 0 | 0.032 | 0.704 | 0 | 0 | 8 | M | 2 | ROZPOCET | 0 | 0 | 0 | 0 | 0 | 2 | 0 | 4 | -699478510
| PP |  | Poklop uličny tuhý pre podzemné hydranty, šedá liatina GG 200 bitúmenovaná | [14 empty] | PP | 2
45 | K | 899721121.S | Signalizačný vodič na potrubí PVC DN do 150 | m | 1036 |  | 0 |  |  | znížená |  | 0 | 8e-05 | 0.08288 | 0 | 0 | 4 | K | 2 | ROZPOCET | 0 | 0 | 0 | 0 | 0 | 2 | 0 | 4 | 198041970
| PP |  | Signalizačný vodič na potrubí PVC DN do 150 | [14 empty] | PP | 2
46 | K | 899721131.S | Označenie vodovodného potrubia bielou výstražnou fóliou | m | 1036 |  | 0 |  |  | znížená |  | 0 | 0.0001 | 0.1036 | 0 | 0 | 4 | K | 2 | ROZPOCET | 0 | 0 | 0 | 0 | 0 | 2 | 0 | 4 | 537250272
| PP |  | Označenie vodovodného potrubia bielou výstražnou fóliou | [14 empty] | PP | 2
| D | 99 | Presun hmôt HSV |  |  |  | 0 |  |  |  |  | 0 |  | 0 |  | 0 | 1 | D | 1 | ROZPOCET | [6 empty] | 0
47 | K | 998276101.S | Presun hmôt pre rúrové vedenie hĺbené z rúr z plast., hmôt alebo sklolamin. v otvorenom výkope | t | 218.4 |  | 0 |  |  | znížená |  | 0 | 0 | 0 | 0 | 0 | 4 | K | 2 | ROZPOCET | 0 | 0 | 0 | 0 | 0 | 2 | 0 | 4 | -1803033601
| PP |  | Presun hmôt pre rúrové vedenie hĺbené z rúr z plast., hmôt alebo sklolamin. v otvorenom výkope | [14 empty] | PP | 2
| D | PSV | Práce a dodávky PSV |  |  |  | 0 |  |  |  |  | 0 |  | 0 |  | 0 | 2 | D | 0 | ROZPOCET | [6 empty] | 0
| D | 766 | Miestnosť požiarnej ATS |  |  |  | 0 |  |  |  |  | 0 |  | 0 |  | 0 | 2 | D | 1 | ROZPOCET | [6 empty] | 0
48 | M | POL 121001000 | Automatická tlaková stanica Grundfos Hydro MPC-F 3 CR45-2 | ks | 1 |  | 0 |  |  | znížená |  | 0 | 0 | 0 | 0 | 0 | 8 | M | 2 | ROZPOCET | 0 | 0 | 0 | 0 | 0 | 2 | 0 | 4 | 2095513426
| PP |  | Automatická tlaková stanica Grundfos Hydro MPC-F 3 CR45-2 | [14 empty] | PP | 2
49 | M | POL 121002000 | Tlaková nádoba DE200/PN10 | ks | 1 |  | 0 |  |  | znížená |  | 0 | 0 | 0 | 0 | 0 | 8 | M | 2 | ROZPOCET | 0 | 0 | 0 | 0 | 0 | 2 | 0 | 4 | 662254523
| PP |  | Tlaková nádoba DE200/PN10 | [14 empty] | PP | 2
50 | M | POL 121003000 | Armatúry a potrubia v množstve a prevedení podľa Zoznamu strojov a zariadení PD | sub | 1 |  | 0 |  |  | znížená |  | 0 | 0 | 0 | 0 | 0 | 8 | M | 2 | ROZPOCET | 0 | 0 | 0 | 0 | 0 | 2 | 0 | 4 | -1093015506
| PP |  | Armatúry a potrubia v množstve a prevedení podľa Zoznamu strojov a zariadení PD | [14 empty] | PP | 2
51 | M | POL 121010000 | Montáž kompaktnej čerpacej stanice a jej príslušenstva, uvedenie do prevádzky | sub | 1 |  | 0 |  |  | znížená |  | 0 | 0 | 0 | 0 | 0 | 8 | M | 2 | ROZPOCET | 0 | 0 | 0 | 0 | 0 | 2 | 0 | 4 | 702969793
| PP |  | Montáž kompaktnej čerpacej stanice a jej príslušenstva, uvedenie do prevádzky | [14 empty] | PP | 2
52 | M | POL 121011000 | Montáž potrubia a armatúr | sub | 1 |  | 0 |  |  | znížená |  | 0 | 0 | 0 | 0 | 0 | 8 | M | 2 | ROZPOCET | 0 | 0 | 0 | 0 | 0 | 2 | 0 | 4 | -883699599
| PP |  | Montáž potrubia a armatúr | [14 empty] | PP | 2

## N - SO 601 Trolejové vedenie
{5df2f1dd-915b-42af-b4f1-7b5dbabdc364}
0
| KRYCÍ LIST ROZPOČTU | [7 empty] | v --- nižšie sa nachádzajú doplnkové a pomocné údaje k zostavám --- v | [8 empty] | False
Stavba:
Modernizácia údržbovej základne trolejbusov a výstavba meniarne
Objekt:
N - SO 601 Trolejové vedenie
| JKSO: |  |  |  |  | ČS:
| Miesto: |  | Prešov |  |  | Dátum: | 2. 12. 2025
| Objednávateľ: |  |  |  |  | IČO:
IČ DPH:
| Zhotoviteľ: |  |  |  |  | IČO: | Vyplň údaj
|  | Vyplň údaj |  |  |  | IČ DPH: | Vyplň údaj
| Projektant: |  |  |  |  | IČO:
IČ DPH:
| Spracovateľ: |  |  |  |  | IČO:
IČ DPH:
Poznámka:
| Cena bez DPH | [5 empty] | 0
|  |  | Základ dane |  |  | Sadzba dane | Výška dane
| DPH | základná | 0 |  |  | 20% | 0
|  | znížená | 0 |  |  | 23% | 0
|  | zákl. prenesená | 0 |  |  | 20% | 0
|  | zníž. prenesená | 0 |  |  | 23% | 0
|  | nulová | 0 |  |  | 0% | 0
| Cena s DPH |  |  | v | EUR |  | 0
| Projektant |  |  | Spracovateľ
| Dátum a podpis: |  | Pečiatka | Dátum a podpis: |  |  | Pečiatka
| Objednávateľ |  |  | Zhotoviteľ
| Dátum a podpis: |  | Pečiatka | Dátum a podpis: |  |  | Pečiatka
REKAPITULÁCIA ROZPOČTU
Stavba:
Modernizácia údržbovej základne trolejbusov a výstavba meniarne
Objekt:
N - SO 601 Trolejové vedenie
Miesto: |  |  | Prešov |  |  | Dátum: | 2. 12. 2025
Objednávateľ: | [5 empty] | Projektant:
Zhotoviteľ: |  |  | Vyplň údaj |  |  | Spracovateľ:
Kód dielu - Popis | [6 empty] | Cena celkom [EUR]
Náklady z rozpočtu | [6 empty] | 0 | [11 empty] | -1
| M - Práce a dodávky M | [5 empty] | 0
| 21-M - Elektromontáže | [5 empty] | 0
| 46-M - Zemné práce vykonávané pri externých montážnych prácach | [5 empty] | 0
| HZS - Hodinové zúčtovacie sadzby | [5 empty] | 0
| VRN - Investičné náklady neobsiahnuté v cenách | [5 empty] | 0
ROZPOČET
Stavba:
Modernizácia údržbovej základne trolejbusov a výstavba meniarne
Objekt:
N - SO 601 Trolejové vedenie
Miesto: |  |  | Prešov |  |  | Dátum: | 2. 12. 2025
Objednávateľ: | [5 empty] | Projektant:
Zhotoviteľ: |  |  | Vyplň údaj |  |  | Spracovateľ:
PČ | Typ | Kód | Popis | MJ | Množstvo | J.cena [EUR] | Cena celkom [EUR] | Cenová sústava |  | DPH | J. Nh [h] | Nh celkom [h] | J. hmotnosť [t] | Hmotnosť celkom [t] | J. suť [t] | Suť Celkom [t]
Náklady z rozpočtu | [6 empty] | 0 |  |  |  |  | 0 |  | 2264.7766 |  | 0 |  | D | -1 | [7 empty] | 0
| D | M | Práce a dodávky M |  |  |  | 0 |  |  |  |  | 0 |  | 2264.7766 |  | 0 | 3 | D | 0 | ROZPOCET | [6 empty] | 0
| D | 21-M | Elektromontáže |  |  |  | 0 |  |  |  |  | 0 |  | 126.2953 |  | 0 | 3 | D | 1 | ROZPOCET | [6 empty] | 0
1 | K | 210251367.S | Základy TV - Kontrolné geodetické zameranie základu TV | ks | 122 |  | 0 |  |  | znížená |  | 0 | 0 | 0 | 0 | 0 | 64 | K | 2 | ROZPOCET | 0 | 0 | 0 | 0 | 0 | 2 | 0 | 64 | -1262158329
| PP |  | Základy TV - Kontrolné geodetické zameranie základu TV | [14 empty] | PP | 2
2 | K | 210251510.S | Demontáž TV - Búranie betónového základu TV vr. rozdrvenia bet. sute | t | 460 |  | 0 |  |  | znížená |  | 0 | 0 | 0 | 0 | 0 | 64 | K | 2 | ROZPOCET | 0 | 0 | 0 | 0 | 0 | 2 | 0 | 64 | 571814061
| PP |  | Demontáž TV - Búranie betónového základu TV vr. rozdrvenia bet. sute | [14 empty] | PP | 2
3 | K | 210251512.S | Demontáž TV - Stožiar TV jednoduchý - votknutý do základu - T, TB, D, P | ks | 80 |  | 0 |  |  | znížená |  | 0 | 0 | 0 | 0 | 0 | 64 | K | 2 | ROZPOCET | 0 | 0 | 0 | 0 | 0 | 2 | 0 | 64 | 1499018535
| PP |  | Demontáž TV - Stožiar TV jednoduchý - votknutý do základu - T, TB, D, P | [14 empty] | PP | 2
4 | K | 210251526.S | Demontáž TV - Záves vodičov ZV, OV, NV - vr. uchytenia | ks | 188 |  | 0 |  |  | znížená |  | 0 | 0 | 0 | 0 | 0 | 64 | K | 2 | ROZPOCET | 0 | 0 | 0 | 0 | 0 | 2 | 0 | 64 | 15481298
| PP |  | Demontáž TV - Záves vodičov ZV, OV, NV - vr. uchytenia | [14 empty] | PP | 2
5 | K | 210251536.S | Demontáž TV - Trolejový drôt (TD), nosné lano (NL), lano náhrad TD a NL, lano pevného bodu (PB) - strihanie | m | 3465 |  | 0 |  |  | znížená |  | 0 | 0 | 0 | 0 | 0 | 64 | K | 2 | ROZPOCET | 0 | 0 | 0 | 0 | 0 | 2 | 0 | 64 | -805678401
| PP |  | Demontáž TV - Trolejový drôt (TD), nosné lano (NL), lano náhrad TD a NL, lano pevného bodu (PB) - strihanie | [14 empty] | PP | 2
6 | K | 210251570.S | Revízie, skúšky a merania TV - Dynamické meranie parametrov TV (meracím vozom) | km | 1.9 |  | 0 |  |  | znížená |  | 0 | 0 | 0 | 0 | 0 | 64 | K | 2 | ROZPOCET | 0 | 0 | 0 | 0 | 0 | 2 | 0 | 64 | 2011829169
| PP |  | Revízie, skúšky a merania TV - Dynamické meranie parametrov TV (meracím vozom) | [14 empty] | PP | 2
7 | K | 210251572.S | Revízie, skúšky a merania TV - Vystavenie protokolu spôsobilosti pre TV | ks | 1 |  | 0 |  |  | znížená |  | 0 | 0 | 0 | 0 | 0 | 64 | K | 2 | ROZPOCET | 0 | 0 | 0 | 0 | 0 | 2 | 0 | 64 | 544819190
| PP |  | Revízie, skúšky a merania TV - Vystavenie protokolu spôsobilosti pre TV | [14 empty] | PP | 2
8 | K | 210251575.S | Revízie, skúšky a merania TV - Vystavenie revíznej správy UTZ - Úradná skúška | ks | 1 |  | 0 |  |  | znížená |  | 0 | 0 | 0 | 0 | 0 | 64 | K | 2 | ROZPOCET | 0 | 0 | 0 | 0 | 0 | 2 | 0 | 64 | -87472998
| PP |  | Revízie, skúšky a merania TV - Vystavenie revíznej správy UTZ - Úradná skúška | [14 empty] | PP | 2
9 | K | 210252001.S | Montáž rúrového trakčného stožiara do dutín - nadzemná výška 8,5m, TSR-8.5 | ks | 61 |  | 0 |  |  | znížená |  | 0 | 0 | 0 | 0 | 0 | 64 | K | 2 | ROZPOCET | 0 | 0 | 0 | 0 | 0 | 2 | 0 | 64 | 207889175
| PP |  | Montáž rúrového trakčného stožiara do dutín - nadzemná výška 8,5m, TSR-8.5 | [14 empty] | PP | 2
10 | M | 369110003400.S | Trakčný stožiar trubkový TSR-8,5-20, žiarový pozink | ks | 13 |  | 0 |  |  | znížená |  | 0 | 0.75965 | 9.8755 | 0 | 0 | 256 | M | 2 | ROZPOCET | 0 | 0 | 0 | 0 | 0 | 2 | 0 | 64 | 1787656404
| PP |  | Trakčný stožiar trubkový TSR-8,5-20, žiarový pozink | [14 empty] | PP | 2
11 | M | 369110003600.S | Trakčný stožiar trubkový TSR-8,5-25, žiarový pozink | ks | 33 |  | 0 |  |  | znížená |  | 0 | 0.87396 | 28.8407 | 0 | 0 | 256 | M | 2 | ROZPOCET | 0 | 0 | 0 | 0 | 0 | 2 | 0 | 64 | 1401965311
| PP |  | Trakčný stožiar trubkový TSR-8,5-25, žiarový pozink | [14 empty] | PP | 2
12 | M | 369110003700.S | Trakčný stožiar trubkový TSR-8,5-30, žiarový pozink | ks | 1 |  | 0 |  |  | znížená |  | 0 | 0.90708 | 0.90708 | 0 | 0 | 256 | M | 2 | ROZPOCET | 0 | 0 | 0 | 0 | 0 | 2 | 0 | 64 | 378961288
| PP |  | Trakčný stožiar trubkový TSR-8,5-30, žiarový pozink | [14 empty] | PP | 2
13 | M | 369110003700.SR | Trakčný stožiar trubkový TSR-8,5-40, žiarový pozink | ks | 14 |  | 0 |  |  | znížená |  | 0 | 0.90708 | 12.6991 | 0 | 0 | 256 | M | 2 | ROZPOCET | 0 | 0 | 0 | 0 | 0 | 2 | 0 | 64 | 842043708
| PP |  | Trakčný stožiar trubkový TSR-8,5-40, žiarový pozink | [14 empty] | PP | 2
14 | K | 210252025.S | Montáž rúrového trakčného stožiara s prírubou - nadzemná výška 8,5m, TSR-8.5-P | ks | 17 |  | 0 |  |  | znížená |  | 0 | 0 | 0 | 0 | 0 | 64 | K | 2 | ROZPOCET | 0 | 0 | 0 | 0 | 0 | 2 | 0 | 64 | -470881542
| PP |  | Montáž rúrového trakčného stožiara s prírubou - nadzemná výška 8,5m, TSR-8.5-P | [14 empty] | PP | 2
15 | M | 369110006000.S | Trakčný stožiar trubkový s prírubou TSR-8,5-25 P, žiarový pozink | ks | 5 |  | 0 |  |  | znížená |  | 0 | 0.9264 | 4.632 | 0 | 0 | 256 | M | 2 | ROZPOCET | 0 | 0 | 0 | 0 | 0 | 2 | 0 | 64 | -1785234138
| PP |  | Trakčný stožiar trubkový s prírubou TSR-8,5-25 P, žiarový pozink | [14 empty] | PP | 2
16 | M | 369110006100.S | Trakčný stožiar trubkový s prírubou TSR-8,5-30 P, žiarový pozink | ks | 12 |  | 0 |  |  | znížená |  | 0 | 0.96153 | 11.5384 | 0 | 0 | 256 | M | 2 | ROZPOCET | 0 | 0 | 0 | 0 | 0 | 2 | 0 | 64 | -1530223304
| PP |  | Trakčný stožiar trubkový s prírubou TSR-8,5-30 P, žiarový pozink | [14 empty] | PP | 2
17 | K | 210252100.S | Montáž rúrového trakčného stožiara kombinovaného do dutín - nadzemná výška 8,5m, TSRK-8.5 | ks | 41 |  | 0 |  |  | znížená |  | 0 | 0 | 0 | 0 | 0 | 64 | K | 2 | ROZPOCET | 0 | 0 | 0 | 0 | 0 | 2 | 0 | 64 | -2000755655
| PP |  | Montáž rúrového trakčného stožiara kombinovaného do dutín - nadzemná výška 8,5m, TSRK-8.5 | [14 empty] | PP | 2
18 | M | 369110008900.S | Trakčný stožiar trubkový kombinovaný TSRK-8,5-20, žiarový pozink | ks | 6 |  | 0 |  |  | znížená |  | 0 | 0.81077 | 4.8646 | 0 | 0 | 256 | M | 2 | ROZPOCET | 0 | 0 | 0 | 0 | 0 | 2 | 0 | 64 | -768287683
| PP |  | Trakčný stožiar trubkový kombinovaný TSRK-8,5-20, žiarový pozink | [14 empty] | PP | 2
19 | M | 369110009100.S | Trakčný stožiar trubkový kombinovaný TSRK-8,5-25, žiarový pozink | ks | 23 |  | 0 |  |  | znížená |  | 0 | 0.9146 | 21.0358 | 0 | 0 | 256 | M | 2 | ROZPOCET | 0 | 0 | 0 | 0 | 0 | 2 | 0 | 64 | -1515074405
| PP |  | Trakčný stožiar trubkový kombinovaný TSRK-8,5-25, žiarový pozink | [14 empty] | PP | 2
20 | M | 369110009200.SR | Trakčný stožiar trubkový kombinovaný TSRK-8,5-40, žiarový pozink | ks | 12 |  | 0 |  |  | znížená |  | 0 | 0.98906 | 11.8687 | 0 | 0 | 256 | M | 2 | ROZPOCET | 0 | 0 | 0 | 0 | 0 | 2 | 0 | 64 | -1253991099
| PP |  | Trakčný stožiar trubkový kombinovaný TSRK-8,5-40, žiarový pozink | [14 empty] | PP | 2
21 | K | 210252124.S | Montáž rúrového trakčného stožiara kombinovaného s prírubou - nadzemná výška 8,5m, TSRK-8.5-P | ks | 3 |  | 0 |  |  | znížená |  | 0 | 0 | 0 | 0 | 0 | 64 | K | 2 | ROZPOCET | 0 | 0 | 0 | 0 | 0 | 2 | 0 | 64 | 1050706409
| PP |  | Montáž rúrového trakčného stožiara kombinovaného s prírubou - nadzemná výška 8,5m, TSRK-8.5-P | [14 empty] | PP | 2
22 | M | 369110001200.S | Trakčný stožiar trubkový kombinovaný s prírubou TSRK-8,5-25 P, žiarový pozink | ks | 3 |  | 0 |  |  | znížená |  | 0 | 0.96948 | 2.9084 | 0 | 0 | 256 | M | 2 | ROZPOCET | 0 | 0 | 0 | 0 | 0 | 2 | 0 | 64 | -446629050
| PP |  | Trakčný stožiar trubkový kombinovaný s prírubou TSRK-8,5-25 P, žiarový pozink | [14 empty] | PP | 2
23 | K | 210252230.S | Montáž sklolaminátovej tyče 55 mm - 4 m | ks | 1 |  | 0 |  |  | znížená |  | 0 | 0 | 0 | 0 | 0 | 64 | K | 2 | ROZPOCET | 0 | 0 | 0 | 0 | 0 | 2 | 0 | 64 | -250718188
| PP |  | Montáž sklolaminátovej tyče 55 mm - 4 m | [14 empty] | PP | 2
24 | M | 369160004500.S | Tyč sklolaminátová 55 mm - 4 m | ks | 1 |  | 0 |  |  | znížená |  | 0 | 0.02 | 0.02 | 0 | 0 | 256 | M | 2 | ROZPOCET | 0 | 0 | 0 | 0 | 0 | 2 | 0 | 64 | -1299748345
| PP |  | Tyč sklolaminátová 55 mm - 4 m | [14 empty] | PP | 2
25 | K | 210252231.S | Montáž sklolaminátovej tyče 55 mm - 4,5 m | ks | 3 |  | 0 |  |  | znížená |  | 0 | 0 | 0 | 0 | 0 | 64 | K | 2 | ROZPOCET | 0 | 0 | 0 | 0 | 0 | 2 | 0 | 64 | 1729237968
| PP |  | Montáž sklolaminátovej tyče 55 mm - 4,5 m | [14 empty] | PP | 2
26 | M | 369160004600.S | Tyč sklolaminátová 55 mm - 4,5 m | ks | 3 |  | 0 |  |  | znížená |  | 0 | 0.02235 | 0.06705 | 0 | 0 | 256 | M | 2 | ROZPOCET | 0 | 0 | 0 | 0 | 0 | 2 | 0 | 64 | -1674611697
| PP |  | Tyč sklolaminátová 55 mm - 4,5 m | [14 empty] | PP | 2
27 | K | 210252232.S | Montáž sklolaminátovej tyče 55 mm - 5 m | ks | 8 |  | 0 |  |  | znížená |  | 0 | 0 | 0 | 0 | 0 | 64 | K | 2 | ROZPOCET | 0 | 0 | 0 | 0 | 0 | 2 | 0 | 64 | -451480375
| PP |  | Montáž sklolaminátovej tyče 55 mm - 5 m | [14 empty] | PP | 2
28 | M | 369160004700.S | Tyč sklolaminátová 55 mm - 5 m | ks | 8 |  | 0 |  |  | znížená |  | 0 | 0.025 | 0.2 | 0 | 0 | 256 | M | 2 | ROZPOCET | 0 | 0 | 0 | 0 | 0 | 2 | 0 | 64 | -1522661003
| PP |  | Tyč sklolaminátová 55 mm - 5 m | [14 empty] | PP | 2
29 | K | 210252234.S | Montáž sklolaminátovej tyče 55 mm - 6 m | ks | 4 |  | 0 |  |  | znížená |  | 0 | 0 | 0 | 0 | 0 | 64 | K | 2 | ROZPOCET | 0 | 0 | 0 | 0 | 0 | 2 | 0 | 64 | -1815573406
| PP |  | Montáž sklolaminátovej tyče 55 mm - 6 m | [14 empty] | PP | 2
30 | M | 369160004900.S | Tyč sklolaminátová 55 mm - 6 m | ks | 4 |  | 0 |  |  | znížená |  | 0 | 0.03 | 0.12 | 0 | 0 | 256 | M | 2 | ROZPOCET | 0 | 0 | 0 | 0 | 0 | 2 | 0 | 64 | 1371730916
| PP |  | Tyč sklolaminátová 55 mm - 6 m | [14 empty] | PP | 2
31 | K | 210252236.S | Montáž sklolaminátovej tyče 55 mm - 7m | ks | 1 |  | 0 |  |  | znížená |  | 0 | 0 | 0 | 0 | 0 | 64 | K | 2 | ROZPOCET | 0 | 0 | 0 | 0 | 0 | 2 | 0 | 64 | -1216755000
| PP |  | Montáž sklolaminátovej tyče 55 mm - 7m | [14 empty] | PP | 2
32 | M | 369160005100.S | Tyč sklolaminátová 55 mm - 7 m | ks | 1 |  | 0 |  |  | znížená |  | 0 | 0.035 | 0.035 | 0 | 0 | 256 | M | 2 | ROZPOCET | 0 | 0 | 0 | 0 | 0 | 2 | 0 | 64 | -1905307190
| PP |  | Tyč sklolaminátová 55 mm - 7 m | [14 empty] | PP | 2
33 | K | 210252238.S | Montáž sklolaminátovej tyče 55 mm - 8 m | ks | 4 |  | 0 |  |  | znížená |  | 0 | 0 | 0 | 0 | 0 | 64 | K | 2 | ROZPOCET | 0 | 0 | 0 | 0 | 0 | 2 | 0 | 64 | -5283530
| PP |  | Montáž sklolaminátovej tyče 55 mm - 8 m | [14 empty] | PP | 2
34 | M | 369160005300.S | Tyč sklolaminátová 55 mm - 8 m | ks | 4 |  | 0 |  |  | znížená |  | 0 | 0.04 | 0.16 | 0 | 0 | 256 | M | 2 | ROZPOCET | 0 | 0 | 0 | 0 | 0 | 2 | 0 | 64 | 1021927382
| PP |  | Tyč sklolaminátová 55 mm - 8 m | [14 empty] | PP | 2
35 | K | 210252248.SR | Zostava pevného kotvenia troleja | ks | 2 |  | 0 |  |  | znížená |  | 0 | 0 | 0 | 0 | 0 | 64 | K | 2 | ROZPOCET | 0 | 0 | 0 | 0 | 0 | 2 | 0 | 64 | -78604593
| PP |  | Zostava pevného kotvenia troleja | [14 empty] | PP | 2
36 | M | 369150008800.SR | Zostava pevného kotvenia trolejového vedenia | ks | 2 |  | 0 |  |  | znížená |  | 0 | 0.007 | 0.014 | 0 | 0 | 256 | M | 2 | ROZPOCET | 0 | 0 | 0 | 0 | 0 | 2 | 0 | 64 | -1946965642
| PP |  | Zostava pevného kotvenia trolejového vedenia | [14 empty] | PP | 2
37 | K | 210252255.S | Trojsmerné spojenie lán 011 | ks | 217 |  | 0 |  |  | znížená |  | 0 | 0 | 0 | 0 | 0 | 64 | K | 2 | ROZPOCET | 0 | 0 | 0 | 0 | 0 | 2 | 0 | 64 | 1607808178
| PP |  | Trojsmerné spojenie lán 011 | [14 empty] | PP | 2
38 | M | 369150009100.S | Trojsmerné spojenie lán 011 | ks | 217 |  | 0 |  |  | znížená |  | 0 | 0.00177 | 0.38409 | 0 | 0 | 256 | M | 2 | ROZPOCET | 0 | 0 | 0 | 0 | 0 | 2 | 0 | 64 | -748405746
| PP |  | Trojsmerné spojenie lán 011 | [14 empty] | PP | 2
39 | K | 210252260.S | Montáž zostavy S1 na lano 35-50 | ks | 417 |  | 0 |  |  | znížená |  | 0 | 0 | 0 | 0 | 0 | 64 | K | 2 | ROZPOCET | 0 | 0 | 0 | 0 | 0 | 2 | 0 | 64 | 1768014958
| PP |  | Montáž zostavy S1 na lano 35-50 | [14 empty] | PP | 2
40 | M | 369120001200.S | Zostava S1 | ks | 417 |  | 0 |  |  | znížená |  | 0 | 0.00537 | 2.2393 | 0 | 0 | 256 | M | 2 | ROZPOCET | 0 | 0 | 0 | 0 | 0 | 2 | 0 | 64 | 66322966
| PP |  | Zostava S1 | [14 empty] | PP | 2
41 | K | 210252261.S | Montáž zostavy S13 na lano 35-50 | ks | 214 |  | 0 |  |  | znížená |  | 0 | 0 | 0 | 0 | 0 | 64 | K | 2 | ROZPOCET | 0 | 0 | 0 | 0 | 0 | 2 | 0 | 64 | -1925005855
| PP |  | Montáž zostavy S13 na lano 35-50 | [14 empty] | PP | 2
42 | M | 369120001700.S | Zostava S13 | ks | 214 |  | 0 |  |  | znížená |  | 0 | 0.00335 | 0.7169 | 0 | 0 | 256 | M | 2 | ROZPOCET | 0 | 0 | 0 | 0 | 0 | 2 | 0 | 64 | -1793761922
| PP |  | Zostava S13 | [14 empty] | PP | 2
43 | K | 210252270.S | Montáž objímky na stožiar | ks | 631 |  | 0 |  |  | znížená |  | 0 | 0 | 0 | 0 | 0 | 64 | K | 2 | ROZPOCET | 0 | 0 | 0 | 0 | 0 | 2 | 0 | 64 | 1661535957
| PP |  | Montáž objímky na stožiar | [14 empty] | PP | 2
44 | M | 369160000400.S | Objímka na stožiar | ks | 631 |  | 0 |  |  | znížená |  | 0 | 0.00336 | 2.1202 | 0 | 0 | 256 | M | 2 | ROZPOCET | 0 | 0 | 0 | 0 | 0 | 2 | 0 | 64 | -1110937977
| PP |  | Objímka na stožiar | [14 empty] | PP | 2
45 | K | 210252274.S | Montáž kotevného závesu na stenu | ks | 8 |  | 0 |  |  | znížená |  | 0 | 0 | 0 | 0 | 0 | 64 | K | 2 | ROZPOCET | 0 | 0 | 0 | 0 | 0 | 2 | 0 | 64 | 1349050258
| PP |  | Montáž kotevného závesu na stenu | [14 empty] | PP | 2
46 | M | 369120001000.S | Kotevný záves na stenu | ks | 8 |  | 0 |  |  | znížená |  | 0 | 0.01198 | 0.09584 | 0 | 0 | 256 | M | 2 | ROZPOCET | 0 | 0 | 0 | 0 | 0 | 2 | 0 | 64 | 1556475759
| PP |  | Kotevný záves na stenu | [14 empty] | PP | 2
47 | K | 210252305.S | Montáž kríženia mechanického ťahového trolejbus - trolejbus 45° | ks | 1 |  | 0 |  |  | znížená |  | 0 | 0 | 0 | 0 | 0 | 64 | K | 2 | ROZPOCET | 0 | 0 | 0 | 0 | 0 | 2 | 0 | 64 | -1192020384
| PP |  | Montáž kríženia mechanického ťahového trolejbus - trolejbus 45° | [14 empty] | PP | 2
48 | M | 369130000600.S | Kríženie mechanické ťahové XTT45° trolejbus-trolejbus | ks | 1 |  | 0 |  |  | znížená |  | 0 | 0.014 | 0.014 | 0 | 0 | 256 | M | 2 | ROZPOCET | 0 | 0 | 0 | 0 | 0 | 2 | 0 | 64 | 1591578342
| PP |  | Kríženie mechanické ťahové XTT45° trolejbus-trolejbus | [14 empty] | PP | 2
49 | K | 210252309.S | Montáž kríženia mechanického ťahového trolejbus - trolejbus 65° | ks | 1 |  | 0 |  |  | znížená |  | 0 | 0 | 0 | 0 | 0 | 64 | K | 2 | ROZPOCET | 0 | 0 | 0 | 0 | 0 | 2 | 0 | 64 | 1342239060
| PP |  | Montáž kríženia mechanického ťahového trolejbus - trolejbus 65° | [14 empty] | PP | 2
50 | M | 369130001000.S | Kríženie mechanické ťahové XTT65° trolejbus-trolejbus | ks | 1 |  | 0 |  |  | znížená |  | 0 | 0.014 | 0.014 | 0 | 0 | 256 | M | 2 | ROZPOCET | 0 | 0 | 0 | 0 | 0 | 2 | 0 | 64 | 1619243955
| PP |  | Kríženie mechanické ťahové XTT65° trolejbus-trolejbus | [14 empty] | PP | 2
51 | K | 210252360.SR | Montáž elektrickej výhybky ťahovej symetrickej | ks | 3 |  | 0 |  |  | znížená |  | 0 | 0 | 0 | 0 | 0 | 64 | K | 2 | ROZPOCET | 0 | 0 | 0 | 0 | 0 | 2 | 0 | 64 | -1375023198
| PP |  | Montáž elektrickej výhybky ťahovej symetrickej | [14 empty] | PP | 2
52 | M | 369140000100.SR | Elektrická výhybka ťahová symetrická | ks | 3 |  | 0 |  |  | znížená |  | 0 | 0.03136 | 0.09408 | 0 | 0 | 256 | M | 2 | ROZPOCET | 0 | 0 | 0 | 0 | 0 | 2 | 0 | 64 | -877699040
| PP |  | Elektrická výhybka ťahová symetrická | [14 empty] | PP | 2
53 | K | 210252362.SR | Montáž elektrickej výhybky ťahovej EL20° ľavej | ks | 11 |  | 0 |  |  | znížená |  | 0 | 0 | 0 | 0 | 0 | 64 | K | 2 | ROZPOCET | 0 | 0 | 0 | 0 | 0 | 2 | 0 | 64 | 755107272
| PP |  | Montáž elektrickej výhybky ťahovej EL20° ľavej | [14 empty] | PP | 2
54 | M | 369140000300.SR | Elektrická výhybka ťahová EL20° ľavá | ks | 11 |  | 0 |  |  | znížená |  | 0 | 0.03165 | 0.34815 | 0 | 0 | 256 | M | 2 | ROZPOCET | 0 | 0 | 0 | 0 | 0 | 2 | 0 | 64 | -1631794475
| PP |  | Elektrická výhybka ťahová EL20° ľavá | [14 empty] | PP | 2
55 | K | 210252363.SR | Montáž elektrickej výhybky ťahovej EP20° pravej | ks | 1 |  | 0 |  |  | znížená |  | 0 | 0 | 0 | 0 | 0 | 64 | K | 2 | ROZPOCET | 0 | 0 | 0 | 0 | 0 | 2 | 0 | 64 | -670492355
| PP |  | Montáž elektrickej výhybky ťahovej EP20° pravej | [14 empty] | PP | 2
56 | M | 369140000400.SR | Elektrická výhybka ťahová EP20° pravá | ks | 1 |  | 0 |  |  | znížená |  | 0 | 0.03165 | 0.03165 | 0 | 0 | 256 | M | 2 | ROZPOCET | 0 | 0 | 0 | 0 | 0 | 2 | 0 | 64 | -1483078458
| PP |  | Elektrická výhybka ťahová EP20° pravá | [14 empty] | PP | 2
57 | K | 210252363.SR1 | Montáž elektrickej výhybky ťahovej EP10° pravej | ks | 1 |  | 0 |  |  | znížená |  | 0 | 0 | 0 | 0 | 0 | 64 | K | 2 | ROZPOCET | 0 | 0 | 0 | 0 | 0 | 2 | 0 | 64 | -545883466
| PP |  | Montáž elektrickej výhybky ťahovej EP10° pravej | [14 empty] | PP | 2
58 | M | 369140000400.SR1 | Elektrická výhybka ťahová EP10° pravá | ks | 1 |  | 0 |  |  | znížená |  | 0 | 0.03165 | 0.03165 | 0 | 0 | 256 | M | 2 | ROZPOCET | 0 | 0 | 0 | 0 | 0 | 2 | 0 | 64 | 115282059
| PP |  | Elektrická výhybka ťahová EP10° pravá | [14 empty] | PP | 2
59 | K | 210252364.SR | Montáž mechanickej výhybky ťahovej symetrickej | ks | 1 |  | 0 |  |  | znížená |  | 0 | 0 | 0 | 0 | 0 | 64 | K | 2 | ROZPOCET | 0 | 0 | 0 | 0 | 0 | 2 | 0 | 64 | -870894428
| PP |  | Montáž mechanickej výhybky ťahovej symetrickej | [14 empty] | PP | 2
60 | M | 369140000500.SR | Mechanická výhybka ťahová symetrická | ks | 1 |  | 0 |  |  | znížená |  | 0 | 0.01697 | 0.01697 | 0 | 0 | 256 | M | 2 | ROZPOCET | 0 | 0 | 0 | 0 | 0 | 2 | 0 | 64 | -1550112544
| PP |  | Mechanická výhybka ťahová symetrická | [14 empty] | PP | 2
61 | K | 210252365.SR | Montáž mechanickej výhybky ťahovej L20° ľavej | ks | 1 |  | 0 |  |  | znížená |  | 0 | 0 | 0 | 0 | 0 | 64 | K | 2 | ROZPOCET | 0 | 0 | 0 | 0 | 0 | 2 | 0 | 64 | -1160240167
| PP |  | Montáž mechanickej výhybky ťahovej L20° ľavej | [14 empty] | PP | 2
62 | M | 369140000600.SR | Mechanická výhybka ťahová ľavá L20° | ks | 1 |  | 0 |  |  | znížená |  | 0 | 0.01897 | 0.01897 | 0 | 0 | 256 | M | 2 | ROZPOCET | 0 | 0 | 0 | 0 | 0 | 2 | 0 | 64 | 1464262868
| PP |  | Mechanická výhybka ťahová ľavá L20° | [14 empty] | PP | 2
63 | K | 210252366.SR | Montáž mechanickej výhybky ťahovej P20° pravej | ks | 13 |  | 0 |  |  | znížená |  | 0 | 0 | 0 | 0 | 0 | 64 | K | 2 | ROZPOCET | 0 | 0 | 0 | 0 | 0 | 2 | 0 | 64 | 1726413266
| PP |  | Montáž mechanickej výhybky ťahovej P20° pravej | [14 empty] | PP | 2
64 | M | 369140000700.SR | Mechanická výhybka ťahová pravá P20° | ks | 13 |  | 0 |  |  | znížená |  | 0 | 0.01897 | 0.24661 | 0 | 0 | 256 | M | 2 | ROZPOCET | 0 | 0 | 0 | 0 | 0 | 2 | 0 | 64 | -1572005962
| PP |  | Mechanická výhybka ťahová pravá P20° | [14 empty] | PP | 2
65 | K | 210252387.SR | Montáž zostavy závesu do roviny na výložník | ks | 11 |  | 0 |  |  | znížená |  | 0 | 0 | 0 | 0 | 0 | 64 | K | 2 | ROZPOCET | 0 | 0 | 0 | 0 | 0 | 2 | 0 | 64 | 786731770
| PP |  | Montáž zostavy závesu do roviny na výložník | [14 empty] | PP | 2
66 | M | 369120002800.SR | Zostava závesu do roviny na výložník | ks | 11 |  | 0 |  |  | znížená |  | 0 | 0.00314 | 0.03454 | 0 | 0 | 256 | M | 2 | ROZPOCET | 0 | 0 | 0 | 0 | 0 | 2 | 0 | 64 | 989179871
| PP |  | Zostava závesu do roviny na výložník | [14 empty] | PP | 2
67 | K | 210252388.SR | Montáž zostavy závesu do roviny na lano | ks | 32 |  | 0 |  |  | znížená |  | 0 | 0 | 0 | 0 | 0 | 64 | K | 2 | ROZPOCET | 0 | 0 | 0 | 0 | 0 | 2 | 0 | 64 | 892629327
| PP |  | Montáž zostavy závesu do roviny na lano | [14 empty] | PP | 2
68 | M | 369120002900.SR | Zostava závesu do roviny na lano | ks | 32 |  | 0 |  |  | znížená |  | 0 | 0.00233 | 0.07456 | 0 | 0 | 256 | M | 2 | ROZPOCET | 0 | 0 | 0 | 0 | 0 | 2 | 0 | 64 | 1391384906
| PP |  | Zostava závesu do roviny na lano | [14 empty] | PP | 2
69 | K | 210252390.SR | Montáž zostavy závesu do oblúka 2-3° na lano | ks | 7 |  | 0 |  |  | znížená |  | 0 | 0 | 0 | 0 | 0 | 64 | K | 2 | ROZPOCET | 0 | 0 | 0 | 0 | 0 | 2 | 0 | 64 | -2126540915
| PP |  | Montáž zostavy závesu do oblúka 2-3° na lano | [14 empty] | PP | 2
70 | M | 369120003100.SR | Zostava závesu do oblúka 2-3° na lano | ks | 7 |  | 0 |  |  | znížená |  | 0 | 0.0088 | 0.0616 | 0 | 0 | 256 | M | 2 | ROZPOCET | 0 | 0 | 0 | 0 | 0 | 2 | 0 | 64 | 1555740803
| PP |  | Zostava závesu do oblúka 2-3° na lano | [14 empty] | PP | 2
71 | K | 210252392.SR | Montáž zostavy závesu do oblúka 4-5° na lano | ks | 3 |  | 0 |  |  | znížená |  | 0 | 0 | 0 | 0 | 0 | 64 | K | 2 | ROZPOCET | 0 | 0 | 0 | 0 | 0 | 2 | 0 | 64 | 724102057
| PP |  | Montáž zostavy závesu do oblúka 4-5° na lano | [14 empty] | PP | 2
72 | M | 369120003300.SR | Zostava závesu do oblúka 4-5° na lano | ks | 3 |  | 0 |  |  | znížená |  | 0 | 0.00988 | 0.02964 | 0 | 0 | 256 | M | 2 | ROZPOCET | 0 | 0 | 0 | 0 | 0 | 2 | 0 | 64 | 1247922995
| PP |  | Zostava závesu do oblúka 4-5° na lano | [14 empty] | PP | 2
73 | K | 210252396.SR | Montáž zostavy závesu do oblúka 7-10° na lano | ks | 9 |  | 0 |  |  | znížená |  | 0 | 0 | 0 | 0 | 0 | 64 | K | 2 | ROZPOCET | 0 | 0 | 0 | 0 | 0 | 2 | 0 | 64 | 1977647858
| PP |  | Montáž zostavy závesu do oblúka 7-10° na lano | [14 empty] | PP | 2
74 | M | 369120003700.SR | Zostava závesu do oblúka 7-10° na lano | ks | 9 |  | 0 |  |  | znížená |  | 0 | 0.01387 | 0.12483 | 0 | 0 | 256 | M | 2 | ROZPOCET | 0 | 0 | 0 | 0 | 0 | 2 | 0 | 64 | -1694379037
| PP |  | Zostava závesu do oblúka 7-10° na lano | [14 empty] | PP | 2
75 | K | 210252396.SR1 | Montáž zostavy odťahu do oblúka 7-10° na lano | ks | 2 |  | 0 |  |  | znížená |  | 0 | 0 | 0 | 0 | 0 | 64 | K | 2 | ROZPOCET | 0 | 0 | 0 | 0 | 0 | 2 | 0 | 64 | -1077424118
| PP |  | Montáž zostavy odťahu do oblúka 7-10° na lano | [14 empty] | PP | 2
76 | M | 369120003700.SR1 | Zostava odťah do oblúka 7-10° na lano | ks | 2 |  | 0 |  |  | znížená |  | 0 | 0.01387 | 0.02774 | 0 | 0 | 256 | M | 2 | ROZPOCET | 0 | 0 | 0 | 0 | 0 | 2 | 0 | 64 | -733441476
| PP |  | Zostava odťah do oblúka 7-10° na lano | [14 empty] | PP | 2
77 | K | 210252397.SR | Montáž zostavy závesu do oblúka 7-10° na výložník | ks | 2 |  | 0 |  |  | znížená |  | 0 | 0 | 0 | 0 | 0 | 64 | K | 2 | ROZPOCET | 0 | 0 | 0 | 0 | 0 | 2 | 0 | 64 | -627745705
| PP |  | Montáž zostavy závesu do oblúka 7-10° na výložník | [14 empty] | PP | 2
78 | M | 369120003800.SR | Zostava závesu do oblúka 7-10° na výložník | ks | 2 |  | 0 |  |  | znížená |  | 0 | 0.01665 | 0.0333 | 0 | 0 | 256 | M | 2 | ROZPOCET | 0 | 0 | 0 | 0 | 0 | 2 | 0 | 64 | 727663801
| PP |  | Zostava závesu do oblúka 7-10° na výložník | [14 empty] | PP | 2
79 | K | 210252398.SR | Montáž zostavy závesu do oblúka 10-13° na lano | ks | 17 |  | 0 |  |  | znížená |  | 0 | 0 | 0 | 0 | 0 | 64 | K | 2 | ROZPOCET | 0 | 0 | 0 | 0 | 0 | 2 | 0 | 64 | 528047283
| PP |  | Montáž zostavy závesu do oblúka 10-13° na lano | [14 empty] | PP | 2
80 | M | 369120003900.SR | Zostava závesu do oblúka 10-13° na lano | ks | 17 |  | 0 |  |  | znížená |  | 0 | 0.01609 | 0.27353 | 0 | 0 | 256 | M | 2 | ROZPOCET | 0 | 0 | 0 | 0 | 0 | 2 | 0 | 64 | -1329320492
| PP |  | Zostava závesu do oblúka 10-13° na lano | [14 empty] | PP | 2
81 | K | 210252398.SR1 | Montáž zostavy odťahu do oblúka 10-13° na lano | ks | 3 |  | 0 |  |  | znížená |  | 0 | 0 | 0 | 0 | 0 | 64 | K | 2 | ROZPOCET | 0 | 0 | 0 | 0 | 0 | 2 | 0 | 64 | 377885843
| PP |  | Montáž zostavy odťahu do oblúka 10-13° na lano | [14 empty] | PP | 2
82 | M | 369120003900.SR1 | Zostava odťah do oblúka 10-13° na lano | ks | 3 |  | 0 |  |  | znížená |  | 0 | 0.01609 | 0.04827 | 0 | 0 | 256 | M | 2 | ROZPOCET | 0 | 0 | 0 | 0 | 0 | 2 | 0 | 64 | -649913475
| PP |  | Zostava odťah do oblúka 10-13° na lano | [14 empty] | PP | 2
83 | K | 210252399.SR | Montáž zostavy závesu do oblúka 10-13° na výložník | ks | 1 |  | 0 |  |  | znížená |  | 0 | 0 | 0 | 0 | 0 | 64 | K | 2 | ROZPOCET | 0 | 0 | 0 | 0 | 0 | 2 | 0 | 64 | -1685667452
| PP |  | Montáž zostavy závesu do oblúka 10-13° na výložník | [14 empty] | PP | 2
84 | M | 369120004000.SR | Zostava závesu do oblúka 10-13° na výložník | ks | 1 |  | 0 |  |  | znížená |  | 0 | 0.01762 | 0.01762 | 0 | 0 | 256 | M | 2 | ROZPOCET | 0 | 0 | 0 | 0 | 0 | 2 | 0 | 64 | 2057725672
| PP |  | Zostava závesu do oblúka 10-13° na výložník | [14 empty] | PP | 2
85 | K | 210252400.SR1 | Montáž zostavy závesu do oblúka 13-15° na lano | ks | 1 |  | 0 |  |  | znížená |  | 0 | 0 | 0 | 0 | 0 | 64 | K | 2 | ROZPOCET | 0 | 0 | 0 | 0 | 0 | 2 | 0 | 64 | -1705488587
| PP |  | Montáž zostavy závesu do oblúka 13-15° na lano | [14 empty] | PP | 2
86 | M | 369120004100.SR1 | Zostava odťah do oblúka 13-15° na lano | ks | 1 |  | 0 |  |  | znížená |  | 0 | 0.01706 | 0.01706 | 0 | 0 | 256 | M | 2 | ROZPOCET | 0 | 0 | 0 | 0 | 0 | 2 | 0 | 64 | 262645608
| PP |  | Zostava odťah do oblúka 13-15° na lano | [14 empty] | PP | 2
87 | K | 210252401.SR | Montáž zostavy závesu do oblúka 13-30° na výložník | ks | 1 |  | 0 |  |  | znížená |  | 0 | 0 | 0 | 0 | 0 | 64 | K | 2 | ROZPOCET | 0 | 0 | 0 | 0 | 0 | 2 | 0 | 64 | -909072388
| PP |  | Montáž zostavy závesu do oblúka 13-30° na výložník | [14 empty] | PP | 2
88 | M | 369120004200.SR | Zostava závesu do oblúka 13-30° na výložník | ks | 1 |  | 0 |  |  | znížená |  | 0 | 0.01973 | 0.01973 | 0 | 0 | 256 | M | 2 | ROZPOCET | 0 | 0 | 0 | 0 | 0 | 2 | 0 | 64 | -605864315
| PP |  | Zostava závesu do oblúka 13-30° na výložník | [14 empty] | PP | 2
89 | K | 210252402.SR | Montáž zostavy závesu do oblúka 13-30° na lano | ks | 88 |  | 0 |  |  | znížená |  | 0 | 0 | 0 | 0 | 0 | 64 | K | 2 | ROZPOCET | 0 | 0 | 0 | 0 | 0 | 2 | 0 | 64 | -1974335579
| PP |  | Montáž zostavy závesu do oblúka 13-30° na lano | [14 empty] | PP | 2
90 | M | 369120004300.SR | Zostava závesu do oblúka 13-30° na lano | ks | 88 |  | 0 |  |  | znížená |  | 0 | 0.01918 | 1.6878 | 0 | 0 | 256 | M | 2 | ROZPOCET | 0 | 0 | 0 | 0 | 0 | 2 | 0 | 64 | 318611254
| PP |  | Zostava závesu do oblúka 13-30° na lano | [14 empty] | PP | 2
91 | K | 210252402.SR1 | Montáž zostavy odťahu do oblúka 15-30° na lano | ks | 11 |  | 0 |  |  | znížená |  | 0 | 0 | 0 | 0 | 0 | 64 | K | 2 | ROZPOCET | 0 | 0 | 0 | 0 | 0 | 2 | 0 | 64 | -2107870836
| PP |  | Montáž zostavy odťahu do oblúka 15-30° na lano | [14 empty] | PP | 2
92 | M | 369120004300.SR1 | Zostava odťah do oblúka 15-30° na lano | ks | 11 |  | 0 |  |  | znížená |  | 0 | 0.01918 | 0.21098 | 0 | 0 | 256 | M | 2 | ROZPOCET | 0 | 0 | 0 | 0 | 0 | 2 | 0 | 64 | 2010027820
| PP |  | Zostava odťah do oblúka 15-30° na lano | [14 empty] | PP | 2
93 | K | 210252404.S | Montáž trolejovej spojky dvojdielnej pre TBUS | ks | 20 |  | 0 |  |  | znížená |  | 0 | 0 | 0 | 0 | 0 | 64 | K | 2 | ROZPOCET | 0 | 0 | 0 | 0 | 0 | 2 | 0 | 64 | 1308344056
| PP |  | Montáž trolejovej spojky dvojdielnej pre TBUS | [14 empty] | PP | 2
94 | M | 369160001200.S | Trolejová spojka dvojdielna pre TBUS | ks | 20 |  | 0 |  |  | znížená |  | 0 | 0.00139 | 0.0278 | 0 | 0 | 256 | M | 2 | ROZPOCET | 0 | 0 | 0 | 0 | 0 | 2 | 0 | 64 | -1012265585
| PP |  | Trolejová spojka dvojdielna pre TBUS | [14 empty] | PP | 2
95 | K | 210252407.S | Montáź úsekového deliča na preves | ks | 16 |  | 0 |  |  | znížená |  | 0 | 0 | 0 | 0 | 0 | 64 | K | 2 | ROZPOCET | 0 | 0 | 0 | 0 | 0 | 2 | 0 | 64 | 1172799995
| PP |  | Montáź úsekového deliča na preves | [14 empty] | PP | 2
96 | M | 369160003700.S | Úsekový delič na preves | ks | 16 |  | 0 |  |  | znížená |  | 0 | 0.008 | 0.128 | 0 | 0 | 256 | M | 2 | ROZPOCET | 0 | 0 | 0 | 0 | 0 | 2 | 0 | 64 | 1758838324
| PP |  | Úsekový delič na preves | [14 empty] | PP | 2
97 | K | 210252409.SR | Montáž zostavy kábelového prepojenia trolej - odpojovač na lano | ks | 7 |  | 0 |  |  | znížená |  | 0 | 0 | 0 | 0 | 0 | 64 | K | 2 | ROZPOCET | 0 | 0 | 0 | 0 | 0 | 2 | 0 | 64 | -232512622
| PP |  | Montáž zostavy kábelového prepojenia trolej - odpojovač na lano | [14 empty] | PP | 2
98 | M | 369160004300.SR | Nosná reťazovka napájacieho lana CHBU na preves | ks | 7 |  | 0 |  |  | znížená |  | 0 | 0.00704 | 0.04928 | 0 | 0 | 256 | M | 2 | ROZPOCET | 0 | 0 | 0 | 0 | 0 | 2 | 0 | 64 | 1430701150
| PP |  | Nosná reťazovka napájacieho lana CHBU na preves | [14 empty] | PP | 2
99 | K | 210252409.SR1 | Montáž zostavy kábelového prepojenia trolej - odpojovač na výložník | ks | 2 |  | 0 |  |  | znížená |  | 0 | 0 | 0 | 0 | 0 | 64 | K | 2 | ROZPOCET | 0 | 0 | 0 | 0 | 0 | 2 | 0 | 64 | -1160831025
| PP |  | Montáž zostavy kábelového prepojenia trolej - odpojovač na výložník | [14 empty] | PP | 2
100 | M | 369160004300.SR1 | Nosná reťazovka napájacieho lana CHBU na výložník | ks | 2 |  | 0 |  |  | znížená |  | 0 | 0.00704 | 0.01408 | 0 | 0 | 256 | M | 2 | ROZPOCET | 0 | 0 | 0 | 0 | 0 | 2 | 0 | 64 | -1738148743
| PP |  | Nosná reťazovka napájacieho lana CHBU na výložník | [14 empty] | PP | 2
101 | K | 210252410.S | Montáž úsekového deliča na výložník | ks | 11 |  | 0 |  |  | znížená |  | 0 | 0 | 0 | 0 | 0 | 64 | K | 2 | ROZPOCET | 0 | 0 | 0 | 0 | 0 | 2 | 0 | 64 | -1632370696
| PP |  | Montáž úsekového deliča na výložník | [14 empty] | PP | 2
102 | M | 369160003900.S | Úsekový delič na výložník | ks | 11 |  | 0 |  |  | znížená |  | 0 | 0.00589 | 0.06479 | 0 | 0 | 256 | M | 2 | ROZPOCET | 0 | 0 | 0 | 0 | 0 | 2 | 0 | 64 | 1402376803
| PP |  | Úsekový delič na výložník | [14 empty] | PP | 2
103 | K | 210252414.S | Montáž lana oceľového FeZn 50 mm2 | m | 7980 |  | 0 |  |  | znížená |  | 0 | 0 | 0 | 0 | 0 | 64 | K | 2 | ROZPOCET | 0 | 0 | 0 | 0 | 0 | 2 | 0 | 64 | -714778632
| PP |  | Montáž lana oceľového FeZn 50 mm2 | [14 empty] | PP | 2
104 | M | 369320000200.S | Lano oceľové FeZn 50 mm2 | m | 7980 |  | 0 |  |  | znížená |  | 0 | 0.0004 | 3.192 | 0 | 0 | 256 | M | 2 | ROZPOCET | 0 | 0 | 0 | 0 | 0 | 2 | 0 | 64 | -334070697
| PP |  | Lano oceľové FeZn 50 mm2 | [14 empty] | PP | 2
105 | K | 210252431.S | Montáž trolejového vodiča Cu 100 mm2 | m | 3800 |  | 0 |  |  | znížená |  | 0 | 0 | 0 | 0 | 0 | 64 | K | 2 | ROZPOCET | 0 | 0 | 0 | 0 | 0 | 2 | 0 | 64 | -43157815
| PP |  | Montáž trolejového vodiča Cu 100 mm2 | [14 empty] | PP | 2
106 | M | 369330000200.S | Trolejový drôt Cu 100 mm2 | m | 3800 |  | 0 |  |  | znížená |  | 0 | 0.00089 | 3.382 | 0 | 0 | 256 | M | 2 | ROZPOCET | 0 | 0 | 0 | 0 | 0 | 2 | 0 | 64 | -291787
| PP |  | Trolejový drôt Cu 100 mm2 | [14 empty] | PP | 2
107 | K | 210252434.S | Montáž kábla CHBU 50 mm2 | m | 125 |  | 0 |  |  | znížená |  | 0 | 0 | 0 | 0 | 0 | 64 | K | 2 | ROZPOCET | 0 | 0 | 0 | 0 | 0 | 2 | 0 | 64 | -935832753
| PP |  | Montáž kábla CHBU 50 mm2 | [14 empty] | PP | 2
108 | M | 341310026500.S | Vodič medený flexibilný gumený 1-CHBU 1x50 mm2 | m | 125 |  | 0 |  |  | znížená |  | 0 | 0.00058 | 0.0725 | 0 | 0 | 256 | M | 2 | ROZPOCET | 0 | 0 | 0 | 0 | 0 | 2 | 0 | 64 | 432261568
| PP |  | Vodič medený flexibilný gumený 1-CHBU 1x50 mm2 | [14 empty] | PP | 2
109 | K | 210252435.S | Montáž kábla CHBU 120 mm2 | m | 380 |  | 0 |  |  | znížená |  | 0 | 0 | 0 | 0 | 0 | 64 | K | 2 | ROZPOCET | 0 | 0 | 0 | 0 | 0 | 2 | 0 | 64 | -958801859
| PP |  | Montáž kábla CHBU 120 mm2 | [14 empty] | PP | 2
110 | M | 341310026800.S | Vodič medený flexibilný gumený 1-CHBU 1x120 mm2 | m | 380 |  | 0 |  |  | znížená |  | 0 | 0.0013 | 0.494 | 0 | 0 | 256 | M | 2 | ROZPOCET | 0 | 0 | 0 | 0 | 0 | 2 | 0 | 64 | -71190149
| PP |  | Vodič medený flexibilný gumený 1-CHBU 1x120 mm2 | [14 empty] | PP | 2
111 | K | 210252444.S | Montáž bleskoistky v dvojitej izolácií | ks | 5 |  | 0 |  |  | znížená |  | 0 | 0 | 0 | 0 | 0 | 64 | K | 2 | ROZPOCET | 0 | 0 | 0 | 0 | 0 | 2 | 0 | 64 | -717651104
| PP |  | Montáž bleskoistky v dvojitej izolácií | [14 empty] | PP | 2
112 | M | 369160001900.S | Bleskoistka v dvojitej izolácií | ks | 5 |  | 0 |  |  | znížená |  | 0 | 0.00082 | 0.0041 | 0 | 0 | 256 | M | 2 | ROZPOCET | 0 | 0 | 0 | 0 | 0 | 2 | 0 | 64 | -1377537407
| PP |  | Bleskoistka v dvojitej izolácií | [14 empty] | PP | 2
113 | K | 210252445.S | Montáž dvojpólového odpojovača pre MHD | ks | 9 |  | 0 |  |  | znížená |  | 0 | 0 | 0 | 0 | 0 | 64 | K | 2 | ROZPOCET | 0 | 0 | 0 | 0 | 0 | 2 | 0 | 64 | 593928613
| PP |  | Montáž dvojpólového odpojovača pre MHD | [14 empty] | PP | 2
114 | M | 369160002100.S | Dvojpólový odpojovač pre MHD | ks | 9 |  | 0 |  |  | znížená |  | 0 | 0.00318 | 0.02862 | 0 | 0 | 256 | M | 2 | ROZPOCET | 0 | 0 | 0 | 0 | 0 | 2 | 0 | 64 | -1390911264
| PP |  | Dvojpólový odpojovač pre MHD | [14 empty] | PP | 2
115 | K | 210252446.S | Montáž ručného ovládania - dvojitý rám, dvojitá izolácia pre trolejbusy | ks | 9 |  | 0 |  |  | znížená |  | 0 | 0 | 0 | 0 | 0 | 64 | K | 2 | ROZPOCET | 0 | 0 | 0 | 0 | 0 | 2 | 0 | 64 | -1921439866
| PP |  | Montáž ručného ovládania - dvojitý rám, dvojitá izolácia pre trolejbusy | [14 empty] | PP | 2
116 | M | 369160002200.S | Ručné ovládanie - dvojitý rám, dvojitá izolácia | ks | 9 |  | 0 |  |  | znížená |  | 0 | 0.00141 | 0.01269 | 0 | 0 | 256 | M | 2 | ROZPOCET | 0 | 0 | 0 | 0 | 0 | 2 | 0 | 64 | 1809674071
| PP |  | Ručné ovládanie - dvojitý rám, dvojitá izolácia | [14 empty] | PP | 2
117 | K | 210252447.S | Uzemnenie bleskoistky napájača | ks | 5 |  | 0 |  |  | znížená |  | 0 | 0 | 0 | 0 | 0 | 64 | K | 2 | ROZPOCET | 0 | 0 | 0 | 0 | 0 | 2 | 0 | 64 | -1743349527
| PP |  | Uzemnenie bleskoistky napájača | [14 empty] | PP | 2
118 | M | 369160002000.S | Uzemnenie bleskoistky napájača, komplet vr. chráničky, IPS skrinky, uzemňovcích tyčí | ks | 5 |  | 0 |  |  | znížená |  | 0 | 0.00111 | 0.00555 | 0 | 0 | 256 | M | 2 | ROZPOCET | 0 | 0 | 0 | 0 | 0 | 2 | 0 | 64 | -333775092
| PP |  | Uzemnenie bleskoistky napájača, komplet vr. chráničky, IPS skrinky, uzemňovcích tyčí | [14 empty] | PP | 2
| D | 46-M | Zemné práce vykonávané pri externých montážnych prácach |  |  |  | 0 |  |  |  |  | 0 |  | 2138.4813 |  | 0 | 3 | D | 1 | ROZPOCET | [6 empty] | 0
119 | K | 460050602.S | Výkop jamy pre stožiar, bet.základ, kotvu, príp. iné zar.,(vč.čerp.vody), ručný ,v zemine tr. 3 - 4 | m3 | 896.96 |  | 0 |  |  | znížená |  | 0 | 0 | 0 | 0 | 0 | 64 | K | 2 | ROZPOCET | 0 | 0 | 0 | 0 | 0 | 2 | 0 | 64 | -413250419
| PP |  | Výkop jamy pre stožiar, bet.základ, kotvu, príp. iné zar.,(vč.čerp.vody), ručný ,v zemine tr. 3 - 4 | [14 empty] | PP | 2
120 | K | 460600001.S | Naloženie zeminy, odvoz do 1 km a zloženie na skládke a jazda späť | m3 | 896.96 |  | 0 |  |  | znížená |  | 0 | 0 | 0 | 0 | 0 | 64 | K | 2 | ROZPOCET | 0 | 0 | 0 | 0 | 0 | 2 | 0 | 64 | -629537034
| PP |  | Naloženie zeminy, odvoz do 1 km a zloženie na skládke a jazda späť | [14 empty] | PP | 2
121 | M | 589310005700.S | Betón STN EN 206-1-C 25/30-XC3 (SK)-Cl 0,4-Dmax 22 - S1 z cementu portlandského | m3 | 874 |  | 0 |  |  | znížená |  | 0 | 2.3915 | 2090.171 | 0 | 0 | 256 | M | 2 | ROZPOCET | 0 | 0 | 0 | 0 | 0 | 2 | 0 | 64 | 481341125
| PP |  | Betón STN EN 206-1-C 25/30-XC3 (SK)-Cl 0,4-Dmax 22 - S1 z cementu portlandského | [14 empty] | PP | 2
122 | K | 460600002.S | Príplatok za odvoz zeminy za každý ďalší km a jazda späť | m3 | 896.96 |  | 0 |  |  | znížená |  | 0 | 0 | 0 | 0 | 0 | 64 | K | 2 | ROZPOCET | 0 | 0 | 0 | 0 | 0 | 2 | 0 | 64 | -44376605
| PP |  | Príplatok za odvoz zeminy za každý ďalší km a jazda späť | [14 empty] | PP | 2
123 | K | 460700101.S | Stratené debnenie základu, betónovanie základu | ks | 102 |  | 0 |  |  | znížená |  | 0 | 0.47363 | 48.3103 | 0 | 0 | 64 | K | 2 | ROZPOCET | 0 | 0 | 0 | 0 | 0 | 2 | 0 | 64 | -1782270018
| PP |  | Stratené debnenie základu, betónovanie základu | [14 empty] | PP | 2
| D | HZS | Hodinové zúčtovacie sadzby |  |  |  | 0 |  |  |  |  | 0 |  | 0 |  | 0 | 4 | D | 0 | ROZPOCET | [6 empty] | 0
124 | K | HZS000113.S | Stavebno montážne práce náročné ucelené - montážna plošina | hod | 1320 |  | 0 |  |  | znížená |  | 0 | 0 | 0 | 0 | 0 | 262144 | K | 1 | ROZPOCET | 0 | 0 | 0 | 0 | 0 | 2 | 0 | 262144 | -1004985390
| PP |  | Stavebno montážne práce náročné ucelené - montážna plošina | [14 empty] | PP | 1
125 | K | HZS000113.S2 | Stavebno montážne práce náročné ucelené - žeriav | hod | 202 |  | 0 |  |  | znížená |  | 0 | 0 | 0 | 0 | 0 | 262144 | K | 1 | ROZPOCET | 0 | 0 | 0 | 0 | 0 | 2 | 0 | 262144 | -1504716580
| PP |  | Stavebno montážne práce náročné ucelené - žeriav | [14 empty] | PP | 1
| D | VRN | Investičné náklady neobsiahnuté v cenách |  |  |  | 0 |  |  |  |  | 0 |  | 0 |  | 0 | 5 | D | 0 | ROZPOCET | [6 empty] | 0
126 | K | 000300013.S | Geodetické práce - vykonávané pred výstavbou určenie súradníc stožiarov | eur | 1 |  | 0 |  |  | znížená |  | 0 | 0 | 0 | 0 | 0 | 4 | K | 1 | ROZPOCET | 0 | 0 | 0 | 0 | 0 | 2 | 0 | 4 | -1555442047
| PP |  | Geodetické práce - vykonávané pred výstavbou určenie súradníc stožiarov | [14 empty] | PP | 1
127 | K | 000400022.S | Projektové práce - stavebná časť (stavebné objekty vrátane ich technického vybavenia). náklady na dokumentáciu skutočného zhotovenia stavby | eur | 1 |  | 0 |  |  | znížená |  | 0 | 0 | 0 | 0 | 0 | 4 | K | 1 | ROZPOCET | 0 | 0 | 0 | 0 | 0 | 2 | 0 | 4 | -830960317
| PP |  | Projektové práce - stavebná časť (stavebné objekty vrátane ich technického vybavenia). náklady na dokumentáciu skutočného zhotovenia stavby | [14 empty] | PP | 1

## O - SO 602 Ovládanie výhy...
{3aae8a16-3f3e-43f8-a454-f06399404825}
0
| KRYCÍ LIST ROZPOČTU | [7 empty] | v --- nižšie sa nachádzajú doplnkové a pomocné údaje k zostavám --- v | [8 empty] | False
Stavba:
Modernizácia údržbovej základne trolejbusov a výstavba meniarne
Objekt:
O - SO 602 Ovládanie výhybiek a automatické stavanie cesty
| JKSO: |  |  |  |  | ČS:
| Miesto: |  | Prešov |  |  | Dátum: | 2. 12. 2025
| Objednávateľ: |  |  |  |  | IČO:
IČ DPH:
| Zhotoviteľ: |  |  |  |  | IČO: | Vyplň údaj
|  | Vyplň údaj |  |  |  | IČ DPH: | Vyplň údaj
| Projektant: |  |  |  |  | IČO:
IČ DPH:
| Spracovateľ: |  |  |  |  | IČO:
IČ DPH:
Poznámka:
| Cena bez DPH | [5 empty] | 0
|  |  | Základ dane |  |  | Sadzba dane | Výška dane
| DPH | základná | 0 |  |  | 20% | 0
|  | znížená | 0 |  |  | 23% | 0
|  | zákl. prenesená | 0 |  |  | 20% | 0
|  | zníž. prenesená | 0 |  |  | 23% | 0
|  | nulová | 0 |  |  | 0% | 0
| Cena s DPH |  |  | v | EUR |  | 0
| Projektant |  |  | Spracovateľ
| Dátum a podpis: |  | Pečiatka | Dátum a podpis: |  |  | Pečiatka
| Objednávateľ |  |  | Zhotoviteľ
| Dátum a podpis: |  | Pečiatka | Dátum a podpis: |  |  | Pečiatka
REKAPITULÁCIA ROZPOČTU
Stavba:
Modernizácia údržbovej základne trolejbusov a výstavba meniarne
Objekt:
O - SO 602 Ovládanie výhybiek a automatické stavanie cesty
Miesto: |  |  | Prešov |  |  | Dátum: | 2. 12. 2025
Objednávateľ: | [5 empty] | Projektant:
Zhotoviteľ: |  |  | Vyplň údaj |  |  | Spracovateľ:
Kód dielu - Popis | [6 empty] | Cena celkom [EUR]
Náklady z rozpočtu | [6 empty] | 0 | [11 empty] | -1
| M - Práce a dodávky M | [5 empty] | 0
| 21-M - Elektromontáže | [5 empty] | 0
| 46-M - Zemné práce vykonávané pri externých montážnych prácach | [5 empty] | 0
| HZS - Hodinové zúčtovacie sadzby | [5 empty] | 0
| VRN - Investičné náklady neobsiahnuté v cenách | [5 empty] | 0
ROZPOČET
Stavba:
Modernizácia údržbovej základne trolejbusov a výstavba meniarne
Objekt:
O - SO 602 Ovládanie výhybiek a automatické stavanie cesty
Miesto: |  |  | Prešov |  |  | Dátum: | 2. 12. 2025
Objednávateľ: | [5 empty] | Projektant:
Zhotoviteľ: |  |  | Vyplň údaj |  |  | Spracovateľ:
PČ | Typ | Kód | Popis | MJ | Množstvo | J.cena [EUR] | Cena celkom [EUR] | Cenová sústava |  | DPH | J. Nh [h] | Nh celkom [h] | J. hmotnosť [t] | Hmotnosť celkom [t] | J. suť [t] | Suť Celkom [t]
Náklady z rozpočtu | [6 empty] | 0 |  |  |  |  | 0 |  | 15.9759 |  | 0 |  | D | -1 | [7 empty] | 0
| D | M | Práce a dodávky M |  |  |  | 0 |  |  |  |  | 0 |  | 15.9759 |  | 0 | 3 | D | 0 | ROZPOCET | [6 empty] | 0
| D | 21-M | Elektromontáže |  |  |  | 0 |  |  |  |  | 0 |  | 1.1919 |  | 0 | 3 | D | 1 | ROZPOCET | [6 empty] | 0
1 | K | 210010091.S | Rúrka ohybná elektroinštalačná z HDPE, D 63 uložená voľne | m | 440 |  | 0 |  |  | znížená |  | 0 | 0 | 0 | 0 | 0 | 64 | K | 2 | ROZPOCET | 0 | 0 | 0 | 0 | 0 | 2 | 0 | 64 | 299538273
| PP |  | Rúrka ohybná elektroinštalačná z HDPE, D 63 uložená voľne | [14 empty] | PP | 2
2 | M | 345710005700.S | Rúrka ohybná 09063 dvojplášťová korugovaná z HDPE, bezhalogénová, D 63 mm | m | 440 |  | 0 |  |  | znížená |  | 0 | 0.00022 | 0.0968 | 0 | 0 | 256 | M | 2 | ROZPOCET | 0 | 0 | 0 | 0 | 0 | 2 | 0 | 64 | -108646798
| PP |  | Rúrka ohybná 09063 dvojplášťová korugovaná z HDPE, bezhalogénová, D 63 mm | [14 empty] | PP | 2
3 | K | 210252374.SR | S - semafór | ks | 10 |  | 0 |  |  | znížená |  | 0 | 0 | 0 | 0 | 0 | 64 | K | 2 | ROZPOCET | 0 | 0 | 0 | 0 | 0 | 2 | 0 | 64 | 848760282
| PP |  | S - semafór | [14 empty] | PP | 2
4 | M | 369160000800.SR | S - semafór | ks | 10 |  | 0 |  |  | znížená |  | 0 | 0.0027 | 0.027 | 0 | 0 | 256 | M | 2 | ROZPOCET | 0 | 0 | 0 | 0 | 0 | 2 | 0 | 64 | -16143180
| PP |  | S - semafór | [14 empty] | PP | 2
5 | K | 210252374.SR.1 | SVN - svetelné návestidlo k RSV | ks | 16 |  | 0 |  |  | znížená |  | 0 | 0 | 0 | 0 | 0 | 64 | K | 2 | ROZPOCET | 0 | 0 | 0 | 0 | 0 | 2 | 0 | 64 | -1059985620
| PP |  | SVN - svetelné návestidlo k RSV | [14 empty] | PP | 2
6 | M | 369160000800.SR.1 | SVN - svetelné návestidlo k RSV | ks | 16 |  | 0 |  |  | znížená |  | 0 | 0.0027 | 0.0432 | 0 | 0 | 256 | M | 2 | ROZPOCET | 0 | 0 | 0 | 0 | 0 | 2 | 0 | 64 | -178486352
| PP |  | SVN - svetelné návestidlo k RSV | [14 empty] | PP | 2
7 | K | 210252374.SR.2 | SNLSV - svetelné návestidlo k LSV | ks | 2 |  | 0 |  |  | znížená |  | 0 | 0 | 0 | 0 | 0 | 64 | K | 2 | ROZPOCET | 0 | 0 | 0 | 0 | 0 | 2 | 0 | 64 | -774547789
| PP |  | SNLSV - svetelné návestidlo k LSV | [14 empty] | PP | 2
8 | M | 369160000800.SR.2 | SNLSV - svetelné návestidlo k LSV | ks | 2 |  | 0 |  |  | znížená |  | 0 | 0.0027 | 0.0054 | 0 | 0 | 256 | M | 2 | ROZPOCET | 0 | 0 | 0 | 0 | 0 | 2 | 0 | 64 | 2095417043
| PP |  | SNLSV - svetelné návestidlo k LSV | [14 empty] | PP | 2
9 | K | 210255472.SR | RSV - riadiaca skriňa výhybky | ks | 16 |  | 0 |  |  | znížená |  | 0 | 0 | 0 | 0 | 0 | 64 | K | 2 | ROZPOCET | 0 | 0 | 0 | 0 | 0 | 2 | 0 | 64 | -521535322
| PP |  | RSV - riadiaca skriňa výhybky | [14 empty] | PP | 2
10 | M | RSV | RSV - riadiaca skriňa výhybky | ks | 16 |  | 0 |  |  | znížená |  | 0 | 0.02582 | 0.41312 | 0 | 0 | 256 | M | 2 | ROZPOCET | 0 | 0 | 0 | 0 | 0 | 2 | 0 | 64 | -1666457424
| PP |  | RSV - riadiaca skriňa výhybky | [14 empty] | PP | 2
11 | K | 210255473.SR | SDD - skrinka diaľkového dohľadu | ks | 3 |  | 0 |  |  | znížená |  | 0 | 0 | 0 | 0 | 0 | 64 | K | 2 | ROZPOCET | 0 | 0 | 0 | 0 | 0 | 2 | 0 | 64 | 338130805
| PP |  | SDD - skrinka diaľkového dohľadu | [14 empty] | PP | 2
12 | M | SDD | SDD - skrinka diaľkového dohľadu | ks | 3 |  | 0 |  |  | znížená |  | 0 | 0.02738 | 0.08214 | 0 | 0 | 256 | M | 2 | ROZPOCET | 0 | 0 | 0 | 0 | 0 | 2 | 0 | 64 | -1060648257
| PP |  | SDD - skrinka diaľkového dohľadu | [14 empty] | PP | 2
13 | K | 210255474.SR | LSV - listovacia skriňa výhybiek | ks | 2 |  | 0 |  |  | znížená |  | 0 | 0 | 0 | 0 | 0 | 64 | K | 2 | ROZPOCET | 0 | 0 | 0 | 0 | 0 | 2 | 0 | 64 | 654920123
| PP |  | LSV - listovacia skriňa výhybiek | [14 empty] | PP | 2
14 | M | LSV | LSV - listovacia skriňa výhybiek | ks | 2 |  | 0 |  |  | znížená |  | 0 | 0.03078 | 0.06156 | 0 | 0 | 256 | M | 2 | ROZPOCET | 0 | 0 | 0 | 0 | 0 | 2 | 0 | 64 | -1666768295
| PP |  | LSV - listovacia skriňa výhybiek | [14 empty] | PP | 2
15 | K | 210255472.SR.3 | SSOG - signalizačná skrinka obsadenosti garáže | ks | 10 |  | 0 |  |  | znížená |  | 0 | 0 | 0 | 0 | 0 | 64 | K | 2 | ROZPOCET | 0 | 0 | 0 | 0 | 0 | 2 | 0 | 64 | -827095379
| PP |  | SSOG - signalizačná skrinka obsadenosti garáže | [14 empty] | PP | 2
16 | M | SSOG | SSOG - signalizačná skrinka obsadenosti garáže | ks | 10 |  | 0 |  |  | znížená |  | 0 | 0.02582 | 0.2582 | 0 | 0 | 256 | M | 2 | ROZPOCET | 0 | 0 | 0 | 0 | 0 | 2 | 0 | 64 | -50190763
| PP |  | SSOG - signalizačná skrinka obsadenosti garáže | [14 empty] | PP | 2
17 | K | 210411191.SR | Montáž káblov a príslušenstva | sada | 16 |  | 0 |  |  | znížená |  | 0 | 0 | 0 | 0 | 0 | 64 | K | 2 | ROZPOCET | 0 | 0 | 0 | 0 | 0 | 2 | 0 | 64 | -180320553
| PP |  | Montáž káblov a príslušenstva | [14 empty] | PP | 2
18 | M | 341110001900.SR | riadiace a napájacie káble k RSV | sada | 16 |  | 0 |  |  | znížená |  | 0 | 0.00019 | 0.00304 | 0 | 0 | 256 | M | 2 | ROZPOCET | 0 | 0 | 0 | 0 | 0 | 2 | 0 | 64 | 1609155104
| PP |  | riadiace a napájacie káble k RSV | [14 empty] | PP | 2
19 | K | 210411191.SR.1 | Montáž káblov a príslušenstva | sada | 4 |  | 0 |  |  | znížená |  | 0 | 0 | 0 | 0 | 0 | 64 | K | 2 | ROZPOCET | 0 | 0 | 0 | 0 | 0 | 2 | 0 | 64 | -459225411
| PP |  | Montáž káblov a príslušenstva | [14 empty] | PP | 2
20 | M | 341110001900.SR.1 | riadiace a napájacie káble k LSV | sada | 4 |  | 0 |  |  | znížená |  | 0 | 0.00019 | 0.00076 | 0 | 0 | 256 | M | 2 | ROZPOCET | 0 | 0 | 0 | 0 | 0 | 2 | 0 | 64 | 469700850
| PP |  | riadiace a napájacie káble k LSV | [14 empty] | PP | 2
21 | K | 210411191.SR.2 | Montáž káblov a príslušenstva | sada | 10 |  | 0 |  |  | znížená |  | 0 | 0 | 0 | 0 | 0 | 64 | K | 2 | ROZPOCET | 0 | 0 | 0 | 0 | 0 | 2 | 0 | 64 | -1282262188
| PP |  | Montáž káblov a príslušenstva | [14 empty] | PP | 2
22 | M | 341110001900.SR.2 | riadiace a napájacie káble k SSOG | sada | 10 |  | 0 |  |  | znížená |  | 0 | 0.00019 | 0.0019 | 0 | 0 | 256 | M | 2 | ROZPOCET | 0 | 0 | 0 | 0 | 0 | 2 | 0 | 64 | -648673106
| PP |  | riadiace a napájacie káble k SSOG | [14 empty] | PP | 2
23 | K | 210411071.S | Montáž snímačov | ks | 39 |  | 0 |  |  | znížená |  | 0 | 0 | 0 | 0 | 0 | 64 | K | 2 | ROZPOCET | 0 | 0 | 0 | 0 | 0 | 2 | 0 | 64 | 17511691
| PP |  | Montáž snímačov | [14 empty] | PP | 2
24 | M | 385960002400R | Radarový snímač - banner | ks | 39 |  | 0 |  |  | znížená |  | 0 | 0.00025 | 0.00975 | 0 | 0 | 256 | M | 2 | ROZPOCET | 0 | 0 | 0 | 0 | 0 | 2 | 0 | 64 | -2024224932
| PP |  | Radarový snímač - banner | [14 empty] | PP | 2
25 | K | 210872004.SR | kábel JZ 600 7x1 | m | 1575 |  | 0 |  |  | znížená |  | 0 | 0 | 0 | 0 | 0 | 64 | K | 2 | ROZPOCET | 0 | 0 | 0 | 0 | 0 | 2 | 0 | 64 | 1544972598
| PP |  | kábel JZ 600 7x1 | [14 empty] | PP | 2
26 | M | 341210004600.SR | kábel JZ 600 7x1 | m | 1575 |  | 0 |  |  | znížená |  | 0 | 0.00012 | 0.189 | 0 | 0 | 256 | M | 2 | ROZPOCET | 0 | 0 | 0 | 0 | 0 | 2 | 0 | 64 | -894154888
| PP |  | kábel JZ 600 7x1 | [14 empty] | PP | 2
27 | K | 210251575.S | Revízie, skúšky a merania TV - Vystavenie revíznej správy UTZ - Úradná skúška | ks | 1 |  | 0 |  |  | znížená |  | 0 | 0 | 0 | 0 | 0 | 64 | K | 2 | ROZPOCET | 0 | 0 | 0 | 0 | 0 | 2 | 0 | 64 | 1206595451
| PP |  | Revízie, skúšky a merania TV - Vystavenie revíznej správy UTZ - Úradná skúška | [14 empty] | PP | 2
| D | 46-M | Zemné práce vykonávané pri externých montážnych prácach |  |  |  | 0 |  |  |  |  | 0 |  | 14.784 |  | 0 | 3 | D | 1 | ROZPOCET | [6 empty] | 0
28 | K | 460200163.S | Hĺbenie káblovej ryhy ručne 35 cm širokej a 80 cm hlbokej, v zemine triedy 3 | m | 295 |  | 0 |  |  | znížená |  | 0 | 0 | 0 | 0 | 0 | 64 | K | 2 | ROZPOCET | 0 | 0 | 0 | 0 | 0 | 2 | 0 | 64 | 1275715777
| PP |  | Hĺbenie káblovej ryhy ručne 35 cm širokej a 80 cm hlbokej, v zemine triedy 3 | [14 empty] | PP | 2
29 | K | 460490012.S | Rozvinutie a uloženie výstražnej fólie z PE do ryhy, šírka do 33 cm | m | 400 |  | 0 |  |  | znížená |  | 0 | 0 | 0 | 0 | 0 | 64 | K | 2 | ROZPOCET | 0 | 0 | 0 | 0 | 0 | 2 | 0 | 64 | -696867843
| PP |  | Rozvinutie a uloženie výstražnej fólie z PE do ryhy, šírka do 33 cm | [14 empty] | PP | 2
30 | M | 283230008000.S | Výstražná fóla PE, š. 300, farba červená | m | 400 |  | 0 |  |  | znížená |  | 0 | 0.00021 | 0.084 | 0 | 0 | 256 | M | 2 | ROZPOCET | 0 | 0 | 0 | 0 | 0 | 2 | 0 | 64 | -1483477833
| PP |  | Výstražná fóla PE, š. 300, farba červená | [14 empty] | PP | 2
31 | K | 460560163.S | Ručný zásyp nezap. káblovej ryhy bez zhutn. zeminy, 35 cm širokej, 80 cm hlbokej v zemine tr. 3 | m | 295 |  | 0 |  |  | znížená |  | 0 | 0 | 0 | 0 | 0 | 64 | K | 2 | ROZPOCET | 0 | 0 | 0 | 0 | 0 | 2 | 0 | 64 | -835277721
| PP |  | Ručný zásyp nezap. káblovej ryhy bez zhutn. zeminy, 35 cm širokej, 80 cm hlbokej v zemine tr. 3 | [14 empty] | PP | 2
32 | K | 460420022.S | Zriadenie, rekonšt. káblového lôžka z piesku bez zakrytia, v ryhe šír. do 65 cm, hrúbky vrstvy 10 cm | m | 295 |  | 0 |  |  | znížená |  | 0 | 0 | 0 | 0 | 0 | 64 | K | 2 | ROZPOCET | 0 | 0 | 0 | 0 | 0 | 2 | 0 | 64 | -1928168390
| PP |  | Zriadenie, rekonšt. káblového lôžka z piesku bez zakrytia, v ryhe šír. do 65 cm, hrúbky vrstvy 10 cm | [14 empty] | PP | 2
33 | M | 581530000300.S | Piesok kopaný | t | 14.7 |  | 0 |  |  | znížená |  | 0 | 1 | 14.7 | 0 | 0 | 256 | M | 2 | ROZPOCET | 0 | 0 | 0 | 0 | 0 | 2 | 0 | 64 | -640739465
| PP |  | Piesok kopaný | [14 empty] | PP | 2
34 | K | 460600001.S | Naloženie zeminy, odvoz do 1 km a zloženie na skládke a jazda späť | m3 | 10.5 |  | 0 |  |  | znížená |  | 0 | 0 | 0 | 0 | 0 | 64 | K | 2 | ROZPOCET | 0 | 0 | 0 | 0 | 0 | 2 | 0 | 64 | -1119755824
| PP |  | Naloženie zeminy, odvoz do 1 km a zloženie na skládke a jazda späť | [14 empty] | PP | 2
35 | K | 460600002.S | Príplatok za odvoz zeminy za každý ďalší km a jazda späť | m3 | 10.53 |  | 0 |  |  | znížená |  | 0 | 0 | 0 | 0 | 0 | 64 | K | 2 | ROZPOCET | 0 | 0 | 0 | 0 | 0 | 2 | 0 | 64 | 1355474629
| PP |  | Príplatok za odvoz zeminy za každý ďalší km a jazda späť | [14 empty] | PP | 2
| D | HZS | Hodinové zúčtovacie sadzby |  |  |  | 0 |  |  |  |  | 0 |  | 0 |  | 0 | 4 | D | 0 | ROZPOCET | [6 empty] | 0
36 | K | HZS000113.S | Stavebno montážne práce náročné ucelené - montážna plošina | hod | 150 |  | 0 |  |  | znížená |  | 0 | 0 | 0 | 0 | 0 | 262144 | K | 1 | ROZPOCET | 0 | 0 | 0 | 0 | 0 | 2 | 0 | 262144 | 1633900583
| PP |  | Stavebno montážne práce náročné ucelené - montážna plošina | [14 empty] | PP | 1
| D | VRN | Investičné náklady neobsiahnuté v cenách |  |  |  | 0 |  |  |  |  | 0 |  | 0 |  | 0 | 5 | D | 0 | ROZPOCET | [6 empty] | 0
37 | K | 000400022.S | Projektové práce - stavebná časť (stavebné objekty vrátane ich technického vybavenia). náklady na dokumentáciu skutočného zhotovenia stavby | eur | 1 |  | 0 |  |  | znížená |  | 0 | 0 | 0 | 0 | 0 | 4 | K | 1 | ROZPOCET | 0 | 0 | 0 | 0 | 0 | 2 | 0 | 4 | 914297528
| PP |  | Projektové práce - stavebná časť (stavebné objekty vrátane ich technického vybavenia). náklady na dokumentáciu skutočného zhotovenia stavby | [14 empty] | PP | 1

## Q - SO 603 Napájanie a sp...
{6d03a2a2-ca14-4ed3-8df0-68b37153bef4}
0
| KRYCÍ LIST ROZPOČTU | [7 empty] | v --- nižšie sa nachádzajú doplnkové a pomocné údaje k zostavám --- v | [8 empty] | False
Stavba:
Modernizácia údržbovej základne trolejbusov a výstavba meniarne
Objekt:
Q - SO 603 Napájanie a spätné káble
| JKSO: |  |  |  |  | ČS:
| Miesto: |  | Prešov |  |  | Dátum: | 2. 12. 2025
| Objednávateľ: |  |  |  |  | IČO:
IČ DPH:
| Zhotoviteľ: |  |  |  |  | IČO: | Vyplň údaj
|  | Vyplň údaj |  |  |  | IČ DPH: | Vyplň údaj
| Projektant: |  |  |  |  | IČO:
IČ DPH:
| Spracovateľ: |  |  |  |  | IČO:
IČ DPH:
Poznámka:
| Cena bez DPH | [5 empty] | 0
|  |  | Základ dane |  |  | Sadzba dane | Výška dane
| DPH | základná | 0 |  |  | 20% | 0
|  | znížená | 0 |  |  | 23% | 0
|  | zákl. prenesená | 0 |  |  | 20% | 0
|  | zníž. prenesená | 0 |  |  | 23% | 0
|  | nulová | 0 |  |  | 0% | 0
| Cena s DPH |  |  | v | EUR |  | 0
| Projektant |  |  | Spracovateľ
| Dátum a podpis: |  | Pečiatka | Dátum a podpis: |  |  | Pečiatka
| Objednávateľ |  |  | Zhotoviteľ
| Dátum a podpis: |  | Pečiatka | Dátum a podpis: |  |  | Pečiatka
REKAPITULÁCIA ROZPOČTU
Stavba:
Modernizácia údržbovej základne trolejbusov a výstavba meniarne
Objekt:
Q - SO 603 Napájanie a spätné káble
Miesto: |  |  | Prešov |  |  | Dátum: | 2. 12. 2025
Objednávateľ: | [5 empty] | Projektant:
Zhotoviteľ: |  |  | Vyplň údaj |  |  | Spracovateľ:
Kód dielu - Popis | [6 empty] | Cena celkom [EUR]
Náklady z rozpočtu | [6 empty] | 0 | [11 empty] | -1
| M - Práce a dodávky M | [5 empty] | 0
| 21-M - Elektromontáže | [5 empty] | 0
| 46-M - Zemné práce pri extr.mont.prácach | [5 empty] | 0
| HZS - Hodinové zúčtovacie sadzby | [5 empty] | 0
| VRN - Investičné náklady neobsiahnuté v cenách | [5 empty] | 0
ROZPOČET
Stavba:
Modernizácia údržbovej základne trolejbusov a výstavba meniarne
Objekt:
Q - SO 603 Napájanie a spätné káble
Miesto: |  |  | Prešov |  |  | Dátum: | 2. 12. 2025
Objednávateľ: | [5 empty] | Projektant:
Zhotoviteľ: |  |  | Vyplň údaj |  |  | Spracovateľ:
PČ | Typ | Kód | Popis | MJ | Množstvo | J.cena [EUR] | Cena celkom [EUR] | Cenová sústava |  | DPH | J. Nh [h] | Nh celkom [h] | J. hmotnosť [t] | Hmotnosť celkom [t] | J. suť [t] | Suť Celkom [t]
Náklady z rozpočtu | [6 empty] | 0 |  |  |  |  | 0 |  | 56.5215 |  | 0 |  | D | -1 | [7 empty] | 0
| D | M | Práce a dodávky M |  |  |  | 0 |  |  |  |  | 0 |  | 56.5215 |  | 0 | 3 | D | 0 | ROZPOCET | [6 empty] | 0
| D | 21-M | Elektromontáže |  |  |  | 0 |  |  |  |  | 0 |  | 14.5862 |  | 0 | 3 | D | 1 | ROZPOCET | [6 empty] | 0
1 | K | 210252463.S | Montáž kábla AYKCY 1x500mm2 - volné uloženie | m | 1248 |  | 0 |  |  | znížená |  | 0 | 0 | 0 | 0 | 0 | 64 | K | 2 | ROZPOCET | 0 | 0 | 0 | 0 | 0 | 2 | 0 | 64 | -614357846
| PP |  | Montáž kábla AYKCY 1x500mm2 - volné uloženie | [14 empty] | PP | 2
2 | K | 210252464.S | Montáž kábla AYKCY 1x500mm2 pevné uloženie v káblovode | m | 2852 |  | 0 |  |  | znížená |  | 0 | 0 | 0 | 0 | 0 | 64 | K | 2 | ROZPOCET | 0 | 0 | 0 | 0 | 0 | 2 | 0 | 64 | -539635430
| PP |  | Montáž kábla AYKCY 1x500mm2 pevné uloženie v káblovode | [14 empty] | PP | 2
3 | M | 341130011400.S | VN kábel hliníkový 6-AYKCY 1x500 mm2 | m | 4100 |  | 0 |  |  | znížená |  | 0 | 0.00308 | 12.628 | 0 | 0 | 256 | M | 2 | ROZPOCET | 0 | 0 | 0 | 0 | 0 | 2 | 0 | 64 | -1120191567
| PP |  | VN kábel hliníkový 6-AYKCY 1x500 mm2 | [14 empty] | PP | 2
4 | K | 210252467.S | Montáž vonkajšej koncovky káblovej zmršťovacej do 1x500mm2, 6kV | ks | 10 |  | 0 |  |  | znížená |  | 0 | 0 | 0 | 0 | 0 | 64 | K | 2 | ROZPOCET | 0 | 0 | 0 | 0 | 0 | 2 | 0 | 64 | -1639649325
| PP |  | Montáž vonkajšej koncovky káblovej zmršťovacej do 1x500mm2, 6kV | [14 empty] | PP | 2
5 | M | 369150004800.S | Koncovka káblová zmršťovacia vonkajšia do 1x500 mm2 - 6kV | ks | 10 |  | 0 |  |  | znížená |  | 0 | 0.00669 | 0.0669 | 0 | 0 | 256 | M | 2 | ROZPOCET | 0 | 0 | 0 | 0 | 0 | 2 | 0 | 64 | -46261666
| PP |  | Koncovka káblová zmršťovacia vonkajšia do 1x500 mm2 - 6kV | [14 empty] | PP | 2
6 | K | 210252468.S | Montáž vnútornej koncovky káblovej zmršťovacej do 1x500mm2, 6kV | ks | 58 |  | 0 |  |  | znížená |  | 0 | 0 | 0 | 0 | 0 | 64 | K | 2 | ROZPOCET | 0 | 0 | 0 | 0 | 0 | 2 | 0 | 64 | 758361881
| PP |  | Montáž vnútornej koncovky káblovej zmršťovacej do 1x500mm2, 6kV | [14 empty] | PP | 2
7 | M | 369150004500.S | Koncovka káblová zmršťovacia, vnútorná do 1x500 mm2 - 6kV | ks | 58 |  | 0 |  |  | znížená |  | 0 | 0.00485 | 0.2813 | 0 | 0 | 256 | M | 2 | ROZPOCET | 0 | 0 | 0 | 0 | 0 | 2 | 0 | 64 | -979152608
| PP |  | Koncovka káblová zmršťovacia, vnútorná do 1x500 mm2 - 6kV | [14 empty] | PP | 2
8 | K | 210252469.S | Montáž spojky káblovej zmršťovacej do 1x500mm2, 6kV | ks | 24 |  | 0 |  |  | znížená |  | 0 | 0 | 0 | 0 | 0 | 64 | K | 2 | ROZPOCET | 0 | 0 | 0 | 0 | 0 | 2 | 0 | 64 | 1573791391
| PP |  | Montáž spojky káblovej zmršťovacej do 1x500mm2, 6kV | [14 empty] | PP | 2
9 | M | 369150004900.S | Spojka káblová zmršťovacia do 1x500 mm2 - 6kV | ks | 24 |  | 0 |  |  | znížená |  | 0 | 0.01148 | 0.27552 | 0 | 0 | 256 | M | 2 | ROZPOCET | 0 | 0 | 0 | 0 | 0 | 2 | 0 | 64 | 1861832226
| PP |  | Spojka káblová zmršťovacia do 1x500 mm2 - 6kV | [14 empty] | PP | 2
10 | K | 210252470.S | Montáž traťového rozvádzača plusového TRP | ks | 5 |  | 0 |  |  | znížená |  | 0 | 0 | 0 | 0 | 0 | 64 | K | 2 | ROZPOCET | 0 | 0 | 0 | 0 | 0 | 2 | 0 | 64 | -1053661641
| PP |  | Montáž traťového rozvádzača plusového TRP | [14 empty] | PP | 2
11 | M | 369160001400.S | Traťový rozvádzač plusový TRP s výzbrojou | ks | 5 |  | 0 |  |  | znížená |  | 0 | 0.125 | 0.625 | 0 | 0 | 256 | M | 2 | ROZPOCET | 0 | 0 | 0 | 0 | 0 | 2 | 0 | 64 | 247168215
| PP |  | Traťový rozvádzač plusový TRP s výzbrojou | [14 empty] | PP | 2
12 | K | 210252471.S | Montáž traťového rozvádzača mínusového TRM | ks | 5 |  | 0 |  |  | znížená |  | 0 | 0 | 0 | 0 | 0 | 64 | K | 2 | ROZPOCET | 0 | 0 | 0 | 0 | 0 | 2 | 0 | 64 | 1767623474
| PP |  | Montáž traťového rozvádzača mínusového TRM | [14 empty] | PP | 2
13 | M | 369160001500.S | Traťový rozvádzač mínusový TRM s výzbrojou | ks | 5 |  | 0 |  |  | znížená |  | 0 | 0.125 | 0.625 | 0 | 0 | 256 | M | 2 | ROZPOCET | 0 | 0 | 0 | 0 | 0 | 2 | 0 | 64 | -1408795174
| PP |  | Traťový rozvádzač mínusový TRM s výzbrojou | [14 empty] | PP | 2
14 | K | 210252474.S | Montáž rúrky plastovej HDPE D 110 mm | m | 264 |  | 0 |  |  | znížená |  | 0 | 0 | 0 | 0 | 0 | 64 | K | 2 | ROZPOCET | 0 | 0 | 0 | 0 | 0 | 2 | 0 | 64 | 334314468
| PP |  | Montáž rúrky plastovej HDPE D 110 mm | [14 empty] | PP | 2
15 | M | 369160001600.S | Rúrka plastová HDPE d 110 mm | m | 264 |  | 0 |  |  | znížená |  | 0 | 0.00032 | 0.08448 | 0 | 0 | 256 | M | 2 | ROZPOCET | 0 | 0 | 0 | 0 | 0 | 2 | 0 | 64 | -1742031353
| PP |  | Rúrka plastová HDPE d 110 mm | [14 empty] | PP | 2
16 | K | 210950203.S | Príplatok na zaťahovanie káblov, váha kábla do 4 kg | m | 4100 |  | 0 |  |  | znížená |  | 0 | 0 | 0 | 0 | 0 | 64 | K | 2 | ROZPOCET | 0 | 0 | 0 | 0 | 0 | 2 | 0 | 64 | 312846794
| PP |  | Príplatok na zaťahovanie káblov, váha kábla do 4 kg | [14 empty] | PP | 2
| D | 46-M | Zemné práce pri extr.mont.prácach |  |  |  | 0 |  |  |  |  | 0 |  | 41.9353 |  | 0 | 3 | D | 1 | ROZPOCET | [6 empty] | 0
17 | K | 460050602.S | Výkop jamy pre bet.základ traťového rozvádzača, ručný ,v zemine tr. 3 - 4 | m3 | 8.35 |  | 0 |  |  | znížená |  | 0 | 0 | 0 | 0 | 0 | 64 | K | 2 | ROZPOCET | 0 | 0 | 0 | 0 | 0 | 2 | 0 | 64 | -1102454326
| PP |  | Výkop jamy pre bet.základ traťového rozvádzača, ručný ,v zemine tr. 3 - 4 | [14 empty] | PP | 2
18 | M | 589310003300.S | Betón STN EN 206-1-C 16/20-XC1 - S1 z cementu portlandského | m3 | 16.92 |  | 0 |  |  | znížená |  | 0 | 2.1811 | 36.9044 | 0 | 0 | 256 | M | 2 | ROZPOCET | 0 | 0 | 0 | 0 | 0 | 2 | 0 | 64 | 129129471
| PP |  | Betón STN EN 206-1-C 16/20-XC1 - S1 z cementu portlandského | [14 empty] | PP | 2
19 | M | 581530000300.S | Piesok kopaný | t | 4.6 |  | 0 |  |  | znížená |  | 0 | 1 | 4.6 | 0 | 0 | 256 | M | 2 | ROZPOCET | 0 | 0 | 0 | 0 | 0 | 2 | 0 | 64 | 1420696899
| PP |  | Piesok kopaný | [14 empty] | PP | 2
20 | K | 460200303.S | Hĺbenie káblovej ryhy ručne 50 cm širokej a 120 cm hlbokej, v zemine triedy 3 | m | 2 |  | 0 |  |  | znížená |  | 0 | 0 | 0 | 0 | 0 | 64 | K | 2 | ROZPOCET | 0 | 0 | 0 | 0 | 0 | 2 | 0 | 64 | -201369128
| PP |  | Hĺbenie káblovej ryhy ručne 50 cm širokej a 120 cm hlbokej, v zemine triedy 3 | [14 empty] | PP | 2
21 | K | 460200303.SR | Hĺbenie káblovej ryhy ručne 35 cm širokej a 120 cm hlbokej, v zemine triedy 3 | m | 19.6 |  | 0 |  |  | znížená |  | 0 | 0 | 0 | 0 | 0 | 64 | K | 2 | ROZPOCET | 0 | 0 | 0 | 0 | 0 | 2 | 0 | 64 | -743802613
| PP |  | Hĺbenie káblovej ryhy ručne 35 cm širokej a 120 cm hlbokej, v zemine triedy 3 | [14 empty] | PP | 2
22 | K | 460200713.S | Hĺbenie káblovej ryhy ručne 65 cm širokej a 140 cm hlbokej, v zemine triedy 3 | m | 9 |  | 0 |  |  | znížená |  | 0 | 0 | 0 | 0 | 0 | 64 | K | 2 | ROZPOCET | 0 | 0 | 0 | 0 | 0 | 2 | 0 | 64 | -1514658009
| PP |  | Hĺbenie káblovej ryhy ručne 65 cm širokej a 140 cm hlbokej, v zemine triedy 3 | [14 empty] | PP | 2
23 | K | 460200883.S | Hĺbenie káblovej ryhy ručne 80 cm širokej a 120 cm hlbokej, v zemine triedy 3 | m | 9.35 |  | 0 |  |  | znížená |  | 0 | 0 | 0 | 0 | 0 | 64 | K | 2 | ROZPOCET | 0 | 0 | 0 | 0 | 0 | 2 | 0 | 64 | 986100799
| PP |  | Hĺbenie káblovej ryhy ručne 80 cm širokej a 120 cm hlbokej, v zemine triedy 3 | [14 empty] | PP | 2
24 | K | 460201083.S | Hĺbenie káblovej ryhy ručne 90 cm širokej a 120 cm hlbokej, v zemine triedy 3 | m | 5 |  | 0 |  |  | znížená |  | 0 | 0 | 0 | 0 | 0 | 64 | K | 2 | ROZPOCET | 0 | 0 | 0 | 0 | 0 | 2 | 0 | 64 | -1340336711
| PP |  | Hĺbenie káblovej ryhy ručne 90 cm širokej a 120 cm hlbokej, v zemine triedy 3 | [14 empty] | PP | 2
25 | K | 460201483.S | Hĺbenie káblovej ryhy ručne 130 cm širokej a 120 cm hlbokej, v zemine triedy 3 | m | 12.3 |  | 0 |  |  | znížená |  | 0 | 0 | 0 | 0 | 0 | 64 | K | 2 | ROZPOCET | 0 | 0 | 0 | 0 | 0 | 2 | 0 | 64 | -1733983188
| PP |  | Hĺbenie káblovej ryhy ručne 130 cm širokej a 120 cm hlbokej, v zemine triedy 3 | [14 empty] | PP | 2
26 | K | 460300006 | Zhutnenie zeminy po vrstvách pri zahrnutí rýh strojom, vrstva zeminy 20 cm | m3 | 8.4 |  | 0 |  |  | znížená |  | 0 | 0 | 0 | 0 | 0 | 64 | K | 2 | ROZPOCET | 0 | 0 | 0 | 0 | 0 | 2 | 0 | 64 | 2046419207
| PP |  | Zhutnenie zeminy po vrstvách pri zahrnutí rýh strojom, vrstva zeminy 20 cm | [14 empty] | PP | 2
27 | K | 460420022.S | Zriadenie kábl. lôžka z piesku bez zákrytia, v ryhe š. do 100cm | m | 27 |  | 0 |  |  | znížená |  | 0 | 0 | 0 | 0 | 0 | 64 | K | 2 | ROZPOCET | 0 | 0 | 0 | 0 | 0 | 2 | 0 | 64 | 1770805255
| PP |  | Zriadenie kábl. lôžka z piesku bez zákrytia, v ryhe š. do 100cm | [14 empty] | PP | 2
28 | K | 460420041.SR | Zriadenie káblového lôžka - obetónovanie chráničiek bez zakrytia, v ryhe šírky do 140 cm | m | 30.65 |  | 0 |  |  | znížená |  | 0 | 0 | 0 | 0 | 0 | 64 | K | 2 | ROZPOCET | 0 | 0 | 0 | 0 | 0 | 2 | 0 | 64 | 1863057505
| PP |  | Zriadenie káblového lôžka - obetónovanie chráničiek bez zakrytia, v ryhe šírky do 140 cm | [14 empty] | PP | 2
29 | K | 460420388.S | Zriad. káblového lôžka krycia doska z PE 1000x300x7mm v smere kábla | m | 39 |  | 0 |  |  | znížená |  | 0 | 0 | 0 | 0 | 0 | 64 | K | 2 | ROZPOCET | 0 | 0 | 0 | 0 | 0 | 2 | 0 | 64 | 707640146
| PP |  | Zriad. káblového lôžka krycia doska z PE 1000x300x7mm v smere kábla | [14 empty] | PP | 2
30 | M | 283140000600.S | Krycia doska z PE pre káble, lxšxhr 1000x300x7 mm, farba červená | m | 39 |  | 0 |  |  | znížená |  | 0 | 0.00059 | 0.02301 | 0 | 0 | 256 | M | 2 | ROZPOCET | 0 | 0 | 0 | 0 | 0 | 2 | 0 | 64 | -1097251878
| PP |  | Krycia doska z PE pre káble, lxšxhr 1000x300x7 mm, farba červená | [14 empty] | PP | 2
31 | K | 460490012.S | Rozvinutie a uloženie výstražnej fólie z PE do ryhy, šírka do 33 cm | m | 125 |  | 0 |  |  | znížená |  | 0 | 0 | 0 | 0 | 0 | 64 | K | 2 | ROZPOCET | 0 | 0 | 0 | 0 | 0 | 2 | 0 | 64 | 584377260
| PP |  | Rozvinutie a uloženie výstražnej fólie z PE do ryhy, šírka do 33 cm | [14 empty] | PP | 2
32 | M | 283230008000.S | Výstražná fóla PE, š. 300, farba červená | m | 125 |  | 0 |  |  | znížená |  | 0 | 0.00021 | 0.02625 | 0 | 0 | 256 | M | 2 | ROZPOCET | 0 | 0 | 0 | 0 | 0 | 2 | 0 | 64 | -390054182
| PP |  | Výstražná fóla PE, š. 300, farba červená | [14 empty] | PP | 2
33 | K | 460500001.S | Oddelenie kábla vo výkope tehlou | m | 27 |  | 0 |  |  | znížená |  | 0 | 0 | 0 | 0 | 0 | 64 | K | 2 | ROZPOCET | 0 | 0 | 0 | 0 | 0 | 2 | 0 | 64 | 1034128546
| PP |  | Oddelenie kábla vo výkope tehlou | [14 empty] | PP | 2
34 | M | 596110000200.S | Tehla plná pálená maloformátová, lxšxv 290x140x65 mm | ks | 93.08 |  | 0 |  |  | znížená |  | 0 | 0.0041 | 0.38162 | 0 | 0 | 256 | M | 2 | ROZPOCET | 0 | 0 | 0 | 0 | 0 | 2 | 0 | 64 | -584603669
| PP |  | Tehla plná pálená maloformátová, lxšxv 290x140x65 mm | [14 empty] | PP | 2
35 | K | 460560303.S | Ručný zásyp nezap. káblovej ryhy bez zhutn. zeminy, 50 cm širokej, 120 cm hlbokej v zemine tr. 3 | m | 2 |  | 0 |  |  | znížená |  | 0 | 0 | 0 | 0 | 0 | 64 | K | 2 | ROZPOCET | 0 | 0 | 0 | 0 | 0 | 2 | 0 | 64 | 1252070307
| PP |  | Ručný zásyp nezap. káblovej ryhy bez zhutn. zeminy, 50 cm širokej, 120 cm hlbokej v zemine tr. 3 | [14 empty] | PP | 2
36 | K | 460560303.SR | Ručný zásyp nezap. káblovej ryhy bez zhutn. zeminy, 35 cm širokej, 120 cm hlbokej v zemine tr. 3 | m | 2 |  | 0 |  |  | znížená |  | 0 | 0 | 0 | 0 | 0 | 64 | K | 2 | ROZPOCET | 0 | 0 | 0 | 0 | 0 | 2 | 0 | 64 | 2048186315
| PP |  | Ručný zásyp nezap. káblovej ryhy bez zhutn. zeminy, 35 cm širokej, 120 cm hlbokej v zemine tr. 3 | [14 empty] | PP | 2
37 | K | 460560713.S | Ručný zásyp nezap. káblovej ryhy bez zhutn. zeminy, 65 cm širokej, 140 cm hlbokej v zemine tr. 3 | m | 9 |  | 0 |  |  | znížená |  | 0 | 0 | 0 | 0 | 0 | 64 | K | 2 | ROZPOCET | 0 | 0 | 0 | 0 | 0 | 2 | 0 | 64 | 1355372295
| PP |  | Ručný zásyp nezap. káblovej ryhy bez zhutn. zeminy, 65 cm širokej, 140 cm hlbokej v zemine tr. 3 | [14 empty] | PP | 2
38 | K | 460560883.S | Ručný zásyp nezap. káblovej ryhy bez zhutn. zeminy, 80 cm širokej, 120 cm hlbokej v zemine tr. 3 | m | 9.35 |  | 0 |  |  | znížená |  | 0 | 0 | 0 | 0 | 0 | 64 | K | 2 | ROZPOCET | 0 | 0 | 0 | 0 | 0 | 2 | 0 | 64 | -2051853477
| PP |  | Ručný zásyp nezap. káblovej ryhy bez zhutn. zeminy, 80 cm širokej, 120 cm hlbokej v zemine tr. 3 | [14 empty] | PP | 2
39 | K | 460561083.S | Ručný zásyp nezap. káblovej ryhy bez zhutn. zeminy, 90 cm širokej, 120 cm hlbokej v zemine tr. 3 | m | 5 |  | 0 |  |  | znížená |  | 0 | 0 | 0 | 0 | 0 | 64 | K | 2 | ROZPOCET | 0 | 0 | 0 | 0 | 0 | 2 | 0 | 64 | -1561570787
| PP |  | Ručný zásyp nezap. káblovej ryhy bez zhutn. zeminy, 90 cm širokej, 120 cm hlbokej v zemine tr. 3 | [14 empty] | PP | 2
40 | K | 460561483.S | Ručný zásyp nezap. káblovej ryhy bez zhutn. zeminy, 130 cm širokej, 120 cm hlbokej v zemine tr. 3 | m | 12.3 |  | 0 |  |  | znížená |  | 0 | 0 | 0 | 0 | 0 | 64 | K | 2 | ROZPOCET | 0 | 0 | 0 | 0 | 0 | 2 | 0 | 64 | -834982076
| PP |  | Ručný zásyp nezap. káblovej ryhy bez zhutn. zeminy, 130 cm širokej, 120 cm hlbokej v zemine tr. 3 | [14 empty] | PP | 2
41 | K | 460600001.S | Naloženie zeminy, odvoz do 1 km a zloženie na skládke a jazda späť | m3 | 28.5 |  | 0 |  |  | znížená |  | 0 | 0 | 0 | 0 | 0 | 64 | K | 2 | ROZPOCET | 0 | 0 | 0 | 0 | 0 | 2 | 0 | 64 | -147771317
| PP |  | Naloženie zeminy, odvoz do 1 km a zloženie na skládke a jazda späť | [14 empty] | PP | 2
42 | K | 460600002.S | Príplatok za odvoz zeminy za každý ďalší km a jazda späť | m3 | 28.5 |  | 0 |  |  | znížená |  | 0 | 0 | 0 | 0 | 0 | 64 | K | 2 | ROZPOCET | 0 | 0 | 0 | 0 | 0 | 2 | 0 | 64 | 1742978181
| PP |  | Príplatok za odvoz zeminy za každý ďalší km a jazda späť | [14 empty] | PP | 2
43 | K | 460620013.S | Proviz. úprava terénu v zemine tr. 3, aby nerovnosti terénu neboli väčšie ako 2 cm od vodor.hladiny | m2 | 42 |  | 0 |  |  | znížená |  | 0 | 0 | 0 | 0 | 0 | 64 | K | 2 | ROZPOCET | 0 | 0 | 0 | 0 | 0 | 2 | 0 | 64 | -486949826
| PP |  | Proviz. úprava terénu v zemine tr. 3, aby nerovnosti terénu neboli väčšie ako 2 cm od vodor.hladiny | [14 empty] | PP | 2
| D | HZS | Hodinové zúčtovacie sadzby |  |  |  | 0 |  |  |  |  | 0 |  | 0 |  | 0 | 4 | D | 0 | ROZPOCET | [6 empty] | 0
44 | K | HZS000114.S | Stavebno montážne práce najnáročnejšie na odbornosť - prehliadky pracoviska a revízie (Tr. 4) v rozsahu viac ako 8 hodín - Revízia | hod | 16 |  | 0 |  |  | znížená |  | 0 | 0 | 0 | 0 | 0 | 262144 | K | 1 | ROZPOCET | 0 | 0 | 0 | 0 | 0 | 2 | 0 | 262144 | 1030832656
| PP |  | Stavebno montážne práce najnáročnejšie na odbornosť - prehliadky pracoviska a revízie (Tr. 4) v rozsahu viac ako 8 hodín - Revízia | [14 empty] | PP | 1
45 | K | HZS000125.S | Stavebno montážne práce mimoriadne odborné (Tr. 5) v rozsahu viac ako 8 hodín - Úradná skúška | hod | 24 |  | 0 |  |  | znížená |  | 0 | 0 | 0 | 0 | 0 | 262144 | K | 1 | ROZPOCET | 0 | 0 | 0 | 0 | 0 | 2 | 0 | 262144 | -891150244
| PP |  | Stavebno montážne práce mimoriadne odborné (Tr. 5) v rozsahu viac ako 8 hodín - Úradná skúška | [14 empty] | PP | 1
| D | VRN | Investičné náklady neobsiahnuté v cenách |  |  |  | 0 |  |  |  |  | 0 |  | 0 |  | 0 | 5 | D | 0 | ROZPOCET | [6 empty] | 0
46 | K | 000300013.S | Geodetické práce - vykonávané pred výstavbou určenie priebehu podzemného plánovaného vedenia | eur | 1 |  | 0 |  |  | znížená |  | 0 | 0 | 0 | 0 | 0 | 4 | K | 1 | ROZPOCET | 0 | 0 | 0 | 0 | 0 | 2 | 0 | 4 | 1583687189
| PP |  | Geodetické práce - vykonávané pred výstavbou určenie priebehu podzemného plánovaného vedenia | [14 empty] | PP | 1
47 | K | 000300031.S | Geodetické práce - vykonávané po výstavbe zameranie skutočného vyhotovenia stavby | eur | 1 |  | 0 |  |  | znížená |  | 0 | 0 | 0 | 0 | 0 | 4 | K | 1 | ROZPOCET | 0 | 0 | 0 | 0 | 0 | 2 | 0 | 4 | 1171008518
| PP |  | Geodetické práce - vykonávané po výstavbe zameranie skutočného vyhotovenia stavby | [14 empty] | PP | 1
48 | K | 000400022.S | Projektové práce - stavebná časť (stavebné objekty vrátane ich technického vybavenia). náklady na dokumentáciu skutočného zhotovenia stavby | eur | 1 |  | 0 |  |  | znížená |  | 0 | 0 | 0 | 0 | 0 | 4 | K | 1 | ROZPOCET | 0 | 0 | 0 | 0 | 0 | 2 | 0 | 4 | 1194649182
| PP |  | Projektové práce - stavebná časť (stavebné objekty vrátane ich technického vybavenia). náklady na dokumentáciu skutočného zhotovenia stavby | [14 empty] | PP | 1

## P - SO 604 Opatrenia v zó...
{7b5f14bb-f1cb-48be-8f98-1b20914c42c6}
0
| KRYCÍ LIST ROZPOČTU | [7 empty] | v --- nižšie sa nachádzajú doplnkové a pomocné údaje k zostavám --- v | [8 empty] | False
Stavba:
Modernizácia údržbovej základne trolejbusov a výstavba meniarne
Objekt:
P - SO 604 Opatrenia v zóne trolejového vedenia
| JKSO: |  |  |  |  | ČS:
| Miesto: |  | Prešov |  |  | Dátum: | 2. 12. 2025
| Objednávateľ: |  |  |  |  | IČO:
IČ DPH:
| Zhotoviteľ: |  |  |  |  | IČO: | Vyplň údaj
|  | Vyplň údaj |  |  |  | IČ DPH: | Vyplň údaj
| Projektant: |  |  |  |  | IČO:
IČ DPH:
| Spracovateľ: |  |  |  |  | IČO:
IČ DPH:
Poznámka:
| Cena bez DPH | [5 empty] | 0
|  |  | Základ dane |  |  | Sadzba dane | Výška dane
| DPH | základná | 0 |  |  | 20% | 0
|  | znížená | 0 |  |  | 23% | 0
|  | zákl. prenesená | 0 |  |  | 20% | 0
|  | zníž. prenesená | 0 |  |  | 23% | 0
|  | nulová | 0 |  |  | 0% | 0
| Cena s DPH |  |  | v | EUR |  | 0
| Projektant |  |  | Spracovateľ
| Dátum a podpis: |  | Pečiatka | Dátum a podpis: |  |  | Pečiatka
| Objednávateľ |  |  | Zhotoviteľ
| Dátum a podpis: |  | Pečiatka | Dátum a podpis: |  |  | Pečiatka
REKAPITULÁCIA ROZPOČTU
Stavba:
Modernizácia údržbovej základne trolejbusov a výstavba meniarne
Objekt:
P - SO 604 Opatrenia v zóne trolejového vedenia
Miesto: |  |  | Prešov |  |  | Dátum: | 2. 12. 2025
Objednávateľ: | [5 empty] | Projektant:
Zhotoviteľ: |  |  | Vyplň údaj |  |  | Spracovateľ:
Kód dielu - Popis | [6 empty] | Cena celkom [EUR]
Náklady z rozpočtu | [6 empty] | 0 | [11 empty] | -1
| M - Práce a dodávky M | [5 empty] | 0
| 21-M - Elektromontáže | [5 empty] | 0
| 46-M - Zemné práce vykonávané pri externých montážnych prácach | [5 empty] | 0
| VRN - Investičné náklady neobsiahnuté v cenách | [5 empty] | 0
ROZPOČET
Stavba:
Modernizácia údržbovej základne trolejbusov a výstavba meniarne
Objekt:
P - SO 604 Opatrenia v zóne trolejového vedenia
Miesto: |  |  | Prešov |  |  | Dátum: | 2. 12. 2025
Objednávateľ: | [5 empty] | Projektant:
Zhotoviteľ: |  |  | Vyplň údaj |  |  | Spracovateľ:
PČ | Typ | Kód | Popis | MJ | Množstvo | J.cena [EUR] | Cena celkom [EUR] | Cenová sústava |  | DPH | J. Nh [h] | Nh celkom [h] | J. hmotnosť [t] | Hmotnosť celkom [t] | J. suť [t] | Suť Celkom [t]
Náklady z rozpočtu | [6 empty] | 0 |  |  |  |  | 0 |  | 1.477 |  | 0 |  | D | -1 | [7 empty] | 0
| D | M | Práce a dodávky M |  |  |  | 0 |  |  |  |  | 0 |  | 1.477 |  | 0 | 3 | D | 0 | ROZPOCET | [6 empty] | 0
| D | 21-M | Elektromontáže |  |  |  | 0 |  |  |  |  | 0 |  | 1.477 |  | 0 | 3 | D | 1 | ROZPOCET | [6 empty] | 0
1 | K | 210222020.S | Uzemňovacie vedenie v zemi FeZn do 120 mm2 vrátane izolácie spojov, pre vonkajšie práce | m | 1400 |  | 0 |  |  | znížená |  | 0 | 0 | 0 | 0 | 0 | 64 | K | 2 | ROZPOCET | 0 | 0 | 0 | 0 | 0 | 2 | 0 | 64 | -397475339
| PP |  | Uzemňovacie vedenie v zemi FeZn do 120 mm2 vrátane izolácie spojov, pre vonkajšie práce | [14 empty] | PP | 2
2 | M | 354410058800.S | Pásovina uzemňovacia FeZn 30 x 4 mm | kg | 1400 |  | 0 |  |  | znížená |  | 0 | 0.001 | 1.4 | 0 | 0 | 256 | M | 2 | ROZPOCET | 0 | 0 | 0 | 0 | 0 | 2 | 0 | 64 | -386561621
| PP |  | Pásovina uzemňovacia FeZn 30 x 4 mm | [14 empty] | PP | 2
3 | K | 210222252.S | Svorka FeZn odbočovacia spojovacia SR 01, SR 02 (pásovina do 120 mm2), pre vonkajšie práce | ks | 350 |  | 0 |  |  | znížená |  | 0 | 0 | 0 | 0 | 0 | 64 | K | 2 | ROZPOCET | 0 | 0 | 0 | 0 | 0 | 2 | 0 | 64 | 1198133389
| PP |  | Svorka FeZn odbočovacia spojovacia SR 01, SR 02 (pásovina do 120 mm2), pre vonkajšie práce | [14 empty] | PP | 2
4 | M | 354410000700.S | Svorka FeZn odbočovacia spojovacia označenie SR 02 (M8) s podložkou | ks | 350 |  | 0 |  |  | znížená |  | 0 | 0.00022 | 0.077 | 0 | 0 | 256 | M | 2 | ROZPOCET | 0 | 0 | 0 | 0 | 0 | 2 | 0 | 64 | 372477195
| PP |  | Svorka FeZn odbočovacia spojovacia označenie SR 02 (M8) s podložkou | [14 empty] | PP | 2
5 | K | 210251575.S | Revízie, skúšky a merania TV - Vystavenie revíznej správy UTZ - Úradná skúška | ks | 1 |  | 0 |  |  | znížená |  | 0 | 0 | 0 | 0 | 0 | 64 | K | 2 | ROZPOCET | 0 | 0 | 0 | 0 | 0 | 2 | 0 | 64 | -1002238363
| PP |  | Revízie, skúšky a merania TV - Vystavenie revíznej správy UTZ - Úradná skúška | [14 empty] | PP | 2
| D | 46-M | Zemné práce vykonávané pri externých montážnych prácach |  |  |  | 0 |  |  |  |  | 0 |  | 0 |  | 0 | 3 | D | 1 | ROZPOCET | [6 empty] | 0
6 | K | 460200163.S | Hĺbenie káblovej ryhy ručne 35 cm širokej a 80 cm hlbokej, v zemine triedy 3 | m | 950 |  | 0 |  |  | znížená |  | 0 | 0 | 0 | 0 | 0 | 64 | K | 2 | ROZPOCET | 0 | 0 | 0 | 0 | 0 | 2 | 0 | 64 | 974610834
| PP |  | Hĺbenie káblovej ryhy ručne 35 cm širokej a 80 cm hlbokej, v zemine triedy 3 | [14 empty] | PP | 2
7 | K | 460560163.S | Ručný zásyp nezap. káblovej ryhy bez zhutn. zeminy, 35 cm širokej, 80 cm hlbokej v zemine tr. 3 | m | 950 |  | 0 |  |  | znížená |  | 0 | 0 | 0 | 0 | 0 | 64 | K | 2 | ROZPOCET | 0 | 0 | 0 | 0 | 0 | 2 | 0 | 64 | -1315659080
| PP |  | Ručný zásyp nezap. káblovej ryhy bez zhutn. zeminy, 35 cm širokej, 80 cm hlbokej v zemine tr. 3 | [14 empty] | PP | 2
| D | VRN | Investičné náklady neobsiahnuté v cenách |  |  |  | 0 |  |  |  |  | 0 |  | 0 |  | 0 | 5 | D | 0 | ROZPOCET | [6 empty] | 0
8 | K | 000400022.S | Projektové práce - stavebná časť (stavebné objekty vrátane ich technického vybavenia). náklady na dokumentáciu skutočného zhotovenia stavby | eur | 1 |  | 0 |  |  | znížená |  | 0 | 0 | 0 | 0 | 0 | 4 | K | 1 | ROZPOCET | 0 | 0 | 0 | 0 | 0 | 2 | 0 | 4 | -348388208
| PP |  | Projektové práce - stavebná časť (stavebné objekty vrátane ich technického vybavenia). náklady na dokumentáciu skutočného zhotovenia stavby | [14 empty] | PP | 1

## R - SO 620 VN prípojka pr...
{c83d17f4-e964-4a2f-a2a3-13202b6c7241}
0
| KRYCÍ LIST ROZPOČTU | [7 empty] | v --- nižšie sa nachádzajú doplnkové a pomocné údaje k zostavám --- v | [8 empty] | False
Stavba:
Modernizácia údržbovej základne trolejbusov a výstavba meniarne
Objekt:
R - SO 620 VN prípojka pre meniareň Bardejovská
| JKSO: |  |  |  |  | ČS:
| Miesto: |  | Prešov |  |  | Dátum: | 2. 12. 2025
| Objednávateľ: |  |  |  |  | IČO:
IČ DPH:
| Zhotoviteľ: |  |  |  |  | IČO: | Vyplň údaj
|  | Vyplň údaj |  |  |  | IČ DPH: | Vyplň údaj
| Projektant: |  |  |  |  | IČO:
IČ DPH:
| Spracovateľ: |  |  |  |  | IČO:
IČ DPH:
Poznámka:
| Cena bez DPH | [5 empty] | 0
|  |  | Základ dane |  |  | Sadzba dane | Výška dane
| DPH | základná | 0 |  |  | 20% | 0
|  | znížená | 0 |  |  | 23% | 0
|  | zákl. prenesená | 0 |  |  | 20% | 0
|  | zníž. prenesená | 0 |  |  | 23% | 0
|  | nulová | 0 |  |  | 0% | 0
| Cena s DPH |  |  | v | EUR |  | 0
| Projektant |  |  | Spracovateľ
| Dátum a podpis: |  | Pečiatka | Dátum a podpis: |  |  | Pečiatka
| Objednávateľ |  |  | Zhotoviteľ
| Dátum a podpis: |  | Pečiatka | Dátum a podpis: |  |  | Pečiatka
REKAPITULÁCIA ROZPOČTU
Stavba:
Modernizácia údržbovej základne trolejbusov a výstavba meniarne
Objekt:
R - SO 620 VN prípojka pre meniareň Bardejovská
Miesto: |  |  | Prešov |  |  | Dátum: | 2. 12. 2025
Objednávateľ: | [5 empty] | Projektant:
Zhotoviteľ: |  |  | Vyplň údaj |  |  | Spracovateľ:
Kód dielu - Popis | [6 empty] | Cena celkom [EUR]
Náklady z rozpočtu | [6 empty] | 0 | [11 empty] | -1
| HSV - Práce a dodávky HSV | [5 empty] | 0
| 1 - Zemné práce | [5 empty] | 0
| 3 - Zvislé a kompletné konštrukcie | [5 empty] | 0
| 5 - Komunikácie | [5 empty] | 0
| 9 - Ostatné konštrukcie a práce-búranie | [5 empty] | 0
| M - Práce a dodávky M | [5 empty] | 0
| 21-M - Elektromontáže | [5 empty] | 0
| 46-M - Zemné práce vykonávané pri externých montážnych prácach | [5 empty] | 0
| HZS - Hodinové zúčtovacie sadzby | [5 empty] | 0
ROZPOČET
Stavba:
Modernizácia údržbovej základne trolejbusov a výstavba meniarne
Objekt:
R - SO 620 VN prípojka pre meniareň Bardejovská
Miesto: |  |  | Prešov |  |  | Dátum: | 2. 12. 2025
Objednávateľ: | [5 empty] | Projektant:
Zhotoviteľ: |  |  | Vyplň údaj |  |  | Spracovateľ:
PČ | Typ | Kód | Popis | MJ | Množstvo | J.cena [EUR] | Cena celkom [EUR] | Cenová sústava |  | DPH | J. Nh [h] | Nh celkom [h] | J. hmotnosť [t] | Hmotnosť celkom [t] | J. suť [t] | Suť Celkom [t]
Náklady z rozpočtu | [6 empty] | 0 |  |  |  |  | 0 |  | 482.1022 |  | 52.62 |  | D | -1 | [7 empty] | 0
| D | HSV | Práce a dodávky HSV |  |  |  | 0 |  |  |  |  | 0 |  | 363.3233 |  | 52.62 | 1 | D | 0 | ROZPOCET | [6 empty] | 0
| D | 1 | Zemné práce |  |  |  | 0 |  |  |  |  | 0 |  | 1.406 |  | 52.62 | 1 | D | 1 | ROZPOCET | [6 empty] | 0
1 | K | 113106121.S | Rozoberanie dlažby, z betónových alebo kamenin. dlaždíc, dosiek alebo tvaroviek, -0,13800t | m2 | 240 |  | 0 |  |  | znížená |  | 0 | 0 | 0 | 0.138 | 33.12 | 4 | K | 2 | ROZPOCET | 0 | 0 | 0 | 0 | 0 | 2 | 0 | 4 | -1355883611
| PP |  | Rozoberanie dlažby, z betónových alebo kamenin. dlaždíc, dosiek alebo tvaroviek, -0,13800t | [14 empty] | PP | 2
2 | K | 113107141.S | Odstránenie krytu v ploche do 200 m2 asfaltového, hr. vrstvy do 50 mm, -0,12500t | m2 | 156 |  | 0 |  |  | znížená |  | 0 | 0 | 0 | 0.125 | 19.5 | 4 | K | 2 | ROZPOCET | 0 | 0 | 0 | 0 | 0 | 2 | 0 | 4 | 899761087
| PP |  | Odstránenie krytu v ploche do 200 m2 asfaltového, hr. vrstvy do 50 mm, -0,12500t | [14 empty] | PP | 2
3 | K | 141701101 | Pretláčanie rúry v hornina tr. 1-4 v hĺbky od 6 m dĺžky do 35 m vonkajšieho priemeru do 200 mm | m | 73 |  | 0 |  |  | znížená |  | 0 | 0.01474 | 1.076 | 0 | 0 | 4 | K | 2 | ROZPOCET | 0 | 0 | 0 | 0 | 0 | 2 | 0 | 4 | -2001802464
| PP |  | Pretláčanie rúry v hornina tr. 1-4 v hĺbky od 6 m dĺžky do 35 m vonkajšieho priemeru do 200 mm | [14 empty] | PP | 2
4 | M | 286130047600 | Rúra HDPE PE100 D 160x9,5 mm, dĺ. 12 m PN 10 (SDR17) pre tlakový rozvod pitnej vody | m | 73 |  | 0 |  |  | znížená |  | 0 | 0.00452 | 0.32996 | 0 | 0 | 8 | M | 2 | ROZPOCET | 0 | 0 | 0 | 0 | 0 | 2 | 0 | 4 | -216474732
| PP |  | Rúra HDPE PE100 D 160x9,5 mm, dĺ. 12 m PN 10 (SDR17) pre tlakový rozvod pitnej vody | [14 empty] | PP | 2
| D | 3 | Zvislé a kompletné konštrukcie |  |  |  | 0 |  |  |  |  | 0 |  | 200.0304 |  | 0 | 1 | D | 1 | ROZPOCET | [6 empty] | 0
5 | K | 388111113.S | Teleso kábelovodu z betónových tvárnic na maltu cementovú v otvorenom výkope štvorotvorových | m | 370 |  | 0 |  |  | znížená |  | 0 | 0.1203 | 44.511 | 0 | 0 | 4 | K | 2 | ROZPOCET | 0 | 0 | 0 | 0 | 0 | 2 | 0 | 4 | 1336849938
| PP |  | Teleso kábelovodu z betónových tvárnic na maltu cementovú v otvorenom výkope štvorotvorových | [14 empty] | PP | 2
6 | K | 388311111.S | Výplň podchodovej štôlne kábelovodu prierez do 6 m2 prostým betónom tr. C 16/20 | m3 | 60 |  | 0 |  |  | znížená |  | 0 | 2.592 | 155.5194 | 0 | 0 | 4 | K | 2 | ROZPOCET | 0 | 0 | 0 | 0 | 0 | 2 | 0 | 4 | 1235800680
| PP |  | Výplň podchodovej štôlne kábelovodu prierez do 6 m2 prostým betónom tr. C 16/20 | [14 empty] | PP | 2
| D | 5 | Komunikácie |  |  |  | 0 |  |  |  |  | 0 |  | 161.887 |  | 0 | 1 | D | 1 | ROZPOCET | [6 empty] | 0
7 | K | 566902212.S | Vyspravenie podkladu po prekopoch inžinierskych sietí plochy nad 15 m2 štrkopieskom, po zhutnení hr. 150 mm | m2 | 400 |  | 0 |  |  | znížená |  | 0 | 0.3036 | 121.44 | 0 | 0 | 4 | K | 2 | ROZPOCET | 0 | 0 | 0 | 0 | 0 | 2 | 0 | 4 | 1522409816
| PP |  | Vyspravenie podkladu po prekopoch inžinierskych sietí plochy nad 15 m2 štrkopieskom, po zhutnení hr. 150 mm | [14 empty] | PP | 2
8 | K | 572953121.S | Vyspravenie krytu vozovky po prekopoch inžinierskych sietí nad 15 m2 asfaltovým betónom AC hr. od 30 do 50 mm | m2 | 156 |  | 0 |  |  | znížená |  | 0 | 0.12966 | 20.227 | 0 | 0 | 4 | K | 2 | ROZPOCET | 0 | 0 | 0 | 0 | 0 | 2 | 0 | 4 | -1519580343
| PP |  | Vyspravenie krytu vozovky po prekopoch inžinierskych sietí nad 15 m2 asfaltovým betónom AC hr. od 30 do 50 mm | [14 empty] | PP | 2
9 | K | 596211002.S | Položenie dlažby po prekopoch, dlaždice betonové zámkové do lôžka z kameniva ťaženého | m2 | 240 |  | 0 |  |  | znížená |  | 0 | 0.08425 | 20.22 | 0 | 0 | 4 | K | 2 | ROZPOCET | 0 | 0 | 0 | 0 | 0 | 2 | 0 | 4 | -737210941
| PP |  | Položenie dlažby po prekopoch, dlaždice betonové zámkové do lôžka z kameniva ťaženého | [14 empty] | PP | 2
| D | 9 | Ostatné konštrukcie a práce-búranie |  |  |  | 0 |  |  |  |  | 0 |  | 0 |  | 0 | 1 | D | 1 | ROZPOCET | [6 empty] | 0
10 | K | 979081111.S | Odvoz sutiny a vybúraných hmôt na skládku do 1 km | t | 20 |  | 0 |  |  | znížená |  | 0 | 0 | 0 | 0 | 0 | 4 | K | 2 | ROZPOCET | 0 | 0 | 0 | 0 | 0 | 2 | 0 | 4 | 1090446946
| PP |  | Odvoz sutiny a vybúraných hmôt na skládku do 1 km | [14 empty] | PP | 2
11 | K | 979083112.S | Vodorovné premiestnenie sutiny na skládku s naložením a zložením nad 100 do 1000 m | t | 20 |  | 0 |  |  | znížená |  | 0 | 0 | 0 | 0 | 0 | 4 | K | 2 | ROZPOCET | 0 | 0 | 0 | 0 | 0 | 2 | 0 | 4 | 1344710947
| PP |  | Vodorovné premiestnenie sutiny na skládku s naložením a zložením nad 100 do 1000 m | [14 empty] | PP | 2
| D | M | Práce a dodávky M |  |  |  | 0 |  |  |  |  | 0 |  | 118.7788 |  | 0 | 3 | D | 0 | ROZPOCET | [6 empty] | 0
| D | 21-M | Elektromontáže |  |  |  | 0 |  |  |  |  | 0 |  | 6.9004 |  | 0 | 3 | D | 1 | ROZPOCET | [6 empty] | 0
12 | K | 210010096.S | Rúrka ohybná elektroinštalačná z HDPE, D 160 uložená voľne | m | 1130 |  | 0 |  |  | znížená |  | 0 | 0 | 0 | 0 | 0 | 64 | K | 2 | ROZPOCET | 0 | 0 | 0 | 0 | 0 | 2 | 0 | 64 | 1256371237
| PP |  | Rúrka ohybná elektroinštalačná z HDPE, D 160 uložená voľne | [14 empty] | PP | 2
13 | M | 286530130300.S | Spojka nasúvacia 02160 pre korudované elektroinštal. rúrky z HDPE, D 160 mm | ks | 7.53 |  | 0 |  |  | znížená |  | 0 | 0.00043 | 0.0032379 | 0 | 0 | 128 | M | 2 | ROZPOCET | 0 | 0 | 0 | 0 | 0 | 2 | 0 | 128 | 1368735052
| PP |  | Spojka nasúvacia 02160 pre korudované elektroinštal. rúrky z HDPE, D 160 mm | [14 empty] | PP | 2
14 | M | 345710006200.S | Rúrka ohybná 09160 dvojplášťová korugovaná z HDPE, bezhalogénová, D 160 mm | m | 1130 |  | 0 |  |  | znížená |  | 0 | 0.00089 | 1.0057 | 0 | 0 | 128 | M | 2 | ROZPOCET | 0 | 0 | 0 | 0 | 0 | 2 | 0 | 128 | 202571615
| PP |  | Rúrka ohybná 09160 dvojplášťová korugovaná z HDPE, bezhalogénová, D 160 mm | [14 empty] | PP | 2
15 | K | 210010156.S | Rúrka ohybná elektroinštalačná z HDPE, D 160 uložená pevne | m | 5 |  | 0 |  |  | znížená |  | 0 | 0 | 0 | 0 | 0 | 64 | K | 2 | ROZPOCET | 0 | 0 | 0 | 0 | 0 | 2 | 0 | 64 | 775549143
| PP |  | Rúrka ohybná elektroinštalačná z HDPE, D 160 uložená pevne | [14 empty] | PP | 2
16 | M | 286530257700 | Upchávka uzatváracia pre korugované rúrky HDPE, DN 160, 17160 BB, červená | ks | 1 |  | 0 |  |  | znížená |  | 0 | 4e-05 | 4e-05 | 0 | 0 | 128 | M | 2 | ROZPOCET | 0 | 0 | 0 | 0 | 0 | 2 | 0 | 128 | -526242328
| PP |  | Upchávka uzatváracia pre korugované rúrky HDPE, DN 160, 17160 BB, červená | [14 empty] | PP | 2
17 | M | 345710006200.S | Rúrka ohybná 09160 dvojplášťová korugovaná z HDPE, bezhalogénová, D 160 mm | m | 5 |  | 0 |  |  | znížená |  | 0 | 0.00089 | 0.00445 | 0 | 0 | 128 | M | 2 | ROZPOCET | 0 | 0 | 0 | 0 | 0 | 2 | 0 | 128 | -1960901465
| PP |  | Rúrka ohybná 09160 dvojplášťová korugovaná z HDPE, bezhalogénová, D 160 mm | [14 empty] | PP | 2
18 | M | 345710039100 | Krúžok tesniaci 16160 FB pre korugované rúrky, D 160 mm | ks | 1 |  | 0 |  |  | znížená |  | 0 | 2e-05 | 2e-05 | 0 | 0 | 128 | M | 2 | ROZPOCET | 0 | 0 | 0 | 0 | 0 | 2 | 0 | 128 | 507517369
| PP |  | Krúžok tesniaci 16160 FB pre korugované rúrky, D 160 mm | [14 empty] | PP | 2
19 | K | 210050072.S | Vonkajšie vedenie VN - oceľová výzbroj - konzola káblových koncoviek a bleskoistiek montáž na jestvujúci stožiar | ks | 1 |  | 0 |  |  | znížená |  | 0 | 0 | 0 | 0 | 0 | 64 | K | 2 | ROZPOCET | 0 | 0 | 0 | 0 | 0 | 2 | 0 | 64 | -1836584490
| PP |  | Vonkajšie vedenie VN - oceľová výzbroj - konzola káblových koncoviek a bleskoistiek montáž na jestvujúci stožiar | [14 empty] | PP | 2
20 | M | 369230114855 | Obmedzovač prepätia - 24kV AC, HDA-24MA | ks | 3 |  | 0 |  |  | znížená |  | 0 | 0.004 | 0.012 | 0 | 0 | 128 | M | 2 | ROZPOCET | 0 | 0 | 0 | 0 | 0 | 2 | 0 | 128 | 1948585009
| PP |  | Obmedzovač prepätia - 24kV AC, HDA-24MA | [14 empty] | PP | 2
21 | M | 311990008500.S | Konzola káblových kocoviek OEG 34 8617 BK | ks | 1 |  | 0 |  |  | znížená |  | 0 | 0.00905 | 0.00905 | 0 | 0 | 256 | M | 2 | ROZPOCET | 0 | 0 | 0 | 0 | 0 | 2 | 0 | 64 | -1955093457
| PP |  | Konzola káblových kocoviek OEG 34 8617 BK | [14 empty] | PP | 2
22 | M | 311870008000.S | Držiak obmedzovača prepätí Raychem - príslušenstvo ku konzolám NN, VN | ks | 1 |  | 0 |  |  | znížená |  | 0 | 0.00256 | 0.00256 | 0 | 0 | 256 | M | 2 | ROZPOCET | 0 | 0 | 0 | 0 | 0 | 2 | 0 | 64 | 35952987
| PP |  | Držiak obmedzovača prepätí Raychem - príslušenstvo ku konzolám NN, VN | [14 empty] | PP | 2
23 | K | 210050301.S | Montáž úsekového odpojovača na jestvujúci stožiar ale bez dodania UO | ks | 1 |  | 0 |  |  | znížená |  | 0 | 0 | 0 | 0 | 0 | 64 | K | 2 | ROZPOCET | 0 | 0 | 0 | 0 | 0 | 2 | 0 | 64 | -852998216
| PP |  | Montáž úsekového odpojovača na jestvujúci stožiar ale bez dodania UO | [14 empty] | PP | 2
24 | M | 357210006000.S | Odpínáč bezkom. zvislý OTE 25/400+HDA PPN s mech. ovládaním, komplet | ks | 1 |  | 0 |  |  | znížená |  | 0 | 0.063 | 0.063 | 0 | 0 | 128 | M | 2 | ROZPOCET | 0 | 0 | 0 | 0 | 0 | 2 | 0 | 128 | 589018837
| PP |  | Odpínáč bezkom. zvislý OTE 25/400+HDA PPN s mech. ovládaním, komplet | [14 empty] | PP | 2
25 | K | 210050502.S | Vodič pre vonkajšie vedenie VN a pre prevádzkový telefón do 120 mm2 | km | 0.02 |  | 0 |  |  | znížená |  | 0 | 0 | 0 | 0 | 0 | 64 | K | 2 | ROZPOCET | 0 | 0 | 0 | 0 | 0 | 2 | 0 | 64 | 607592154
| PP |  | Vodič pre vonkajšie vedenie VN a pre prevádzkový telefón do 120 mm2 | [14 empty] | PP | 2
26 | M | 341520000500.S | vodič izolovaný 22kV sax (AMO) 110/22 | m | 20 |  | 0 |  |  | znížená |  | 0 | 0.0003 | 0.006 | 0 | 0 | 128 | M | 2 | ROZPOCET | 0 | 0 | 0 | 0 | 0 | 2 | 0 | 128 | -1443424043
| PP |  | vodič izolovaný 22kV sax (AMO) 110/22 | [14 empty] | PP | 2
27 | K | 210050651.S | Izolátor podperný pre VN | ks | 1 |  | 0 |  |  | znížená |  | 0 | 0.00119 | 0.00119 | 0 | 0 | 64 | K | 2 | ROZPOCET | 0 | 0 | 0 | 0 | 0 | 2 | 0 | 64 | 1214883022
| PP |  | Izolátor podperný pre VN | [14 empty] | PP | 2
28 | M | 342130001000.S | Izolátor keramický podperný pre VN VPA180/0,8A | ks | 1 |  | 0 |  |  | znížená |  | 0 | 0.016 | 0.016 | 0 | 0 | 128 | M | 2 | ROZPOCET | 0 | 0 | 0 | 0 | 0 | 2 | 0 | 128 | -1867127694
| PP |  | Izolátor keramický podperný pre VN VPA180/0,8A | [14 empty] | PP | 2
29 | K | 210050742.S | Odbočné spoje svorkou do 120 mm2 | ks | 3 |  | 0 |  |  | znížená |  | 0 | 0 | 0 | 0 | 0 | 64 | K | 2 | ROZPOCET | 0 | 0 | 0 | 0 | 0 | 2 | 0 | 64 | -1954346576
| PP |  | Odbočné spoje svorkou do 120 mm2 | [14 empty] | PP | 2
30 | M | 354310004500.S | Svorka prúdová PPN do 120mm2 | ks | 3 |  | 0 |  |  | znížená |  | 0 | 0.00017 | 0.00051 | 0 | 0 | 128 | M | 2 | ROZPOCET | 0 | 0 | 0 | 0 | 0 | 2 | 0 | 128 | 305974845
| PP |  | Svorka prúdová PPN do 120mm2 | [14 empty] | PP | 2
31 | K | 210071115.S | Príchyt.držiaka na stožiar KOZ | ks | 5 |  | 0 |  |  | znížená |  | 0 | 0 | 0 | 0 | 0 | 64 | K | 2 | ROZPOCET | 0 | 0 | 0 | 0 | 0 | 2 | 0 | 64 | -1333485248
| PP |  | Príchyt.držiaka na stožiar KOZ | [14 empty] | PP | 2
32 | M | 374590004900.S | Príchytka plastová pre VN káble KOZ do 3x 150mm2 | ks | 5 |  | 0 |  |  | znížená |  | 0 | 2e-05 | 0.0001 | 0 | 0 | 128 | M | 2 | ROZPOCET | 0 | 0 | 0 | 0 | 0 | 2 | 0 | 128 | -486412071
| PP |  | Príchytka plastová pre VN káble KOZ do 3x 150mm2 | [14 empty] | PP | 2
33 | K | 210101342 | VN spojky pre trojžilové káble s plastovou izoláciou a tienením žíl pre 6kV,10kV,22kV a 35kV (70-120 mm) | ks | 3 |  | 0 |  |  | znížená |  | 0 | 0 | 0 | 0 | 0 | 64 | K | 2 | ROZPOCET | 0 | 0 | 0 | 0 | 0 | 2 | 0 | 64 | -278145235
| PP |  | VN spojky pre trojžilové káble s plastovou izoláciou a tienením žíl pre 6kV,10kV,22kV a 35kV (70-120 mm) | [14 empty] | PP | 2
34 | M | 345820008900 | Spojka VN s polymérovou izoláciou POLJ-24/1x 120-240 | ks | 3 |  | 0 |  |  | znížená |  | 0 | 0.00018 | 0.00054 | 0 | 0 | 128 | M | 2 | ROZPOCET | 0 | 0 | 0 | 0 | 0 | 2 | 0 | 128 | -1744185039
| PP |  | Spojka VN s polymérovou izoláciou POLJ-24/1x 120-240 | [14 empty] | PP | 2
35 | K | 210101397.S | VN koncovky pre 1-žilové káble s plast. izoláciou a polovodivou vrstvou na žilách pre 10 kV, 22 kV a 35 kV (70-300 mm2) | ks | 3 |  | 0 |  |  | znížená |  | 0 | 0 | 0 | 0 | 0 | 64 | K | 2 | ROZPOCET | 0 | 0 | 0 | 0 | 0 | 2 | 0 | 64 | -1709434442
| PP |  | VN koncovky pre 1-žilové káble s plast. izoláciou a polovodivou vrstvou na žilách pre 10 kV, 22 kV a 35 kV (70-300 mm2) | [14 empty] | PP | 2
36 | M | 345810014200.S | Koncovka VN s polymérovou izoláciou POLT -12 D/1XO 95-24 0/300 | ks | 3 |  | 0 |  |  | znížená |  | 0 | 0.001 | 0.003 | 0 | 0 | 128 | M | 2 | ROZPOCET | 0 | 0 | 0 | 0 | 0 | 2 | 0 | 128 | -2093466002
| PP |  | Koncovka VN s polymérovou izoláciou POLT -12 D/1XO 95-24 0/300 | [14 empty] | PP | 2
37 | K | 210101402 | Systém tienených T adaptérov pre izolované rozvádzače | sa | 3 |  | 0 |  |  | znížená |  | 0 | 0 | 0 | 0 | 0 | 64 | K | 2 | ROZPOCET | 0 | 0 | 0 | 0 | 0 | 2 | 0 | 64 | 1511309688
| PP |  | Systém tienených T adaptérov pre izolované rozvádzače | [14 empty] | PP | 2
38 | M | 354310036500-1 | Konektor -T 22 kV 120-240 mm RSTI-5854-SK03 | sa | 3 |  | 0 |  |  | znížená |  | 0 | 0.004 | 0.012 | 0 | 0 | 256 | M | 2 | ROZPOCET | 0 | 0 | 0 | 0 | 0 | 2 | 0 | 64 | 462667001
| PP |  | Konektor -T 22 kV 120-240 mm RSTI-5854-SK03 | [14 empty] | PP | 2
39 | M | 354310036900-1 | Omedzovač prepätia TYCO RSTI-CC-68SA2410 22 kV | sa | 3 |  | 0 |  |  | znížená |  | 0 | 0.01552 | 0.04656 | 0 | 0 | 256 | M | 2 | ROZPOCET | 0 | 0 | 0 | 0 | 0 | 2 | 0 | 64 | -46738178
| PP |  | Omedzovač prepätia TYCO RSTI-CC-68SA2410 22 kV | [14 empty] | PP | 2
40 | K | 210102144.S | Príplatok za montáž koncoviek VN na stožiari vo výške nad 6 m, koncovka 22 - 35 kV | ks | 3 |  | 0 |  |  | znížená |  | 0 | 0 | 0 | 0 | 0 | 64 | K | 2 | ROZPOCET | 0 | 0 | 0 | 0 | 0 | 2 | 0 | 64 | -2002959670
| PP |  | Príplatok za montáž koncoviek VN na stožiari vo výške nad 6 m, koncovka 22 - 35 kV | [14 empty] | PP | 2
41 | K | 210220020.S | Uzemňovacie vedenie v zemi FeZn do 120 mm2 vrátane izolácie spojov | m | 50 |  | 0 |  |  | znížená |  | 0 | 0 | 0 | 0 | 0 | 64 | K | 2 | ROZPOCET | 0 | 0 | 0 | 0 | 0 | 2 | 0 | 64 | 455098629
| PP |  | Uzemňovacie vedenie v zemi FeZn do 120 mm2 vrátane izolácie spojov | [14 empty] | PP | 2
42 | M | 354410058800.S | Pásovina uzemňovacia FeZn 30 x 4 mm | kg | 47.5 |  | 0 |  |  | znížená |  | 0 | 0.001 | 0.0475 | 0 | 0 | 128 | M | 2 | ROZPOCET | 0 | 0 | 0 | 0 | 0 | 2 | 0 | 128 | 369936964
| PP |  | Pásovina uzemňovacia FeZn 30 x 4 mm | [14 empty] | PP | 2
43 | K | 210220095.S | Náter zvodového vodiča | m | 1 |  | 0 |  |  | znížená |  | 0 | 0 | 0 | 0 | 0 | 64 | K | 2 | ROZPOCET | 0 | 0 | 0 | 0 | 0 | 2 | 0 | 64 | 1389406437
| PP |  | Náter zvodového vodiča | [14 empty] | PP | 2
44 | M | 246220000400.S | Email syntetický vonkajší | kg | 0.01 |  | 0 |  |  | znížená |  | 0 | 0.001 | 1e-05 | 0 | 0 | 128 | M | 2 | ROZPOCET | 0 | 0 | 0 | 0 | 0 | 2 | 0 | 128 | -1168026741
| PP |  | Email syntetický vonkajší | [14 empty] | PP | 2
45 | M | 246420001200.S | Riedidlo S-6006 do syntetických a olejových látok | kg | 0.01 |  | 0 |  |  | znížená |  | 0 | 0.001 | 1e-05 | 0 | 0 | 128 | M | 2 | ROZPOCET | 0 | 0 | 0 | 0 | 0 | 2 | 0 | 128 | 103949930
| PP |  | Riedidlo S-6006 do syntetických a olejových látok | [14 empty] | PP | 2
46 | K | 210220240.S | Svorka FeZn k zachytávacej, uzemňovacej tyči SJ | ks | 8 |  | 0 |  |  | znížená |  | 0 | 0 | 0 | 0 | 0 | 64 | K | 2 | ROZPOCET | 0 | 0 | 0 | 0 | 0 | 2 | 0 | 64 | -423200128
| PP |  | Svorka FeZn k zachytávacej, uzemňovacej tyči SJ | [14 empty] | PP | 2
47 | M | 354410001500.S | Svorka FeZn k uzemňovacej tyči označenie SJ 01 | ks | 8 |  | 0 |  |  | znížená |  | 0 | 0.0004 | 0.0032 | 0 | 0 | 128 | M | 2 | ROZPOCET | 0 | 0 | 0 | 0 | 0 | 2 | 0 | 128 | 1463837807
| PP |  | Svorka FeZn k uzemňovacej tyči označenie SJ 01 | [14 empty] | PP | 2
48 | K | 210220247.S | Svorka FeZn skúšobná SZ | ks | 1 |  | 0 |  |  | znížená |  | 0 | 0 | 0 | 0 | 0 | 64 | K | 2 | ROZPOCET | 0 | 0 | 0 | 0 | 0 | 2 | 0 | 64 | -1127229331
| PP |  | Svorka FeZn skúšobná SZ | [14 empty] | PP | 2
49 | M | 354410004300.S | Svorka FeZn skúšobná označenie SZ | ks | 1 |  | 0 |  |  | znížená |  | 0 | 0.00017 | 0.00017 | 0 | 0 | 128 | M | 2 | ROZPOCET | 0 | 0 | 0 | 0 | 0 | 2 | 0 | 128 | 206894171
| PP |  | Svorka FeZn skúšobná označenie SZ | [14 empty] | PP | 2
50 | K | 210220254.S | Svorka FeZn odbočovacia spojovacia SR 02 (pásovina do 300mm2) | ks | 50 |  | 0 |  |  | znížená |  | 0 | 0 | 0 | 0 | 0 | 64 | K | 2 | ROZPOCET | 0 | 0 | 0 | 0 | 0 | 2 | 0 | 64 | -1715633531
| PP |  | Svorka FeZn odbočovacia spojovacia SR 02 (pásovina do 300mm2) | [14 empty] | PP | 2
51 | M | 354410006210.S | Svorka na pásovinu SJ 40/5 | ks | 50 |  | 0 |  |  | znížená |  | 0 | 0.00046 | 0.023 | 0 | 0 | 128 | M | 2 | ROZPOCET | 0 | 0 | 0 | 0 | 0 | 2 | 0 | 128 | -464200751
| PP |  | Svorka na pásovinu SJ 40/5 | [14 empty] | PP | 2
52 | K | 210220280.S | Uzemňovacia tyč FeZn ZT | m | 8 |  | 0 |  |  | znížená |  | 0 | 0 | 0 | 0 | 0 | 64 | K | 2 | ROZPOCET | 0 | 0 | 0 | 0 | 0 | 2 | 0 | 64 | -807605281
| PP |  | Uzemňovacia tyč FeZn ZT | [14 empty] | PP | 2
53 | M | 354410055700.S | Tyč uzemňovacia FeZn označenie ZT 2 m | ks | 4 |  | 0 |  |  | znížená |  | 0 | 0.00793 | 0.03172 | 0 | 0 | 128 | M | 2 | ROZPOCET | 0 | 0 | 0 | 0 | 0 | 2 | 0 | 128 | -186871219
| PP |  | Tyč uzemňovacia FeZn označenie ZT 2 m | [14 empty] | PP | 2
54 | K | 210930224 | Vodič hliníkový silový uložený voľne 22-AXEKVCEY 12,7/22 kV 1x150/25 | m | 3420 |  | 0 |  |  | znížená |  | 0 | 0 | 0 | 0 | 0 | 64 | K | 2 | ROZPOCET | 0 | 0 | 0 | 0 | 0 | 2 | 0 | 64 | 444374650
| PP |  | Vodič hliníkový silový uložený voľne 22-AXEKVCEY 12,7/22 kV 1x150/25 | [14 empty] | PP | 2
55 | M | 341130009400 | VN kábel hliníkový 12/20-NA2XSF2Y 1x150mm2 | m | 3420 |  | 0 |  |  | znížená |  | 0 | 0.00164 | 5.6088 | 0 | 0 | 128 | M | 2 | ROZPOCET | 0 | 0 | 0 | 0 | 0 | 2 | 0 | 128 | 29122325
| PP |  | VN kábel hliníkový 12/20-NA2XSF2Y 1x150mm2 | [14 empty] | PP | 2
56 | K | 210950202.S | Príplatok na zaťahovanie káblov, váha kábla do 2 kg | m | 1130 |  | 0 |  |  | znížená |  | 0 | 0 | 0 | 0 | 0 | 64 | K | 2 | ROZPOCET | 0 | 0 | 0 | 0 | 0 | 2 | 0 | 64 | -1890680345
| PP |  | Príplatok na zaťahovanie káblov, váha kábla do 2 kg | [14 empty] | PP | 2
57 | K | MV | Murárske výpomoci | % |  |  | 0 |  |  | znížená |  | 0 | 0 | 0 | 0 | 0 | 64 | K | 2 | ROZPOCET | 0 | 0 | 0 | 0 | 0 | 2 | 0 | 64 | -537310895
| PP |  | Murárske výpomoci | [14 empty] | PP | 2
58 | K | PM | Podružný materiál | % |  |  | 0 |  |  | znížená |  | 0 | 0 | 0 | 0 | 0 | 128 | K | 2 | ROZPOCET | 0 | 0 | 0 | 0 | 0 | 2 | 0 | 128 | 1514216408
| PP |  | Podružný materiál | [14 empty] | PP | 2
59 | K | PPV | Podiel pridružených výkonov | % |  |  | 0 |  |  | znížená |  | 0 | 0 | 0 | 0 | 0 | 64 | K | 2 | ROZPOCET | 0 | 0 | 0 | 0 | 0 | 2 | 0 | 64 | 103573246
| PP |  | Podiel pridružených výkonov | [14 empty] | PP | 2
| D | 46-M | Zemné práce vykonávané pri externých montážnych prácach |  |  |  | 0 |  |  |  |  | 0 |  | 111.8784 |  | 0 | 3 | D | 1 | ROZPOCET | [6 empty] | 0
60 | K | 460070004 | Jama pre stožiarovú vzperu slaboprúd.vedenia v rovine, zásyp a zhutnenie,zemina tr. 4 | ks | 8 |  | 0 |  |  | znížená |  | 0 | 0 | 0 | 0 | 0 | 64 | K | 2 | ROZPOCET | 0 | 0 | 0 | 0 | 0 | 2 | 0 | 64 | -1889432619
| PP |  | Jama pre stožiarovú vzperu slaboprúd.vedenia v rovine, zásyp a zhutnenie,zemina tr. 4 | [14 empty] | PP | 2
61 | K | 460120002 | Zásyp jamy so zhutnením a s úpravou povrchu, zemina triedy 3 - 4 | m3 | 20 |  | 0 |  |  | znížená |  | 0 | 0 | 0 | 0 | 0 | 64 | K | 2 | ROZPOCET | 0 | 0 | 0 | 0 | 0 | 2 | 0 | 64 | -1446375018
| PP |  | Zásyp jamy so zhutnením a s úpravou povrchu, zemina triedy 3 - 4 | [14 empty] | PP | 2
62 | K | 460200303 | Hĺbenie káblovej ryhy ručne 50 cm širokej a 120 cm hlbokej, v zemine triedy 3 | m | 1063 |  | 0 |  |  | znížená |  | 0 | 0 | 0 | 0 | 0 | 64 | K | 2 | ROZPOCET | 0 | 0 | 0 | 0 | 0 | 2 | 0 | 64 | -1631591616
| PP |  | Hĺbenie káblovej ryhy ručne 50 cm širokej a 120 cm hlbokej, v zemine triedy 3 | [14 empty] | PP | 2
63 | K | 460420022 | Zriadenie, rekonšt. káblového lôžka z piesku bez zakrytia, v ryhe šír. do 65 cm, hrúbky vrstvy 10 cm | m | 1063 |  | 0 |  |  | znížená |  | 0 | 0 | 0 | 0 | 0 | 64 | K | 2 | ROZPOCET | 0 | 0 | 0 | 0 | 0 | 2 | 0 | 64 | -1208681429
| PP |  | Zriadenie, rekonšt. káblového lôžka z piesku bez zakrytia, v ryhe šír. do 65 cm, hrúbky vrstvy 10 cm | [14 empty] | PP | 2
64 | M | 583110000300 | Drvina vápencová frakcia 0-4 mm | t | 110.55 |  | 0 |  |  | znížená |  | 0 | 1 | 110.55 | 0 | 0 | 128 | M | 2 | ROZPOCET | 0 | 0 | 0 | 0 | 0 | 2 | 0 | 128 | -624497854
| PP |  | Drvina vápencová frakcia 0-4 mm | [14 empty] | PP | 2
65 | K | 460490012.S | Rozvinutie a uloženie výstražnej fólie z PE do ryhy, šírka do 33 cm | m | 1063 |  | 0 |  |  | znížená |  | 0 | 0 | 0 | 0 | 0 | 64 | K | 2 | ROZPOCET | 0 | 0 | 0 | 0 | 0 | 2 | 0 | 64 | -615825217
| PP |  | Rozvinutie a uloženie výstražnej fólie z PE do ryhy, šírka do 33 cm | [14 empty] | PP | 2
66 | M | 283130000600 | Krycia doska z PVC pre káble, CWS DEKAB 300/2, lxšxhr 1000x300x7 mm, farba červená | m | 1063 |  | 0 |  |  | znížená |  | 0 | 0.0008 | 0.8504 | 0 | 0 | 128 | M | 2 | ROZPOCET | 0 | 0 | 0 | 0 | 0 | 2 | 0 | 128 | 2070585064
| PP |  | Krycia doska z PVC pre káble, CWS DEKAB 300/2, lxšxhr 1000x300x7 mm, farba červená | [14 empty] | PP | 2
67 | M | 283230008000.S | Výstražná fóla PE, š. 300, farba červená | m | 1063 |  | 0 |  |  | znížená |  | 0 | 0.00021 | 0.22323 | 0 | 0 | 128 | M | 2 | ROZPOCET | 0 | 0 | 0 | 0 | 0 | 2 | 0 | 128 | 296607573
| PP |  | Výstražná fóla PE, š. 300, farba červená | [14 empty] | PP | 2
68 | K | 460510282.S | Káblová povrchová trasa z prefabrik. betónových dielcov neasfaltovaných TK2(23x18, 5cm/13x13 cm) | m | 4 |  | 0 |  |  | znížená |  | 0 | 0 | 0 | 0 | 0 | 64 | K | 2 | ROZPOCET | 0 | 0 | 0 | 0 | 0 | 2 | 0 | 64 | 2123047226
| PP |  | Káblová povrchová trasa z prefabrik. betónových dielcov neasfaltovaných TK2(23x18, 5cm/13x13 cm) | [14 empty] | PP | 2
69 | M | 589130001200.S | Malta cementová pre murovanie styková z cementu portlandského, frakcia do 4 mm, 33 MPa | m3 | 0.01 |  | 0 |  |  | znížená |  | 0 | 2.282 | 0.02282 | 0 | 0 | 128 | M | 2 | ROZPOCET | 0 | 0 | 0 | 0 | 0 | 2 | 0 | 128 | 1571592048
| PP |  | Malta cementová pre murovanie styková z cementu portlandského, frakcia do 4 mm, 33 MPa | [14 empty] | PP | 2
70 | M | 592130000100.S | Prefabrikát pre drôtovody rám AZD 27-100, rozmer 1000x230x180 mm | ks | 4 |  | 0 |  |  | znížená |  | 0 | 0.058 | 0.232 | 0 | 0 | 128 | M | 2 | ROZPOCET | 0 | 0 | 0 | 0 | 0 | 2 | 0 | 128 | -2068627288
| PP |  | Prefabrikát pre drôtovody rám AZD 27-100, rozmer 1000x230x180 mm | [14 empty] | PP | 2
71 | K | 460520041.S | Odkrytie a zakrytie betónového žľabu TK 2, vrátane obnovy a výmeny poškodených poklopov | m | 4 |  | 0 |  |  | znížená |  | 0 | 0 | 0 | 0 | 0 | 64 | K | 2 | ROZPOCET | 0 | 0 | 0 | 0 | 0 | 2 | 0 | 64 | -1446382853
| PP |  | Odkrytie a zakrytie betónového žľabu TK 2, vrátane obnovy a výmeny poškodených poklopov | [14 empty] | PP | 2
72 | K | 460560303 | Ručný zásyp nezap. káblovej ryhy bez zhutn. zeminy, 50 cm širokej, 120 cm hlbokej v zemine tr. 3 | m | 1063 |  | 0 |  |  | znížená |  | 0 | 0 | 0 | 0 | 0 | 64 | K | 2 | ROZPOCET | 0 | 0 | 0 | 0 | 0 | 2 | 0 | 64 | 2010157577
| PP |  | Ručný zásyp nezap. káblovej ryhy bez zhutn. zeminy, 50 cm širokej, 120 cm hlbokej v zemine tr. 3 | [14 empty] | PP | 2
73 | K | PPV | Podiel pridružených výkonov | % |  |  | 0 |  |  | znížená |  | 0 | 0 | 0 | 0 | 0 | 64 | K | 2 | ROZPOCET | 0 | 0 | 0 | 0 | 0 | 2 | 0 | 64 | -1257863438
| PP |  | Podiel pridružených výkonov | [14 empty] | PP | 2
| D | HZS | Hodinové zúčtovacie sadzby |  |  |  | 0 |  |  |  |  | 0 |  | 0 |  | 0 | 4 | D | 0 | ROZPOCET | [6 empty] | 0
74 | K | HZS1 | Prehliadky - OPaOS | kpl | 1 |  | 0 |  |  | znížená |  | 0 | 0 | 0 | 0 | 0 | 512 | K | 1 | ROZPOCET | 0 | 0 | 0 | 0 | 0 | 2 | 0 | 512 | -39999202
| PP |  | Prehliadky - OPaOS | [14 empty] | PP | 1
75 | K | HZS2 | Prehliadky - Úradná skúška TI | kpl | 1 |  | 0 |  |  | znížená |  | 0 | 0 | 0 | 0 | 0 | 512 | K | 1 | ROZPOCET | 0 | 0 | 0 | 0 | 0 | 2 | 0 | 512 | 222915252
| PP |  | Prehliadky - Úradná skúška TI | [14 empty] | PP | 1
76 | K | HZS3 | Zaistenie pracoviska - cenu určí VSD | kpl | 1 |  | 0 |  |  | znížená |  | 0 | 0 | 0 | 0 | 0 | 512 | K | 1 | ROZPOCET | 0 | 0 | 0 | 0 | 0 | 2 | 0 | 512 | -617241277
| PP |  | Zaistenie pracoviska - cenu určí VSD | [14 empty] | PP | 1
77 | K | HZS5 | Pripojovací poplatok | kpl | 1 |  | 0 |  |  | znížená |  | 0 | 0 | 0 | 0 | 0 | 4 | K | 1 | ROZPOCET | 0 | 0 | 0 | 0 | 0 | 2 | 0 | 4 | -1169067071
| PP |  | Pripojovací poplatok | [14 empty] | PP | 1
78 | K | HZS6 | Dokumentácia skutočného realizovania stavby | kpl | 1 |  | 0 |  |  | znížená |  | 0 | 0 | 0 | 0 | 0 | 512 | K | 1 | ROZPOCET | 0 | 0 | 0 | 0 | 0 | 2 | 0 | 512 | 1933209794
| PP |  | Dokumentácia skutočného realizovania stavby | [14 empty] | PP | 1

## S - SO 621 VN prípojka pr...
{168ebe16-9d50-489e-8584-5179e156f4ff}
0
| KRYCÍ LIST ROZPOČTU | [7 empty] | v --- nižšie sa nachádzajú doplnkové a pomocné údaje k zostavám --- v | [8 empty] | False
Stavba:
Modernizácia údržbovej základne trolejbusov a výstavba meniarne
Objekt:
S - SO 621 VN prípojka pre trafostanicu
| JKSO: |  |  |  |  | ČS:
| Miesto: |  | Prešov |  |  | Dátum: | 2. 12. 2025
| Objednávateľ: |  |  |  |  | IČO:
IČ DPH:
| Zhotoviteľ: |  |  |  |  | IČO: | Vyplň údaj
|  | Vyplň údaj |  |  |  | IČ DPH: | Vyplň údaj
| Projektant: |  |  |  |  | IČO:
IČ DPH:
| Spracovateľ: |  |  |  |  | IČO:
IČ DPH:
Poznámka:
| Cena bez DPH | [5 empty] | 0
|  |  | Základ dane |  |  | Sadzba dane | Výška dane
| DPH | základná | 0 |  |  | 20% | 0
|  | znížená | 0 |  |  | 23% | 0
|  | zákl. prenesená | 0 |  |  | 20% | 0
|  | zníž. prenesená | 0 |  |  | 23% | 0
|  | nulová | 0 |  |  | 0% | 0
| Cena s DPH |  |  | v | EUR |  | 0
| Projektant |  |  | Spracovateľ
| Dátum a podpis: |  | Pečiatka | Dátum a podpis: |  |  | Pečiatka
| Objednávateľ |  |  | Zhotoviteľ
| Dátum a podpis: |  | Pečiatka | Dátum a podpis: |  |  | Pečiatka
REKAPITULÁCIA ROZPOČTU
Stavba:
Modernizácia údržbovej základne trolejbusov a výstavba meniarne
Objekt:
S - SO 621 VN prípojka pre trafostanicu
Miesto: |  |  | Prešov |  |  | Dátum: | 2. 12. 2025
Objednávateľ: | [5 empty] | Projektant:
Zhotoviteľ: |  |  | Vyplň údaj |  |  | Spracovateľ:
Kód dielu - Popis | [6 empty] | Cena celkom [EUR]
Náklady z rozpočtu | [6 empty] | 0 | [11 empty] | -1
| HSV - Práce a dodávky HSV | [5 empty] | 0
| 3 - Zvislé a kompletné konštrukcie | [5 empty] | 0
| 9 - Ostatné konštrukcie a práce-búranie | [5 empty] | 0
| M - Práce a dodávky M | [5 empty] | 0
| 21-M - Elektromontáže | [5 empty] | 0
| 46-M - Zemné práce vykonávané pri externých montážnych prácach | [5 empty] | 0
| HZS - Hodinové zúčtovacie sadzby | [5 empty] | 0
ROZPOČET
Stavba:
Modernizácia údržbovej základne trolejbusov a výstavba meniarne
Objekt:
S - SO 621 VN prípojka pre trafostanicu
Miesto: |  |  | Prešov |  |  | Dátum: | 2. 12. 2025
Objednávateľ: | [5 empty] | Projektant:
Zhotoviteľ: |  |  | Vyplň údaj |  |  | Spracovateľ:
PČ | Typ | Kód | Popis | MJ | Množstvo | J.cena [EUR] | Cena celkom [EUR] | Cenová sústava |  | DPH | J. Nh [h] | Nh celkom [h] | J. hmotnosť [t] | Hmotnosť celkom [t] | J. suť [t] | Suť Celkom [t]
Náklady z rozpočtu | [6 empty] | 0 |  |  |  |  | 0 |  | 101.1259 |  | 1.164 |  | D | -1 | [7 empty] | 0
| D | HSV | Práce a dodávky HSV |  |  |  | 0 |  |  |  |  | 0 |  | 83.1227 |  | 1.164 | 1 | D | 0 | ROZPOCET | [6 empty] | 0
| D | 3 | Zvislé a kompletné konštrukcie |  |  |  | 0 |  |  |  |  | 0 |  | 83.1227 |  | 0 | 1 | D | 1 | ROZPOCET | [6 empty] | 0
1 | K | 388111113.S | Teleso kábelovodu z betónových tvárnic na maltu cementovú v otvorenom výkope štvorotvorových | m | 150 |  | 0 |  |  | znížená |  | 0 | 0.1203 | 18.045 | 0 | 0 | 4 | K | 2 | ROZPOCET | 0 | 0 | 0 | 0 | 0 | 2 | 0 | 4 | -1298139917
| PP |  | Teleso kábelovodu z betónových tvárnic na maltu cementovú v otvorenom výkope štvorotvorových | [14 empty] | PP | 2
2 | K | 388311111.S | Výplň podchodovej štôlne kábelovodu prierez do 6 m2 prostým betónom tr. C 16/20 | m3 | 22.5 |  | 0 |  |  | znížená |  | 0 | 2.592 | 58.3198 | 0 | 0 | 4 | K | 2 | ROZPOCET | 0 | 0 | 0 | 0 | 0 | 2 | 0 | 4 | 1887580524
| PP |  | Výplň podchodovej štôlne kábelovodu prierez do 6 m2 prostým betónom tr. C 16/20 | [14 empty] | PP | 2
3 | K | 388317777.S | Teleso rúrkového kábelovodu z prostého betónu tr. C 12/15 v otvorenom výkope | m3 | 3 |  | 0 |  |  | znížená |  | 0 | 2.2011 | 6.6033 | 0 | 0 | 4 | K | 2 | ROZPOCET | 0 | 0 | 0 | 0 | 0 | 2 | 0 | 4 | -1942356462
| PP |  | Teleso rúrkového kábelovodu z prostého betónu tr. C 12/15 v otvorenom výkope | [14 empty] | PP | 2
4 | K | 388991111.S | Rúrky telesa rúrkoveho kábelovodu z lineárneho polyetylénu PEI D 110 mm v otvorenom výkope | m | 160 |  | 0 |  |  | znížená |  | 0 | 0.0004 | 0.064 | 0 | 0 | 4 | K | 2 | ROZPOCET | 0 | 0 | 0 | 0 | 0 | 2 | 0 | 4 | 304170278
| PP |  | Rúrky telesa rúrkoveho kábelovodu z lineárneho polyetylénu PEI D 110 mm v otvorenom výkope | [14 empty] | PP | 2
5 | M | 345710006200 | Rúrka ohybná dvojplášťová HDPE, KOPOFLEX BA KF 09160 BA, D 160 | m | 30 |  | 0 |  |  | znížená |  | 0 | 0.00089 | 0.0267 | 0 | 0 | 128 | M | 2 | ROZPOCET | 0 | 0 | 0 | 0 | 0 | 2 | 0 | 128 | -488814356
| PP |  | Rúrka ohybná dvojplášťová HDPE, KOPOFLEX BA KF 09160 BA, D 160 | [14 empty] | PP | 2
6 | M | 286130068100.S | Chránička optického kábla DN 40, HDPE | m | 160 |  | 0 |  |  | znížená |  | 0 | 0.0004 | 0.064 | 0 | 0 | 8 | M | 2 | ROZPOCET | 0 | 0 | 0 | 0 | 0 | 2 | 0 | 4 | -1329206866
| PP |  | Chránička optického kábla DN 40, HDPE | [14 empty] | PP | 2
| D | 9 | Ostatné konštrukcie a práce-búranie |  |  |  | 0 |  |  |  |  | 0 |  | 0 |  | 1.164 | 1 | D | 1 | ROZPOCET | [6 empty] | 0
7 | K | 971052481.S | Vybúranie otvoru v želzobet. priečkach a stenách plochy do 0,25 m2, do 900 mm, -0,58200t | ks | 2 |  | 0 |  |  | znížená |  | 0 | 0 | 0 | 0.582 | 1.164 | 4 | K | 2 | ROZPOCET | 0 | 0 | 0 | 0 | 0 | 2 | 0 | 4 | 217709950
| PP |  | Vybúranie otvoru v želzobet. priečkach a stenách plochy do 0,25 m2, do 900 mm, -0,58200t | [14 empty] | PP | 2
| D | M | Práce a dodávky M |  |  |  | 0 |  |  |  |  | 0 |  | 18.0032 |  | 0 | 3 | D | 0 | ROZPOCET | [6 empty] | 0
| D | 21-M | Elektromontáže |  |  |  | 0 |  |  |  |  | 0 |  | 1.2016 |  | 0 | 3 | D | 1 | ROZPOCET | [6 empty] | 0
8 | K | 210010096.S | Rúrka ohybná elektroinštalačná z HDPE, D 160 uložená voľne | m | 200 |  | 0 |  |  | znížená |  | 0 | 0 | 0 | 0 | 0 | 64 | K | 2 | ROZPOCET | 0 | 0 | 0 | 0 | 0 | 2 | 0 | 64 | -1702306648
| PP |  | Rúrka ohybná elektroinštalačná z HDPE, D 160 uložená voľne | [14 empty] | PP | 2
9 | M | 345710006200.S | Rúrka ohybná 09160 dvojplášťová korugovaná z HDPE, bezhalogénová, D 160 mm | m | 200 |  | 0 |  |  | znížená |  | 0 | 0.00089 | 0.178 | 0 | 0 | 128 | M | 2 | ROZPOCET | 0 | 0 | 0 | 0 | 0 | 2 | 0 | 128 | -1104304898
| PP |  | Rúrka ohybná 09160 dvojplášťová korugovaná z HDPE, bezhalogénová, D 160 mm | [14 empty] | PP | 2
10 | K | 210101342 | VN spojky pre trojžilové káble s plastovou izoláciou a tienením žíl pre 6kV,10kV,22kV a 35kV (70-120 mm) | ks | 3 |  | 0 |  |  | znížená |  | 0 | 0 | 0 | 0 | 0 | 64 | K | 2 | ROZPOCET | 0 | 0 | 0 | 0 | 0 | 2 | 0 | 64 | -803164338
| PP |  | VN spojky pre trojžilové káble s plastovou izoláciou a tienením žíl pre 6kV,10kV,22kV a 35kV (70-120 mm) | [14 empty] | PP | 2
11 | M | 345820008900 | Spojka VN s polymérovou izoláciou POLJ-24/1x 120-240 | ks | 3 |  | 0 |  |  | znížená |  | 0 | 0.00018 | 0.00054 | 0 | 0 | 128 | M | 2 | ROZPOCET | 0 | 0 | 0 | 0 | 0 | 2 | 0 | 128 | -845003234
| PP |  | Spojka VN s polymérovou izoláciou POLJ-24/1x 120-240 | [14 empty] | PP | 2
12 | K | 210101402 | Systém tienených T adaptérov pre izolované rozvádzače | sa | 2 |  | 0 |  |  | znížená |  | 0 | 0 | 0 | 0 | 0 | 64 | K | 2 | ROZPOCET | 0 | 0 | 0 | 0 | 0 | 2 | 0 | 64 | 297395443
| PP |  | Systém tienených T adaptérov pre izolované rozvádzače | [14 empty] | PP | 2
13 | M | 354310036500-1 | Konektor -T 22 kV 120-240 mm RSTI-5854-SK03 | sa | 2 |  | 0 |  |  | znížená |  | 0 | 0.004 | 0.008 | 0 | 0 | 256 | M | 2 | ROZPOCET | 0 | 0 | 0 | 0 | 0 | 2 | 0 | 64 | 1826390997
| PP |  | Konektor -T 22 kV 120-240 mm RSTI-5854-SK03 | [14 empty] | PP | 2
14 | M | 354310036900-1 | Omedzovač prepätia TYCO RSTI-CC-68SA2410 22 kV | sa | 2 |  | 0 |  |  | znížená |  | 0 | 0.01552 | 0.03104 | 0 | 0 | 256 | M | 2 | ROZPOCET | 0 | 0 | 0 | 0 | 0 | 2 | 0 | 64 | 76140065
| PP |  | Omedzovač prepätia TYCO RSTI-CC-68SA2410 22 kV | [14 empty] | PP | 2
15 | K | 210930224 | Vodič hliníkový silový uložený voľne 22-AXEKVCEY 12,7/22 kV 1x150/25 | m | 600 |  | 0 |  |  | znížená |  | 0 | 0 | 0 | 0 | 0 | 64 | K | 2 | ROZPOCET | 0 | 0 | 0 | 0 | 0 | 2 | 0 | 64 | -1006160789
| PP |  | Vodič hliníkový silový uložený voľne 22-AXEKVCEY 12,7/22 kV 1x150/25 | [14 empty] | PP | 2
16 | M | 341130009400 | VN kábel hliníkový 12/20-NA2XSF2Y 1x150mm2 | m | 600 |  | 0 |  |  | znížená |  | 0 | 0.00164 | 0.984 | 0 | 0 | 128 | M | 2 | ROZPOCET | 0 | 0 | 0 | 0 | 0 | 2 | 0 | 128 | 1909895570
| PP |  | VN kábel hliníkový 12/20-NA2XSF2Y 1x150mm2 | [14 empty] | PP | 2
17 | K | 210950202.S | Príplatok na zaťahovanie káblov, váha kábla do 2 kg | m | 200 |  | 0 |  |  | znížená |  | 0 | 0 | 0 | 0 | 0 | 64 | K | 2 | ROZPOCET | 0 | 0 | 0 | 0 | 0 | 2 | 0 | 64 | -1772581969
| PP |  | Príplatok na zaťahovanie káblov, váha kábla do 2 kg | [14 empty] | PP | 2
18 | K | MV | Murárske výpomoci | % |  |  | 0 |  |  | znížená |  | 0 | 0 | 0 | 0 | 0 | 64 | K | 2 | ROZPOCET | 0 | 0 | 0 | 0 | 0 | 2 | 0 | 64 | -578837332
| PP |  | Murárske výpomoci | [14 empty] | PP | 2
19 | K | PM | Podružný materiál | % |  |  | 0 |  |  | znížená |  | 0 | 0 | 0 | 0 | 0 | 128 | K | 2 | ROZPOCET | 0 | 0 | 0 | 0 | 0 | 2 | 0 | 128 | 1936255331
| PP |  | Podružný materiál | [14 empty] | PP | 2
20 | K | PPV | Podiel pridružených výkonov | % |  |  | 0 |  |  | znížená |  | 0 | 0 | 0 | 0 | 0 | 64 | K | 2 | ROZPOCET | 0 | 0 | 0 | 0 | 0 | 2 | 0 | 64 | 2023915002
| PP |  | Podiel pridružených výkonov | [14 empty] | PP | 2
| D | 46-M | Zemné práce vykonávané pri externých montážnych prácach |  |  |  | 0 |  |  |  |  | 0 |  | 16.8016 |  | 0 | 3 | D | 1 | ROZPOCET | [6 empty] | 0
21 | K | 460200303 | Hĺbenie káblovej ryhy ručne 50 cm širokej a 120 cm hlbokej, v zemine triedy 3 | m | 160 |  | 0 |  |  | znížená |  | 0 | 0 | 0 | 0 | 0 | 64 | K | 2 | ROZPOCET | 0 | 0 | 0 | 0 | 0 | 2 | 0 | 64 | 2077703355
| PP |  | Hĺbenie káblovej ryhy ručne 50 cm širokej a 120 cm hlbokej, v zemine triedy 3 | [14 empty] | PP | 2
22 | K | 460420022 | Zriadenie, rekonšt. káblového lôžka z piesku bez zakrytia, v ryhe šír. do 65 cm, hrúbky vrstvy 10 cm | m | 160 |  | 0 |  |  | znížená |  | 0 | 0 | 0 | 0 | 0 | 64 | K | 2 | ROZPOCET | 0 | 0 | 0 | 0 | 0 | 2 | 0 | 64 | 1463321004
| PP |  | Zriadenie, rekonšt. káblového lôžka z piesku bez zakrytia, v ryhe šír. do 65 cm, hrúbky vrstvy 10 cm | [14 empty] | PP | 2
23 | M | 583110000300 | Drvina vápencová frakcia 0-4 mm | t | 16.64 |  | 0 |  |  | znížená |  | 0 | 1 | 16.64 | 0 | 0 | 128 | M | 2 | ROZPOCET | 0 | 0 | 0 | 0 | 0 | 2 | 0 | 128 | -1857636118
| PP |  | Drvina vápencová frakcia 0-4 mm | [14 empty] | PP | 2
24 | K | 460490012.S | Rozvinutie a uloženie výstražnej fólie z PE do ryhy, šírka do 33 cm | m | 160 |  | 0 |  |  | znížená |  | 0 | 0 | 0 | 0 | 0 | 64 | K | 2 | ROZPOCET | 0 | 0 | 0 | 0 | 0 | 2 | 0 | 64 | 1036144583
| PP |  | Rozvinutie a uloženie výstražnej fólie z PE do ryhy, šírka do 33 cm | [14 empty] | PP | 2
25 | M | 283130000600 | Krycia doska z PVC pre káble, CWS DEKAB 300/2, lxšxhr 1000x300x7 mm, farba červená | m | 160 |  | 0 |  |  | znížená |  | 0 | 0.0008 | 0.128 | 0 | 0 | 128 | M | 2 | ROZPOCET | 0 | 0 | 0 | 0 | 0 | 2 | 0 | 128 | 740148915
| PP |  | Krycia doska z PVC pre káble, CWS DEKAB 300/2, lxšxhr 1000x300x7 mm, farba červená | [14 empty] | PP | 2
26 | M | 283230008000.S | Výstražná fóla PE, š. 300, farba červená | m | 160 |  | 0 |  |  | znížená |  | 0 | 0.00021 | 0.0336 | 0 | 0 | 128 | M | 2 | ROZPOCET | 0 | 0 | 0 | 0 | 0 | 2 | 0 | 128 | -988322550
| PP |  | Výstražná fóla PE, š. 300, farba červená | [14 empty] | PP | 2
27 | K | 460560303 | Ručný zásyp nezap. káblovej ryhy bez zhutn. zeminy, 50 cm širokej, 120 cm hlbokej v zemine tr. 3 | m | 160 |  | 0 |  |  | znížená |  | 0 | 0 | 0 | 0 | 0 | 64 | K | 2 | ROZPOCET | 0 | 0 | 0 | 0 | 0 | 2 | 0 | 64 | -654787775
| PP |  | Ručný zásyp nezap. káblovej ryhy bez zhutn. zeminy, 50 cm širokej, 120 cm hlbokej v zemine tr. 3 | [14 empty] | PP | 2
28 | K | PPV | Podiel pridružených výkonov | % |  |  | 0 |  |  | znížená |  | 0 | 0 | 0 | 0 | 0 | 64 | K | 2 | ROZPOCET | 0 | 0 | 0 | 0 | 0 | 2 | 0 | 64 | 1671747783
| PP |  | Podiel pridružených výkonov | [14 empty] | PP | 2
| D | HZS | Hodinové zúčtovacie sadzby |  |  |  | 0 |  |  |  |  | 0 |  | 0 |  | 0 | 4 | D | 0 | ROZPOCET | [6 empty] | 0
29 | K | HZS1 | Prehliadky - OPaOS | kpl | 1 |  | 0 |  |  | znížená |  | 0 | 0 | 0 | 0 | 0 | 512 | K | 1 | ROZPOCET | 0 | 0 | 0 | 0 | 0 | 2 | 0 | 512 | 764823509
| PP |  | Prehliadky - OPaOS | [14 empty] | PP | 1
30 | K | HZS2 | Prehliadky - Úradná skúška TI | kpl | 1 |  | 0 |  |  | znížená |  | 0 | 0 | 0 | 0 | 0 | 512 | K | 1 | ROZPOCET | 0 | 0 | 0 | 0 | 0 | 2 | 0 | 512 | 1780999571
| PP |  | Prehliadky - Úradná skúška TI | [14 empty] | PP | 1
31 | K | HZS3 | Zaistenie pracoviska - cenu určí VSD | kpl | 1 |  | 0 |  |  | znížená |  | 0 | 0 | 0 | 0 | 0 | 512 | K | 1 | ROZPOCET | 0 | 0 | 0 | 0 | 0 | 2 | 0 | 512 | 902741138
| PP |  | Zaistenie pracoviska - cenu určí VSD | [14 empty] | PP | 1
32 | K | HZS5 | Pripojovací poplatok | kpl | 1 |  | 0 |  |  | znížená |  | 0 | 0 | 0 | 0 | 0 | 4 | K | 1 | ROZPOCET | 0 | 0 | 0 | 0 | 0 | 2 | 0 | 4 | 2013732133
| PP |  | Pripojovací poplatok | [14 empty] | PP | 1
33 | K | HZS6 | Dokumentácia skutočného realizovania stavby | kpl | 1 |  | 0 |  |  | znížená |  | 0 | 0 | 0 | 0 | 0 | 512 | K | 1 | ROZPOCET | 0 | 0 | 0 | 0 | 0 | 2 | 0 | 512 | -1252823249
| PP |  | Dokumentácia skutočného realizovania stavby | [14 empty] | PP | 1

## Š - SO 623 Prekládka nadz...
{a1cb7ee8-757c-4b12-b557-47f9e593a2ac}
0
| KRYCÍ LIST ROZPOČTU | [7 empty] | v --- nižšie sa nachádzajú doplnkové a pomocné údaje k zostavám --- v | [8 empty] | False
Stavba:
Modernizácia údržbovej základne trolejbusov a výstavba meniarne
Objekt:
Š - SO 623 Prekládka nadzemného vedenia VSD AXCES
| JKSO: |  |  |  |  | ČS:
| Miesto: |  | Prešov |  |  | Dátum: | 2. 12. 2025
| Objednávateľ: |  |  |  |  | IČO:
IČ DPH:
| Zhotoviteľ: |  |  |  |  | IČO: | Vyplň údaj
|  | Vyplň údaj |  |  |  | IČ DPH: | Vyplň údaj
| Projektant: |  |  |  |  | IČO:
IČ DPH:
| Spracovateľ: |  |  |  |  | IČO:
IČ DPH:
Poznámka:
| Cena bez DPH | [5 empty] | 0
|  |  | Základ dane |  |  | Sadzba dane | Výška dane
| DPH | základná | 0 |  |  | 20% | 0
|  | znížená | 0 |  |  | 23% | 0
|  | zákl. prenesená | 0 |  |  | 20% | 0
|  | zníž. prenesená | 0 |  |  | 23% | 0
|  | nulová | 0 |  |  | 0% | 0
| Cena s DPH |  |  | v | EUR |  | 0
| Projektant |  |  | Spracovateľ
| Dátum a podpis: |  | Pečiatka | Dátum a podpis: |  |  | Pečiatka
| Objednávateľ |  |  | Zhotoviteľ
| Dátum a podpis: |  | Pečiatka | Dátum a podpis: |  |  | Pečiatka
REKAPITULÁCIA ROZPOČTU
Stavba:
Modernizácia údržbovej základne trolejbusov a výstavba meniarne
Objekt:
Š - SO 623 Prekládka nadzemného vedenia VSD AXCES
Miesto: |  |  | Prešov |  |  | Dátum: | 2. 12. 2025
Objednávateľ: | [5 empty] | Projektant:
Zhotoviteľ: |  |  | Vyplň údaj |  |  | Spracovateľ:
Kód dielu - Popis | [6 empty] | Cena celkom [EUR]
Náklady z rozpočtu | [6 empty] | 0 | [11 empty] | -1
| HSV - Práce a dodávky HSV | [5 empty] | 0
| 2 - Zakladanie | [5 empty] | 0
| 9 - Ostatné konštrukcie a práce-búranie | [5 empty] | 0
| M - Práce a dodávky M | [5 empty] | 0
| 21-M - Elektromontáže | [5 empty] | 0
| 46-M - Zemné práce vykonávané pri externých montážnych prácach | [5 empty] | 0
| HZS - Hodinové zúčtovacie sadzby | [5 empty] | 0
ROZPOČET
Stavba:
Modernizácia údržbovej základne trolejbusov a výstavba meniarne
Objekt:
Š - SO 623 Prekládka nadzemného vedenia VSD AXCES
Miesto: |  |  | Prešov |  |  | Dátum: | 2. 12. 2025
Objednávateľ: | [5 empty] | Projektant:
Zhotoviteľ: |  |  | Vyplň údaj |  |  | Spracovateľ:
PČ | Typ | Kód | Popis | MJ | Množstvo | J.cena [EUR] | Cena celkom [EUR] | Cenová sústava |  | DPH | J. Nh [h] | Nh celkom [h] | J. hmotnosť [t] | Hmotnosť celkom [t] | J. suť [t] | Suť Celkom [t]
Náklady z rozpočtu | [6 empty] | 0 |  |  |  |  | 0 |  | 84.6371 |  | 12.04 |  | D | -1 | [7 empty] | 0
| D | HSV | Práce a dodávky HSV |  |  |  | 0 |  |  |  |  | 0 |  | 83.2315 |  | 12.04 | 1 | D | 0 | ROZPOCET | [6 empty] | 0
| D | 2 | Zakladanie |  |  |  | 0 |  |  |  |  | 0 |  | 83.2315 |  | 0 | 1 | D | 1 | ROZPOCET | [6 empty] | 0
1 | K | 275313612.S | Betón základových pätiek, prostý tr. C 20/25 | m3 | 36 |  | 0 |  |  | znížená |  | 0 | 2.2151 | 79.7447 | 0 | 0 | 4 | K | 2 | ROZPOCET | 0 | 0 | 0 | 0 | 0 | 2 | 0 | 4 | -1373623280
| PP |  | Betón základových pätiek, prostý tr. C 20/25 | [14 empty] | PP | 2
2 | K | 275313811.S | Betón základových pätiek, prostý tr. C 30/37 | m3 | 1.5 |  | 0 |  |  | znížená |  | 0 | 2.3223 | 3.4835 | 0 | 0 | 4 | K | 2 | ROZPOCET | 0 | 0 | 0 | 0 | 0 | 2 | 0 | 4 | -1532620152
| PP |  | Betón základových pätiek, prostý tr. C 30/37 | [14 empty] | PP | 2
3 | K | 275351215.S | Debnenie stien základových pätiek, zhotovenie-dielce | m2 | 5 |  | 0 |  |  | znížená |  | 0 | 0.00067 | 0.00335 | 0 | 0 | 4 | K | 2 | ROZPOCET | 0 | 0 | 0 | 0 | 0 | 2 | 0 | 4 | -1714526238
| PP |  | Debnenie stien základových pätiek, zhotovenie-dielce | [14 empty] | PP | 2
4 | K | 275351216.S | Debnenie stien základovýcb pätiek, odstránenie-dielce | m2 | 5 |  | 0 |  |  | znížená |  | 0 | 0 | 0 | 0 | 0 | 4 | K | 2 | ROZPOCET | 0 | 0 | 0 | 0 | 0 | 2 | 0 | 4 | 310756250
| PP |  | Debnenie stien základovýcb pätiek, odstránenie-dielce | [14 empty] | PP | 2
| D | 9 | Ostatné konštrukcie a práce-búranie |  |  |  | 0 |  |  |  |  | 0 |  | 0 |  | 12.04 | 1 | D | 1 | ROZPOCET | [6 empty] | 0
5 | K | 961021311.S | Búranie základov alebo vybúranie otvorov plochy nad 4 m2, z muriva zmiešaného alebo kamenného, -2,40800t | m3 | 5 |  | 0 |  |  | znížená |  | 0 | 0 | 0 | 2.408 | 12.04 | 4 | K | 2 | ROZPOCET | 0 | 0 | 0 | 0 | 0 | 2 | 0 | 4 | 1573222369
| PP |  | Búranie základov alebo vybúranie otvorov plochy nad 4 m2, z muriva zmiešaného alebo kamenného, -2,40800t | [14 empty] | PP | 2
6 | K | 979081111.S | Odvoz sutiny a vybúraných hmôt na skládku do 1 km | t | 20 |  | 0 |  |  | znížená |  | 0 | 0 | 0 | 0 | 0 | 4 | K | 2 | ROZPOCET | 0 | 0 | 0 | 0 | 0 | 2 | 0 | 4 | 1659915107
| PP |  | Odvoz sutiny a vybúraných hmôt na skládku do 1 km | [14 empty] | PP | 2
7 | K | 979083112.S | Vodorovné premiestnenie sutiny na skládku s naložením a zložením nad 100 do 1000 m | t | 20 |  | 0 |  |  | znížená |  | 0 | 0 | 0 | 0 | 0 | 4 | K | 2 | ROZPOCET | 0 | 0 | 0 | 0 | 0 | 2 | 0 | 4 | -229634195
| PP |  | Vodorovné premiestnenie sutiny na skládku s naložením a zložením nad 100 do 1000 m | [14 empty] | PP | 2
| D | M | Práce a dodávky M |  |  |  | 0 |  |  |  |  | 0 |  | 1.4056 |  | 0 | 3 | D | 0 | ROZPOCET | [6 empty] | 0
| D | 21-M | Elektromontáže |  |  |  | 0 |  |  |  |  | 0 |  | 0.35549 |  | 0 | 3 | D | 1 | ROZPOCET | [6 empty] | 0
8 | K | 210010156.S | Rúrka ohybná elektroinštalačná z HDPE, D 160 uložená pevne | m | 10 |  | 0 |  |  | znížená |  | 0 | 0 | 0 | 0 | 0 | 64 | K | 2 | ROZPOCET | 0 | 0 | 0 | 0 | 0 | 2 | 0 | 64 | 132724150
| PP |  | Rúrka ohybná elektroinštalačná z HDPE, D 160 uložená pevne | [14 empty] | PP | 2
9 | M | 286530257700 | Upchávka uzatváracia pre korugované rúrky HDPE, DN 160, 17160 BB, červená, | ks | 2 |  | 0 |  |  | znížená |  | 0 | 4e-05 | 8e-05 | 0 | 0 | 128 | M | 2 | ROZPOCET | 0 | 0 | 0 | 0 | 0 | 2 | 0 | 128 | -658209590
| PP |  | Upchávka uzatváracia pre korugované rúrky HDPE, DN 160, 17160 BB, červená, | [14 empty] | PP | 2
10 | M | 10081819 | Chranicka kab. 160 HDPE pevna hladka | M | 10 |  | 0 |  |  | znížená |  | 0 | 0 | 0 | 0 | 0 | 128 | M | 2 | ROZPOCET | 0 | 0 | 0 | 0 | 0 | 2 | 0 | 128 | -371708910
| PP |  | Chranicka kab. 160 HDPE pevna hladka | [14 empty] | PP | 2
11 | K | 210040001.S | Stožiar z predpätého betónu 9-15 m/3-45 kN jednoduchý - JB bez konzol a výzbroje | ks | 1 |  | 0 |  |  | znížená |  | 0 | 0 | 0 | 0 | 0 | 64 | K | 2 | ROZPOCET | 0 | 0 | 0 | 0 | 0 | 2 | 0 | 64 | -553449717
| PP |  | Stožiar z predpätého betónu 9-15 m/3-45 kN jednoduchý - JB bez konzol a výzbroje | [14 empty] | PP | 2
12 | M | 10094073 | Stoziar EPV 13,5/20 kN z predp. betonu | KS | 1 |  | 0 |  |  | znížená |  | 0 | 0 | 0 | 0 | 0 | 128 | M | 2 | ROZPOCET | 0 | 0 | 0 | 0 | 0 | 2 | 0 | 128 | 834591854
| PP |  | Stoziar EPV 13,5/20 kN z predp. betonu | [14 empty] | PP | 2
13 | K | 210040001.S-D | Demontáž - Stožiar z predpätého betónu 9-15 m/3-45 kN jednoduchý - JB bez konzol a výzbroje | ks | 1 |  | 0 |  |  | znížená |  | 0 | 0 | 0 | 0 | 0 | 64 | K | 2 | ROZPOCET | 0 | 0 | 0 | 0 | 0 | 2 | 0 | 64 | -789114823
| PP |  | Demontáž - Stožiar z predpätého betónu 9-15 m/3-45 kN jednoduchý - JB bez konzol a výzbroje | [14 empty] | PP | 2
14 | K | 210040002.S-D | Demontáž - Stožiar z predpätého betónu 9-15 m/3-45 kN dvojitý - DB bez konzol a výzbroje | ks | 1 |  | 0 |  |  | znížená |  | 0 | 0 | 0 | 0 | 0 | 64 | K | 2 | ROZPOCET | 0 | 0 | 0 | 0 | 0 | 2 | 0 | 64 | -1304173617
| PP |  | Demontáž - Stožiar z predpätého betónu 9-15 m/3-45 kN dvojitý - DB bez konzol a výzbroje | [14 empty] | PP | 2
15 | K | 210050021.S | Konzola odbočná na stĺp JB montáž na zemi | ks | 1 |  | 0 |  |  | znížená |  | 0 | 0 | 0 | 0 | 0 | 64 | K | 2 | ROZPOCET | 0 | 0 | 0 | 0 | 0 | 2 | 0 | 64 | 1456434445
| PP |  | Konzola odbočná na stĺp JB montáž na zemi | [14 empty] | PP | 2
16 | M | 309020018700.S | Skrutka svorníková M20 400x80x80 mm, pozinkovaná | ks | 2 |  | 0 |  |  | znížená |  | 0 | 0.00081 | 0.00162 | 0 | 0 | 128 | M | 2 | ROZPOCET | 0 | 0 | 0 | 0 | 0 | 2 | 0 | 128 | 490326541
| PP |  | Skrutka svorníková M20 400x80x80 mm, pozinkovaná | [14 empty] | PP | 2
17 | M | 311110005200.S | Matica presná M 20 mm, DIN 934, trieda 8,0 oceľ pozinkovaná | ks | 4 |  | 0 |  |  | znížená |  | 0 | 0.00022 | 0.00088 | 0 | 0 | 128 | M | 2 | ROZPOCET | 0 | 0 | 0 | 0 | 0 | 2 | 0 | 128 | -286608300
| PP |  | Matica presná M 20 mm, DIN 934, trieda 8,0 oceľ pozinkovaná | [14 empty] | PP | 2
18 | M | 10077416 | Konzola odbocna 1800 PNE 34 8601-07 | KS | 1 |  | 0 |  |  | znížená |  | 0 | 0 | 0 | 0 | 0 | 128 | M | 2 | ROZPOCET | 0 | 0 | 0 | 0 | 0 | 2 | 0 | 128 | 310773291
| PP |  | Konzola odbocna 1800 PNE 34 8601-07 | [14 empty] | PP | 2
19 | M | 605120000200.S | Hranoly zo smreku neopracované hranené akosť II, prierez 25-75 cm2, dĺ. 2000-3750 mm | m3 | 0.1 |  | 0 |  |  | znížená |  | 0 | 0.55 | 0.055 | 0 | 0 | 128 | M | 2 | ROZPOCET | 0 | 0 | 0 | 0 | 0 | 2 | 0 | 128 | 1941094011
| PP |  | Hranoly zo smreku neopracované hranené akosť II, prierez 25-75 cm2, dĺ. 2000-3750 mm | [14 empty] | PP | 2
20 | K | 210050072.S | Vonkajšie vedenie VN - oceľová výzbroj - konzola káblových koncoviek a bleskoistiek montáž na jestvujúci stožiar | ks | 5 |  | 0 |  |  | znížená |  | 0 | 0 | 0 | 0 | 0 | 64 | K | 2 | ROZPOCET | 0 | 0 | 0 | 0 | 0 | 2 | 0 | 64 | 529291183
| PP |  | Vonkajšie vedenie VN - oceľová výzbroj - konzola káblových koncoviek a bleskoistiek montáž na jestvujúci stožiar | [14 empty] | PP | 2
21 | M | 10075260 | Zvodic prepatia VN Uc=24kV | KS | 6 |  | 0 |  |  | znížená |  | 0 | 0 | 0 | 0 | 0 | 128 | M | 2 | ROZPOCET | 0 | 0 | 0 | 0 | 0 | 2 | 0 | 128 | -352199192
| PP |  | Zvodic prepatia VN Uc=24kV | [14 empty] | PP | 2
22 | M | 10077417 | Konzola 22kV kab. konc. pre JB a DB | KS | 3 |  | 0 |  |  | znížená |  | 0 | 0 | 0 | 0 | 0 | 256 | M | 2 | ROZPOCET | 0 | 0 | 0 | 0 | 0 | 2 | 0 | 64 | -293247020
| PP |  | Konzola 22kV kab. konc. pre JB a DB | [14 empty] | PP | 2
23 | M | 10243340 | Konzola 22kV pre AXCES | KS | 2 |  | 0 |  |  | znížená |  | 0 | 0 | 0 | 0 | 0 | 256 | M | 2 | ROZPOCET | 0 | 0 | 0 | 0 | 0 | 2 | 0 | 64 | 1424961261
| PP |  | Konzola 22kV pre AXCES | [14 empty] | PP | 2
24 | M | 10280202 | Prichytka distancna kab. pre AXCES na PB | KS | 2 |  | 0 |  |  | znížená |  | 0 | 0 | 0 | 0 | 0 | 256 | M | 2 | ROZPOCET | 0 | 0 | 0 | 0 | 0 | 2 | 0 | 64 | 952845092
| PP |  | Prichytka distancna kab. pre AXCES na PB | [14 empty] | PP | 2
25 | M | 311870008000.S | Držiak obmedzovača prepätí Raychem - príslušenstvo ku konzolám NN, VN | ks | 2 |  | 0 |  |  | znížená |  | 0 | 0.00256 | 0.00512 | 0 | 0 | 256 | M | 2 | ROZPOCET | 0 | 0 | 0 | 0 | 0 | 2 | 0 | 64 | -1494848661
| PP |  | Držiak obmedzovača prepätí Raychem - príslušenstvo ku konzolám NN, VN | [14 empty] | PP | 2
26 | K | 210050301.S | Montáž úsekového odpojovača na jestvujúci stožiar ale bez dodania UO | ks | 1 |  | 0 |  |  | znížená |  | 0 | 0 | 0 | 0 | 0 | 64 | K | 2 | ROZPOCET | 0 | 0 | 0 | 0 | 0 | 2 | 0 | 64 | 1179523868
| PP |  | Montáž úsekového odpojovača na jestvujúci stožiar ale bez dodania UO | [14 empty] | PP | 2
27 | M | 10291084 | Odpinac VN 400A zvisly + OP bez RP | KS | 1 |  | 0 |  |  | znížená |  | 0 | 0 | 0 | 0 | 0 | 256 | M | 2 | ROZPOCET | 0 | 0 | 0 | 0 | 0 | 2 | 0 | 64 | 1332604132
| PP |  | Odpinac VN 400A zvisly + OP bez RP | [14 empty] | PP | 2
28 | M | 10291090 | Pohon R na odpinac VN zvisly na JB 12m | KS | 1 |  | 0 |  |  | znížená |  | 0 | 0 | 0 | 0 | 0 | 256 | M | 2 | ROZPOCET | 0 | 0 | 0 | 0 | 0 | 2 | 0 | 64 | -137351132
| PP |  | Pohon R na odpinac VN zvisly na JB 12m | [14 empty] | PP | 2
29 | K | 210050411.S | Stožiar NN,VN priehradový oceľový bez konzol a výzbroje delený nad zákl. výška 12m | ks | 1 |  | 0 |  |  | znížená |  | 0 | 0 | 0 | 0 | 0 | 64 | K | 2 | ROZPOCET | 0 | 0 | 0 | 0 | 0 | 2 | 0 | 64 | 1418783319
| PP |  | Stožiar NN,VN priehradový oceľový bez konzol a výzbroje delený nad zákl. výška 12m | [14 empty] | PP | 2
30 | M | 10160517 | Stoziar priehradovy 12,5/V52 (40) pozink | KS | 1 |  | 0 |  |  | znížená |  | 0 | 0 | 0 | 0 | 0 | 128 | M | 2 | ROZPOCET | 0 | 0 | 0 | 0 | 0 | 2 | 0 | 128 | 688316483
| PP |  | Stoziar priehradovy 12,5/V52 (40) pozink | [14 empty] | PP | 2
31 | K | 210050411.S-D | Demontáž - Stožiar NN,VN priehradový oceľový bez konzol a výzbroje delený nad zákl. výška 12m | ks | 2 |  | 0 |  |  | znížená |  | 0 | 0 | 0 | 0 | 0 | 64 | K | 2 | ROZPOCET | 0 | 0 | 0 | 0 | 0 | 2 | 0 | 64 | -1799940442
| PP |  | Demontáž - Stožiar NN,VN priehradový oceľový bez konzol a výzbroje delený nad zákl. výška 12m | [14 empty] | PP | 2
32 | K | 210050454.S | Konzola na priehradový stožiar VN obojstranná A3 | ks | 1 |  | 0 |  |  | znížená |  | 0 | 0 | 0 | 0 | 0 | 64 | K | 2 | ROZPOCET | 0 | 0 | 0 | 0 | 0 | 2 | 0 | 64 | 1502918129
| PP |  | Konzola na priehradový stožiar VN obojstranná A3 | [14 empty] | PP | 2
33 | M | 10078672 | Konzola rov. obojstr. VN 1500 A3 poz. | KS | 1 |  | 0 |  |  | znížená |  | 0 | 0 | 0 | 0 | 0 | 128 | M | 2 | ROZPOCET | 0 | 0 | 0 | 0 | 0 | 2 | 0 | 128 | -254426310
| PP |  | Konzola rov. obojstr. VN 1500 A3 poz. | [14 empty] | PP | 2
34 | K | 210050501.S | Vodič pre vonkajšie vedenie VN a pre prevádzkový telefón do 70 mm2 | km | 0.07 |  | 0 |  |  | znížená |  | 0 | 0 | 0 | 0 | 0 | 64 | K | 2 | ROZPOCET | 0 | 0 | 0 | 0 | 0 | 2 | 0 | 64 | 475030261
| PP |  | Vodič pre vonkajšie vedenie VN a pre prevádzkový telefón do 70 mm2 | [14 empty] | PP | 2
35 | M | 10095806 | Kabel samonosny 22 kV AXCES 3x70/25 | M | 70 |  | 0 |  |  | znížená |  | 0 | 0 | 0 | 0 | 0 | 256 | M | 2 | ROZPOCET | 0 | 0 | 0 | 0 | 0 | 2 | 0 | 64 | 931298097
| PP |  | Kabel samonosny 22 kV AXCES 3x70/25 | [14 empty] | PP | 2
36 | K | 210050501.S-D | Demontáž - Vodič pre vonkajšie vedenie VN a pre prevádzkový telefón do 70 mm2 | km | 0.14 |  | 0 |  |  | znížená |  | 0 | 0 | 0 | 0 | 0 | 64 | K | 2 | ROZPOCET | 0 | 0 | 0 | 0 | 0 | 2 | 0 | 64 | -1151225654
| PP |  | Demontáž - Vodič pre vonkajšie vedenie VN a pre prevádzkový telefón do 70 mm2 | [14 empty] | PP | 2
37 | K | 210050502.S | Vodič pre vonkajšie vedenie VN a pre prevádzkový telefón do 120 mm2 | km | 0.01 |  | 0 |  |  | znížená |  | 0 | 0 | 0 | 0 | 0 | 64 | K | 2 | ROZPOCET | 0 | 0 | 0 | 0 | 0 | 2 | 0 | 64 | -192671820
| PP |  | Vodič pre vonkajšie vedenie VN a pre prevádzkový telefón do 120 mm2 | [14 empty] | PP | 2
38 | M | 10146509 | Vodic izolovany - Amo 20 kV, 1x120 | M | 6 |  | 0 |  |  | znížená |  | 0 | 0 | 0 | 0 | 0 | 128 | M | 2 | ROZPOCET | 0 | 0 | 0 | 0 | 0 | 2 | 0 | 128 | 767800743
| PP |  | Vodic izolovany - Amo 20 kV, 1x120 | [14 empty] | PP | 2
39 | K | 210050671.S | Reťazec jednoduchý kotevný pre VN AXCES | ks | 2 |  | 0 |  |  | znížená |  | 0 | 0.00258 | 0.00516 | 0 | 0 | 64 | K | 2 | ROZPOCET | 0 | 0 | 0 | 0 | 0 | 2 | 0 | 64 | -1294704632
| PP |  | Reťazec jednoduchý kotevný pre VN AXCES | [14 empty] | PP | 2
40 | M | 10099244 | Napinak kotevny NSH 401116 | KS | 2 |  | 0 |  |  | znížená |  | 0 | 0 | 0 | 0 | 0 | 128 | M | 2 | ROZPOCET | 0 | 0 | 0 | 0 | 0 | 2 | 0 | 128 | 1368324316
| PP |  | Napinak kotevny NSH 401116 | [14 empty] | PP | 2
41 | M | 10096536 | Spirala kotevna NSH 401 127 | KS | 2 |  | 0 |  |  | znížená |  | 0 | 0 | 0 | 0 | 0 | 128 | M | 2 | ROZPOCET | 0 | 0 | 0 | 0 | 0 | 2 | 0 | 128 | -909111376
| PP |  | Spirala kotevna NSH 401 127 | [14 empty] | PP | 2
42 | K | 210050672.S | Reťazec dvojitý kotevný pre VN | ks | 3 |  | 0 |  |  | znížená |  | 0 | 0.00992 | 0.02976 | 0 | 0 | 64 | K | 2 | ROZPOCET | 0 | 0 | 0 | 0 | 0 | 2 | 0 | 64 | 1529627148
| PP |  | Reťazec dvojitý kotevný pre VN | [14 empty] | PP | 2
43 | M | 10076646 | Izolator kompozitny VN kotevny 450mm B1 | KS | 6 |  | 0 |  |  | znížená |  | 0 | 0 | 0 | 0 | 0 | 128 | M | 2 | ROZPOCET | 0 | 0 | 0 | 0 | 0 | 2 | 0 | 128 | -180046635
| PP |  | Izolator kompozitny VN kotevny 450mm B1 | [14 empty] | PP | 2
44 | M | 10078104 | Svorka kotev. strmenova 144110.1 | KS | 3 |  | 0 |  |  | znížená |  | 0 | 0 | 0 | 0 | 0 | 128 | M | 2 | ROZPOCET | 0 | 0 | 0 | 0 | 0 | 2 | 0 | 128 | -502373168
| PP |  | Svorka kotev. strmenova 144110.1 | [14 empty] | PP | 2
45 | K | 210050741.S | Odbočné spoje C svorkou do 70 mm2 | ks | 12 |  | 0 |  |  | znížená |  | 0 | 0 | 0 | 0 | 0 | 64 | K | 2 | ROZPOCET | 0 | 0 | 0 | 0 | 0 | 2 | 0 | 64 | 2039346571
| PP |  | Odbočné spoje C svorkou do 70 mm2 | [14 empty] | PP | 2
46 | M | 10097211 | Svorka kotev. klinova fi =(19-22)mm | KS | 6 |  | 0 |  |  | znížená |  | 0 | 0 | 0 | 0 | 0 | 256 | M | 2 | ROZPOCET | 0 | 0 | 0 | 0 | 0 | 2 | 0 | 64 | -1734996502
| PP |  | Svorka kotev. klinova fi =(19-22)mm | [14 empty] | PP | 2
47 | K | 210050742.S | Odbočné spoje svorkou do 120 mm2 | ks | 3 |  | 0 |  |  | znížená |  | 0 | 0 | 0 | 0 | 0 | 64 | K | 2 | ROZPOCET | 0 | 0 | 0 | 0 | 0 | 2 | 0 | 64 | 1286026443
| PP |  | Odbočné spoje svorkou do 120 mm2 | [14 empty] | PP | 2
48 | M | 354310004500.S | Svorka prúdová PPN do 120mm2 | ks | 3 |  | 0 |  |  | znížená |  | 0 | 0.00017 | 0.00051 | 0 | 0 | 128 | M | 2 | ROZPOCET | 0 | 0 | 0 | 0 | 0 | 2 | 0 | 128 | 738339416
| PP |  | Svorka prúdová PPN do 120mm2 | [14 empty] | PP | 2
49 | K | 210050832.S | Tabuľka výstražná a číslovacia | ks | 5 |  | 0 |  |  | znížená |  | 0 | 0 | 0 | 0 | 0 | 64 | K | 2 | ROZPOCET | 0 | 0 | 0 | 0 | 0 | 2 | 0 | 64 | 1443167315
| PP |  | Tabuľka výstražná a číslovacia | [14 empty] | PP | 2
50 | M | 10082743 | Tab. smalt. sk.A5, rovny podklad | KS | 1 |  | 0 |  |  | znížená |  | 0 | 0 | 0 | 0 | 0 | 128 | M | 2 | ROZPOCET | 0 | 0 | 0 | 0 | 0 | 2 | 0 | 128 | 1110531041
| PP |  | Tab. smalt. sk.A5, rovny podklad | [14 empty] | PP | 2
51 | M | 10082751 | Tab. smalt. sk.A6, zaobleny podklad | KS | 1 |  | 0 |  |  | znížená |  | 0 | 0 | 0 | 0 | 0 | 128 | M | 2 | ROZPOCET | 0 | 0 | 0 | 0 | 0 | 2 | 0 | 128 | 385504982
| PP |  | Tab. smalt. sk.A6, zaobleny podklad | [14 empty] | PP | 2
52 | M | 10238465 | Tab.smalt.C5,rovny podklad,PB-ZADAJ TEXT | KS | 1 |  | 0 |  |  | znížená |  | 0 | 0 | 0 | 0 | 0 | 128 | M | 2 | ROZPOCET | 0 | 0 | 0 | 0 | 0 | 2 | 0 | 128 | -1010069646
| PP |  | Tab.smalt.C5,rovny podklad,PB-ZADAJ TEXT | [14 empty] | PP | 2
53 | M | 10238466 | Tab.smalt.C6,zaobl.podklad,PB-ZADAJ TEXT | KS | 2 |  | 0 |  |  | znížená |  | 0 | 0 | 0 | 0 | 0 | 128 | M | 2 | ROZPOCET | 0 | 0 | 0 | 0 | 0 | 2 | 0 | 128 | 914709954
| PP |  | Tab.smalt.C6,zaobl.podklad,PB-ZADAJ TEXT | [14 empty] | PP | 2
54 | K | 210071115.S | Príchyt.držiaka na stožiar KOZ | ks | 10 |  | 0 |  |  | znížená |  | 0 | 0 | 0 | 0 | 0 | 64 | K | 2 | ROZPOCET | 0 | 0 | 0 | 0 | 0 | 2 | 0 | 64 | -2013320942
| PP |  | Príchyt.držiaka na stožiar KOZ | [14 empty] | PP | 2
55 | M | 374590004900.S | Príchytka plastová pre VN káble KOZ do 3x 150mm2 | ks | 10 |  | 0 |  |  | znížená |  | 0 | 2e-05 | 0.0002 | 0 | 0 | 128 | M | 2 | ROZPOCET | 0 | 0 | 0 | 0 | 0 | 2 | 0 | 128 | 1375553012
| PP |  | Príchytka plastová pre VN káble KOZ do 3x 150mm2 | [14 empty] | PP | 2
56 | K | 210101337.S | Odbočné spojky zalievané 2-zložkovou ekologickou hmotou pre káble s polymér. izoláciou 120-240 mm2, pre vonkajšie práce | ks | 3 |  | 0 |  |  | znížená |  | 0 | 0 | 0 | 0 | 0 | 64 | K | 2 | ROZPOCET | 0 | 0 | 0 | 0 | 0 | 2 | 0 | 64 | -1879022229
| PP |  | Odbočné spojky zalievané 2-zložkovou ekologickou hmotou pre káble s polymér. izoláciou 120-240 mm2, pre vonkajšie práce | [14 empty] | PP | 2
57 | M | 345820009300.S | Spojka VN s polymérovou izoláciou POLJ-24/3x 70-150 | ks | 3 |  | 0 |  |  | znížená |  | 0 | 0.0015 | 0.0045 | 0 | 0 | 128 | M | 2 | ROZPOCET | 0 | 0 | 0 | 0 | 0 | 2 | 0 | 128 | -661288677
| PP |  | Spojka VN s polymérovou izoláciou POLJ-24/3x 70-150 | [14 empty] | PP | 2
58 | K | 210101343.S | VN spojky pre trojžilové káble s plastovou izoláciou a tienením žíl pre 6 kV, 10 kV, 22 kV a 35 kV (120-240 mm2) | ks | 3 |  | 0 |  |  | znížená |  | 0 | 0 | 0 | 0 | 0 | 64 | K | 2 | ROZPOCET | 0 | 0 | 0 | 0 | 0 | 2 | 0 | 64 | -77083548
| PP |  | VN spojky pre trojžilové káble s plastovou izoláciou a tienením žíl pre 6 kV, 10 kV, 22 kV a 35 kV (120-240 mm2) | [14 empty] | PP | 2
59 | M | 10133739 | Spojka kab. 22kV priama poly 95-240 | KS | 3 |  | 0 |  |  | znížená |  | 0 | 0 | 0 | 0 | 0 | 128 | M | 2 | ROZPOCET | 0 | 0 | 0 | 0 | 0 | 2 | 0 | 128 | 1732750254
| PP |  | Spojka kab. 22kV priama poly 95-240 | [14 empty] | PP | 2
60 | K | 210101397.S | VN koncovky pre 1-žilové káble s plast. izoláciou a polovodivou vrstvou na žilách pre 10 kV, 22 kV a 35 kV (70-300 mm2) | ks | 5 |  | 0 |  |  | znížená |  | 0 | 0 | 0 | 0 | 0 | 64 | K | 2 | ROZPOCET | 0 | 0 | 0 | 0 | 0 | 2 | 0 | 64 | 1324071426
| PP |  | VN koncovky pre 1-žilové káble s plast. izoláciou a polovodivou vrstvou na žilách pre 10 kV, 22 kV a 35 kV (70-300 mm2) | [14 empty] | PP | 2
61 | M | 10241716 | Koncovka kab. 22kV 1z vonk. 95-240 | SA | 3 |  | 0 |  |  | znížená |  | 0 | 0 | 0 | 0 | 0 | 128 | M | 2 | ROZPOCET | 0 | 0 | 0 | 0 | 0 | 2 | 0 | 128 | 364832696
| PP |  | Koncovka kab. 22kV 1z vonk. 95-240 | [14 empty] | PP | 2
62 | M | 10276112 | Koncovka kab. 22kV 3z vonk. AXCES 3x70 | SA | 2 |  | 0 |  |  | znížená |  | 0 | 0 | 0 | 0 | 0 | 128 | M | 2 | ROZPOCET | 0 | 0 | 0 | 0 | 0 | 2 | 0 | 128 | 2059789603
| PP |  | Koncovka kab. 22kV 3z vonk. AXCES 3x70 | [14 empty] | PP | 2
63 | K | 210102144.S | Príplatok za montáž koncoviek VN na stožiari vo výške nad 6 m, koncovka 22 - 35 kV | ks | 3 |  | 0 |  |  | znížená |  | 0 | 0 | 0 | 0 | 0 | 64 | K | 2 | ROZPOCET | 0 | 0 | 0 | 0 | 0 | 2 | 0 | 64 | -1148484595
| PP |  | Príplatok za montáž koncoviek VN na stožiari vo výške nad 6 m, koncovka 22 - 35 kV | [14 empty] | PP | 2
64 | K | 210220001.S | Uzemňovacie vedenie na povrchu FeZn drôt zvodový Ø 8-10 | m | 30 |  | 0 |  |  | znížená |  | 0 | 0 | 0 | 0 | 0 | 64 | K | 2 | ROZPOCET | 0 | 0 | 0 | 0 | 0 | 2 | 0 | 64 | 1992541471
| PP |  | Uzemňovacie vedenie na povrchu FeZn drôt zvodový Ø 8-10 | [14 empty] | PP | 2
65 | M | 354410054700.S | Drôt bleskozvodový FeZn, d 8 mm | kg | 12 |  | 0 |  |  | znížená |  | 0 | 0.001 | 0.012 | 0 | 0 | 128 | M | 2 | ROZPOCET | 0 | 0 | 0 | 0 | 0 | 2 | 0 | 128 | 815764962
| PP |  | Drôt bleskozvodový FeZn, d 8 mm | [14 empty] | PP | 2
66 | K | 210220020.S | Uzemňovacie vedenie v zemi FeZn do 120 mm2 vrátane izolácie spojov | m | 100 |  | 0 |  |  | znížená |  | 0 | 0 | 0 | 0 | 0 | 64 | K | 2 | ROZPOCET | 0 | 0 | 0 | 0 | 0 | 2 | 0 | 64 | -1331083930
| PP |  | Uzemňovacie vedenie v zemi FeZn do 120 mm2 vrátane izolácie spojov | [14 empty] | PP | 2
67 | M | 354410058800.S | Pásovina uzemňovacia FeZn 30 x 4 mm | kg | 95 |  | 0 |  |  | znížená |  | 0 | 0.001 | 0.095 | 0 | 0 | 128 | M | 2 | ROZPOCET | 0 | 0 | 0 | 0 | 0 | 2 | 0 | 128 | 2043916811
| PP |  | Pásovina uzemňovacia FeZn 30 x 4 mm | [14 empty] | PP | 2
68 | K | 210220095.S | Náter zvodového vodiča | m | 5 |  | 0 |  |  | znížená |  | 0 | 0 | 0 | 0 | 0 | 64 | K | 2 | ROZPOCET | 0 | 0 | 0 | 0 | 0 | 2 | 0 | 64 | 1515872945
| PP |  | Náter zvodového vodiča | [14 empty] | PP | 2
69 | M | 246220000400.S | Email syntetický vonkajší | kg | 0.01 |  | 0 |  |  | znížená |  | 0 | 0.001 | 1e-05 | 0 | 0 | 128 | M | 2 | ROZPOCET | 0 | 0 | 0 | 0 | 0 | 2 | 0 | 128 | 1375309572
| PP |  | Email syntetický vonkajší | [14 empty] | PP | 2
70 | M | 246420001200.S | Riedidlo S-6006 do syntetických a olejových látok | kg | 0.01 |  | 0 |  |  | znížená |  | 0 | 0.001 | 1e-05 | 0 | 0 | 128 | M | 2 | ROZPOCET | 0 | 0 | 0 | 0 | 0 | 2 | 0 | 128 | 234507655
| PP |  | Riedidlo S-6006 do syntetických a olejových látok | [14 empty] | PP | 2
71 | K | 210220240.S | Svorka FeZn k zachytávacej, uzemňovacej tyči SJ | ks | 50 |  | 0 |  |  | znížená |  | 0 | 0 | 0 | 0 | 0 | 64 | K | 2 | ROZPOCET | 0 | 0 | 0 | 0 | 0 | 2 | 0 | 64 | 599104211
| PP |  | Svorka FeZn k zachytávacej, uzemňovacej tyči SJ | [14 empty] | PP | 2
72 | M | 354410001500.S | Svorka FeZn k uzemňovacej tyči označenie SJ 01 | ks | 50 |  | 0 |  |  | znížená |  | 0 | 0.0004 | 0.02 | 0 | 0 | 128 | M | 2 | ROZPOCET | 0 | 0 | 0 | 0 | 0 | 2 | 0 | 128 | 1959978265
| PP |  | Svorka FeZn k uzemňovacej tyči označenie SJ 01 | [14 empty] | PP | 2
73 | K | 210220247.S | Svorka FeZn skúšobná SZ | ks | 2 |  | 0 |  |  | znížená |  | 0 | 0 | 0 | 0 | 0 | 64 | K | 2 | ROZPOCET | 0 | 0 | 0 | 0 | 0 | 2 | 0 | 64 | 2003425843
| PP |  | Svorka FeZn skúšobná SZ | [14 empty] | PP | 2
74 | M | 354410004300.S | Svorka FeZn skúšobná označenie SZ | ks | 2 |  | 0 |  |  | znížená |  | 0 | 0.00017 | 0.00034 | 0 | 0 | 128 | M | 2 | ROZPOCET | 0 | 0 | 0 | 0 | 0 | 2 | 0 | 128 | 971627715
| PP |  | Svorka FeZn skúšobná označenie SZ | [14 empty] | PP | 2
75 | K | 210220254.S | Svorka FeZn odbočovacia spojovacia SR 02 (pásovina do 300mm2) | ks | 100 |  | 0 |  |  | znížená |  | 0 | 0 | 0 | 0 | 0 | 64 | K | 2 | ROZPOCET | 0 | 0 | 0 | 0 | 0 | 2 | 0 | 64 | -1037979325
| PP |  | Svorka FeZn odbočovacia spojovacia SR 02 (pásovina do 300mm2) | [14 empty] | PP | 2
76 | M | 354410006210.S | Svorka na pásovinu SJ 40/5 | ks | 100 |  | 0 |  |  | znížená |  | 0 | 0.00046 | 0.046 | 0 | 0 | 128 | M | 2 | ROZPOCET | 0 | 0 | 0 | 0 | 0 | 2 | 0 | 128 | -1109742579
| PP |  | Svorka na pásovinu SJ 40/5 | [14 empty] | PP | 2
77 | K | 210220280.S | Uzemňovacia tyč FeZn ZT | m | 20 |  | 0 |  |  | znížená |  | 0 | 0 | 0 | 0 | 0 | 64 | K | 2 | ROZPOCET | 0 | 0 | 0 | 0 | 0 | 2 | 0 | 64 | 1272381389
| PP |  | Uzemňovacia tyč FeZn ZT | [14 empty] | PP | 2
78 | M | 354410055700.S | Tyč uzemňovacia FeZn označenie ZT 2 m | ks | 10 |  | 0 |  |  | znížená |  | 0 | 0.00793 | 0.0793 | 0 | 0 | 128 | M | 2 | ROZPOCET | 0 | 0 | 0 | 0 | 0 | 2 | 0 | 128 | -1976195837
| PP |  | Tyč uzemňovacia FeZn označenie ZT 2 m | [14 empty] | PP | 2
79 | K | 210930216.S | Vodič hliníkový silový uložený pevne 22-AXEKVCE 12,7/22 kV 1x240/25 | m | 120 |  | 0 |  |  | znížená |  | 0 | 0 | 0 | 0 | 0 | 64 | K | 2 | ROZPOCET | 0 | 0 | 0 | 0 | 0 | 2 | 0 | 64 | -165407552
| PP |  | Vodič hliníkový silový uložený pevne 22-AXEKVCE 12,7/22 kV 1x240/25 | [14 empty] | PP | 2
80 | M | KPE000002914 | Vodič pevný NA2XS(F)2Y 1x150/25 12,7/22kV XLPE čierny | m | 120 |  | 0 |  |  | znížená |  | 0 | 0 | 0 | 0 | 0 | 128 | M | 2 | ROZPOCET | 0 | 0 | 0 | 0 | 0 | 2 | 0 | 128 | -47328683
| PP |  | Vodič pevný NA2XS(F)2Y 1x150/25 12,7/22kV XLPE čierny | [14 empty] | PP | 2
81 | K | MD | Mimostavenisková doprava | % |  |  | 0 |  |  | znížená |  | 0 | 0 | 0 | 0 | 0 | 64 | K | 2 | ROZPOCET | 0 | 0 | 0 | 0 | 0 | 2 | 0 | 64 | 16161374
| PP |  | Mimostavenisková doprava | [14 empty] | PP | 2
82 | K | MV | Murárske výpomoci | % |  |  | 0 |  |  | znížená |  | 0 | 0 | 0 | 0 | 0 | 64 | K | 2 | ROZPOCET | 0 | 0 | 0 | 0 | 0 | 2 | 0 | 64 | 1728259582
| PP |  | Murárske výpomoci | [14 empty] | PP | 2
83 | K | PD | Presun dodávok | % |  |  | 0 |  |  | znížená |  | 0 | 0 | 0 | 0 | 0 | 64 | K | 2 | ROZPOCET | 0 | 0 | 0 | 0 | 0 | 2 | 0 | 64 | 507213187
| PP |  | Presun dodávok | [14 empty] | PP | 2
84 | K | PM | Podružný materiál | % |  |  | 0 |  |  | znížená |  | 0 | 0 | 0 | 0 | 0 | 128 | K | 2 | ROZPOCET | 0 | 0 | 0 | 0 | 0 | 2 | 0 | 128 | 1442728233
| PP |  | Podružný materiál | [14 empty] | PP | 2
85 | K | PPV | Podiel pridružených výkonov | % |  |  | 0 |  |  | znížená |  | 0 | 0 | 0 | 0 | 0 | 64 | K | 2 | ROZPOCET | 0 | 0 | 0 | 0 | 0 | 2 | 0 | 64 | -1856855425
| PP |  | Podiel pridružených výkonov | [14 empty] | PP | 2
| D | 46-M | Zemné práce vykonávané pri externých montážnych prácach |  |  |  | 0 |  |  |  |  | 0 |  | 1.0501 |  | 0 | 3 | D | 1 | ROZPOCET | [6 empty] | 0
86 | K | 460050602.S | Výkop jamy pre stožiar, bet.základ, kotvu, príp. iné zar.,(vč.čerp.vody), ručný ,v zemine tr. 3 - 4 | m3 | 64 |  | 0 |  |  | znížená |  | 0 | 0 | 0 | 0 | 0 | 64 | K | 2 | ROZPOCET | 0 | 0 | 0 | 0 | 0 | 2 | 0 | 64 | -911380216
| PP |  | Výkop jamy pre stožiar, bet.základ, kotvu, príp. iné zar.,(vč.čerp.vody), ručný ,v zemine tr. 3 - 4 | [14 empty] | PP | 2
87 | K | 460120002.S | Zásyp jamy so zhutnením a s úpravou povrchu, zemina triedy 3 - 4 | m3 | 27 |  | 0 |  |  | znížená |  | 0 | 0 | 0 | 0 | 0 | 64 | K | 2 | ROZPOCET | 0 | 0 | 0 | 0 | 0 | 2 | 0 | 64 | 997280127
| PP |  | Zásyp jamy so zhutnením a s úpravou povrchu, zemina triedy 3 - 4 | [14 empty] | PP | 2
88 | K | 460200163.S | Hĺbenie káblovej ryhy ručne 35 cm širokej a 80 cm hlbokej, v zemine triedy 3 | m | 60 |  | 0 |  |  | znížená |  | 0 | 0 | 0 | 0 | 0 | 64 | K | 2 | ROZPOCET | 0 | 0 | 0 | 0 | 0 | 2 | 0 | 64 | -1050073929
| PP |  | Hĺbenie káblovej ryhy ručne 35 cm širokej a 80 cm hlbokej, v zemine triedy 3 | [14 empty] | PP | 2
89 | K | 460420022.S | Zriadenie, rekonšt. káblového lôžka z piesku bez zakrytia, v ryhe šír. do 65 cm, hrúbky vrstvy 10 cm | m | 10 |  | 0 |  |  | znížená |  | 0 | 0 | 0 | 0 | 0 | 64 | K | 2 | ROZPOCET | 0 | 0 | 0 | 0 | 0 | 2 | 0 | 64 | -1778347196
| PP |  | Zriadenie, rekonšt. káblového lôžka z piesku bez zakrytia, v ryhe šír. do 65 cm, hrúbky vrstvy 10 cm | [14 empty] | PP | 2
90 | M | 583110000300.S | Drvina vápencová frakcia 0-4 mm | t | 1.04 |  | 0 |  |  | znížená |  | 0 | 1 | 1.04 | 0 | 0 | 128 | M | 2 | ROZPOCET | 0 | 0 | 0 | 0 | 0 | 2 | 0 | 128 | -1618810063
| PP |  | Drvina vápencová frakcia 0-4 mm | [14 empty] | PP | 2
91 | K | 460490012.S | Rozvinutie a uloženie výstražnej fólie z PE do ryhy, šírka do 33 cm | m | 10 |  | 0 |  |  | znížená |  | 0 | 0 | 0 | 0 | 0 | 64 | K | 2 | ROZPOCET | 0 | 0 | 0 | 0 | 0 | 2 | 0 | 64 | -847208025
| PP |  | Rozvinutie a uloženie výstražnej fólie z PE do ryhy, šírka do 33 cm | [14 empty] | PP | 2
92 | M | 283130000600 | Krycia doska z PVC pre káble, CWS DEKAB 300/2, lxšxhr 1000x300x7 mm, farba červená | m | 10 |  | 0 |  |  | znížená |  | 0 | 0.0008 | 0.008 | 0 | 0 | 128 | M | 2 | ROZPOCET | 0 | 0 | 0 | 0 | 0 | 2 | 0 | 128 | -1953442710
| PP |  | Krycia doska z PVC pre káble, CWS DEKAB 300/2, lxšxhr 1000x300x7 mm, farba červená | [14 empty] | PP | 2
93 | M | 283230008000.S | Výstražná fóla PE, š. 300, farba červená | m | 10 |  | 0 |  |  | znížená |  | 0 | 0.00021 | 0.0021 | 0 | 0 | 128 | M | 2 | ROZPOCET | 0 | 0 | 0 | 0 | 0 | 2 | 0 | 128 | -57261511
| PP |  | Výstražná fóla PE, š. 300, farba červená | [14 empty] | PP | 2
94 | K | 460560163.S | Ručný zásyp nezap. káblovej ryhy bez zhutn. zeminy, 35 cm širokej, 80 cm hlbokej v zemine tr. 3 | m | 60 |  | 0 |  |  | znížená |  | 0 | 0 | 0 | 0 | 0 | 64 | K | 2 | ROZPOCET | 0 | 0 | 0 | 0 | 0 | 2 | 0 | 64 | -525977466
| PP |  | Ručný zásyp nezap. káblovej ryhy bez zhutn. zeminy, 35 cm širokej, 80 cm hlbokej v zemine tr. 3 | [14 empty] | PP | 2
95 | K | 460600001.S | Naloženie zeminy, odvoz do 1 km a zloženie na skládke a jazda späť | m3 | 20 |  | 0 |  |  | znížená |  | 0 | 0 | 0 | 0 | 0 | 64 | K | 2 | ROZPOCET | 0 | 0 | 0 | 0 | 0 | 2 | 0 | 64 | 1934666515
| PP |  | Naloženie zeminy, odvoz do 1 km a zloženie na skládke a jazda späť | [14 empty] | PP | 2
96 | K | PPV | Podiel pridružených výkonov | % |  |  | 0 |  |  | znížená |  | 0 | 0 | 0 | 0 | 0 | 64 | K | 2 | ROZPOCET | 0 | 0 | 0 | 0 | 0 | 2 | 0 | 64 | -319538574
| PP |  | Podiel pridružených výkonov | [14 empty] | PP | 2
| D | HZS | Hodinové zúčtovacie sadzby |  |  |  | 0 |  |  |  |  | 0 |  | 0 |  | 0 | 4 | D | 0 | ROZPOCET | [6 empty] | 0
97 | K | HZS1 | Prehliadky - OPaOS | kpl | 1 |  | 0 |  |  | znížená |  | 0 | 0 | 0 | 0 | 0 | 512 | K | 1 | ROZPOCET | 0 | 0 | 0 | 0 | 0 | 2 | 0 | 512 | -718087732
| PP |  | Prehliadky - OPaOS | [14 empty] | PP | 1
98 | K | HZS2 | Prehliadky - Úradná skúška TI | kpl | 1 |  | 0 |  |  | znížená |  | 0 | 0 | 0 | 0 | 0 | 512 | K | 1 | ROZPOCET | 0 | 0 | 0 | 0 | 0 | 2 | 0 | 512 | 696672643
| PP |  | Prehliadky - Úradná skúška TI | [14 empty] | PP | 1
99 | K | HZS3 | Zaistenie pracoviska - cenu určí VSD | kpl | 1 |  | 0 |  |  | znížená |  | 0 | 0 | 0 | 0 | 0 | 512 | K | 1 | ROZPOCET | 0 | 0 | 0 | 0 | 0 | 2 | 0 | 512 | 194974072
| PP |  | Zaistenie pracoviska - cenu určí VSD | [14 empty] | PP | 1
100 | K | HZS6 | Dokumentácia skutočného realizovania stavby | kpl | 1 |  | 0 |  |  | znížená |  | 0 | 0 | 0 | 0 | 0 | 512 | K | 1 | ROZPOCET | 0 | 0 | 0 | 0 | 0 | 2 | 0 | 512 | 1460959950
| PP |  | Dokumentácia skutočného realizovania stavby | [14 empty] | PP | 1

## T - SO 624 Vonkajšie kábl...
{fd4942c4-e41e-4c36-8e43-a7130938f9cd}
0
| KRYCÍ LIST ROZPOČTU | [7 empty] | v --- nižšie sa nachádzajú doplnkové a pomocné údaje k zostavám --- v | [8 empty] | False
Stavba:
Modernizácia údržbovej základne trolejbusov a výstavba meniarne
Objekt:
T - SO 624 Vonkajšie káblové rozvody NN
| JKSO: |  |  |  |  | ČS:
| Miesto: |  | Prešov |  |  | Dátum: | 2. 12. 2025
| Objednávateľ: |  |  |  |  | IČO:
IČ DPH:
| Zhotoviteľ: |  |  |  |  | IČO: | Vyplň údaj
|  | Vyplň údaj |  |  |  | IČ DPH: | Vyplň údaj
| Projektant: |  |  |  |  | IČO:
IČ DPH:
| Spracovateľ: |  |  |  |  | IČO:
IČ DPH:
Poznámka:
| Cena bez DPH | [5 empty] | 0
|  |  | Základ dane |  |  | Sadzba dane | Výška dane
| DPH | základná | 0 |  |  | 20% | 0
|  | znížená | 0 |  |  | 23% | 0
|  | zákl. prenesená | 0 |  |  | 20% | 0
|  | zníž. prenesená | 0 |  |  | 23% | 0
|  | nulová | 0 |  |  | 0% | 0
| Cena s DPH |  |  | v | EUR |  | 0
| Projektant |  |  | Spracovateľ
| Dátum a podpis: |  | Pečiatka | Dátum a podpis: |  |  | Pečiatka
| Objednávateľ |  |  | Zhotoviteľ
| Dátum a podpis: |  | Pečiatka | Dátum a podpis: |  |  | Pečiatka
REKAPITULÁCIA ROZPOČTU
Stavba:
Modernizácia údržbovej základne trolejbusov a výstavba meniarne
Objekt:
T - SO 624 Vonkajšie káblové rozvody NN
Miesto: |  |  | Prešov |  |  | Dátum: | 2. 12. 2025
Objednávateľ: | [5 empty] | Projektant:
Zhotoviteľ: |  |  | Vyplň údaj |  |  | Spracovateľ:
Kód dielu - Popis | [6 empty] | Cena celkom [EUR]
Náklady z rozpočtu | [6 empty] | 0 | [11 empty] | -1
| HSV - Práce a dodávky HSV | [5 empty] | 0
| 3 - Zvislé a kompletné konštrukcie | [5 empty] | 0
| M - Práce a dodávky M | [5 empty] | 0
| 21-M - Elektromontáže | [5 empty] | 0
| 46-M - Zemné práce vykonávané pri externých montážnych prácach | [5 empty] | 0
| HZS - Hodinové zúčtovacie sadzby | [5 empty] | 0
ROZPOČET
Stavba:
Modernizácia údržbovej základne trolejbusov a výstavba meniarne
Objekt:
T - SO 624 Vonkajšie káblové rozvody NN
Miesto: |  |  | Prešov |  |  | Dátum: | 2. 12. 2025
Objednávateľ: | [5 empty] | Projektant:
Zhotoviteľ: |  |  | Vyplň údaj |  |  | Spracovateľ:
PČ | Typ | Kód | Popis | MJ | Množstvo | J.cena [EUR] | Cena celkom [EUR] | Cenová sústava |  | DPH | J. Nh [h] | Nh celkom [h] | J. hmotnosť [t] | Hmotnosť celkom [t] | J. suť [t] | Suť Celkom [t]
Náklady z rozpočtu | [6 empty] | 0 |  |  |  |  | 0 |  | 81.1702 |  | 0.511 |  | D | -1 | [7 empty] | 0
| D | HSV | Práce a dodávky HSV |  |  |  | 0 |  |  |  |  | 0 |  | 71.5144 |  | 0 | 1 | D | 0 | ROZPOCET | [6 empty] | 0
| D | 3 | Zvislé a kompletné konštrukcie |  |  |  | 0 |  |  |  |  | 0 |  | 71.5144 |  | 0 | 1 | D | 1 | ROZPOCET | [6 empty] | 0
1 | K | 388111113.S | Teleso kábelovodu z betónových tvárnic na maltu cementovú v otvorenom výkope štvorotvorových | m | 142 |  | 0 |  |  | znížená |  | 0 | 0.1203 | 17.0826 | 0 | 0 | 4 | K | 2 | ROZPOCET | 0 | 0 | 0 | 0 | 0 | 2 | 0 | 4 | 1769980702
| PP |  | Teleso kábelovodu z betónových tvárnic na maltu cementovú v otvorenom výkope štvorotvorových | [14 empty] | PP | 2
2 | K | 388311111.S | Výplň podchodovej štôlne kábelovodu prierez do 6 m2 prostým betónom tr. C 16/20 | m3 | 21 |  | 0 |  |  | znížená |  | 0 | 2.592 | 54.4318 | 0 | 0 | 4 | K | 2 | ROZPOCET | 0 | 0 | 0 | 0 | 0 | 2 | 0 | 4 | 745700000
| PP |  | Výplň podchodovej štôlne kábelovodu prierez do 6 m2 prostým betónom tr. C 16/20 | [14 empty] | PP | 2
| D | M | Práce a dodávky M |  |  |  | 0 |  |  |  |  | 0 |  | 9.6558 |  | 0.511 | 3 | D | 0 | ROZPOCET | [6 empty] | 0
| D | 21-M | Elektromontáže |  |  |  | 0 |  |  |  |  | 0 |  | 8.7824 |  | 0.511 | 3 | D | 1 | ROZPOCET | [6 empty] | 0
3 | K | 210010094.S | Rúrka ohybná elektroinštalačná z HDPE, D 110 uložená voľne | m | 400 |  | 0 |  |  | znížená |  | 0 | 0 | 0 | 0 | 0 | 64 | K | 2 | ROZPOCET | 0 | 0 | 0 | 0 | 0 | 2 | 0 | 64 | -1330140628
| PP |  | Rúrka ohybná elektroinštalačná z HDPE, D 110 uložená voľne | [14 empty] | PP | 2
4 | M | 286530130100.S | Spojka nasúvacia 02110 pre korudované elektroinštal. rúrky z HDPE, D 110 mm | ks | 10 |  | 0 |  |  | znížená |  | 0 | 0.00016 | 0.0016 | 0 | 0 | 128 | M | 2 | ROZPOCET | 0 | 0 | 0 | 0 | 0 | 2 | 0 | 128 | 926488852
| PP |  | Spojka nasúvacia 02110 pre korudované elektroinštal. rúrky z HDPE, D 110 mm | [14 empty] | PP | 2
5 | M | 345710006000.S | Rúrka ohybná 09110 dvojplášťová korugovaná z HDPE, bezhalogénová, D 110 mm | m | 400 |  | 0 |  |  | znížená |  | 0 | 0.0005 | 0.2 | 0 | 0 | 128 | M | 2 | ROZPOCET | 0 | 0 | 0 | 0 | 0 | 2 | 0 | 128 | 1147864266
| PP |  | Rúrka ohybná 09110 dvojplášťová korugovaná z HDPE, bezhalogénová, D 110 mm | [14 empty] | PP | 2
6 | K | 210101583.S | NN koncovky pre 3 a 4-žilové káble s plastovou a papierovou izoláciou do 1kV (50-150 mm2) | ks | 2 |  | 0 |  |  | znížená |  | 0 | 0 | 0 | 0 | 0 | 64 | K | 2 | ROZPOCET | 0 | 0 | 0 | 0 | 0 | 2 | 0 | 64 | -1983410770
| PP |  | NN koncovky pre 3 a 4-žilové káble s plastovou a papierovou izoláciou do 1kV (50-150 mm2) | [14 empty] | PP | 2
7 | M | 345810005500.S | káblová hlava rozdeľovacia 70-150 | ks | 2 |  | 0 |  |  | znížená |  | 0 | 0.001 | 0.002 | 0 | 0 | 128 | M | 2 | ROZPOCET | 0 | 0 | 0 | 0 | 0 | 2 | 0 | 128 | -673726014
| PP |  | káblová hlava rozdeľovacia 70-150 | [14 empty] | PP | 2
8 | K | 210101584.S | NN koncovky pre 3 a 4-žilové káble s plastovou a papierovou izoláciou do 1kV (120-240 mm2) | ks | 34 |  | 0 |  |  | znížená |  | 0 | 0 | 0 | 0 | 0 | 64 | K | 2 | ROZPOCET | 0 | 0 | 0 | 0 | 0 | 2 | 0 | 64 | 833620699
| PP |  | NN koncovky pre 3 a 4-žilové káble s plastovou a papierovou izoláciou do 1kV (120-240 mm2) | [14 empty] | PP | 2
9 | M | 345810006300.S | káblová hlava rozdeľovacia 120-240 | ks | 34 |  | 0 |  |  | znížená |  | 0 | 0.0015 | 0.051 | 0 | 0 | 128 | M | 2 | ROZPOCET | 0 | 0 | 0 | 0 | 0 | 2 | 0 | 128 | 1392505497
| PP |  | káblová hlava rozdeľovacia 120-240 | [14 empty] | PP | 2
10 | K | 210193004.S | Rozpájacia a istiaca plastová skriňa pilierová - typ SR 4 | ks | 12 |  | 0 |  |  | znížená |  | 0 | 0 | 0 | 0 | 0 | 64 | K | 2 | ROZPOCET | 0 | 0 | 0 | 0 | 0 | 2 | 0 | 64 | -312107561
| PP |  | Rozpájacia a istiaca plastová skriňa pilierová - typ SR 4 | [14 empty] | PP | 2
11 | M | 357110002300.S | Skriňa rozpájacia a istiaca, plastová, pilierová SR 4 DIN00 VV 2x400A/3x160A P2 | ks | 10 |  | 0 |  |  | znížená |  | 0 | 0.032 | 0.32 | 0 | 0 | 128 | M | 2 | ROZPOCET | 0 | 0 | 0 | 0 | 0 | 2 | 0 | 128 | 1397784064
| PP |  | Skriňa rozpájacia a istiaca, plastová, pilierová SR 4 DIN00 VV 2x400A/3x160A P2 | [14 empty] | PP | 2
12 | M | 357110002300.S1 | Skriňa rozpájacia a istiaca, plastová, pilierová SR 4 DIN00 VV 5x400A P2 | ks | 2 |  | 0 |  |  | znížená |  | 0 | 0.032 | 0.064 | 0 | 0 | 128 | M | 2 | ROZPOCET | 0 | 0 | 0 | 0 | 0 | 2 | 0 | 128 | -39756954
| PP |  | Skriňa rozpájacia a istiaca, plastová, pilierová SR 4 DIN00 VV 5x400A P2 | [14 empty] | PP | 2
13 | K | 210193005.S | Rozpájacia a istiaca plastová skriňa pilierová - typ SR 5 | ks | 1 |  | 0 |  |  | znížená |  | 0 | 0 | 0 | 0 | 0 | 64 | K | 2 | ROZPOCET | 0 | 0 | 0 | 0 | 0 | 2 | 0 | 64 | -337424016
| PP |  | Rozpájacia a istiaca plastová skriňa pilierová - typ SR 5 | [14 empty] | PP | 2
14 | M | 357110003800.S | Skriňa rozpájacia a istiaca, plastová, pilierová SR 5 DIN00 VV 2x400A/4x160A P2 | ks | 1 |  | 0 |  |  | znížená |  | 0 | 0.035 | 0.035 | 0 | 0 | 128 | M | 2 | ROZPOCET | 0 | 0 | 0 | 0 | 0 | 2 | 0 | 128 | -452472954
| PP |  | Skriňa rozpájacia a istiaca, plastová, pilierová SR 5 DIN00 VV 2x400A/4x160A P2 | [14 empty] | PP | 2
15 | K | 210902117.S | Kábel hliníkový silový uložený pevne 1-AYKY 0,6/1 kV 4x70 | m | 80 |  | 0 |  |  | znížená |  | 0 | 0 | 0 | 0 | 0 | 64 | K | 2 | ROZPOCET | 0 | 0 | 0 | 0 | 0 | 2 | 0 | 64 | -2097377093
| PP |  | Kábel hliníkový silový uložený pevne 1-AYKY 0,6/1 kV 4x70 | [14 empty] | PP | 2
16 | M | 341110030800.S | Kábel hliníkový 1-AYKY 4x70 mm2 | m | 80 |  | 0 |  |  | znížená |  | 0 | 0.00191 | 0.1528 | 0 | 0 | 128 | M | 2 | ROZPOCET | 0 | 0 | 0 | 0 | 0 | 2 | 0 | 128 | -984107096
| PP |  | Kábel hliníkový 1-AYKY 4x70 mm2 | [14 empty] | PP | 2
17 | K | 210902122.S | Kábel hliníkový silový uložený pevne 1-AYKY 0,6/1 kV 4x240 | m | 1800 |  | 0 |  |  | znížená |  | 0 | 0 | 0 | 0 | 0 | 64 | K | 2 | ROZPOCET | 0 | 0 | 0 | 0 | 0 | 2 | 0 | 64 | 897637223
| PP |  | Kábel hliníkový silový uložený pevne 1-AYKY 0,6/1 kV 4x240 | [14 empty] | PP | 2
18 | M | 341110031300.S | Kábel hliníkový 1-AYKY 4x240 mm2 | m | 1800 |  | 0 |  |  | znížená |  | 0 | 0.00442 | 7.956 | 0 | 0 | 128 | M | 2 | ROZPOCET | 0 | 0 | 0 | 0 | 0 | 2 | 0 | 128 | 767127398
| PP |  | Kábel hliníkový 1-AYKY 4x240 mm2 | [14 empty] | PP | 2
19 | K | 210950204.S | Príplatok na zaťahovanie káblov, váha kábla do 6 kg | m | 1800 |  | 0 |  |  | znížená |  | 0 | 0 | 0 | 0 | 0 | 64 | K | 2 | ROZPOCET | 0 | 0 | 0 | 0 | 0 | 2 | 0 | 64 | 1357990229
| PP |  | Príplatok na zaťahovanie káblov, váha kábla do 6 kg | [14 empty] | PP | 2
20 | K | 210962905.S | Demontáž - rozpájacia a istiaca plastová skriňa zapustená - typ SR 5 -0,03300 t | ks | 7 |  | 0 |  |  | znížená |  | 0 | 0 | 0 | 0.033 | 0.231 | 64 | K | 2 | ROZPOCET | 0 | 0 | 0 | 0 | 0 | 2 | 0 | 64 | -152604797
| PP |  | Demontáž - rozpájacia a istiaca plastová skriňa zapustená - typ SR 5 -0,03300 t | [14 empty] | PP | 2
21 | K | 210962962.S | Demontáž - rozvádzač RST SVS-B -0,17000 t | ks | 1 |  | 0 |  |  | znížená |  | 0 | 0 | 0 | 0 | 0 | 64 | K | 2 | ROZPOCET | 0 | 0 | 0 | 0 | 0 | 2 | 0 | 64 | -330808049
| PP |  | Demontáž - rozvádzač RST SVS-B -0,17000 t | [14 empty] | PP | 2
22 | K | 210962964.S | Demontáž - rozvádzač kompenzačný | ks | 1 |  | 0 |  |  | znížená |  | 0 | 0 | 0 | 0 | 0 | 64 | K | 2 | ROZPOCET | 0 | 0 | 0 | 0 | 0 | 2 | 0 | 64 | 1677081577
| PP |  | Demontáž - rozvádzač kompenzačný | [14 empty] | PP | 2
23 | K | 210969553.S | Demontáž - kábel hliníkový silový uložený pevne 1-AYKY 0,6/1 kV 3x240+120 -0,00400 t | m | 70 |  | 0 |  |  | znížená |  | 0 | 0 | 0 | 0.004 | 0.28 | 64 | K | 2 | ROZPOCET | 0 | 0 | 0 | 0 | 0 | 2 | 0 | 64 | 769847594
| PP |  | Demontáž - kábel hliníkový silový uložený pevne 1-AYKY 0,6/1 kV 3x240+120 -0,00400 t | [14 empty] | PP | 2
24 | K | MV | Murárske výpomoci | % |  |  | 0 |  |  | znížená |  | 0 | 0 | 0 | 0 | 0 | 64 | K | 2 | ROZPOCET | 0 | 0 | 0 | 0 | 0 | 2 | 0 | 64 | -1965760978
| PP |  | Murárske výpomoci | [14 empty] | PP | 2
25 | K | PM | Podružný materiál | % |  |  | 0 |  |  | znížená |  | 0 | 0 | 0 | 0 | 0 | 128 | K | 2 | ROZPOCET | 0 | 0 | 0 | 0 | 0 | 2 | 0 | 128 | 1781919567
| PP |  | Podružný materiál | [14 empty] | PP | 2
26 | K | PPV | Podiel pridružených výkonov | % |  |  | 0 |  |  | znížená |  | 0 | 0 | 0 | 0 | 0 | 64 | K | 2 | ROZPOCET | 0 | 0 | 0 | 0 | 0 | 2 | 0 | 64 | 633395648
| PP |  | Podiel pridružených výkonov | [14 empty] | PP | 2
| D | 46-M | Zemné práce vykonávané pri externých montážnych prácach |  |  |  | 0 |  |  |  |  | 0 |  | 0.87342 |  | 0 | 3 | D | 1 | ROZPOCET | [6 empty] | 0
27 | K | 460050602.S | Výkop jamy pre stožiar, bet.základ, kotvu, príp. iné zar.,(vč.čerp.vody), ručný ,v zemine tr. 3 - 4 | m3 | 20 |  | 0 |  |  | znížená |  | 0 | 0 | 0 | 0 | 0 | 64 | K | 2 | ROZPOCET | 0 | 0 | 0 | 0 | 0 | 2 | 0 | 64 | -1266512227
| PP |  | Výkop jamy pre stožiar, bet.základ, kotvu, príp. iné zar.,(vč.čerp.vody), ručný ,v zemine tr. 3 - 4 | [14 empty] | PP | 2
28 | K | 460120002.S | Zásyp jamy so zhutnením a s úpravou povrchu, zemina triedy 3 - 4 | m3 | 20 |  | 0 |  |  | znížená |  | 0 | 0 | 0 | 0 | 0 | 64 | K | 2 | ROZPOCET | 0 | 0 | 0 | 0 | 0 | 2 | 0 | 64 | -599886735
| PP |  | Zásyp jamy so zhutnením a s úpravou povrchu, zemina triedy 3 - 4 | [14 empty] | PP | 2
29 | K | 460200303.S | Hĺbenie káblovej ryhy ručne 50 cm širokej a 120 cm hlbokej, v zemine triedy 3 | m | 142 |  | 0 |  |  | znížená |  | 0 | 0 | 0 | 0 | 0 | 64 | K | 2 | ROZPOCET | 0 | 0 | 0 | 0 | 0 | 2 | 0 | 64 | -853840683
| PP |  | Hĺbenie káblovej ryhy ručne 50 cm širokej a 120 cm hlbokej, v zemine triedy 3 | [14 empty] | PP | 2
30 | K | 460420022.S | Zriadenie, rekonšt. káblového lôžka z piesku bez zakrytia, v ryhe šír. do 65 cm, hrúbky vrstvy 10 cm | m | 7 |  | 0 |  |  | znížená |  | 0 | 0 | 0 | 0 | 0 | 64 | K | 2 | ROZPOCET | 0 | 0 | 0 | 0 | 0 | 2 | 0 | 64 | -113855896
| PP |  | Zriadenie, rekonšt. káblového lôžka z piesku bez zakrytia, v ryhe šír. do 65 cm, hrúbky vrstvy 10 cm | [14 empty] | PP | 2
31 | M | 583110000300.S | Drvina vápencová frakcia 0-4 mm | t | 0.73 |  | 0 |  |  | znížená |  | 0 | 1 | 0.73 | 0 | 0 | 128 | M | 2 | ROZPOCET | 0 | 0 | 0 | 0 | 0 | 2 | 0 | 128 | 665935807
| PP |  | Drvina vápencová frakcia 0-4 mm | [14 empty] | PP | 2
32 | K | 460490012.S | Rozvinutie a uloženie výstražnej fólie z PE do ryhy, šírka do 33 cm | m | 142 |  | 0 |  |  | znížená |  | 0 | 0 | 0 | 0 | 0 | 64 | K | 2 | ROZPOCET | 0 | 0 | 0 | 0 | 0 | 2 | 0 | 64 | -1026831306
| PP |  | Rozvinutie a uloženie výstražnej fólie z PE do ryhy, šírka do 33 cm | [14 empty] | PP | 2
33 | M | 283230008000.S | Výstražná fóla PE, š. 300, farba červená | m | 142 |  | 0 |  |  | znížená |  | 0 | 0.00021 | 0.02982 | 0 | 0 | 128 | M | 2 | ROZPOCET | 0 | 0 | 0 | 0 | 0 | 2 | 0 | 128 | 647577449
| PP |  | Výstražná fóla PE, š. 300, farba červená | [14 empty] | PP | 2
34 | M | 283130000600 | Krycia doska z PVC pre káble, CWS DEKAB 300/2, lxšxhr 1000x300x7 mm, farba červená | m | 142 |  | 0 |  |  | znížená |  | 0 | 0.0008 | 0.1136 | 0 | 0 | 128 | M | 2 | ROZPOCET | 0 | 0 | 0 | 0 | 0 | 2 | 0 | 128 | 359129097
| PP |  | Krycia doska z PVC pre káble, CWS DEKAB 300/2, lxšxhr 1000x300x7 mm, farba červená | [14 empty] | PP | 2
35 | K | 460560303.S | Ručný zásyp nezap. káblovej ryhy bez zhutn. zeminy, 50 cm širokej, 120 cm hlbokej v zemine tr. 3 | m | 142 |  | 0 |  |  | znížená |  | 0 | 0 | 0 | 0 | 0 | 64 | K | 2 | ROZPOCET | 0 | 0 | 0 | 0 | 0 | 2 | 0 | 64 | 494700583
| PP |  | Ručný zásyp nezap. káblovej ryhy bez zhutn. zeminy, 50 cm širokej, 120 cm hlbokej v zemine tr. 3 | [14 empty] | PP | 2
36 | K | 460600001.S | Naloženie zeminy, odvoz do 1 km a zloženie na skládke a jazda späť | m3 | 20 |  | 0 |  |  | znížená |  | 0 | 0 | 0 | 0 | 0 | 64 | K | 2 | ROZPOCET | 0 | 0 | 0 | 0 | 0 | 2 | 0 | 64 | -853213956
| PP |  | Naloženie zeminy, odvoz do 1 km a zloženie na skládke a jazda späť | [14 empty] | PP | 2
37 | K | PPV | Podiel pridružených výkonov | % |  |  | 0 |  |  | znížená |  | 0 | 0 | 0 | 0 | 0 | 64 | K | 2 | ROZPOCET | 0 | 0 | 0 | 0 | 0 | 2 | 0 | 64 | 1478029247
| PP |  | Podiel pridružených výkonov | [14 empty] | PP | 2
| D | HZS | Hodinové zúčtovacie sadzby |  |  |  | 0 |  |  |  |  | 0 |  | 0 |  | 0 | 4 | D | 0 | ROZPOCET | [6 empty] | 0
38 | K | HZS1 | Prehliadky - OPaOS | kpl | 1 |  | 0 |  |  | znížená |  | 0 | 0 | 0 | 0 | 0 | 512 | K | 1 | ROZPOCET | 0 | 0 | 0 | 0 | 0 | 2 | 0 | 512 | 83293958
| PP |  | Prehliadky - OPaOS | [14 empty] | PP | 1
39 | K | HZS6 | Dokumentácia skutočného realizovania stavby | kpl | 1 |  | 0 |  |  | znížená |  | 0 | 0 | 0 | 0 | 0 | 512 | K | 1 | ROZPOCET | 0 | 0 | 0 | 0 | 0 | 2 | 0 | 512 | -1923643500
| PP |  | Dokumentácia skutočného realizovania stavby | [14 empty] | PP | 1

## Ť - SO 625 Vonkajšie osve...
{375b00ab-9ff1-4116-8bc0-fb609b937c60}
0
| KRYCÍ LIST ROZPOČTU | [7 empty] | v --- nižšie sa nachádzajú doplnkové a pomocné údaje k zostavám --- v | [8 empty] | False
Stavba:
Modernizácia údržbovej základne trolejbusov a výstavba meniarne
Objekt:
Ť - SO 625 Vonkajšie osvetlenie
| JKSO: |  |  |  |  | ČS:
| Miesto: |  | Prešov |  |  | Dátum: | 2. 12. 2025
| Objednávateľ: |  |  |  |  | IČO:
IČ DPH:
| Zhotoviteľ: |  |  |  |  | IČO: | Vyplň údaj
|  | Vyplň údaj |  |  |  | IČ DPH: | Vyplň údaj
| Projektant: |  |  |  |  | IČO:
IČ DPH:
| Spracovateľ: |  |  |  |  | IČO:
IČ DPH:
Poznámka:
| Cena bez DPH | [5 empty] | 0
|  |  | Základ dane |  |  | Sadzba dane | Výška dane
| DPH | základná | 0 |  |  | 20% | 0
|  | znížená | 0 |  |  | 23% | 0
|  | zákl. prenesená | 0 |  |  | 20% | 0
|  | zníž. prenesená | 0 |  |  | 23% | 0
|  | nulová | 0 |  |  | 0% | 0
| Cena s DPH |  |  | v | EUR |  | 0
| Projektant |  |  | Spracovateľ
| Dátum a podpis: |  | Pečiatka | Dátum a podpis: |  |  | Pečiatka
| Objednávateľ |  |  | Zhotoviteľ
| Dátum a podpis: |  | Pečiatka | Dátum a podpis: |  |  | Pečiatka
REKAPITULÁCIA ROZPOČTU
Stavba:
Modernizácia údržbovej základne trolejbusov a výstavba meniarne
Objekt:
Ť - SO 625 Vonkajšie osvetlenie
Miesto: |  |  | Prešov |  |  | Dátum: | 2. 12. 2025
Objednávateľ: | [5 empty] | Projektant:
Zhotoviteľ: |  |  | Vyplň údaj |  |  | Spracovateľ:
Kód dielu - Popis | [6 empty] | Cena celkom [EUR]
Náklady z rozpočtu | [6 empty] | 0 | [11 empty] | -1
| HSV - Práce a dodávky HSV | [5 empty] | 0
| 1 - Zemné práce | [5 empty] | 0
| 2 - Zakladanie | [5 empty] | 0
| M - Práce a dodávky M | [5 empty] | 0
| 21-M - Elektromontáže | [5 empty] | 0
| 46-M - Zemné práce vykonávané pri externých montážnych prácach | [5 empty] | 0
| HZS - Hodinové zúčtovacie sadzby | [5 empty] | 0
| VRN - Investičné náklady neobsiahnuté v cenách | [5 empty] | 0
ROZPOČET
Stavba:
Modernizácia údržbovej základne trolejbusov a výstavba meniarne
Objekt:
Ť - SO 625 Vonkajšie osvetlenie
Miesto: |  |  | Prešov |  |  | Dátum: | 2. 12. 2025
Objednávateľ: | [5 empty] | Projektant:
Zhotoviteľ: |  |  | Vyplň údaj |  |  | Spracovateľ:
PČ | Typ | Kód | Popis | MJ | Množstvo | J.cena [EUR] | Cena celkom [EUR] | Cenová sústava |  | DPH | J. Nh [h] | Nh celkom [h] | J. hmotnosť [t] | Hmotnosť celkom [t] | J. suť [t] | Suť Celkom [t]
Náklady z rozpočtu | [6 empty] | 0 |  |  |  |  | 0 |  | 187.9936 |  | 0 |  | D | -1 | [7 empty] | 0
| D | HSV | Práce a dodávky HSV |  |  |  | 0 |  |  |  |  | 0 |  | 0.94784 |  | 0 | 1 | D | 0 | ROZPOCET | [6 empty] | 0
| D | 1 | Zemné práce |  |  |  | 0 |  |  |  |  | 0 |  | 0.3295 |  | 0 | 1 | D | 1 | ROZPOCET | [6 empty] | 0
1 | K | 131201101.S | Výkop nezapaženej jamy v hornine 3, do 100 m3 | m3 | 9 |  | 0 |  |  | znížená |  | 0 | 0 | 0 | 0 | 0 | 4 | K | 2 | ROZPOCET | 0 | 0 | 0 | 0 | 0 | 2 | 0 | 4 | 641796165
| PP |  | Výkop nezapaženej jamy v hornine 3, do 100 m3 | [14 empty] | PP | 2
2 | M | 589510002300.S | Výstuž do betónu z ocele 10 505 (B500) D 10 mm | t | 0.25 |  | 0 |  |  | znížená |  | 0 | 1 | 0.25 | 0 | 0 | 8 | M | 2 | ROZPOCET | 0 | 0 | 0 | 0 | 0 | 2 | 0 | 4 | 1431259545
| PP |  | Výstuž do betónu z ocele 10 505 (B500) D 10 mm | [14 empty] | PP | 2
3 | M | 286120007100.S | Rúra PVC hladký, kanalizačný, gravitačný systém Dxr 200x5,9 mm, dĺ. 5 m, SN8 - plnostenná | ks | 3 |  | 0 |  |  | znížená |  | 0 | 0.0265 | 0.0795 | 0 | 0 | 8 | M | 2 | ROZPOCET | 0 | 0 | 0 | 0 | 0 | 2 | 0 | 4 | -2064975026
| PP |  | Rúra PVC hladký, kanalizačný, gravitačný systém Dxr 200x5,9 mm, dĺ. 5 m, SN8 - plnostenná | [14 empty] | PP | 2
| D | 2 | Zakladanie |  |  |  | 0 |  |  |  |  | 0 |  | 0.61834 |  | 0 | 1 | D | 1 | ROZPOCET | [6 empty] | 0
4 | K | 275352111.S | Debnenie stien základových pätiek, zabudované | m2 | 36 |  | 0 |  |  | znížená |  | 0 | 0.0101 | 0.3636 | 0 | 0 | 4 | K | 2 | ROZPOCET | 0 | 0 | 0 | 0 | 0 | 2 | 0 | 4 | -563473966
| PP |  | Debnenie stien základových pätiek, zabudované | [14 empty] | PP | 2
5 | K | 275361821.S | Výstuž základových pätiek z ocele B500 (10505) | t | 0.25 |  | 0 |  |  | znížená |  | 0 | 1.019 | 0.25474 | 0 | 0 | 4 | K | 2 | ROZPOCET | 0 | 0 | 0 | 0 | 0 | 2 | 0 | 4 | -268084190
| PP |  | Výstuž základových pätiek z ocele B500 (10505) | [14 empty] | PP | 2
| D | M | Práce a dodávky M |  |  |  | 0 |  |  |  |  | 0 |  | 187.0458 |  | 0 | 3 | D | 0 | ROZPOCET | [6 empty] | 0
| D | 21-M | Elektromontáže |  |  |  | 0 |  |  |  |  | 0 |  | 6.2052 |  | 0 | 3 | D | 1 | ROZPOCET | [6 empty] | 0
6 | M | 345710006210 | Chránička ohybná dvojplášťová korugovaná UV stabilná KOPOFLEX z HDPE čierna KF 09040 UVFA, D 40 mm, | m | 1665 |  | 0 |  |  | znížená |  | 0 | 0.00011 | 0.18315 | 0 | 0 | 256 | M | 2 | ROZPOCET | 0 | 0 | 0 | 0 | 0 | 2 | 0 | 64 | -1880896259
| PP |  | Chránička ohybná dvojplášťová korugovaná UV stabilná KOPOFLEX z HDPE čierna KF 09040 UVFA, D 40 mm, | [14 empty] | PP | 2
7 | K | 210010080.S | Rúrka ohybná elektroinštalačná z HDPE, D 40 uložená voľne | m | 1665 |  | 0 |  |  | znížená |  | 0 | 0 | 0 | 0 | 0 | 64 | K | 2 | ROZPOCET | 0 | 0 | 0 | 0 | 0 | 2 | 0 | 64 | 1319998753
| PP |  | Rúrka ohybná elektroinštalačná z HDPE, D 40 uložená voľne | [14 empty] | PP | 2
8 | M | 286530129600.S | Spojka nasúvacia 02040 pre korudované elektroinštal. rúrky z HDPE, D 40 mm | ks | 35 |  | 0 |  |  | znížená |  | 0 | 1e-05 | 0.00035 | 0 | 0 | 256 | M | 2 | ROZPOCET | 0 | 0 | 0 | 0 | 0 | 2 | 0 | 64 | 562824051
| PP |  | Spojka nasúvacia 02040 pre korudované elektroinštal. rúrky z HDPE, D 40 mm | [14 empty] | PP | 2
9 | M | 345710005500.S | Rúrka ohybná 09040 dvojplášťová korugovaná z HDPE, bezhalogénová, D 40 mm | m | 1665 |  | 0 |  |  | znížená |  | 0 | 0.00011 | 0.18315 | 0 | 0 | 256 | M | 2 | ROZPOCET | 0 | 0 | 0 | 0 | 0 | 2 | 0 | 64 | -1271582138
| PP |  | Rúrka ohybná 09040 dvojplášťová korugovaná z HDPE, bezhalogénová, D 40 mm | [14 empty] | PP | 2
10 | M | 341110002400.S | Kábel medený CYKY-J 5x16 mm2 | m | 1665 |  | 0 |  |  | znížená |  | 0 | 0.00105 | 1.7482 | 0 | 0 | 256 | M | 2 | ROZPOCET | 0 | 0 | 0 | 0 | 0 | 2 | 0 | 64 | -1177232723
| PP |  | Kábel medený CYKY-J 5x16 mm2 | [14 empty] | PP | 2
11 | K | 210800203.S | Kábel medený uložený v rúrke CYKY 450/750 V 5x16 | m | 1665 |  | 0 |  |  | znížená |  | 0 | 0 | 0 | 0 | 0 | 64 | K | 2 | ROZPOCET | 0 | 0 | 0 | 0 | 0 | 2 | 0 | 64 | 390110835
| PP |  | Kábel medený uložený v rúrke CYKY 450/750 V 5x16 | [14 empty] | PP | 2
12 | M | 341110000800.S | Kábel medený CYKY-O 3x2,5 mm2 | m | 800 |  | 0 |  |  | znížená |  | 0 | 0.00019 | 0.152 | 0 | 0 | 256 | M | 2 | ROZPOCET | 0 | 0 | 0 | 0 | 0 | 2 | 0 | 64 | -772270810
| PP |  | Kábel medený CYKY-O 3x2,5 mm2 | [14 empty] | PP | 2
13 | K | 210800187.S | Kábel medený uložený v rúrke CYKY 450/750 V 3x2,5 | m | 800 |  | 0 |  |  | znížená |  | 0 | 0 | 0 | 0 | 0 | 64 | K | 2 | ROZPOCET | 0 | 0 | 0 | 0 | 0 | 2 | 0 | 64 | -852575758
| PP |  | Kábel medený uložený v rúrke CYKY 450/750 V 3x2,5 | [14 empty] | PP | 2
14 | M | 354410058800.S | Pásovina uzemňovacia FeZn 30 x 4 mm | kg | 1424.5 |  | 0 |  |  | znížená |  | 0 | 0.001 | 1.4245 | 0 | 0 | 256 | M | 2 | ROZPOCET | 0 | 0 | 0 | 0 | 0 | 2 | 0 | 64 | 1816285791
| PP |  | Pásovina uzemňovacia FeZn 30 x 4 mm | [14 empty] | PP | 2
15 | M | 354410054800.S | Drôt bleskozvodový FeZn, d 10 mm | kg | 137.5 |  | 0 |  |  | znížená |  | 0 | 0.001 | 0.1375 | 0 | 0 | 256 | M | 2 | ROZPOCET | 0 | 0 | 0 | 0 | 0 | 2 | 0 | 64 | 237647560
| PP |  | Drôt bleskozvodový FeZn, d 10 mm | [14 empty] | PP | 2
16 | K | 210220020.S | Uzemňovacie vedenie v zemi FeZn do 120 mm2 vrátane izolácie spojov | m | 1730 |  | 0 |  |  | znížená |  | 0 | 0 | 0 | 0 | 0 | 64 | K | 2 | ROZPOCET | 0 | 0 | 0 | 0 | 0 | 2 | 0 | 64 | 1654491868
| PP |  | Uzemňovacie vedenie v zemi FeZn do 120 mm2 vrátane izolácie spojov | [14 empty] | PP | 2
17 | K | 210220252.S | Svorka FeZn odbočovacia spojovacia SR 01, SR 02 (pásovina do 120 mm2) | ks | 125 |  | 0 |  |  | znížená |  | 0 | 0 | 0 | 0 | 0 | 64 | K | 2 | ROZPOCET | 0 | 0 | 0 | 0 | 0 | 2 | 0 | 64 | -933898544
| PP |  | Svorka FeZn odbočovacia spojovacia SR 01, SR 02 (pásovina do 120 mm2) | [14 empty] | PP | 2
18 | M | 354410000600.S | Svorka FeZn odbočovacia spojovacia označenie SR 02 (M8) | ks | 125 |  | 0 |  |  | znížená |  | 0 | 0.00022 | 0.0275 | 0 | 0 | 256 | M | 2 | ROZPOCET | 0 | 0 | 0 | 0 | 0 | 2 | 0 | 64 | -1924594415
| PP |  | Svorka FeZn odbočovacia spojovacia označenie SR 02 (M8) | [14 empty] | PP | 2
19 | K | 210220253.S | Svorka FeZn uzemňovacia SR03 | ks | 110 |  | 0 |  |  | znížená |  | 0 | 0 | 0 | 0 | 0 | 64 | K | 2 | ROZPOCET | 0 | 0 | 0 | 0 | 0 | 2 | 0 | 64 | -266601569
| PP |  | Svorka FeZn uzemňovacia SR03 | [14 empty] | PP | 2
20 | M | 354410001100.S | Svorka FeZn uzemňovacia označenie SR 03 C | ks | 110 |  | 0 |  |  | znížená |  | 0 | 0.00021 | 0.0231 | 0 | 0 | 256 | M | 2 | ROZPOCET | 0 | 0 | 0 | 0 | 0 | 2 | 0 | 64 | -831381468
| PP |  | Svorka FeZn uzemňovacia označenie SR 03 C | [14 empty] | PP | 2
21 | M | 348370001616.S | LED svietidlo uličné 1x50W, IP66, 7200 lm, 4000 K | ks | 66 |  | 0 |  |  | znížená |  | 0 | 0.004 | 0.264 | 0 | 0 | 256 | M | 2 | ROZPOCET | 0 | 0 | 0 | 0 | 0 | 2 | 0 | 64 | -370718936
| PP |  | LED svietidlo uličné 1x50W, IP66, 7200 lm, 4000 K | [14 empty] | PP | 2
22 | K | 210201761.S | Zapojenie uličného svietidla IP65, 1x svetelný zdroj | ks | 66 |  | 0 |  |  | znížená |  | 0 | 0 | 0 | 0 | 0 | 64 | K | 2 | ROZPOCET | 0 | 0 | 0 | 0 | 0 | 2 | 0 | 64 | -1271839714
| PP |  | Zapojenie uličného svietidla IP65, 1x svetelný zdroj | [14 empty] | PP | 2
23 | M | 348370005000.S | Stožiarová svorkovnica NTB-2 | ks | 52 |  | 0 |  |  | znížená |  | 0 | 0.00072 | 0.03744 | 0 | 0 | 256 | M | 2 | ROZPOCET | 0 | 0 | 0 | 0 | 0 | 2 | 0 | 64 | 1201872773
| PP |  | Stožiarová svorkovnica NTB-2 | [14 empty] | PP | 2
24 | K | 210201881.S | Montáž stožiarovej svorkovnice pre 2 poistky | ks | 52 |  | 0 |  |  | znížená |  | 0 | 0 | 0 | 0 | 0 | 64 | K | 2 | ROZPOCET | 0 | 0 | 0 | 0 | 0 | 2 | 0 | 64 | 688441637
| PP |  | Montáž stožiarovej svorkovnice pre 2 poistky | [14 empty] | PP | 2
25 | M | 348370005100.S | Svorkovnica stožiarová NTB 3 | ks | 2 |  | 0 |  |  | znížená |  | 0 | 0.00076 | 0.00152 | 0 | 0 | 256 | M | 2 | ROZPOCET | 0 | 0 | 0 | 0 | 0 | 2 | 0 | 64 | -1772847299
| PP |  | Svorkovnica stožiarová NTB 3 | [14 empty] | PP | 2
26 | K | 210201882.S | Montáž stožiarovej svorkovnice pre 3 poistky | ks | 2 |  | 0 |  |  | znížená |  | 0 | 0 | 0 | 0 | 0 | 64 | K | 2 | ROZPOCET | 0 | 0 | 0 | 0 | 0 | 2 | 0 | 64 | 389527714
| PP |  | Montáž stožiarovej svorkovnice pre 3 poistky | [14 empty] | PP | 2
27 | M | 316740000200.S | Stožiar oceľový, rúrový, ulično-diaľničný OSUD 8, výška 8 m | ks | 5 |  | 0 |  |  | znížená |  | 0 | 0.21054 | 1.0527 | 0 | 0 | 256 | M | 2 | ROZPOCET | 0 | 0 | 0 | 0 | 0 | 2 | 0 | 64 | -1582030806
| PP |  | Stožiar oceľový, rúrový, ulično-diaľničný OSUD 8, výška 8 m | [14 empty] | PP | 2
28 | K | 210201855.S | Montáž stožiara oceľového výšky 8 m so zemným koncom pre uličné svietidlá | ks | 5 |  | 0 |  |  | znížená |  | 0 | 0 | 0 | 0 | 0 | 64 | K | 2 | ROZPOCET | 0 | 0 | 0 | 0 | 0 | 2 | 0 | 64 | 939194792
| PP |  | Montáž stožiara oceľového výšky 8 m so zemným koncom pre uličné svietidlá | [14 empty] | PP | 2
29 | M | 316770002900.S | Výložník jednoramenný oceľový zinkový V1D-20-D-114 vyloženie 2,0 m, d 114 mm | ks | 4 |  | 0 |  |  | znížená |  | 0 | 0.01661 | 0.06644 | 0 | 0 | 256 | M | 2 | ROZPOCET | 0 | 0 | 0 | 0 | 0 | 2 | 0 | 64 | 1728876477
| PP |  | Výložník jednoramenný oceľový zinkový V1D-20-D-114 vyloženie 2,0 m, d 114 mm | [14 empty] | PP | 2
30 | M | 316770002900.S.1 | Výložník jednoramenný oceľový zinkový VT2R-20A-114 vyloženie 2,0 m, d 114 mm | ks | 34 |  | 0 |  |  | znížená |  | 0 | 0.01661 | 0.56474 | 0 | 0 | 256 | M | 2 | ROZPOCET | 0 | 0 | 0 | 0 | 0 | 2 | 0 | 64 | -963634634
| PP |  | Výložník jednoramenný oceľový zinkový VT2R-20A-114 vyloženie 2,0 m, d 114 mm | [14 empty] | PP | 2
31 | M | 316770002800.S | Výložník dvojramenný 180° oceľový zinkový VT2R-20D-114, vyloženie 2 m, d 114 mm | ks | 2 |  | 0 |  |  | znížená |  | 0 | 0.01804 | 0.03608 | 0 | 0 | 256 | M | 2 | ROZPOCET | 0 | 0 | 0 | 0 | 0 | 2 | 0 | 64 | -1019367965
| PP |  | Výložník dvojramenný 180° oceľový zinkový VT2R-20D-114, vyloženie 2 m, d 114 mm | [14 empty] | PP | 2
32 | M | 316770002800.S.1 | Výložník dvojramenný 90° oceľový zinkový VT2R-20C-114, vyloženie 2 m, d 114 mm | ks | 5 |  | 0 |  |  | znížená |  | 0 | 0.01804 | 0.0902 | 0 | 0 | 256 | M | 2 | ROZPOCET | 0 | 0 | 0 | 0 | 0 | 2 | 0 | 64 | -1762713086
| PP |  | Výložník dvojramenný 90° oceľový zinkový VT2R-20C-114, vyloženie 2 m, d 114 mm | [14 empty] | PP | 2
33 | M | 316770002800.S.2 | Výložník dvojramenný 90° oceľový zinkovýV2D-20-D-90°, vyloženie 2 m, d 114 mm | ks | 1 |  | 0 |  |  | znížená |  | 0 | 0.01804 | 0.01804 | 0 | 0 | 256 | M | 2 | ROZPOCET | 0 | 0 | 0 | 0 | 0 | 2 | 0 | 64 | 417677829
| PP |  | Výložník dvojramenný 90° oceľový zinkovýV2D-20-D-90°, vyloženie 2 m, d 114 mm | [14 empty] | PP | 2
34 | M | 316770002500.S | Výložník trojramenný oceľový zinkový VT2R-20E-114, vyloženie 2 m, d 114 mm | ks | 2 |  | 0 |  |  | znížená |  | 0 | 0.02277 | 0.04554 | 0 | 0 | 256 | M | 2 | ROZPOCET | 0 | 0 | 0 | 0 | 0 | 2 | 0 | 64 | 497399836
| PP |  | Výložník trojramenný oceľový zinkový VT2R-20E-114, vyloženie 2 m, d 114 mm | [14 empty] | PP | 2
35 | M | 316770000200.S | Výložník nástenný RPP 60/200 | ks | 6 |  | 0 |  |  | znížená |  | 0 | 0.0145 | 0.087 | 0 | 0 | 256 | M | 2 | ROZPOCET | 0 | 0 | 0 | 0 | 0 | 2 | 0 | 64 | 318441138
| PP |  | Výložník nástenný RPP 60/200 | [14 empty] | PP | 2
36 | K | 210204103.S | Výložník oceľový jednoramenný - do hmotn. 35 kg | ks | 44 |  | 0 |  |  | znížená |  | 0 | 0 | 0 | 0 | 0 | 64 | K | 2 | ROZPOCET | 0 | 0 | 0 | 0 | 0 | 2 | 0 | 64 | -1149778884
| PP |  | Výložník oceľový jednoramenný - do hmotn. 35 kg | [14 empty] | PP | 2
37 | K | 210204105.S | Výložník oceľový dvojramenný - do hmotn.70 kg | ks | 8 |  | 0 |  |  | znížená |  | 0 | 0 | 0 | 0 | 0 | 64 | K | 2 | ROZPOCET | 0 | 0 | 0 | 0 | 0 | 2 | 0 | 64 | 231579676
| PP |  | Výložník oceľový dvojramenný - do hmotn.70 kg | [14 empty] | PP | 2
38 | K | 210204107.S | Výložník oceľový trojramenný - do hmotn. 70 kg | ks | 2 |  | 0 |  |  | znížená |  | 0 | 0 | 0 | 0 | 0 | 64 | K | 2 | ROZPOCET | 0 | 0 | 0 | 0 | 0 | 2 | 0 | 64 | -455915775
| PP |  | Výložník oceľový trojramenný - do hmotn. 70 kg | [14 empty] | PP | 2
39 | M | 357120022150.S | Rozvádzač verejného osvetlenia pilierový s 3. modulmi, 1x istič RI 63 C25, 3x vývodové ističe RI 61 C20, stýkač, prepínacie hodiny | ks | 1 |  | 0 |  |  | znížená |  | 0 | 0.02 | 0.02 | 0 | 0 | 256 | M | 2 | ROZPOCET | 0 | 0 | 0 | 0 | 0 | 2 | 0 | 64 | -1322420966
| PP |  | Rozvádzač verejného osvetlenia pilierový s 3. modulmi, 1x istič RI 63 C25, 3x vývodové ističe RI 61 C20, stýkač, prepínacie hodiny | [14 empty] | PP | 2
40 | K | 210191563.S | Osadenie skrine rozvádzača verejného osvetlenia bez murárskych prác a zapojenia vodičov RVO 6 - RVO 8 | ks | 1 |  | 0 |  |  | znížená |  | 0 | 0 | 0 | 0 | 0 | 64 | K | 2 | ROZPOCET | 0 | 0 | 0 | 0 | 0 | 2 | 0 | 64 | -1381911492
| PP |  | Osadenie skrine rozvádzača verejného osvetlenia bez murárskych prác a zapojenia vodičov RVO 6 - RVO 8 | [14 empty] | PP | 2
41 | M | 357110014510.S | Skriňa prípojková plastová SPP 1 na stĺp s EZ,držiaky pre upínací pás, 3x výv. PG29 dole, 2x 3PSH00 s krytom | ks | 6 |  | 0 |  |  | znížená |  | 0 | 0.007 | 0.042 | 0 | 0 | 256 | M | 2 | ROZPOCET | 0 | 0 | 0 | 0 | 0 | 2 | 0 | 64 | 81923223
| PP |  | Skriňa prípojková plastová SPP 1 na stĺp s EZ,držiaky pre upínací pás, 3x výv. PG29 dole, 2x 3PSH00 s krytom | [14 empty] | PP | 2
42 | K | 210193044.S | Skriňa prípojková plastová SPP 1 dvaja odberatelia 6 x 100 A | ks | 6 |  | 0 |  |  | znížená |  | 0 | 0 | 0 | 0 | 0 | 64 | K | 2 | ROZPOCET | 0 | 0 | 0 | 0 | 0 | 2 | 0 | 64 | 1096148592
| PP |  | Skriňa prípojková plastová SPP 1 dvaja odberatelia 6 x 100 A | [14 empty] | PP | 2
43 | K | 210962069.S | Demontáž stožiara osvetľovacieho ostatného oceľového do 10 m | ks | 23 |  | 0 |  |  | znížená |  | 0 | 0 | 0 | 0 | 0 | 64 | K | 2 | ROZPOCET | 0 | 0 | 0 | 0 | 0 | 2 | 0 | 64 | -1792646866
| PP |  | Demontáž stožiara osvetľovacieho ostatného oceľového do 10 m | [14 empty] | PP | 2
44 | K | 210962075.S | Demontáž výložníka jednoramenného do 35 kg | ks | 26 |  | 0 |  |  | znížená |  | 0 | 0 | 0 | 0 | 0 | 64 | K | 2 | ROZPOCET | 0 | 0 | 0 | 0 | 0 | 2 | 0 | 64 | 1262593524
| PP |  | Demontáž výložníka jednoramenného do 35 kg | [14 empty] | PP | 2
45 | K | 210962077.S | Demontáž výložníka dvojramenného do 70 kg | ks | 15 |  | 0 |  |  | znížená |  | 0 | 0 | 0 | 0 | 0 | 64 | K | 2 | ROZPOCET | 0 | 0 | 0 | 0 | 0 | 2 | 0 | 64 | -642510453
| PP |  | Demontáž výložníka dvojramenného do 70 kg | [14 empty] | PP | 2
46 | K | 210962080.S | Demontáž výložníka trojramenného nad 70 kg | ks | 9 |  | 0 |  |  | znížená |  | 0 | 0 | 0 | 0 | 0 | 64 | K | 2 | ROZPOCET | 0 | 0 | 0 | 0 | 0 | 2 | 0 | 64 | 263516226
| PP |  | Demontáž výložníka trojramenného nad 70 kg | [14 empty] | PP | 2
47 | K | 210962081.S | Demontáž výložníka štvorramenného | ks | 5 |  | 0 |  |  | znížená |  | 0 | 0 | 0 | 0 | 0 | 64 | K | 2 | ROZPOCET | 0 | 0 | 0 | 0 | 0 | 2 | 0 | 64 | -1835408363
| PP |  | Demontáž výložníka štvorramenného | [14 empty] | PP | 2
48 | K | 210962084.S | Demontáž výzbroja stožiarov pre 1 okruh | ks | 26 |  | 0 |  |  | znížená |  | 0 | 0 | 0 | 0 | 0 | 64 | K | 2 | ROZPOCET | 0 | 0 | 0 | 0 | 0 | 2 | 0 | 64 | -479467019
| PP |  | Demontáž výzbroja stožiarov pre 1 okruh | [14 empty] | PP | 2
49 | K | 210962085.S | Demontáž výzbroja stožiarov pre 2 okruhy | ks | 15 |  | 0 |  |  | znížená |  | 0 | 0 | 0 | 0 | 0 | 64 | K | 2 | ROZPOCET | 0 | 0 | 0 | 0 | 0 | 2 | 0 | 64 | -2068925135
| PP |  | Demontáž výzbroja stožiarov pre 2 okruhy | [14 empty] | PP | 2
50 | K | 210962086.S | Demontáž výzbroja stožiarov pre 3 okruhy | ks | 9 |  | 0 |  |  | znížená |  | 0 | 0 | 0 | 0 | 0 | 64 | K | 2 | ROZPOCET | 0 | 0 | 0 | 0 | 0 | 2 | 0 | 64 | 588949169
| PP |  | Demontáž výzbroja stožiarov pre 3 okruhy | [14 empty] | PP | 2
51 | K | 210962087.S | Demontáž výzbroja stožiarov pre 4 okruhy | ks | 5 |  | 0 |  |  | znížená |  | 0 | 0 | 0 | 0 | 0 | 64 | K | 2 | ROZPOCET | 0 | 0 | 0 | 0 | 0 | 2 | 0 | 64 | 1033954385
| PP |  | Demontáž výzbroja stožiarov pre 4 okruhy | [14 empty] | PP | 2
52 | K | 210963141.S | Demontáž skrine RVO 6, 8 | ks | 1 |  | 0 |  |  | znížená |  | 0 | 0 | 0 | 0 | 0 | 64 | K | 2 | ROZPOCET | 0 | 0 | 0 | 0 | 0 | 2 | 0 | 64 | -969403912
| PP |  | Demontáž skrine RVO 6, 8 | [14 empty] | PP | 2
53 | K | 210964423.S | Demontáž do sute - svietidla zo stožiara do 2 kg vrátane odpojenia -0,00200 t | ks | 103 |  | 0 |  |  | znížená |  | 0 | 0 | 0 | 0 | 0 | 64 | K | 2 | ROZPOCET | 0 | 0 | 0 | 0 | 0 | 2 | 0 | 64 | 383596356
| PP |  | Demontáž do sute - svietidla zo stožiara do 2 kg vrátane odpojenia -0,00200 t | [14 empty] | PP | 2
| D | 46-M | Zemné práce vykonávané pri externých montážnych prácach |  |  |  | 0 |  |  |  |  | 0 |  | 180.8406 |  | 0 | 3 | D | 1 | ROZPOCET | [6 empty] | 0
54 | M | 589310005700.S | Betón STN EN 206-1-C 25/30-XC3 (SK)-Cl 0,4-Dmax 22 - S1 z cementu portlandského | m3 | 9 |  | 0 |  |  | znížená |  | 0 | 2.3915 | 21.5235 | 0 | 0 | 256 | M | 2 | ROZPOCET | 0 | 0 | 0 | 0 | 0 | 2 | 0 | 64 | -969948809
| PP |  | Betón STN EN 206-1-C 25/30-XC3 (SK)-Cl 0,4-Dmax 22 - S1 z cementu portlandského | [14 empty] | PP | 2
55 | M | 581530000300.S | Piesok kopaný | t | 159 |  | 0 |  |  | znížená |  | 0 | 1 | 159 | 0 | 0 | 256 | M | 2 | ROZPOCET | 0 | 0 | 0 | 0 | 0 | 2 | 0 | 64 | -1326765649
| PP |  | Piesok kopaný | [14 empty] | PP | 2
56 | K | 460200163.S | Hĺbenie káblovej ryhy ručne 35 cm širokej a 80 cm hlbokej, v zemine triedy 3 | m | 735 |  | 0 |  |  | znížená |  | 0 | 0 | 0 | 0 | 0 | 64 | K | 2 | ROZPOCET | 0 | 0 | 0 | 0 | 0 | 2 | 0 | 64 | -554661178
| PP |  | Hĺbenie káblovej ryhy ručne 35 cm širokej a 80 cm hlbokej, v zemine triedy 3 | [14 empty] | PP | 2
57 | K | 460200173.S | Hĺbenie káblovej ryhy ručne 35 cm širokej a 100 cm hlbokej, v zemine triedy 3 | m | 775 |  | 0 |  |  | znížená |  | 0 | 0 | 0 | 0 | 0 | 64 | K | 2 | ROZPOCET | 0 | 0 | 0 | 0 | 0 | 2 | 0 | 64 | 702214370
| PP |  | Hĺbenie káblovej ryhy ručne 35 cm širokej a 100 cm hlbokej, v zemine triedy 3 | [14 empty] | PP | 2
58 | K | 460420022.S | Zriadenie, rekonšt. káblového lôžka z piesku bez zakrytia, v ryhe šír. do 65 cm, hrúbky vrstvy 10 cm | m | 1510 |  | 0 |  |  | znížená |  | 0 | 0 | 0 | 0 | 0 | 64 | K | 2 | ROZPOCET | 0 | 0 | 0 | 0 | 0 | 2 | 0 | 64 | 1085656315
| PP |  | Zriadenie, rekonšt. káblového lôžka z piesku bez zakrytia, v ryhe šír. do 65 cm, hrúbky vrstvy 10 cm | [14 empty] | PP | 2
59 | K | 460490012.S | Rozvinutie a uloženie výstražnej fólie z PE do ryhy, šírka do 33 cm | m | 1510 |  | 0 |  |  | znížená |  | 0 | 0 | 0 | 0 | 0 | 64 | K | 2 | ROZPOCET | 0 | 0 | 0 | 0 | 0 | 2 | 0 | 64 | 2006175273
| PP |  | Rozvinutie a uloženie výstražnej fólie z PE do ryhy, šírka do 33 cm | [14 empty] | PP | 2
60 | M | 283230008000.S | Výstražná fóla PE, š. 300, farba červená | m | 1510 |  | 0 |  |  | znížená |  | 0 | 0.00021 | 0.3171 | 0 | 0 | 256 | M | 2 | ROZPOCET | 0 | 0 | 0 | 0 | 0 | 2 | 0 | 64 | 157717768
| PP |  | Výstražná fóla PE, š. 300, farba červená | [14 empty] | PP | 2
61 | K | 460560163.S | Ručný zásyp nezap. káblovej ryhy bez zhutn. zeminy, 35 cm širokej, 80 cm hlbokej v zemine tr. 3 | m | 735 |  | 0 |  |  | znížená |  | 0 | 0 | 0 | 0 | 0 | 64 | K | 2 | ROZPOCET | 0 | 0 | 0 | 0 | 0 | 2 | 0 | 64 | 1867268964
| PP |  | Ručný zásyp nezap. káblovej ryhy bez zhutn. zeminy, 35 cm širokej, 80 cm hlbokej v zemine tr. 3 | [14 empty] | PP | 2
62 | K | 460560173.S | Ručný zásyp nezap. káblovej ryhy bez zhutn. zeminy, 35 cm širokej, 100 cm hlbokej v zemine tr. 3 | m | 775 |  | 0 |  |  | znížená |  | 0 | 0 | 0 | 0 | 0 | 64 | K | 2 | ROZPOCET | 0 | 0 | 0 | 0 | 0 | 2 | 0 | 64 | -675505202
| PP |  | Ručný zásyp nezap. káblovej ryhy bez zhutn. zeminy, 35 cm širokej, 100 cm hlbokej v zemine tr. 3 | [14 empty] | PP | 2
63 | K | 460600001.S | Naloženie zeminy, odvoz do 1 km a zloženie na skládke a jazda späť | m3 | 106 |  | 0 |  |  | znížená |  | 0 | 0 | 0 | 0 | 0 | 64 | K | 2 | ROZPOCET | 0 | 0 | 0 | 0 | 0 | 2 | 0 | 64 | 1423338235
| PP |  | Naloženie zeminy, odvoz do 1 km a zloženie na skládke a jazda späť | [14 empty] | PP | 2
64 | K | 460600002.S | Príplatok za odvoz zeminy za každý ďalší km a jazda späť | m3 | 106 |  | 0 |  |  | znížená |  | 0 | 0 | 0 | 0 | 0 | 64 | K | 2 | ROZPOCET | 0 | 0 | 0 | 0 | 0 | 2 | 0 | 64 | -1619510613
| PP |  | Príplatok za odvoz zeminy za každý ďalší km a jazda späť | [14 empty] | PP | 2
65 | K | 460620013.S | Proviz. úprava terénu v zemine tr. 3, aby nerovnosti terénu neboli väčšie ako 2 cm od vodor.hladiny | m2 | 528.5 |  | 0 |  |  | znížená |  | 0 | 0 | 0 | 0 | 0 | 64 | K | 2 | ROZPOCET | 0 | 0 | 0 | 0 | 0 | 2 | 0 | 64 | -106423585
| PP |  | Proviz. úprava terénu v zemine tr. 3, aby nerovnosti terénu neboli väčšie ako 2 cm od vodor.hladiny | [14 empty] | PP | 2
| D | HZS | Hodinové zúčtovacie sadzby |  |  |  | 0 |  |  |  |  | 0 |  | 0 |  | 0 | 4 | D | 0 | ROZPOCET | [6 empty] | 0
66 | K | HZS000113.S | Stavebno montážne práce náročné ucelené - montážna plošina | hod | 400 |  | 0 |  |  | znížená |  | 0 | 0 | 0 | 0 | 0 | 262144 | K | 1 | ROZPOCET | 0 | 0 | 0 | 0 | 0 | 2 | 0 | 262144 | 1749986759
| PP |  | Stavebno montážne práce náročné ucelené - montážna plošina | [14 empty] | PP | 1
67 | K | HZS000113.S2 | Stavebno montážne práce náročné ucelené - žeriav | hod | 30 |  | 0 |  |  | znížená |  | 0 | 0 | 0 | 0 | 0 | 262144 | K | 1 | ROZPOCET | 0 | 0 | 0 | 0 | 0 | 2 | 0 | 262144 | 1814683295
| PP |  | Stavebno montážne práce náročné ucelené - žeriav | [14 empty] | PP | 1
68 | K | HZS000114.S | Stavebno montážne práce najnáročnejšie na odbornosť - prehliadky pracoviska a revízie (Tr. 4) v rozsahu viac ako 8 hodín | hod | 16 |  | 0 |  |  | znížená |  | 0 | 0 | 0 | 0 | 0 | 262144 | K | 1 | ROZPOCET | 0 | 0 | 0 | 0 | 0 | 2 | 0 | 262144 | -1765941155
| PP |  | Stavebno montážne práce najnáročnejšie na odbornosť - prehliadky pracoviska a revízie (Tr. 4) v rozsahu viac ako 8 hodín | [14 empty] | PP | 1
69 | K | HZS000125.S | Stavebno montážne práce mimoriadne odborné (Tr. 5) v rozsahu viac ako 8 hodín | hod | 24 |  | 0 |  |  | znížená |  | 0 | 0 | 0 | 0 | 0 | 262144 | K | 1 | ROZPOCET | 0 | 0 | 0 | 0 | 0 | 2 | 0 | 262144 | -12945694
| PP |  | Stavebno montážne práce mimoriadne odborné (Tr. 5) v rozsahu viac ako 8 hodín | [14 empty] | PP | 1
| D | VRN | Investičné náklady neobsiahnuté v cenách |  |  |  | 0 |  |  |  |  | 0 |  | 0 |  | 0 | 5 | D | 0 | ROZPOCET | [6 empty] | 0
70 | K | 000400022.S | Projektové práce - stavebná časť (stavebné objekty vrátane ich technického vybavenia). náklady na dokumentáciu skutočného zhotovenia stavby | eur | 1 |  | 0 |  |  | znížená |  | 0 | 0 | 0 | 0 | 0 | 4 | K | 1 | ROZPOCET | 0 | 0 | 0 | 0 | 0 | 2 | 0 | 4 | 1342029211
| PP |  | Projektové práce - stavebná časť (stavebné objekty vrátane ich technického vybavenia). náklady na dokumentáciu skutočného zhotovenia stavby | [14 empty] | PP | 1

## U - SO 626 Prekládka kábl...
{d3ec4a1d-961d-4414-b6da-b33304fb3268}
0
| KRYCÍ LIST ROZPOČTU | [7 empty] | v --- nižšie sa nachádzajú doplnkové a pomocné údaje k zostavám --- v | [8 empty] | False
Stavba:
Modernizácia údržbovej základne trolejbusov a výstavba meniarne
Objekt:
U - SO 626 Prekládka káblov pre ČSPH
| JKSO: |  |  |  |  | ČS:
| Miesto: |  | Prešov |  |  | Dátum: | 2. 12. 2025
| Objednávateľ: |  |  |  |  | IČO:
IČ DPH:
| Zhotoviteľ: |  |  |  |  | IČO: | Vyplň údaj
|  | Vyplň údaj |  |  |  | IČ DPH: | Vyplň údaj
| Projektant: |  |  |  |  | IČO:
IČ DPH:
| Spracovateľ: |  |  |  |  | IČO:
IČ DPH:
Poznámka:
| Cena bez DPH | [5 empty] | 0
|  |  | Základ dane |  |  | Sadzba dane | Výška dane
| DPH | základná | 0 |  |  | 20% | 0
|  | znížená | 0 |  |  | 23% | 0
|  | zákl. prenesená | 0 |  |  | 20% | 0
|  | zníž. prenesená | 0 |  |  | 23% | 0
|  | nulová | 0 |  |  | 0% | 0
| Cena s DPH |  |  | v | EUR |  | 0
| Projektant |  |  | Spracovateľ
| Dátum a podpis: |  | Pečiatka | Dátum a podpis: |  |  | Pečiatka
| Objednávateľ |  |  | Zhotoviteľ
| Dátum a podpis: |  | Pečiatka | Dátum a podpis: |  |  | Pečiatka
REKAPITULÁCIA ROZPOČTU
Stavba:
Modernizácia údržbovej základne trolejbusov a výstavba meniarne
Objekt:
U - SO 626 Prekládka káblov pre ČSPH
Miesto: |  |  | Prešov |  |  | Dátum: | 2. 12. 2025
Objednávateľ: | [5 empty] | Projektant:
Zhotoviteľ: |  |  | Vyplň údaj |  |  | Spracovateľ:
Kód dielu - Popis | [6 empty] | Cena celkom [EUR]
Náklady z rozpočtu | [6 empty] | 0 | [11 empty] | -1
| M - Práce a dodávky M | [5 empty] | 0
| 21-M - Elektromontáže | [5 empty] | 0
| 46-M - Zemné práce pri extr.mont.prácach | [5 empty] | 0
| HZS - Hodinové zúčtovacie sadzby | [5 empty] | 0
ROZPOČET
Stavba:
Modernizácia údržbovej základne trolejbusov a výstavba meniarne
Objekt:
U - SO 626 Prekládka káblov pre ČSPH
Miesto: |  |  | Prešov |  |  | Dátum: | 2. 12. 2025
Objednávateľ: | [5 empty] | Projektant:
Zhotoviteľ: |  |  | Vyplň údaj |  |  | Spracovateľ:
PČ | Typ | Kód | Popis | MJ | Množstvo | J.cena [EUR] | Cena celkom [EUR] | Cenová sústava |  | DPH | J. Nh [h] | Nh celkom [h] | J. hmotnosť [t] | Hmotnosť celkom [t] | J. suť [t] | Suť Celkom [t]
Náklady z rozpočtu | [6 empty] | 0 |  |  |  |  | 0 |  | 11.0461 |  | 0 |  | D | -1 | [7 empty] | 0
| D | M | Práce a dodávky M |  |  |  | 0 |  |  |  |  | 0 |  | 11.0461 |  | 0 | 3 | D | 0 | ROZPOCET | [6 empty] | 0
| D | 21-M | Elektromontáže |  |  |  | 0 |  |  |  |  | 0 |  | 0.11014 |  | 0 | 3 | D | 1 | ROZPOCET | [6 empty] | 0
1 | K | 210100001 | znovuzapojenie vodičov v rozvádzač. do 2.5 mm2 | ks | 138 |  | 0 |  |  | znížená |  | 0 | 0 | 0 | 0 | 0 | 64 | K | 2 | ROZPOCET | 0 | 0 | 0 | 0 | 0 | 2 | 0 | 64 | -395199769
| PP |  | znovuzapojenie vodičov v rozvádzač. do 2.5 mm2 | [14 empty] | PP | 2
2 | K | 210100259 | Ukončenie celoplastových káblov zmrašť. záklopkou alebo páskou do 5 x 10 mm2 | ks | 8 |  | 0 |  |  | znížená |  | 0 | 0 | 0 | 0 | 0 | 64 | K | 2 | ROZPOCET | 0 | 0 | 0 | 0 | 0 | 2 | 0 | 64 | 539395871
| PP |  | Ukončenie celoplastových káblov zmrašť. záklopkou alebo páskou do 5 x 10 mm2 | [14 empty] | PP | 2
3 | M | 34518084001 | Kab.oká Cu 10mm2 | ks | 40 |  | 0 |  |  | znížená |  | 0 | 0.0002 | 0.008 | 0 | 0 | 128 | M | 2 | ROZPOCET | 0 | 0 | 0 | 0 | 0 | 2 | 0 | 128 | -492361618
| PP |  | Kab.oká Cu 10mm2 | [14 empty] | PP | 2
4 | K | 210120102 | Poistka nožová veľkost 1 do 160 A 500 V | ks | 12 |  | 0 |  |  | znížená |  | 0 | 0 | 0 | 0 | 0 | 64 | K | 2 | ROZPOCET | 0 | 0 | 0 | 0 | 0 | 2 | 0 | 64 | 2052397035
| PP |  | Poistka nožová veľkost 1 do 160 A 500 V | [14 empty] | PP | 2
5 | M | 3450118400 | Poist.patron PN1 25A gG | ks | 12 |  | 0 |  |  | znížená |  | 0 | 0.00015 | 0.0018 | 0 | 0 | 128 | M | 2 | ROZPOCET | 0 | 0 | 0 | 0 | 0 | 2 | 0 | 128 | -1680706327
| PP |  | Poist.patron PN1 25A gG | [14 empty] | PP | 2
6 | K | 210193094P | znovumontáž rozvádzačov RM1,2,3,4 vonkajších | ks | 4 |  | 0 |  |  | znížená |  | 0 | 0 | 0 | 0 | 0 | 64 | K | 2 | ROZPOCET | 0 | 0 | 0 | 0 | 0 | 2 | 0 | 64 | 1852023416
| PP |  | znovumontáž rozvádzačov RM1,2,3,4 vonkajších | [14 empty] | PP | 2
7 | K | 210220020 | Uzemňovacie vedenie v zemi FeZn vrátane izolácie spojov | ks | 50 |  | 0 |  |  | znížená |  | 0 | 0 | 0 | 0 | 0 | 64 | K | 2 | ROZPOCET | 0 | 0 | 0 | 0 | 0 | 2 | 0 | 64 | -723014954
| PP |  | Uzemňovacie vedenie v zemi FeZn vrátane izolácie spojov | [14 empty] | PP | 2
8 | M | 3544223850 | Územňovacia pásovina ocelová žiarovo zinkovaná označenie 30 x 4 mm | kg | 50 |  | 0 |  |  | znížená |  | 0 | 0.001 | 0.05 | 0 | 0 | 128 | M | 2 | ROZPOCET | 0 | 0 | 0 | 0 | 0 | 2 | 0 | 128 | -1335986523
| PP |  | Územňovacia pásovina ocelová žiarovo zinkovaná označenie 30 x 4 mm | [14 empty] | PP | 2
9 | K | 210220240 | Svorka FeZn k uzemňovacej tyči SJ | ks | 4 |  | 0 |  |  | znížená |  | 0 | 0 | 0 | 0 | 0 | 64 | K | 2 | ROZPOCET | 0 | 0 | 0 | 0 | 0 | 2 | 0 | 64 | 87473430
| PP |  | Svorka FeZn k uzemňovacej tyči SJ | [14 empty] | PP | 2
10 | M | 3544199956 | SVORKA SJ 02 | ks | 4 |  | 0 |  |  | znížená |  | 0 | 0.0005 | 0.002 | 0 | 0 | 128 | M | 2 | ROZPOCET | 0 | 0 | 0 | 0 | 0 | 2 | 0 | 128 | -574549115
| PP |  | SVORKA SJ 02 | [14 empty] | PP | 2
11 | K | 210220245 | Svorka FeZn pripojovacia SP | ks | 4 |  | 0 |  |  | znížená |  | 0 | 0 | 0 | 0 | 0 | 64 | K | 2 | ROZPOCET | 0 | 0 | 0 | 0 | 0 | 2 | 0 | 64 | 1725797246
| PP |  | Svorka FeZn pripojovacia SP | [14 empty] | PP | 2
12 | M | 3544219850 | Svorka pripojovacia pre spojenie kovových súčiastok ocelová žiarovo zinkovaná označenie SP 1 | ks | 4 |  | 0 |  |  | znížená |  | 0 | 0.00015 | 0.0006 | 0 | 0 | 128 | M | 2 | ROZPOCET | 0 | 0 | 0 | 0 | 0 | 2 | 0 | 128 | 1226049678
| PP |  | Svorka pripojovacia pre spojenie kovových súčiastok ocelová žiarovo zinkovaná označenie SP 1 | [14 empty] | PP | 2
13 | K | 210220281 | Uzemňovacia tyč FeZn ZT nadstavovacia | ks | 2 |  | 0 |  |  | znížená |  | 0 | 0 | 0 | 0 | 0 | 64 | K | 2 | ROZPOCET | 0 | 0 | 0 | 0 | 0 | 2 | 0 | 64 | 1564157860
| PP |  | Uzemňovacia tyč FeZn ZT nadstavovacia | [14 empty] | PP | 2
14 | M | 3544222600 | Uzemňovacia tyč nadstavovacia ocelová žiarovo zinkovaná označenie ZT 1 d. O 20, 2 m | ks | 2 |  | 0 |  |  | znížená |  | 0 | 0.00513 | 0.01026 | 0 | 0 | 128 | M | 2 | ROZPOCET | 0 | 0 | 0 | 0 | 0 | 2 | 0 | 128 | 101802607
| PP |  | Uzemňovacia tyč nadstavovacia ocelová žiarovo zinkovaná označenie ZT 1 d. O 20, 2 m | [14 empty] | PP | 2
15 | K | 210812062 | Kábel medený silový uložený voľne NYY 0,6/1 kV 5x10 | m | 40 |  | 0 |  |  | znížená |  | 0 | 0 | 0 | 0 | 0 | 64 | K | 2 | ROZPOCET | 0 | 0 | 0 | 0 | 0 | 2 | 0 | 64 | 595561570
| PP |  | Kábel medený silový uložený voľne NYY 0,6/1 kV 5x10 | [14 empty] | PP | 2
16 | M | 3410350266 | NYY 5x10 Kábel pre pevné uloženie, medený VDE | m | 42 |  | 0 |  |  | znížená |  | 0 | 0.00089 | 0.03738 | 0 | 0 | 128 | M | 2 | ROZPOCET | 0 | 0 | 0 | 0 | 0 | 2 | 0 | 128 | -608738542
| PP |  | NYY 5x10 Kábel pre pevné uloženie, medený VDE | [14 empty] | PP | 2
17 | K | 210950101 | Označovací štítok na kábel hliníkový (naviac proti norme) | ks | 10 |  | 0 |  |  | znížená |  | 0 | 0 | 0 | 0 | 0 | 64 | K | 2 | ROZPOCET | 0 | 0 | 0 | 0 | 0 | 2 | 0 | 64 | -1597094106
| PP |  | Označovací štítok na kábel hliníkový (naviac proti norme) | [14 empty] | PP | 2
18 | M | 2830022200 | Označovacie štítky prístrojov | ks | 10 |  | 0 |  |  | znížená |  | 0 | 1e-05 | 0.0001 | 0 | 0 | 128 | M | 2 | ROZPOCET | 0 | 0 | 0 | 0 | 0 | 2 | 0 | 128 | -1642030704
| PP |  | Označovacie štítky prístrojov | [14 empty] | PP | 2
19 | K | 210960263P | Odpojenie vodičov do 2,5 | m | 62 |  | 0 |  |  | znížená |  | 0 | 0 | 0 | 0 | 0 | 64 | K | 2 | ROZPOCET | 0 | 0 | 0 | 0 | 0 | 2 | 0 | 64 | -186159620
| PP |  | Odpojenie vodičov do 2,5 | [14 empty] | PP | 2
20 | K | 210960264P | Odpojenie vodičov do 10 | m | 20 |  | 0 |  |  | znížená |  | 0 | 0 | 0 | 0 | 0 | 64 | K | 2 | ROZPOCET | 0 | 0 | 0 | 0 | 0 | 2 | 0 | 64 | -355797192
| PP |  | Odpojenie vodičov do 10 | [14 empty] | PP | 2
21 | K | 210962968P | Demontáž rozvádzač RM1,2,3,4 | ks | 4 |  | 0 |  |  | znížená |  | 0 | 0 | 0 | 0 | 0 | 64 | K | 2 | ROZPOCET | 0 | 0 | 0 | 0 | 0 | 2 | 0 | 64 | 464066558
| PP |  | Demontáž rozvádzač RM1,2,3,4 | [14 empty] | PP | 2
22 | K | 210967227 | Demontáž kabla 3x1,5 | m | 195 |  | 0 |  |  | znížená |  | 0 | 0 | 0 | 0 | 0 | 64 | K | 2 | ROZPOCET | 0 | 0 | 0 | 0 | 0 | 2 | 0 | 64 | -653898545
| PP |  | Demontáž kabla 3x1,5 | [14 empty] | PP | 2
23 | K | 210967233 | Demontáž kabla 4x1,5 | m | 62 |  | 0 |  |  | znížená |  | 0 | 0 | 0 | 0 | 0 | 64 | K | 2 | ROZPOCET | 0 | 0 | 0 | 0 | 0 | 2 | 0 | 64 | 919397943
| PP |  | Demontáž kabla 4x1,5 | [14 empty] | PP | 2
24 | K | 210967239 | Demontáž kabla 5x1,5 | m | 50 |  | 0 |  |  | znížená |  | 0 | 0 | 0 | 0 | 0 | 64 | K | 2 | ROZPOCET | 0 | 0 | 0 | 0 | 0 | 2 | 0 | 64 | -438352057
| PP |  | Demontáž kabla 5x1,5 | [14 empty] | PP | 2
25 | K | 210967240 | Demontáž kabla 5x2,5 | m | 62 |  | 0 |  |  | znížená |  | 0 | 0 | 0 | 0 | 0 | 64 | K | 2 | ROZPOCET | 0 | 0 | 0 | 0 | 0 | 2 | 0 | 64 | 1094624439
| PP |  | Demontáž kabla 5x2,5 | [14 empty] | PP | 2
26 | K | 210967243 | Demontáž kabla 5x10 | m | 40 |  | 0 |  |  | znížená |  | 0 | 0 | 0 | 0 | 0 | 64 | K | 2 | ROZPOCET | 0 | 0 | 0 | 0 | 0 | 2 | 0 | 64 | 1018807606
| PP |  | Demontáž kabla 5x10 | [14 empty] | PP | 2
27 | K | 210967245 | Demontáž kabla 7x1,5 | m | 62 |  | 0 |  |  | znížená |  | 0 | 0 | 0 | 0 | 0 | 64 | K | 2 | ROZPOCET | 0 | 0 | 0 | 0 | 0 | 2 | 0 | 64 | 1382619702
| PP |  | Demontáž kabla 7x1,5 | [14 empty] | PP | 2
28 | K | PM | Podružný materiál | % |  |  | 0 |  |  | znížená |  | 0 | 0 | 0 | 0 | 0 | 128 | K | 2 | ROZPOCET | 0 | 0 | 0 | 0 | 0 | 2 | 0 | 128 | -1387030660
| PP |  | Podružný materiál | [14 empty] | PP | 2
29 | K | PPV | Podiel pridružených výkonov | % |  |  | 0 |  |  | znížená |  | 0 | 0 | 0 | 0 | 0 | 64 | K | 2 | ROZPOCET | 0 | 0 | 0 | 0 | 0 | 2 | 0 | 64 | -608129125
| PP |  | Podiel pridružených výkonov | [14 empty] | PP | 2
| D | 46-M | Zemné práce pri extr.mont.prácach |  |  |  | 0 |  |  |  |  | 0 |  | 10.936 |  | 0 | 3 | D | 1 | ROZPOCET | [6 empty] | 0
30 | K | 460080101D | Demontáž existujúcich betonových základov rozvádzačov RM1,2,3,4 | ks | 4 |  | 0 |  |  | znížená |  | 0 | 0 | 0 | 0 | 0 | 64 | K | 2 | ROZPOCET | 0 | 0 | 0 | 0 | 0 | 2 | 0 | 64 | -469248516
| PP |  | Demontáž existujúcich betonových základov rozvádzačov RM1,2,3,4 | [14 empty] | PP | 2
31 | K | 460200163 | Hĺbenie káblovej ryhy ručne 35 cm širokej a 80 cm hlbokej, v zemine triedy 3 | m | 115 |  | 0 |  |  | znížená |  | 0 | 0 | 0 | 0 | 0 | 64 | K | 2 | ROZPOCET | 0 | 0 | 0 | 0 | 0 | 2 | 0 | 64 | 937079290
| PP |  | Hĺbenie káblovej ryhy ručne 35 cm širokej a 80 cm hlbokej, v zemine triedy 3 | [14 empty] | PP | 2
32 | K | 460200263 | Hĺbenie káblovej ryhy ručne 50 cm širokej a 80 cm hlbokej, v zemine triedy 3 | m | 85 |  | 0 |  |  | znížená |  | 0 | 0 | 0 | 0 | 0 | 64 | K | 2 | ROZPOCET | 0 | 0 | 0 | 0 | 0 | 2 | 0 | 64 | 1014092811
| PP |  | Hĺbenie káblovej ryhy ručne 50 cm širokej a 80 cm hlbokej, v zemine triedy 3 | [14 empty] | PP | 2
33 | K | 460260011 | Zavŕtanie zemniacich tyčí | ks | 2 |  | 0 |  |  | znížená |  | 0 | 0 | 0 | 0 | 0 | 64 | K | 2 | ROZPOCET | 0 | 0 | 0 | 0 | 0 | 2 | 0 | 64 | -1280807237
| PP |  | Zavŕtanie zemniacich tyčí | [14 empty] | PP | 2
34 | K | 460270064P | Osadenie skrin RM1,2,3,4 do bet.podstavca | ks | 4 |  | 0 |  |  | znížená |  | 0 | 0 | 0 | 0 | 0 | 64 | K | 2 | ROZPOCET | 0 | 0 | 0 | 0 | 0 | 2 | 0 | 64 | 1950136555
| PP |  | Osadenie skrin RM1,2,3,4 do bet.podstavca | [14 empty] | PP | 2
35 | K | 460420371 | Zriad. káblového lôžka z piesku vrstvy 10 cm, tehlami v smere kábla na šírku 35 cm | m | 200 |  | 0 |  |  | znížená |  | 0 | 0 | 0 | 0 | 0 | 64 | K | 2 | ROZPOCET | 0 | 0 | 0 | 0 | 0 | 2 | 0 | 64 | 1412389641
| PP |  | Zriad. káblového lôžka z piesku vrstvy 10 cm, tehlami v smere kábla na šírku 35 cm | [14 empty] | PP | 2
36 | M | 5833110300 | piesok | t | 10 |  | 0 |  |  | znížená |  | 0 | 1 | 10 | 0 | 0 | 128 | M | 2 | ROZPOCET | 0 | 0 | 0 | 0 | 0 | 2 | 0 | 128 | 435164032
| PP |  | piesok | [14 empty] | PP | 2
37 | M | 5961001200 | ochranná platňa KPL 250 250x1000 | ks | 200 |  | 0 |  |  | znížená |  | 0 | 0.0042 | 0.84 | 0 | 0 | 128 | M | 2 | ROZPOCET | 0 | 0 | 0 | 0 | 0 | 2 | 0 | 128 | -1254719856
| PP |  | ochranná platňa KPL 250 250x1000 | [14 empty] | PP | 2
38 | K | 460490012 | Rozvinutie a uloženie výstražnej fólie z PVC do ryhy, šírka 33 cm | m | 200 |  | 0 |  |  | znížená |  | 0 | 0 | 0 | 0 | 0 | 64 | K | 2 | ROZPOCET | 0 | 0 | 0 | 0 | 0 | 2 | 0 | 64 | 2034132457
| PP |  | Rozvinutie a uloženie výstražnej fólie z PVC do ryhy, šírka 33 cm | [14 empty] | PP | 2
39 | M | 2830002000 | Fólia červená v m | m | 200 |  | 0 |  |  | znížená |  | 0 | 0.00021 | 0.042 | 0 | 0 | 128 | M | 2 | ROZPOCET | 0 | 0 | 0 | 0 | 0 | 2 | 0 | 128 | -1762614671
| PP |  | Fólia červená v m | [14 empty] | PP | 2
40 | K | 460510022P | Úplné zriadenie a osadenie káblového priestupu z PVC rúr svetlosti do 15, 0 cm bez zemných prác | m | 100 |  | 0 |  |  | znížená |  | 0 | 0 | 0 | 0 | 0 | 64 | K | 2 | ROZPOCET | 0 | 0 | 0 | 0 | 0 | 2 | 0 | 64 | 1650971205
| PP |  | Úplné zriadenie a osadenie káblového priestupu z PVC rúr svetlosti do 15, 0 cm bez zemných prác | [14 empty] | PP | 2
41 | M | 2861113700 | Chránička Kopoflex 09040 | m | 100 |  | 0 |  |  | znížená |  | 0 | 0.00054 | 0.054 | 0 | 0 | 128 | M | 2 | ROZPOCET | 0 | 0 | 0 | 0 | 0 | 2 | 0 | 128 | 1949848043
| PP |  | Chránička Kopoflex 09040 | [14 empty] | PP | 2
42 | K | 460560163 | Ručný zásyp nezap. káblovej ryhy bez zhutn. zeminy, 35 cm širokej, 80 cm hlbokej v zemine tr. 3 | m | 115 |  | 0 |  |  | znížená |  | 0 | 0 | 0 | 0 | 0 | 64 | K | 2 | ROZPOCET | 0 | 0 | 0 | 0 | 0 | 2 | 0 | 64 | -2021505626
| PP |  | Ručný zásyp nezap. káblovej ryhy bez zhutn. zeminy, 35 cm širokej, 80 cm hlbokej v zemine tr. 3 | [14 empty] | PP | 2
43 | K | 460560263 | Ručný zásyp nezap. káblovej ryhy bez zhutn. zeminy, 50 cm širokej, 80 cm hlbokej v zemine tr. 3 | m | 85 |  | 0 |  |  | znížená |  | 0 | 0 | 0 | 0 | 0 | 64 | K | 2 | ROZPOCET | 0 | 0 | 0 | 0 | 0 | 2 | 0 | 64 | -13221344
| PP |  | Ručný zásyp nezap. káblovej ryhy bez zhutn. zeminy, 50 cm širokej, 80 cm hlbokej v zemine tr. 3 | [14 empty] | PP | 2
44 | K | 460600001 | Naloženie zeminy, odvoz do 1 km a zloženie na skládke a jazda späť | m3 | 7 |  | 0 |  |  | znížená |  | 0 | 0 | 0 | 0 | 0 | 64 | K | 2 | ROZPOCET | 0 | 0 | 0 | 0 | 0 | 2 | 0 | 64 | 62285312
| PP |  | Naloženie zeminy, odvoz do 1 km a zloženie na skládke a jazda späť | [14 empty] | PP | 2
45 | K | 460600002 | Príplatok za odvoz zeminy za každý ďalší km a jazda späť | m3 | 7 |  | 0 |  |  | znížená |  | 0 | 0 | 0 | 0 | 0 | 64 | K | 2 | ROZPOCET | 0 | 0 | 0 | 0 | 0 | 2 | 0 | 64 | -2037612545
| PP |  | Príplatok za odvoz zeminy za každý ďalší km a jazda späť | [14 empty] | PP | 2
46 | K | 460600011 | Odvoz vybúraných hmôt na skládku | m3 | 4 |  | 0 |  |  | znížená |  | 0 | 0 | 0 | 0 | 0 | 64 | K | 2 | ROZPOCET | 0 | 0 | 0 | 0 | 0 | 2 | 0 | 64 | 1297573991
| PP |  | Odvoz vybúraných hmôt na skládku | [14 empty] | PP | 2
47 | K | 460620013 | Proviz. úprava terénu v zemine tr. 3, aby nerovnosti terénu neboli väčšie ako 2 cm od vodor.hladiny | m2 | 100 |  | 0 |  |  | znížená |  | 0 | 0 | 0 | 0 | 0 | 64 | K | 2 | ROZPOCET | 0 | 0 | 0 | 0 | 0 | 2 | 0 | 64 | -1783318350
| PP |  | Proviz. úprava terénu v zemine tr. 3, aby nerovnosti terénu neboli väčšie ako 2 cm od vodor.hladiny | [14 empty] | PP | 2
48 | K | PPV | Podiel pridružených výkonov | % |  |  | 0 |  |  | znížená |  | 0 | 0 | 0 | 0 | 0 | 64 | K | 2 | ROZPOCET | 0 | 0 | 0 | 0 | 0 | 2 | 0 | 64 | 590212534
| PP |  | Podiel pridružených výkonov | [14 empty] | PP | 2
| D | HZS | Hodinové zúčtovacie sadzby |  |  |  | 0 |  |  |  |  | 0 |  | 0 |  | 0 | 4 | D | 0 | ROZPOCET | [6 empty] | 0
49 | K | HZS000117-1 | Odborná prehliadka a skúšky | ks | 20 |  | 0 |  |  | znížená |  | 0 | 0 | 0 | 0 | 0 | 512 | K | 1 | ROZPOCET | 0 | 0 | 0 | 0 | 0 | 2 | 0 | 512 | -1356919172
| PP |  | Odborná prehliadka a skúšky | [14 empty] | PP | 1
50 | K | HZS000117-10 | Mechanizmy potrebné pre prekládku rozvádzačov - plošina, žeriav | hod | 16 |  | 0 |  |  | znížená |  | 0 | 0 | 0 | 0 | 0 | 512 | K | 1 | ROZPOCET | 0 | 0 | 0 | 0 | 0 | 2 | 0 | 512 | -366051287
| PP |  | Mechanizmy potrebné pre prekládku rozvádzačov - plošina, žeriav | [14 empty] | PP | 1
51 | K | HZS000117-13 | Nepredvídané práce pri prekládke | hod | 20 |  | 0 |  |  | znížená |  | 0 | 0 | 0 | 0 | 0 | 512 | K | 1 | ROZPOCET | 0 | 0 | 0 | 0 | 0 | 2 | 0 | 512 | -386356455
| PP |  | Nepredvídané práce pri prekládke | [14 empty] | PP | 1
52 | K | HZS000117-4 | Zaistenie vypnutého stavu | hod | 8 |  | 0 |  |  | znížená |  | 0 | 0 | 0 | 0 | 0 | 512 | K | 1 | ROZPOCET | 0 | 0 | 0 | 0 | 0 | 2 | 0 | 512 | -195219880
| PP |  | Zaistenie vypnutého stavu | [14 empty] | PP | 1
53 | K | HZS000117-15 | Komunikácia so ZEZ - rozvody NN | hod | 4 |  | 0 |  |  | znížená |  | 0 | 0 | 0 | 0 | 0 | 512 | K | 1 | ROZPOCET | 0 | 0 | 0 | 0 | 0 | 2 | 0 | 512 | -899681661
| PP |  | Komunikácia so ZEZ - rozvody NN | [14 empty] | PP | 1

## V - SO 630 Prekládka opti...
{60c137aa-2028-4c28-80c7-3ef45a36b4c9}
0
| KRYCÍ LIST ROZPOČTU | [7 empty] | v --- nižšie sa nachádzajú doplnkové a pomocné údaje k zostavám --- v | [8 empty] | False
Stavba:
Modernizácia údržbovej základne trolejbusov a výstavba meniarne
Objekt:
V - SO 630 Prekládka optických a metalických káblov
| JKSO: |  |  |  |  | ČS:
| Miesto: |  | Prešov |  |  | Dátum: | 2. 12. 2025
| Objednávateľ: |  |  |  |  | IČO:
IČ DPH:
| Zhotoviteľ: |  |  |  |  | IČO: | Vyplň údaj
|  | Vyplň údaj |  |  |  | IČ DPH: | Vyplň údaj
| Projektant: |  |  |  |  | IČO:
IČ DPH:
| Spracovateľ: |  |  |  |  | IČO:
IČ DPH:
Poznámka:
| Cena bez DPH | [5 empty] | 0
|  |  | Základ dane |  |  | Sadzba dane | Výška dane
| DPH | základná | 0 |  |  | 20% | 0
|  | znížená | 0 |  |  | 23% | 0
|  | zákl. prenesená | 0 |  |  | 20% | 0
|  | zníž. prenesená | 0 |  |  | 23% | 0
|  | nulová | 0 |  |  | 0% | 0
| Cena s DPH |  |  | v | EUR |  | 0
| Projektant |  |  | Spracovateľ
| Dátum a podpis: |  | Pečiatka | Dátum a podpis: |  |  | Pečiatka
| Objednávateľ |  |  | Zhotoviteľ
| Dátum a podpis: |  | Pečiatka | Dátum a podpis: |  |  | Pečiatka
REKAPITULÁCIA ROZPOČTU
Stavba:
Modernizácia údržbovej základne trolejbusov a výstavba meniarne
Objekt:
V - SO 630 Prekládka optických a metalických káblov
Miesto: |  |  | Prešov |  |  | Dátum: | 2. 12. 2025
Objednávateľ: | [5 empty] | Projektant:
Zhotoviteľ: |  |  | Vyplň údaj |  |  | Spracovateľ:
Kód dielu - Popis | [6 empty] | Cena celkom [EUR]
Náklady z rozpočtu | [6 empty] | 0 | [11 empty] | -1
ROZPOČET
Stavba:
Modernizácia údržbovej základne trolejbusov a výstavba meniarne
Objekt:
V - SO 630 Prekládka optických a metalických káblov
Miesto: |  |  | Prešov |  |  | Dátum: | 2. 12. 2025
Objednávateľ: | [5 empty] | Projektant:
Zhotoviteľ: |  |  | Vyplň údaj |  |  | Spracovateľ:
PČ | Typ | Kód | Popis | MJ | Množstvo | J.cena [EUR] | Cena celkom [EUR] | Cenová sústava |  | DPH | J. Nh [h] | Nh celkom [h] | J. hmotnosť [t] | Hmotnosť celkom [t] | J. suť [t] | Suť Celkom [t]
Náklady z rozpočtu | [6 empty] | 0 |  |  |  |  | 0 |  | 0 |  | 0 |  | D | -1 | [7 empty] | 0
1 | M | Pol2 | Chránička káblová FXP2 20 | m | 100 |  | 0 |  |  | znížená |  | 0 | 0 | 0 | 0 | 0 | 8 | M | 0 | ROZPOCET | 0 | 0 | 0 | 0 | 0 | 2 | 0 | 4 | 370961890
| PP |  | Chránička káblová FXP2 20 | [14 empty] | PP | 0
2 | M | Pol3 | SYKFY 25x2x0,5 | m | 300 |  | 0 |  |  | znížená |  | 0 | 0 | 0 | 0 | 0 | 8 | M | 0 | ROZPOCET | 0 | 0 | 0 | 0 | 0 | 2 | 0 | 4 | 346455124
| PP |  | SYKFY 25x2x0,5 | [14 empty] | PP | 0
3 | M | Pol4 | patch kábel duplex SC/APC - SC/APC singlemode 100m | ks | 1 |  | 0 |  |  | znížená |  | 0 | 0 | 0 | 0 | 0 | 8 | M | 0 | ROZPOCET | 0 | 0 | 0 | 0 | 0 | 2 | 0 | 4 | 341055420
| PP |  | patch kábel duplex SC/APC - SC/APC singlemode 100m | [14 empty] | PP | 0
4 | M | Pol5 | Clip CL20 | ks | 30 |  | 0 |  |  | znížená |  | 0 | 0 | 0 | 0 | 0 | 8 | M | 0 | ROZPOCET | 0 | 0 | 0 | 0 | 0 | 2 | 0 | 4 | -1968406050
| PP |  | Clip CL20 | [14 empty] | PP | 0
5 | M | Pol6 | Závesné lanko | ks | 50 |  | 0 |  |  | znížená |  | 0 | 0 | 0 | 0 | 0 | 8 | M | 0 | ROZPOCET | 0 | 0 | 0 | 0 | 0 | 2 | 0 | 4 | 591271069
| PP |  | Závesné lanko | [14 empty] | PP | 0
6 | M | Pol7 | Napínak pre závesné lanko | ks | 6 |  | 0 |  |  | znížená |  | 0 | 0 | 0 | 0 | 0 | 8 | M | 0 | ROZPOCET | 0 | 0 | 0 | 0 | 0 | 2 | 0 | 4 | 639756097
| PP |  | Napínak pre závesné lanko | [14 empty] | PP | 0
7 | M | Pol8 | Kotva závesného lanka | ks | 6 |  | 0 |  |  | znížená |  | 0 | 0 | 0 | 0 | 0 | 8 | M | 0 | ROZPOCET | 0 | 0 | 0 | 0 | 0 | 2 | 0 | 4 | -1885187167
| PP |  | Kotva závesného lanka | [14 empty] | PP | 0
8 | M | Pol8.1 | Rúrka 06110/2 BA delená červená KOPOHALF | m | 45 |  | 0 |  |  | znížená |  | 0 | 0 | 0 | 0 | 0 | 8 | M | 0 | ROZPOCET | 0 | 0 | 0 | 0 | 0 | 2 | 0 | 4 | 962497702
| PP |  | Rúrka 06110/2 BA delená červená KOPOHALF | [14 empty] | PP | 0
9 | K | Pol9 | Manipulácia a uloženie existujúceho kábla ST do chráničky | m | 45 |  | 0 |  |  | znížená |  | 0 | 0 | 0 | 0 | 0 | 4 | K | 0 | ROZPOCET | 0 | 0 | 0 | 0 | 0 | 2 | 0 | 4 | -287698706
| PP |  | Manipulácia a uloženie existujúceho kábla ST do chráničky | [14 empty] | PP | 0
10 | K | Pol9.1 | Jednosmerné meranie na miestnom oznamovacom kábli vrátane vypracovania meracieho protokolu | ks | 150 |  | 0 |  |  | znížená |  | 0 | 0 | 0 | 0 | 0 | 4 | K | 0 | ROZPOCET | 0 | 0 | 0 | 0 | 0 | 2 | 0 | 4 | -872827970
| PP |  | Jednosmerné meranie na miestnom oznamovacom kábli vrátane vypracovania meracieho protokolu | [14 empty] | PP | 0
11 | K | Pol10 | Zhotovenie káblovej formy na kábli do 25 x 2 mm | ks | 12 |  | 0 |  |  | znížená |  | 0 | 0 | 0 | 0 | 0 | 4 | K | 0 | ROZPOCET | 0 | 0 | 0 | 0 | 0 | 2 | 0 | 4 | -1300003748
| PP |  | Zhotovenie káblovej formy na kábli do 25 x 2 mm | [14 empty] | PP | 0
12 | K | Pol11 | Odpojenie vodičov v rozvádzači | ks | 25 |  | 0 |  |  | znížená |  | 0 | 0 | 0 | 0 | 0 | 4 | K | 0 | ROZPOCET | 0 | 0 | 0 | 0 | 0 | 2 | 0 | 4 | 70225417
| PP |  | Odpojenie vodičov v rozvádzači | [14 empty] | PP | 0
13 | K | Pol12 | Zhotovenie káblového štítka, vyrazenie znaku,pripevnenie,ovinutie štítka páskou PVC | ks | 12 |  | 0 |  |  | znížená |  | 0 | 0 | 0 | 0 | 0 | 4 | K | 0 | ROZPOCET | 0 | 0 | 0 | 0 | 0 | 2 | 0 | 4 | -1611989888
| PP |  | Zhotovenie káblového štítka, vyrazenie znaku,pripevnenie,ovinutie štítka páskou PVC | [14 empty] | PP | 0
14 | K | Pol13 | Zakreslenie skutočného vyhotovenia | ks | 1 |  | 0 |  |  | znížená |  | 0 | 0 | 0 | 0 | 0 | 4 | K | 0 | ROZPOCET | 0 | 0 | 0 | 0 | 0 | 2 | 0 | 4 | -374714084
| PP |  | Zakreslenie skutočného vyhotovenia | [14 empty] | PP | 0
15 | K | Pol14 | Doprava | % |  |  | 0 |  |  | znížená |  | 0 | 0 | 0 | 0 | 0 | 4 | K | 0 | ROZPOCET | 0 | 0 | 0 | 0 | 0 | 2 | 0 | 4 | -1924966582
| PP |  | Doprava | [14 empty] | PP | 0
16 | K | Pol15 | PPV | % |  |  | 0 |  |  | znížená |  | 0 | 0 | 0 | 0 | 0 | 4 | K | 0 | ROZPOCET | 0 | 0 | 0 | 0 | 0 | 2 | 0 | 4 | 537948480
| PP |  | PPV | [14 empty] | PP | 0
17 | K | Pol16 | Podružný materiál montážny | % |  |  | 0 |  |  | znížená |  | 0 | 0 | 0 | 0 | 0 | 4 | K | 0 | ROZPOCET | 0 | 0 | 0 | 0 | 0 | 2 | 0 | 4 | -1391168011
| PP |  | Podružný materiál montážny | [14 empty] | PP | 0

## W - SO 631 Miestna kabeli...
{80f5905f-4065-432d-afaf-0ff04667b2ad}
0
| KRYCÍ LIST ROZPOČTU | [7 empty] | v --- nižšie sa nachádzajú doplnkové a pomocné údaje k zostavám --- v | [8 empty] | False
Stavba:
Modernizácia údržbovej základne trolejbusov a výstavba meniarne
Objekt:
W - SO 631 Miestna kabelizácia
| JKSO: |  |  |  |  | ČS:
| Miesto: |  | Prešov |  |  | Dátum: | 2. 12. 2025
| Objednávateľ: |  |  |  |  | IČO:
IČ DPH:
| Zhotoviteľ: |  |  |  |  | IČO: | Vyplň údaj
|  | Vyplň údaj |  |  |  | IČ DPH: | Vyplň údaj
| Projektant: |  |  |  |  | IČO:
IČ DPH:
| Spracovateľ: |  |  |  |  | IČO:
IČ DPH:
Poznámka:
| Cena bez DPH | [5 empty] | 0
|  |  | Základ dane |  |  | Sadzba dane | Výška dane
| DPH | základná | 0 |  |  | 20% | 0
|  | znížená | 0 |  |  | 23% | 0
|  | zákl. prenesená | 0 |  |  | 20% | 0
|  | zníž. prenesená | 0 |  |  | 23% | 0
|  | nulová | 0 |  |  | 0% | 0
| Cena s DPH |  |  | v | EUR |  | 0
| Projektant |  |  | Spracovateľ
| Dátum a podpis: |  | Pečiatka | Dátum a podpis: |  |  | Pečiatka
| Objednávateľ |  |  | Zhotoviteľ
| Dátum a podpis: |  | Pečiatka | Dátum a podpis: |  |  | Pečiatka
REKAPITULÁCIA ROZPOČTU
Stavba:
Modernizácia údržbovej základne trolejbusov a výstavba meniarne
Objekt:
W - SO 631 Miestna kabelizácia
Miesto: |  |  | Prešov |  |  | Dátum: | 2. 12. 2025
Objednávateľ: | [5 empty] | Projektant:
Zhotoviteľ: |  |  | Vyplň údaj |  |  | Spracovateľ:
Kód dielu - Popis | [6 empty] | Cena celkom [EUR]
Náklady z rozpočtu | [6 empty] | 0 | [11 empty] | -1
ROZPOČET
Stavba:
Modernizácia údržbovej základne trolejbusov a výstavba meniarne
Objekt:
W - SO 631 Miestna kabelizácia
Miesto: |  |  | Prešov |  |  | Dátum: | 2. 12. 2025
Objednávateľ: | [5 empty] | Projektant:
Zhotoviteľ: |  |  | Vyplň údaj |  |  | Spracovateľ:
PČ | Typ | Kód | Popis | MJ | Množstvo | J.cena [EUR] | Cena celkom [EUR] | Cenová sústava |  | DPH | J. Nh [h] | Nh celkom [h] | J. hmotnosť [t] | Hmotnosť celkom [t] | J. suť [t] | Suť Celkom [t]
Náklady z rozpočtu | [6 empty] | 0 |  |  |  |  | 0 |  | 0 |  | 0 |  | D | -1 | [7 empty] | 0
1 | M | Pol1 | Optický kábel 8x50/125μm, B2Ca-s1-d1-a1 PS30 | m | 950 |  | 0 |  |  | znížená |  | 0 | 0 | 0 | 0 | 0 | 8 | M | 0 | ROZPOCET | 0 | 0 | 0 | 0 | 0 | 2 | 0 | 4 | -657404207
| PP |  | Optický kábel 8x50/125μm, B2Ca-s1-d1-a1 PS30 | [14 empty] | PP | 0
2 | M | Pol2 | Optický box ODF, 8xST -ST, neosadený | ks | 6 |  | 0 |  |  | znížená |  | 0 | 0 | 0 | 0 | 0 | 8 | M | 0 | ROZPOCET | 0 | 0 | 0 | 0 | 0 | 2 | 0 | 4 | 1191596749
| PP |  | Optický box ODF, 8xST -ST, neosadený | [14 empty] | PP | 0
3 | M | Pol3 | pigtail ST 50/125 | ks | 48 |  | 0 |  |  | znížená |  | 0 | 0 | 0 | 0 | 0 | 8 | M | 0 | ROZPOCET | 0 | 0 | 0 | 0 | 0 | 2 | 0 | 4 | -235735892
| PP |  | pigtail ST 50/125 | [14 empty] | PP | 0
4 | M | Pol4 | adaptér ST-ST | ks | 48 |  | 0 |  |  | znížená |  | 0 | 0 | 0 | 0 | 0 | 8 | M | 0 | ROZPOCET | 0 | 0 | 0 | 0 | 0 | 2 | 0 | 4 | 1733717596
| PP |  | adaptér ST-ST | [14 empty] | PP | 0
5 | M | Pol5 | patch kábel ST-ST 50/125, 2m | ks | 12 |  | 0 |  |  | znížená |  | 0 | 0 | 0 | 0 | 0 | 8 | M | 0 | ROZPOCET | 0 | 0 | 0 | 0 | 0 | 2 | 0 | 4 | 1352709365
| PP |  | patch kábel ST-ST 50/125, 2m | [14 empty] | PP | 0
6 | M | Pol6 | kábel 2x2x0,8 B2ca-s1-d1-a1 PS30 | m | 240 |  | 0 |  |  | znížená |  | 0 | 0 | 0 | 0 | 0 | 8 | M | 0 | ROZPOCET | 0 | 0 | 0 | 0 | 0 | 2 | 0 | 4 | 1208441571
| PP |  | kábel 2x2x0,8 B2ca-s1-d1-a1 PS30 | [14 empty] | PP | 0
7 | M | Pol7 | Chránička káblová FXKVR 50 | m | 240 |  | 0 |  |  | znížená |  | 0 | 0 | 0 | 0 | 0 | 8 | M | 0 | ROZPOCET | 0 | 0 | 0 | 0 | 0 | 2 | 0 | 4 | 988030975
| PP |  | Chránička káblová FXKVR 50 | [14 empty] | PP | 0
8 | M | Pol8 | Kábel TCEKFY 24x2x0,8 | m | 1400 |  | 0 |  |  | znížená |  | 0 | 0 | 0 | 0 | 0 | 8 | M | 0 | ROZPOCET | 0 | 0 | 0 | 0 | 0 | 2 | 0 | 4 | 1689682846
| PP |  | Kábel TCEKFY 24x2x0,8 | [14 empty] | PP | 0
9 | M | Pol9 | Patch panel Cat3, 25xRJ45/u | ks | 10 |  | 0 |  |  | znížená |  | 0 | 0 | 0 | 0 | 0 | 8 | M | 0 | ROZPOCET | 0 | 0 | 0 | 0 | 0 | 2 | 0 | 4 | 574815795
| PP |  | Patch panel Cat3, 25xRJ45/u | [14 empty] | PP | 0
10 | M | Pol10 | optický kábel CLT, 24xOS2, 9/125μm, (ITU-T G.652.D), Dca - s2, d1, a1, pre vonkajšie aj vnútorné použitie | m | 1550 |  | 0 |  |  | znížená |  | 0 | 0 | 0 | 0 | 0 | 8 | M | 0 | ROZPOCET | 0 | 0 | 0 | 0 | 0 | 2 | 0 | 4 | -1749274143
| PP |  | optický kábel CLT, 24xOS2, 9/125μm, (ITU-T G.652.D), Dca - s2, d1, a1, pre vonkajšie aj vnútorné použitie | [14 empty] | PP | 0
11 | M | Pol11 | optický patch panel 19" 1U pre 24 x SC-SC, LC-LC Duplex | ks | 10 |  | 0 |  |  | znížená |  | 0 | 0 | 0 | 0 | 0 | 8 | M | 0 | ROZPOCET | 0 | 0 | 0 | 0 | 0 | 2 | 0 | 4 | -399455050
| PP |  | optický patch panel 19" 1U pre 24 x SC-SC, LC-LC Duplex | [14 empty] | PP | 0
12 | M | Pol12 | Keline optický adaptér SC/APC-SC/APC, OS2 | ks | 240 |  | 0 |  |  | znížená |  | 0 | 0 | 0 | 0 | 0 | 8 | M | 0 | ROZPOCET | 0 | 0 | 0 | 0 | 0 | 2 | 0 | 4 | -2100091223
| PP |  | Keline optický adaptér SC/APC-SC/APC, OS2 | [14 empty] | PP | 0
13 | M | Pol13 | Keline pigtail SC/APC, OS2 9/125µm (ITU-T G.652.D) | ks | 240 |  | 0 |  |  | znížená |  | 0 | 0 | 0 | 0 | 0 | 8 | M | 0 | ROZPOCET | 0 | 0 | 0 | 0 | 0 | 2 | 0 | 4 | -2008652679
| PP |  | Keline pigtail SC/APC, OS2 9/125µm (ITU-T G.652.D) | [14 empty] | PP | 0
14 | M | Pol14 | Keline optický patch kábel SC/APC-LC Duplex, OS2, 9/125µm (ITU-T G.652.D), LSOH, 2.00m | ks | 10 |  | 0 |  |  | znížená |  | 0 | 0 | 0 | 0 | 0 | 8 | M | 0 | ROZPOCET | 0 | 0 | 0 | 0 | 0 | 2 | 0 | 4 | 355846787
| PP |  | Keline optický patch kábel SC/APC-LC Duplex, OS2, 9/125µm (ITU-T G.652.D), LSOH, 2.00m | [14 empty] | PP | 0
15 | M | Pol15 | optický kábel CLT, 24xOS2, 9/125μm, (ITU-T G.652.D), Dca - s2, d1, a1, pre vonkajšie aj vnútorné použitie | m | 150 |  | 0 |  |  | znížená |  | 0 | 0 | 0 | 0 | 0 | 8 | M | 0 | ROZPOCET | 0 | 0 | 0 | 0 | 0 | 2 | 0 | 4 | 1577367053
| PP |  | optický kábel CLT, 24xOS2, 9/125μm, (ITU-T G.652.D), Dca - s2, d1, a1, pre vonkajšie aj vnútorné použitie | [14 empty] | PP | 0
16 | M | Pol16 | optická spojka priebežná 24 zvarov | ks | 1 |  | 0 |  |  | znížená |  | 0 | 0 | 0 | 0 | 0 | 8 | M | 0 | ROZPOCET | 0 | 0 | 0 | 0 | 0 | 2 | 0 | 4 | 751452754
| PP |  | optická spojka priebežná 24 zvarov | [14 empty] | PP | 0
17 | M | Pol17 | optický patch panel 19" 1U pre 24 x SC-SC, LC-LC Duplex | ks | 1 |  | 0 |  |  | znížená |  | 0 | 0 | 0 | 0 | 0 | 8 | M | 0 | ROZPOCET | 0 | 0 | 0 | 0 | 0 | 2 | 0 | 4 | -273287944
| PP |  | optický patch panel 19" 1U pre 24 x SC-SC, LC-LC Duplex | [14 empty] | PP | 0
18 | M | Pol18 | Keline optický adaptér SC/APC-SC/APC, OS2 | ks | 24 |  | 0 |  |  | znížená |  | 0 | 0 | 0 | 0 | 0 | 8 | M | 0 | ROZPOCET | 0 | 0 | 0 | 0 | 0 | 2 | 0 | 4 | -1279814994
| PP |  | Keline optický adaptér SC/APC-SC/APC, OS2 | [14 empty] | PP | 0
19 | M | Pol19 | Keline pigtail SC/APC, OS2 9/125µm (ITU-T G.652.D) | ks | 24 |  | 0 |  |  | znížená |  | 0 | 0 | 0 | 0 | 0 | 8 | M | 0 | ROZPOCET | 0 | 0 | 0 | 0 | 0 | 2 | 0 | 4 | -449637971
| PP |  | Keline pigtail SC/APC, OS2 9/125µm (ITU-T G.652.D) | [14 empty] | PP | 0
20 | M | Pol20 | Keline optický patch kábel SC/APC-LC Duplex, OS2, 9/125µm (ITU-T G.652.D), LSOH, 2.00m | ks | 1 |  | 0 |  |  | znížená |  | 0 | 0 | 0 | 0 | 0 | 8 | M | 0 | ROZPOCET | 0 | 0 | 0 | 0 | 0 | 2 | 0 | 4 | 1736926944
| PP |  | Keline optický patch kábel SC/APC-LC Duplex, OS2, 9/125µm (ITU-T G.652.D), LSOH, 2.00m | [14 empty] | PP | 0
21 | M | Pol21 | optický kábel CLT, 4xOS2, 9/125μm, (ITU-T G.652.D), Dca - s2, d1, a1, pre vonkajšie aj vnútorné použitie | m | 710 |  | 0 |  |  | znížená |  | 0 | 0 | 0 | 0 | 0 | 8 | M | 0 | ROZPOCET | 0 | 0 | 0 | 0 | 0 | 2 | 0 | 4 | -1062025536
| PP |  | optický kábel CLT, 4xOS2, 9/125μm, (ITU-T G.652.D), Dca - s2, d1, a1, pre vonkajšie aj vnútorné použitie | [14 empty] | PP | 0
22 | M | Pol22 | optický box ODF, 4xSC -SC, neosadený | ks | 6 |  | 0 |  |  | znížená |  | 0 | 0 | 0 | 0 | 0 | 8 | M | 0 | ROZPOCET | 0 | 0 | 0 | 0 | 0 | 2 | 0 | 4 | 7500706
| PP |  | optický box ODF, 4xSC -SC, neosadený | [14 empty] | PP | 0
23 | M | Pol23 | pigtail SC/APC 9/125 | ks | 24 |  | 0 |  |  | znížená |  | 0 | 0 | 0 | 0 | 0 | 8 | M | 0 | ROZPOCET | 0 | 0 | 0 | 0 | 0 | 2 | 0 | 4 | -1836112242
| PP |  | pigtail SC/APC 9/125 | [14 empty] | PP | 0
24 | M | Pol24 | adaptér SC/APC/-SC/APC | ks | 24 |  | 0 |  |  | znížená |  | 0 | 0 | 0 | 0 | 0 | 8 | M | 0 | ROZPOCET | 0 | 0 | 0 | 0 | 0 | 2 | 0 | 4 | 583564315
| PP |  | adaptér SC/APC/-SC/APC | [14 empty] | PP | 0
25 | M | Pol25 | patch kábel SC/APC 9/125, 2m | ks | 12 |  | 0 |  |  | znížená |  | 0 | 0 | 0 | 0 | 0 | 8 | M | 0 | ROZPOCET | 0 | 0 | 0 | 0 | 0 | 2 | 0 | 4 | -1959306801
| PP |  | patch kábel SC/APC 9/125, 2m | [14 empty] | PP | 0
27 | M | Pol27 | Kríž na natočenie rezervy | ks | 22 |  | 0 |  |  | znížená |  | 0 | 0 | 0 | 0 | 0 | 8 | M | 0 | ROZPOCET | 0 | 0 | 0 | 0 | 0 | 2 | 0 | 4 | -1622700305
| PP |  | Kríž na natočenie rezervy | [14 empty] | PP | 0
28 | M | Pol28 | HDPE40 optická chránička | ks | 520 |  | 0 |  |  | znížená |  | 0 | 0 | 0 | 0 | 0 | 8 | M | 0 | ROZPOCET | 0 | 0 | 0 | 0 | 0 | 2 | 0 | 4 | -1303607695
| PP |  | HDPE40 optická chránička | [14 empty] | PP | 0
29 | M | Pol29 | ochranná fólia | m | 240 |  | 0 |  |  | znížená |  | 0 | 0 | 0 | 0 | 0 | 8 | M | 0 | ROZPOCET | 0 | 0 | 0 | 0 | 0 | 2 | 0 | 4 | -2006475100
| PP |  | ochranná fólia | [14 empty] | PP | 0
30 | K | Pol30 | Uloženie kábla do žľabu | m | 710 |  | 0 |  |  | znížená |  | 0 | 0 | 0 | 0 | 0 | 4 | K | 0 | ROZPOCET | 0 | 0 | 0 | 0 | 0 | 2 | 0 | 4 | -940945176
| PP |  | Uloženie kábla do žľabu | [14 empty] | PP | 0
31 | K | Pol31 | Zatiahnutie kábla do chráničky | m | 520 |  | 0 |  |  | znížená |  | 0 | 0 | 0 | 0 | 0 | 4 | K | 0 | ROZPOCET | 0 | 0 | 0 | 0 | 0 | 2 | 0 | 4 | 1304750092
| PP |  | Zatiahnutie kábla do chráničky | [14 empty] | PP | 0
32 | K | Pol32 | Zatiahnutie kábla do káblového kanála | m | 3770 |  | 0 |  |  | znížená |  | 0 | 0 | 0 | 0 | 0 | 4 | K | 0 | ROZPOCET | 0 | 0 | 0 | 0 | 0 | 2 | 0 | 4 | -906682297
| PP |  | Zatiahnutie kábla do káblového kanála | [14 empty] | PP | 0
33 | K | Pol33 | Jednosmerné meranie na miestnom oznamovacom kábli vrátane vypracovania meracieho protokolu | ks | 124 |  | 0 |  |  | znížená |  | 0 | 0 | 0 | 0 | 0 | 4 | K | 0 | ROZPOCET | 0 | 0 | 0 | 0 | 0 | 2 | 0 | 4 | -101016995
| PP |  | Jednosmerné meranie na miestnom oznamovacom kábli vrátane vypracovania meracieho protokolu | [14 empty] | PP | 0
34 | K | Pol34 | Zhotovenie káblovej formy na kábli do 5 x 2 mm | ks | 4 |  | 0 |  |  | znížená |  | 0 | 0 | 0 | 0 | 0 | 4 | K | 0 | ROZPOCET | 0 | 0 | 0 | 0 | 0 | 2 | 0 | 4 | 443342678
| PP |  | Zhotovenie káblovej formy na kábli do 5 x 2 mm | [14 empty] | PP | 0
35 | K | Pol35 | Zhotovenie káblovej formy na kábli do 25 x 2 mm | ks | 10 |  | 0 |  |  | znížená |  | 0 | 0 | 0 | 0 | 0 | 4 | K | 0 | ROZPOCET | 0 | 0 | 0 | 0 | 0 | 2 | 0 | 4 | 1549621918
| PP |  | Zhotovenie káblovej formy na kábli do 25 x 2 mm | [14 empty] | PP | 0
36 | K | Pol36 | Zhotovenie káblového štítka, vyrazenie znaku,pripevnenie,ovinutie štítka páskou PVC | ks | 38 |  | 0 |  |  | znížená |  | 0 | 0 | 0 | 0 | 0 | 4 | K | 0 | ROZPOCET | 0 | 0 | 0 | 0 | 0 | 2 | 0 | 4 | 1965770888
| PP |  | Zhotovenie káblového štítka, vyrazenie znaku,pripevnenie,ovinutie štítka páskou PVC | [14 empty] | PP | 0
37 | K | Pol37 | Meranie na optickom kábli, Meranie útlmu optickej trasy -1 vlákno | ks | 180 |  | 0 |  |  | znížená |  | 0 | 0 | 0 | 0 | 0 | 4 | K | 0 | ROZPOCET | 0 | 0 | 0 | 0 | 0 | 2 | 0 | 4 | 239033899
| PP |  | Meranie na optickom kábli, Meranie útlmu optickej trasy -1 vlákno | [14 empty] | PP | 0
38 | K | Pol38 | Spájanie optických vlákien, zvarovaním, miestna sieť | ks | 360 |  | 0 |  |  | znížená |  | 0 | 0 | 0 | 0 | 0 | 4 | K | 0 | ROZPOCET | 0 | 0 | 0 | 0 | 0 | 2 | 0 | 4 | -1324811268
| PP |  | Spájanie optických vlákien, zvarovaním, miestna sieť | [14 empty] | PP | 0
39 | K | Pol39 | Káblová forma pre optický kábel, management pre 2 konce do ODF | ks | 12 |  | 0 |  |  | znížená |  | 0 | 0 | 0 | 0 | 0 | 4 | K | 0 | ROZPOCET | 0 | 0 | 0 | 0 | 0 | 2 | 0 | 4 | 914387483
| PP |  | Káblová forma pre optický kábel, management pre 2 konce do ODF | [14 empty] | PP | 0
40 | K | Pol40 | Rúrka ohybná elektroinštalačná z HDPE, D 40 uložená voľne | m | 520 |  | 0 |  |  | znížená |  | 0 | 0 | 0 | 0 | 0 | 4 | K | 0 | ROZPOCET | 0 | 0 | 0 | 0 | 0 | 2 | 0 | 4 | 540222432
| PP |  | Rúrka ohybná elektroinštalačná z HDPE, D 40 uložená voľne | [14 empty] | PP | 0
41 | K | Pol41 | Výkop káblovej ryhy 80/35 | m | 240 |  | 0 |  |  | znížená |  | 0 | 0 | 0 | 0 | 0 | 4 | K | 0 | ROZPOCET | 0 | 0 | 0 | 0 | 0 | 2 | 0 | 4 | 1229528409
| PP |  | Výkop káblovej ryhy 80/35 | [14 empty] | PP | 0
42 | K | Pol42 | Zásyp ryhy | m | 240 |  | 0 |  |  | znížená |  | 0 | 0 | 0 | 0 | 0 | 4 | K | 0 | ROZPOCET | 0 | 0 | 0 | 0 | 0 | 2 | 0 | 4 | 598277233
| PP |  | Zásyp ryhy | [14 empty] | PP | 0
43 | K | Pol43 | Zakreslenie skutočného vyhotovenia | ks | 1 |  | 0 |  |  | znížená |  | 0 | 0 | 0 | 0 | 0 | 4 | K | 0 | ROZPOCET | 0 | 0 | 0 | 0 | 0 | 2 | 0 | 4 | 1162559869
| PP |  | Zakreslenie skutočného vyhotovenia | [14 empty] | PP | 0
44 | K | Pol44 | Doprava | % |  |  | 0 |  |  | znížená |  | 0 | 0 | 0 | 0 | 0 | 4 | K | 0 | ROZPOCET | 0 | 0 | 0 | 0 | 0 | 2 | 0 | 4 | -114892866
| PP |  | Doprava | [14 empty] | PP | 0
45 | K | Pol45 | PPV | % |  |  | 0 |  |  | znížená |  | 0 | 0 | 0 | 0 | 0 | 4 | K | 0 | ROZPOCET | 0 | 0 | 0 | 0 | 0 | 2 | 0 | 4 | -1000485846
| PP |  | PPV | [14 empty] | PP | 0
46 | K | Pol46 | Podružný materiál montážny | % |  |  | 0 |  |  | znížená |  | 0 | 0 | 0 | 0 | 0 | 4 | K | 0 | ROZPOCET | 0 | 0 | 0 | 0 | 0 | 2 | 0 | 4 | 581765039
| PP |  | Podružný materiál montážny | [14 empty] | PP | 0

## X - SO 632 Prenosové zari...
{deed2005-f810-4d5e-8b9b-e3044f5d0c32}
0
| KRYCÍ LIST ROZPOČTU | [7 empty] | v --- nižšie sa nachádzajú doplnkové a pomocné údaje k zostavám --- v | [8 empty] | False
Stavba:
Modernizácia údržbovej základne trolejbusov a výstavba meniarne
Objekt:
X - SO 632 Prenosové zariadenie pre riadenie dopravy
| JKSO: |  |  |  |  | ČS:
| Miesto: |  | Prešov |  |  | Dátum: | 2. 12. 2025
| Objednávateľ: |  |  |  |  | IČO:
IČ DPH:
| Zhotoviteľ: |  |  |  |  | IČO: | Vyplň údaj
|  | Vyplň údaj |  |  |  | IČ DPH: | Vyplň údaj
| Projektant: |  |  |  |  | IČO:
IČ DPH:
| Spracovateľ: |  |  |  |  | IČO:
IČ DPH:
Poznámka:
| Cena bez DPH | [5 empty] | 0
|  |  | Základ dane |  |  | Sadzba dane | Výška dane
| DPH | základná | 0 |  |  | 20% | 0
|  | znížená | 0 |  |  | 23% | 0
|  | zákl. prenesená | 0 |  |  | 20% | 0
|  | zníž. prenesená | 0 |  |  | 23% | 0
|  | nulová | 0 |  |  | 0% | 0
| Cena s DPH |  |  | v | EUR |  | 0
| Projektant |  |  | Spracovateľ
| Dátum a podpis: |  | Pečiatka | Dátum a podpis: |  |  | Pečiatka
| Objednávateľ |  |  | Zhotoviteľ
| Dátum a podpis: |  | Pečiatka | Dátum a podpis: |  |  | Pečiatka
REKAPITULÁCIA ROZPOČTU
Stavba:
Modernizácia údržbovej základne trolejbusov a výstavba meniarne
Objekt:
X - SO 632 Prenosové zariadenie pre riadenie dopravy
Miesto: |  |  | Prešov |  |  | Dátum: | 2. 12. 2025
Objednávateľ: | [5 empty] | Projektant:
Zhotoviteľ: |  |  | Vyplň údaj |  |  | Spracovateľ:
Kód dielu - Popis | [6 empty] | Cena celkom [EUR]
Náklady z rozpočtu | [6 empty] | 0 | [11 empty] | -1
ROZPOČET
Stavba:
Modernizácia údržbovej základne trolejbusov a výstavba meniarne
Objekt:
X - SO 632 Prenosové zariadenie pre riadenie dopravy
Miesto: |  |  | Prešov |  |  | Dátum: | 2. 12. 2025
Objednávateľ: | [5 empty] | Projektant:
Zhotoviteľ: |  |  | Vyplň údaj |  |  | Spracovateľ:
PČ | Typ | Kód | Popis | MJ | Množstvo | J.cena [EUR] | Cena celkom [EUR] | Cenová sústava |  | DPH | J. Nh [h] | Nh celkom [h] | J. hmotnosť [t] | Hmotnosť celkom [t] | J. suť [t] | Suť Celkom [t]
Náklady z rozpočtu | [6 empty] | 0 |  |  |  |  | 0 |  | 0 |  | 0 |  | D | -1 | [7 empty] | 0
1 | M | Pol1 | Optický kábel CLT, 4xOS2, 9/125μm, (ITU-T G.652.D), Dca - s2, d1, a1, pre vonkajšie aj vnútorné použitie | m | 593 |  | 0 |  |  | znížená |  | 0 | 0 | 0 | 0 | 0 | 8 | M | 0 | ROZPOCET | 0 | 0 | 0 | 0 | 0 | 2 | 0 | 4 | -1635379335
| PP |  | Optický kábel CLT, 4xOS2, 9/125μm, (ITU-T G.652.D), Dca - s2, d1, a1, pre vonkajšie aj vnútorné použitie | [14 empty] | PP | 0
2 | M | Pol2 | HDPE 40/32 chránička | m | 130 |  | 0 |  |  | znížená |  | 0 | 0 | 0 | 0 | 0 | 8 | M | 0 | ROZPOCET | 0 | 0 | 0 | 0 | 0 | 2 | 0 | 4 | -1354039381
| PP |  | HDPE 40/32 chránička | [14 empty] | PP | 0
3 | M | Pol3 | Ochranná fólia | m | 30 |  | 0 |  |  | znížená |  | 0 | 0 | 0 | 0 | 0 | 8 | M | 0 | ROZPOCET | 0 | 0 | 0 | 0 | 0 | 2 | 0 | 4 | -949534798
| PP |  | Ochranná fólia | [14 empty] | PP | 0
4 | M | Pol4 | Optický distribučný box na DIN lištu pre 8x SC-SC, LC-LC Duplex alebo LSH-LSH adaptéry | ks | 3 |  | 0 |  |  | znížená |  | 0 | 0 | 0 | 0 | 0 | 8 | M | 0 | ROZPOCET | 0 | 0 | 0 | 0 | 0 | 2 | 0 | 4 | 1739385766
| PP |  | Optický distribučný box na DIN lištu pre 8x SC-SC, LC-LC Duplex alebo LSH-LSH adaptéry | [14 empty] | PP | 0
5 | K | Pol5 | Uloženie kábla do žľabu | m | 120 |  | 0 |  |  | znížená |  | 0 | 0 | 0 | 0 | 0 | 4 | K | 0 | ROZPOCET | 0 | 0 | 0 | 0 | 0 | 2 | 0 | 4 | 60490525
| PP |  | Uloženie kábla do žľabu | [14 empty] | PP | 0
6 | K | Pol6 | Zatiahnutie kábla do chráničky | m | 100 |  | 0 |  |  | znížená |  | 0 | 0 | 0 | 0 | 0 | 4 | K | 0 | ROZPOCET | 0 | 0 | 0 | 0 | 0 | 2 | 0 | 4 | -1351271261
| PP |  | Zatiahnutie kábla do chráničky | [14 empty] | PP | 0
7 | K | Pol7 | Zatiahnutie kábla do káblového kanála | m | 370 |  | 0 |  |  | znížená |  | 0 | 0 | 0 | 0 | 0 | 4 | K | 0 | ROZPOCET | 0 | 0 | 0 | 0 | 0 | 2 | 0 | 4 | 881135490
| PP |  | Zatiahnutie kábla do káblového kanála | [14 empty] | PP | 0
8 | K | Pol8 | Meranie na optickom kábli, Meranie útlmu optickej trasy -1 vlákno | ks | 12 |  | 0 |  |  | znížená |  | 0 | 0 | 0 | 0 | 0 | 4 | K | 0 | ROZPOCET | 0 | 0 | 0 | 0 | 0 | 2 | 0 | 4 | -245497624
| PP |  | Meranie na optickom kábli, Meranie útlmu optickej trasy -1 vlákno | [14 empty] | PP | 0
9 | K | Pol9 | Spájanie optických vlákien, zvarovaním, miestna sieť | ks | 24 |  | 0 |  |  | znížená |  | 0 | 0 | 0 | 0 | 0 | 4 | K | 0 | ROZPOCET | 0 | 0 | 0 | 0 | 0 | 2 | 0 | 4 | -596662161
| PP |  | Spájanie optických vlákien, zvarovaním, miestna sieť | [14 empty] | PP | 0
10 | K | Pol10 | Káblová forma pre optický kábel, management pre 2 konce do ODF | ks | 3 |  | 0 |  |  | znížená |  | 0 | 0 | 0 | 0 | 0 | 4 | K | 0 | ROZPOCET | 0 | 0 | 0 | 0 | 0 | 2 | 0 | 4 | 504709744
| PP |  | Káblová forma pre optický kábel, management pre 2 konce do ODF | [14 empty] | PP | 0
11 | K | Pol11 | Zhotovenie káblového štítka, vyrazenie znaku,pripevnenie,ovinutie štítka páskou PVC | ks | 6 |  | 0 |  |  | znížená |  | 0 | 0 | 0 | 0 | 0 | 4 | K | 0 | ROZPOCET | 0 | 0 | 0 | 0 | 0 | 2 | 0 | 4 | 624148853
| PP |  | Zhotovenie káblového štítka, vyrazenie znaku,pripevnenie,ovinutie štítka páskou PVC | [14 empty] | PP | 0
12 | K | Pol12 | Výkop káblovej ryhy 80/35 | m | 33 |  | 0 |  |  | znížená |  | 0 | 0 | 0 | 0 | 0 | 4 | K | 0 | ROZPOCET | 0 | 0 | 0 | 0 | 0 | 2 | 0 | 4 | 119501693
| PP |  | Výkop káblovej ryhy 80/35 | [14 empty] | PP | 0
13 | K | Pol13 | Zásyp ryhy | m | 33 |  | 0 |  |  | znížená |  | 0 | 0 | 0 | 0 | 0 | 4 | K | 0 | ROZPOCET | 0 | 0 | 0 | 0 | 0 | 2 | 0 | 4 | 673635979
| PP |  | Zásyp ryhy | [14 empty] | PP | 0
14 | K | Pol14 | Zakreslenie skutočného vyhotovenia | ks | 1 |  | 0 |  |  | znížená |  | 0 | 0 | 0 | 0 | 0 | 4 | K | 0 | ROZPOCET | 0 | 0 | 0 | 0 | 0 | 2 | 0 | 4 | -845144719
| PP |  | Zakreslenie skutočného vyhotovenia | [14 empty] | PP | 0
15 | K | Pol15 | Doprava | % |  |  | 0 |  |  | znížená |  | 0 | 0 | 0 | 0 | 0 | 4 | K | 0 | ROZPOCET | 0 | 0 | 0 | 0 | 0 | 2 | 0 | 4 | 533610848
| PP |  | Doprava | [14 empty] | PP | 0
16 | K | Pol16 | PPV | % |  |  | 0 |  |  | znížená |  | 0 | 0 | 0 | 0 | 0 | 4 | K | 0 | ROZPOCET | 0 | 0 | 0 | 0 | 0 | 2 | 0 | 4 | 260584187
| PP |  | PPV | [14 empty] | PP | 0
17 | K | Pol17 | Podružný materiál montážny | % |  |  | 0 |  |  | znížená |  | 0 | 0 | 0 | 0 | 0 | 4 | K | 0 | ROZPOCET | 0 | 0 | 0 | 0 | 0 | 2 | 0 | 4 | 1630482529
| PP |  | Podružný materiál montážny | [14 empty] | PP | 0

## Y1 - časť 1
{bdf84b05-8268-44b4-a48f-288d4dddae6b}
0
| KRYCÍ LIST ROZPOČTU | [7 empty] | v --- nižšie sa nachádzajú doplnkové a pomocné údaje k zostavám --- v | [8 empty] | False
Stavba:
Modernizácia údržbovej základne trolejbusov a výstavba meniarne
Objekt:
Y - SO 701 Prekládka STL areálového plynovodu
Časť:
Y1 - časť 1
| JKSO: |  |  |  |  | ČS:
| Miesto: |  | Prešov |  |  | Dátum: | 2. 12. 2025
| Objednávateľ: |  |  |  |  | IČO:
IČ DPH:
| Zhotoviteľ: |  |  |  |  | IČO: | Vyplň údaj
|  | Vyplň údaj |  |  |  | IČ DPH: | Vyplň údaj
| Projektant: |  |  |  |  | IČO:
IČ DPH:
| Spracovateľ: |  |  |  |  | IČO:
IČ DPH:
Poznámka:
| Cena bez DPH | [5 empty] | 0
|  |  | Základ dane |  |  | Sadzba dane | Výška dane
| DPH | základná | 0 |  |  | 20% | 0
|  | znížená | 0 |  |  | 23% | 0
|  | zákl. prenesená | 0 |  |  | 20% | 0
|  | zníž. prenesená | 0 |  |  | 23% | 0
|  | nulová | 0 |  |  | 0% | 0
| Cena s DPH |  |  | v | EUR |  | 0
| Projektant |  |  | Spracovateľ
| Dátum a podpis: |  | Pečiatka | Dátum a podpis: |  |  | Pečiatka
| Objednávateľ |  |  | Zhotoviteľ
| Dátum a podpis: |  | Pečiatka | Dátum a podpis: |  |  | Pečiatka
REKAPITULÁCIA ROZPOČTU
Stavba:
Modernizácia údržbovej základne trolejbusov a výstavba meniarne
Objekt:
Y - SO 701 Prekládka STL areálového plynovodu
Časť:
Y1 - časť 1
Miesto: |  |  | Prešov |  |  | Dátum: | 2. 12. 2025
Objednávateľ: | [5 empty] | Projektant:
Zhotoviteľ: |  |  | Vyplň údaj |  |  | Spracovateľ:
Kód dielu - Popis | [6 empty] | Cena celkom [EUR]
Náklady z rozpočtu | [6 empty] | 0 | [11 empty] | -1
| D1 - PRÁCE A DODÁVKY HSV | [5 empty] | 0
| 1 - ZEMNE PRÁCE | [5 empty] | 0
| 2 - ZÁKLADY | [5 empty] | 0
| 5 - KOMUNIKÁCIE | [5 empty] | 0
| 9 - OSTATNÉ KONŠTRUKCIE A PRÁCE | [5 empty] | 0
| 272 - Vedenia rúrové vonkajšie - plynovody | [5 empty] | 0
| D2 - OSTATNÉ | [5 empty] | 0
| OST - vedľajšie rozpočtové náklady | [5 empty] | 0
ROZPOČET
Stavba:
Modernizácia údržbovej základne trolejbusov a výstavba meniarne
Objekt:
Y - SO 701 Prekládka STL areálového plynovodu
Časť:
Y1 - časť 1
Miesto: |  |  | Prešov |  |  | Dátum: | 2. 12. 2025
Objednávateľ: | [5 empty] | Projektant:
Zhotoviteľ: |  |  | Vyplň údaj |  |  | Spracovateľ:
PČ | Typ | Kód | Popis | MJ | Množstvo | J.cena [EUR] | Cena celkom [EUR] | Cenová sústava |  | DPH | J. Nh [h] | Nh celkom [h] | J. hmotnosť [t] | Hmotnosť celkom [t] | J. suť [t] | Suť Celkom [t]
Náklady z rozpočtu | [6 empty] | 0 |  |  |  |  | 0 |  | 111.1704 |  | 0 |  | D | -1 | [7 empty] | 0
| D | D1 | PRÁCE A DODÁVKY HSV |  |  |  | 0 |  |  |  |  | 0 |  | 111.1704 |  | 0 | 1 | D | 0 | ROZPOCET | [6 empty] | 0
| D | 1 | ZEMNE PRÁCE |  |  |  | 0 |  |  |  |  | 0 |  | 32.1 |  | 0 | 1 | D | 1 | ROZPOCET | [6 empty] | 0
1 | K | 131202509 | Príplatok za lepivosť horniny tr.3 | m3 | 129.56 |  | 0 |  |  | znížená |  | 0 | 0 | 0 | 0 | 0 | 4 | K | 2 | ROZPOCET | 0 | 0 | 0 | 0 | 0 | 2 | 0 | 4 | -991744362
| PP |  | Príplatok za lepivosť horniny tr.3 | [14 empty] | PP | 2
2 | K | 131211101 | Hĺbenie jám v hornine 3 ručne | m3 | 30 |  | 0 |  |  | znížená |  | 0 | 0 | 0 | 0 | 0 | 4 | K | 2 | ROZPOCET | 0 | 0 | 0 | 0 | 0 | 2 | 0 | 4 | -936713636
| PP |  | Hĺbenie jám v hornine 3 ručne | [14 empty] | PP | 2
3 | K | 132201101 | Hĺbenie rýh šírka do 60 cm v horn. tr. 3 do 100 m3 | m3 | 4.45 |  | 0 |  |  | znížená |  | 0 | 0 | 0 | 0 | 0 | 4 | K | 2 | ROZPOCET | 0 | 0 | 0 | 0 | 0 | 2 | 0 | 4 | -1187769648
| PP |  | Hĺbenie rýh šírka do 60 cm v horn. tr. 3 do 100 m3 | [14 empty] | PP | 2
4 | K | 132201202 | Hĺbenie rýh šírka do 2 m v horn. tr. 3 nad 100 do 1 000 m3 | m3 | 90.14 |  | 0 |  |  | znížená |  | 0 | 0 | 0 | 0 | 0 | 4 | K | 2 | ROZPOCET | 0 | 0 | 0 | 0 | 0 | 2 | 0 | 4 | -1233230303
| PP |  | Hĺbenie rýh šírka do 2 m v horn. tr. 3 nad 100 do 1 000 m3 | [14 empty] | PP | 2
5 | K | 132211201 | Hĺbenie rýh šírka nad 60 cm v hornine 3 ručne | m3 | 4.97 |  | 0 |  |  | znížená |  | 0 | 0 | 0 | 0 | 0 | 4 | K | 2 | ROZPOCET | 0 | 0 | 0 | 0 | 0 | 2 | 0 | 4 | -1533594516
| PP |  | Hĺbenie rýh šírka nad 60 cm v hornine 3 ručne | [14 empty] | PP | 2
6 | K | 161101101 | Zvislé premiestnenie výkopu horn. tr. 1-4 nad 1 m do 2,5 m | m3 | 129.56 |  | 0 |  |  | znížená |  | 0 | 0 | 0 | 0 | 0 | 4 | K | 2 | ROZPOCET | 0 | 0 | 0 | 0 | 0 | 2 | 0 | 4 | 1431394420
| PP |  | Zvislé premiestnenie výkopu horn. tr. 1-4 nad 1 m do 2,5 m | [14 empty] | PP | 2
7 | K | 162701102 | Vodorovné premiestnenie výkopu do 7000 m horn. tr. 1-4 | m3 | 19.22 |  | 0 |  |  | znížená |  | 0 | 0 | 0 | 0 | 0 | 4 | K | 2 | ROZPOCET | 0 | 0 | 0 | 0 | 0 | 2 | 0 | 4 | -1862442818
| PP |  | Vodorovné premiestnenie výkopu do 7000 m horn. tr. 1-4 | [14 empty] | PP | 2
8 | K | 171201201 | Uloženie sypaniny na skládku | m3 | 19.22 |  | 0 |  |  | znížená |  | 0 | 0 | 0 | 0 | 0 | 4 | K | 2 | ROZPOCET | 0 | 0 | 0 | 0 | 0 | 2 | 0 | 4 | 230017548
| PP |  | Uloženie sypaniny na skládku | [14 empty] | PP | 2
9 | K | 174101101 | Zásyp zhutnený jám, rýh, šachiet alebo okolo objektu | m3 | 110.34 |  | 0 |  |  | znížená |  | 0 | 0 | 0 | 0 | 0 | 4 | K | 2 | ROZPOCET | 0 | 0 | 0 | 0 | 0 | 2 | 0 | 4 | 1049041223
| PP |  | Zásyp zhutnený jám, rýh, šachiet alebo okolo objektu | [14 empty] | PP | 2
10 | K | 175301101 | Lôžko a obsyp plynovodného potrubia pieskom | m3 | 19.22 |  | 0 |  |  | znížená |  | 0 | 0 | 0 | 0 | 0 | 4 | K | 2 | ROZPOCET | 0 | 0 | 0 | 0 | 0 | 2 | 0 | 4 | -1435595228
| PP |  | Lôžko a obsyp plynovodného potrubia pieskom | [14 empty] | PP | 2
11 | M | 583311110 | Piesok pre lôžko a obsyp potrubia 0-2 | t | 32.1 |  | 0 |  |  | znížená |  | 0 | 1 | 32.1 | 0 | 0 | 8 | M | 2 | ROZPOCET | 0 | 0 | 0 | 0 | 0 | 2 | 0 | 4 | -1283183081
| PP |  | Piesok pre lôžko a obsyp potrubia 0-2 | [14 empty] | PP | 2
| D | 2 | ZÁKLADY |  |  |  | 0 |  |  |  |  | 0 |  | 6.5513 |  | 0 | 1 | D | 1 | ROZPOCET | [6 empty] | 0
12 | K | 212752112 | Trativody z drenážnych rúrok DN do 100 so štrkopieskovým lôžkom a obsypom | m | 27.8 |  | 0 |  |  | znížená |  | 0 | 0.23566 | 6.5513 | 0 | 0 | 4 | K | 2 | ROZPOCET | 0 | 0 | 0 | 0 | 0 | 2 | 0 | 4 | 197673519
| PP |  | Trativody z drenážnych rúrok DN do 100 so štrkopieskovým lôžkom a obsypom | [14 empty] | PP | 2
| D | 5 | KOMUNIKÁCIE |  |  |  | 0 |  |  |  |  | 0 |  | 71.6531 |  | 0 | 1 | D | 1 | ROZPOCET | [6 empty] | 0
13 | K | 566901124 | Vysprav. podkl. po prekop. kamen. ťaž. alebo štrkop. hr. 25 cm | m2 | 144.9 |  | 0 |  |  | znížená |  | 0 | 0.4945 | 71.6531 | 0 | 0 | 4 | K | 2 | ROZPOCET | 0 | 0 | 0 | 0 | 0 | 2 | 0 | 4 | -1371547050
| PP |  | Vysprav. podkl. po prekop. kamen. ťaž. alebo štrkop. hr. 25 cm | [14 empty] | PP | 2
| D | 9 | OSTATNÉ KONŠTRUKCIE A PRÁCE |  |  |  | 0 |  |  |  |  | 0 |  | 0 |  | 0 | 1 | D | 1 | ROZPOCET | [6 empty] | 0
14 | K | 998222081 | Presun hmôt pre lôžko a obsyp plyn. potrubia, povrch.úprav komunikácií | t | 110.31 |  | 0 |  |  | znížená |  | 0 | 0 | 0 | 0 | 0 | 4 | K | 2 | ROZPOCET | 0 | 0 | 0 | 0 | 0 | 2 | 0 | 4 | 146206981
| PP |  | Presun hmôt pre lôžko a obsyp plyn. potrubia, povrch.úprav komunikácií | [14 empty] | PP | 2
| D | 272 | Vedenia rúrové vonkajšie - plynovody |  |  |  | 0 |  |  |  |  | 0 |  | 0.86598 |  | 0 | 1 | D | 1 | ROZPOCET | [6 empty] | 0
15 | K | 802101160 | Uloženie plynovod. potrubia do ryhy z tlak. rúr polyetyl. PE vonk. priemer D160 | m | 27.8 |  | 0 |  |  | znížená |  | 0 | 0 | 0 | 0 | 0 | 4 | K | 2 | ROZPOCET | 0 | 0 | 0 | 0 | 0 | 2 | 0 | 4 | -1423560173
| PP |  | Uloženie plynovod. potrubia do ryhy z tlak. rúr polyetyl. PE vonk. priemer D160 | [14 empty] | PP | 2
16 | M | 286139930 | Rúrka PE-100 SDR 17,6(0,4Mpa) d 160x9,1x12000 plyn | m | 29.19 |  | 0 |  |  | znížená |  | 0 | 0.00433 | 0.12639 | 0 | 0 | 8 | M | 2 | ROZPOCET | 0 | 0 | 0 | 0 | 0 | 2 | 0 | 4 | -1440929052
| PP |  | Rúrka PE-100 SDR 17,6(0,4Mpa) d 160x9,1x12000 plyn | [14 empty] | PP | 2
17 | K | 802113160 | Montáž elektrotvaroviek W30° koleno PE100 SDR11 D160mm | kus | 2 |  | 0 |  |  | znížená |  | 0 | 0 | 0 | 0 | 0 | 4 | K | 2 | ROZPOCET | 0 | 0 | 0 | 0 | 0 | 2 | 0 | 4 | -1550960513
| PP |  | Montáž elektrotvaroviek W30° koleno PE100 SDR11 D160mm | [14 empty] | PP | 2
18 | M | 2863A0603 | Koleno elektrotvarovkové WS 11° 616 141 d 160 | kus | 1 |  | 0 |  |  | znížená |  | 0 | 0.00235 | 0.00235 | 0 | 0 | 8 | M | 2 | ROZPOCET | 0 | 0 | 0 | 0 | 0 | 2 | 0 | 4 | -1261336789
| PP |  | Koleno elektrotvarovkové WS 11° 616 141 d 160 | [14 empty] | PP | 2
19 | M | 2863A0624 | Koleno elektrotvarovkové W 30° 615 340 d 160 | kus | 1 |  | 0 |  |  | znížená |  | 0 | 0.00387 | 0.00387 | 0 | 0 | 8 | M | 2 | ROZPOCET | 0 | 0 | 0 | 0 | 0 | 2 | 0 | 4 | 1029935617
| PP |  | Koleno elektrotvarovkové W 30° 615 340 d 160 | [14 empty] | PP | 2
20 | K | 802114160 | Montáž elektrotvaroviek W45° koleno PE100 SDR11 D160mm | kus | 1 |  | 0 |  |  | znížená |  | 0 | 0 | 0 | 0 | 0 | 4 | K | 2 | ROZPOCET | 0 | 0 | 0 | 0 | 0 | 2 | 0 | 4 | 1386756613
| PP |  | Montáž elektrotvaroviek W45° koleno PE100 SDR11 D160mm | [14 empty] | PP | 2
21 | M | 2863A0709 | Koleno elektrotvarovkové W 45° 615 275 d 160 | kus | 1 |  | 0 |  |  | znížená |  | 0 | 0.00441 | 0.00441 | 0 | 0 | 8 | M | 2 | ROZPOCET | 0 | 0 | 0 | 0 | 0 | 2 | 0 | 4 | -2130636110
| PP |  | Koleno elektrotvarovkové W 45° 615 275 d 160 | [14 empty] | PP | 2
22 | K | 802115160 | Montáž elektrotvaroviek W90° koleno PE100 SDR11 D160mm | kus | 1 |  | 0 |  |  | znížená |  | 0 | 0 | 0 | 0 | 0 | 4 | K | 2 | ROZPOCET | 0 | 0 | 0 | 0 | 0 | 2 | 0 | 4 | -292122876
| PP |  | Montáž elektrotvaroviek W90° koleno PE100 SDR11 D160mm | [14 empty] | PP | 2
23 | M | 2863A0810 | Koleno elektrotvarovkové W 90° 615 276 d 160 | kus | 1 |  | 0 |  |  | znížená |  | 0 | 0.00485 | 0.00485 | 0 | 0 | 8 | M | 2 | ROZPOCET | 0 | 0 | 0 | 0 | 0 | 2 | 0 | 4 | -521941555
| PP |  | Koleno elektrotvarovkové W 90° 615 276 d 160 | [14 empty] | PP | 2
24 | K | 802123160 | Montáž elektrotvaroviek MV klenuté dno PE100 SDR11, rúry vonk. pr. D160mm | kus | 2 |  | 0 |  |  | znížená |  | 0 | 0 | 0 | 0 | 0 | 4 | K | 2 | ROZPOCET | 0 | 0 | 0 | 0 | 0 | 2 | 0 | 4 | -2019751532
| PP |  | Montáž elektrotvaroviek MV klenuté dno PE100 SDR11, rúry vonk. pr. D160mm | [14 empty] | PP | 2
25 | M | 2863A0461 | Dno elektrotvarovkové klenuté MV - 612 035 d 160 | kus | 2 |  | 0 |  |  | znížená |  | 0 | 0.00285 | 0.0057 | 0 | 0 | 8 | M | 2 | ROZPOCET | 0 | 0 | 0 | 0 | 0 | 2 | 0 | 4 | -1390413711
| PP |  | Dno elektrotvarovkové klenuté MV - 612 035 d 160 | [14 empty] | PP | 2
26 | K | 802135032 | Montáž SA-TL hrdlová el.tvarovka Top-Loading PE100 SDR11 D250-500/32mm | kus | 2 |  | 0 |  |  | znížená |  | 0 | 0 | 0 | 0 | 0 | 4 | K | 2 | ROZPOCET | 0 | 0 | 0 | 0 | 0 | 2 | 0 | 4 | 520164412
| PP |  | Montáž SA-TL hrdlová el.tvarovka Top-Loading PE100 SDR11 D250-500/32mm | [14 empty] | PP | 2
27 | M | 2863A2701 | Elektrotvarovka odbočková hrdlová SA-TL 615 465, d1 250-560, d2 32 | kus | 2 |  | 0 |  |  | znížená |  | 0 | 0.00062 | 0.00124 | 0 | 0 | 8 | M | 2 | ROZPOCET | 0 | 0 | 0 | 0 | 0 | 2 | 0 | 4 | -456340648
| PP |  | Elektrotvarovka odbočková hrdlová SA-TL 615 465, d1 250-560, d2 32 | [14 empty] | PP | 2
28 | K | 802138150 | Montáž USTR prechodka PE/oceľ PE100 SDR11 D160/DN150mm | kus | 2 |  | 0 |  |  | znížená |  | 0 | 0.00099 | 0.00198 | 0 | 0 | 4 | K | 2 | ROZPOCET | 0 | 0 | 0 | 0 | 0 | 2 | 0 | 4 | 1180357383
| PP |  | Montáž USTR prechodka PE/oceľ PE100 SDR11 D160/DN150mm | [14 empty] | PP | 2
29 | M | 2863A3310 | Prechodka PE/oceľ USTR 612 787 d/DN 160/150 | kus | 2 |  | 0 |  |  | znížená |  | 0 | 0.01683 | 0.03366 | 0 | 0 | 8 | M | 2 | ROZPOCET | 0 | 0 | 0 | 0 | 0 | 2 | 0 | 4 | -1196642305
| PP |  | Prechodka PE/oceľ USTR 612 787 d/DN 160/150 | [14 empty] | PP | 2
30 | K | 802310324 | Montáž chráničiek DN 300 | m | 14 |  | 0 |  |  | znížená |  | 0 | 9e-05 | 0.00126 | 0 | 0 | 4 | K | 2 | ROZPOCET | 0 | 0 | 0 | 0 | 0 | 2 | 0 | 4 | 258397136
| PP |  | Montáž chráničiek DN 300 | [14 empty] | PP | 2
31 | M | 286139960 | Rúrka PE-100 SDR 17,6(0,4Mpa) d 315x17,9x12000 plyn | m | 14 |  | 0 |  |  | znížená |  | 0 | 0.01659 | 0.23226 | 0 | 0 | 8 | M | 2 | ROZPOCET | 0 | 0 | 0 | 0 | 0 | 2 | 0 | 4 | 29339863
| PP |  | Rúrka PE-100 SDR 17,6(0,4Mpa) d 315x17,9x12000 plyn | [14 empty] | PP | 2
32 | K | 802340200 | Nasunutie potrubnej sekcie 200 do chráničky | m | 14 |  | 0 |  |  | znížená |  | 0 | 0.02695 | 0.3773 | 0 | 0 | 4 | K | 2 | ROZPOCET | 0 | 0 | 0 | 0 | 0 | 2 | 0 | 4 | 191366036
| PP |  | Nasunutie potrubnej sekcie 200 do chráničky | [14 empty] | PP | 2
33 | M | 2863N1615 | Manžeta tesniaca DU-N - DNxDN - 150x300 mm - 93 01 50 300, alebo ekvivalent | kus | 2 |  | 0 |  |  | znížená |  | 0 | 0.00072 | 0.00144 | 0 | 0 | 8 | M | 2 | ROZPOCET | 0 | 0 | 0 | 0 | 0 | 2 | 0 | 4 | 975110001
| PP |  | Manžeta tesniaca DU-N - DNxDN - 150x300 mm - 93 01 50 300, alebo ekvivalent | [14 empty] | PP | 2
34 | M | 2863N2037 | Objímka klzná M 50, výš.50, šír.180 mm - 90 00 26, alebo ekvivalent | kus | 9 |  | 0 |  |  | znížená |  | 0 | 0 | 0 | 0 | 0 | 8 | M | 2 | ROZPOCET | 0 | 0 | 0 | 0 | 0 | 2 | 0 | 4 | -106550820
| PP |  | Objímka klzná M 50, výš.50, šír.180 mm - 90 00 26, alebo ekvivalent | [14 empty] | PP | 2
35 | M | 2863N2043 | Objímka klzná N 50, výš.50, šír.180 mm - 90 00 31, alebo ekvivalent | kus | 9 |  | 0 |  |  | znížená |  | 0 | 0 | 0 | 0 | 0 | 8 | M | 2 | ROZPOCET | 0 | 0 | 0 | 0 | 0 | 2 | 0 | 4 | 464944930
| PP |  | Objímka klzná N 50, výš.50, šír.180 mm - 90 00 31, alebo ekvivalent | [14 empty] | PP | 2
36 | K | 803122020 | Ručné opláštenie ovinutím pásky za studena-2 vrstv. | m2 | 1.89 |  | 0 |  |  | znížená |  | 0 | 0 | 0 | 0 | 0 | 4 | K | 2 | ROZPOCET | 0 | 0 | 0 | 0 | 0 | 2 | 0 | 4 | 966655812
| PP |  | Ručné opláštenie ovinutím pásky za studena-2 vrstv. | [14 empty] | PP | 2
37 | M | 2832F0103 | Páska spodná DENSOLEN AS 39 P - 84 00 17, alebo ekvivalent | kus | 6 |  | 0 |  |  | znížená |  | 0 | 0 | 0 | 0 | 0 | 8 | M | 2 | ROZPOCET | 0 | 0 | 0 | 0 | 0 | 2 | 0 | 4 | -844297952
| PP |  | Páska spodná DENSOLEN AS 39 P - 84 00 17, alebo ekvivalent | [14 empty] | PP | 2
38 | M | 2832F0107 | Páska vrchná DENSOLEN R 20 HT - 84 00 27, alebo ekvivalent | kus | 3 |  | 0 |  |  | znížená |  | 0 | 0 | 0 | 0 | 0 | 8 | M | 2 | ROZPOCET | 0 | 0 | 0 | 0 | 0 | 2 | 0 | 4 | 1395711496
| PP |  | Páska vrchná DENSOLEN R 20 HT - 84 00 27, alebo ekvivalent | [14 empty] | PP | 2
39 | M | 2832F0201 | Náter podkladový DENSOLEN Primer HT - 1 liter - 84 01 00, alebo ekvivalent | kus | 2 |  | 0 |  |  | znížená |  | 0 | 0.001 | 0.002 | 0 | 0 | 8 | M | 2 | ROZPOCET | 0 | 0 | 0 | 0 | 0 | 2 | 0 | 4 | -2058494957
| PP |  | Náter podkladový DENSOLEN Primer HT - 1 liter - 84 01 00, alebo ekvivalent | [14 empty] | PP | 2
40 | K | 803211020 | Montáž čuchačky na PE chráničku | kus | 2 |  | 0 |  |  | znížená |  | 0 | 6e-05 | 0.00012 | 0 | 0 | 4 | K | 2 | ROZPOCET | 0 | 0 | 0 | 0 | 0 | 2 | 0 | 4 | -1776236438
| PP |  | Montáž čuchačky na PE chráničku | [14 empty] | PP | 2
41 | M | 286139820 | Rúrka PE-100 SDR 11,0(0,7Mpa) d 32x3,0xNAV plyn | m | 4 |  | 0 |  |  | znížená |  | 0 | 0.00027 | 0.00108 | 0 | 0 | 8 | M | 2 | ROZPOCET | 0 | 0 | 0 | 0 | 0 | 2 | 0 | 4 | 432320024
| PP |  | Rúrka PE-100 SDR 11,0(0,7Mpa) d 32x3,0xNAV plyn | [14 empty] | PP | 2
42 | K | 803221020 | Vyhľadávací vodič na potrubí z PE D nad 150 | m | 35 |  | 0 |  |  | znížená |  | 0 | 5e-05 | 0.00175 | 0 | 0 | 4 | K | 2 | ROZPOCET | 0 | 0 | 0 | 0 | 0 | 2 | 0 | 4 | -929871743
| PP |  | Vyhľadávací vodič na potrubí z PE D nad 150 | [14 empty] | PP | 2
43 | K | 803222000 | Montáž vývodu signalizačného vodiča | kus | 2 |  | 0 |  |  | znížená |  | 0 | 0 | 0 | 0 | 0 | 4 | K | 2 | ROZPOCET | 0 | 0 | 0 | 0 | 0 | 2 | 0 | 4 | -480097001
| PP |  | Montáž vývodu signalizačného vodiča | [14 empty] | PP | 2
44 | K | 803223000 | Uloženie PE fólie na obsyp | m | 34 |  | 0 |  |  | znížená |  | 0 | 0 | 0 | 0 | 0 | 4 | K | 2 | ROZPOCET | 0 | 0 | 0 | 0 | 0 | 2 | 0 | 4 | -2058038396
| PP |  | Uloženie PE fólie na obsyp | [14 empty] | PP | 2
45 | K | 803224000 | Montáž orientačného stĺpika | kus | 2 |  | 0 |  |  | znížená |  | 0 | 0 | 0 | 0 | 0 | 4 | K | 2 | ROZPOCET | 0 | 0 | 0 | 0 | 0 | 2 | 0 | 4 | -1300631526
| PP |  | Montáž orientačného stĺpika | [14 empty] | PP | 2
46 | M | 4046A0321 | Stĺpik orientačný /oceľový s PE ochranou, zátkou a fóliou, bez pätky/ - VK 14 071, alebo ekvivalent | kus | 2 |  | 0 |  |  | znížená |  | 0 | 0 | 0 | 0 | 0 | 8 | M | 2 | ROZPOCET | 0 | 0 | 0 | 0 | 0 | 2 | 0 | 4 | -1022540114
| PP |  | Stĺpik orientačný /oceľový s PE ochranou, zátkou a fóliou, bez pätky/ - VK 14 071, alebo ekvivalent | [14 empty] | PP | 2
47 | M | 4046A0325 | Pätka betónová s otvorom d 70 mm - VK 14 076, alebo ekvivalent | kus | 2 |  | 0 |  |  | znížená |  | 0 | 0 | 0 | 0 | 0 | 8 | M | 2 | ROZPOCET | 0 | 0 | 0 | 0 | 0 | 2 | 0 | 4 | 792677687
| PP |  | Pätka betónová s otvorom d 70 mm - VK 14 076, alebo ekvivalent | [14 empty] | PP | 2
48 | K | 803231030 | Orientačné tabuľky plynárenské na stĺpiku | kus | 2 |  | 0 |  |  | znížená |  | 0 | 0 | 0 | 0 | 0 | 4 | K | 2 | ROZPOCET | 0 | 0 | 0 | 0 | 0 | 2 | 0 | 4 | 1381572809
| PP |  | Orientačné tabuľky plynárenské na stĺpiku | [14 empty] | PP | 2
49 | K | 803232000 | Montáž betónovej dosky pod poklopy a armatúry | kus | 2 |  | 0 |  |  | znížená |  | 0 | 0 | 0 | 0 | 0 | 4 | K | 2 | ROZPOCET | 0 | 0 | 0 | 0 | 0 | 2 | 0 | 4 | 1009110042
| PP |  | Montáž betónovej dosky pod poklopy a armatúry | [14 empty] | PP | 2
50 | M | 5534D0204 | Podložka pod poklop 80/46 (pre typ 80/33, 34) - 8042010, alebo ekvivalent | kus | 2 |  | 0 |  |  | znížená |  | 0 | 0 | 0 | 0 | 0 | 8 | M | 2 | ROZPOCET | 0 | 0 | 0 | 0 | 0 | 2 | 0 | 4 | 320208063
| PP |  | Podložka pod poklop 80/46 (pre typ 80/33, 34) - 8042010, alebo ekvivalent | [14 empty] | PP | 2
51 | K | 803233010 | Montáž poklopu s obetónovaním | kus | 2 |  | 0 |  |  | znížená |  | 0 | 0 | 0 | 0 | 0 | 4 | K | 2 | ROZPOCET | 0 | 0 | 0 | 0 | 0 | 2 | 0 | 4 | -1690337454
| PP |  | Montáž poklopu s obetónovaním | [14 empty] | PP | 2
52 | M | 5534D0202 | Poklop stredný ventilový 80/34, DIN 3581 - 8042003 | kus | 2 |  | 0 |  |  | znížená |  | 0 | 0 | 0 | 0 | 0 | 8 | M | 2 | ROZPOCET | 0 | 0 | 0 | 0 | 0 | 2 | 0 | 4 | 448012671
| PP |  | Poklop stredný ventilový 80/34, DIN 3581 - 8042003 | [14 empty] | PP | 2
53 | K | 803310181 | Prežiarenie zvarov Iridiom 192 cez 2 steny film D7 pr.rúrky do 180mm hr. -11mm | kus | 2 |  | 0 |  |  | znížená |  | 0 | 0 | 0 | 0 | 0 | 4 | K | 2 | ROZPOCET | 0 | 0 | 0 | 0 | 0 | 2 | 0 | 4 | 384546156
| PP |  | Prežiarenie zvarov Iridiom 192 cez 2 steny film D7 pr.rúrky do 180mm hr. -11mm | [14 empty] | PP | 2
54 | K | 803410010 | Príprava na tlakovú skúšku vzduchom a vodou do 0,6 MPa | úsek | 1 |  | 0 |  |  | znížená |  | 0 | 0 | 0 | 0 | 0 | 4 | K | 2 | ROZPOCET | 0 | 0 | 0 | 0 | 0 | 2 | 0 | 4 | -543203794
| PP |  | Príprava na tlakovú skúšku vzduchom a vodou do 0,6 MPa | [14 empty] | PP | 2
55 | K | 803440250 | Hlavná tlaková skúška vzduchom 0,6 MPa 250 | m | 27.8 |  | 0 |  |  | znížená |  | 0 | 0 | 0 | 0 | 0 | 4 | K | 2 | ROZPOCET | 0 | 0 | 0 | 0 | 0 | 2 | 0 | 4 | 1772725341
| PP |  | Hlavná tlaková skúška vzduchom 0,6 MPa 250 | [14 empty] | PP | 2
56 | K | 803490200 | Čistenie potrubí do DN 200 | m | 27.8 |  | 0 |  |  | znížená |  | 0 | 0 | 0 | 0 | 0 | 4 | K | 2 | ROZPOCET | 0 | 0 | 0 | 0 | 0 | 2 | 0 | 4 | -1613093875
| PP |  | Čistenie potrubí do DN 200 | [14 empty] | PP | 2
57 | K | 803810000 | Príprava na odstránenie plynu z potrubia dusíkom | úsek | 1 |  | 0 |  |  | znížená |  | 0 | 3e-05 | 3e-05 | 0 | 0 | 4 | K | 2 | ROZPOCET | 0 | 0 | 0 | 0 | 0 | 2 | 0 | 4 | -36184484
| PP |  | Príprava na odstránenie plynu z potrubia dusíkom | [14 empty] | PP | 2
58 | K | 803820150 | Odstránenie plynu z potrubia dusíkom do DN 150 | m | 700 |  | 0 |  |  | znížená |  | 0 | 9e-05 | 0.063 | 0 | 0 | 4 | K | 2 | ROZPOCET | 0 | 0 | 0 | 0 | 0 | 2 | 0 | 4 | 1357475184
| PP |  | Odstránenie plynu z potrubia dusíkom do DN 150 | [14 empty] | PP | 2
59 | K | 803840010 | Uzavretie alebo otvorenie uzáveru HUP | kus | 1 |  | 0 |  |  | znížená |  | 0 | 0 | 0 | 0 | 0 | 4 | K | 2 | ROZPOCET | 0 | 0 | 0 | 0 | 0 | 2 | 0 | 4 | -1960441631
| PP |  | Uzavretie alebo otvorenie uzáveru HUP | [14 empty] | PP | 2
60 | K | 803840020 | Napustenie potrubia OPZ | m | 700 |  | 0 |  |  | znížená |  | 0 | 0 | 0 | 0 | 0 | 4 | K | 2 | ROZPOCET | 0 | 0 | 0 | 0 | 0 | 2 | 0 | 4 | 665917221
| PP |  | Napustenie potrubia OPZ | [14 empty] | PP | 2
61 | K | 804101010 | Montáž kontrolného vývodu napäťového KVO pre 2-žilový kábel | komplet | 2 |  | 0 |  |  | znížená |  | 0 | 0.00036 | 0.00072 | 0 | 0 | 4 | K | 2 | ROZPOCET | 0 | 0 | 0 | 0 | 0 | 2 | 0 | 4 | -475582504
| PP |  | Montáž kontrolného vývodu napäťového KVO pre 2-žilový kábel | [14 empty] | PP | 2
62 | K | 805000024 | Prepoj plynovodu (komplet práce), + 2 x oceľové kolená DN 150 | kus | 1 |  | 0 |  |  | znížená |  | 0 | 0.00057 | 0.00057 | 0 | 0 | 4 | K | 2 | ROZPOCET | 0 | 0 | 0 | 0 | 0 | 2 | 0 | 4 | -389289238
| PP |  | Prepoj plynovodu (komplet práce), + 2 x oceľové kolená DN 150 | [14 empty] | PP | 2
| D | D2 | OSTATNÉ |  |  |  | 0 |  |  |  |  | 0 |  | 0 |  | 0 | 1 | D | 0 | ROZPOCET | [6 empty] | 0
63 | K | U1 | OSTATNÉ Vytýčenie inžinierských sietí | hod | 40 |  | 0 |  |  | znížená |  | 0 | 0 | 0 | 0 | 0 | 4 | K | 1 | ROZPOCET | 0 | 0 | 0 | 0 | 0 | 2 | 0 | 4 | -739580935
| PP |  | OSTATNÉ Vytýčenie inžinierských sietí | [14 empty] | PP | 1
64 | K | U2 | OSTATNÉ Vytýčenie trasy plynovodu | sub | 1 |  | 0 |  |  | znížená |  | 0 | 0 | 0 | 0 | 0 | 4 | K | 1 | ROZPOCET | 0 | 0 | 0 | 0 | 0 | 2 | 0 | 4 | -1151485286
| PP |  | OSTATNÉ Vytýčenie trasy plynovodu | [14 empty] | PP | 1
| D | OST | vedľajšie rozpočtové náklady |  |  |  | 0 |  |  |  |  | 0 |  | 0 |  | 0 | 4 | D | 1 | ROZPOCET | [6 empty] | 0
65 | K | 00115 | Náklady na dokumentáciu skutočného zhotovenia stavby | EUR | 1 |  | 0 |  |  | znížená |  | 0 | 0 | 0 | 0 | 0 | 262144 | K | 2 | ROZPOCET | 0 | 0 | 0 | 0 | 0 | 2 | 0 | 262144 | 1689219702
| PP |  | Náklady na dokumentáciu skutočného zhotovenia stavby | [14 empty] | PP | 2
66 | K | 001151 | Úradná skúška plynovodu | EUR | 1 |  | 0 |  |  | znížená |  | 0 | 0 | 0 | 0 | 0 | 262144 | K | 2 | ROZPOCET | 0 | 0 | 0 | 0 | 0 | 2 | 0 | 262144 | -919493720
| PP |  | Úradná skúška plynovodu | [14 empty] | PP | 2
67 | K | 001152 | Zápis o odbornej prehliadke a skúške plynovodu | EUR | 1 |  | 0 |  |  | znížená |  | 0 | 0 | 0 | 0 | 0 | 262144 | K | 2 | ROZPOCET | 0 | 0 | 0 | 0 | 0 | 2 | 0 | 262144 | 1330054211
| PP |  | Zápis o odbornej prehliadke a skúške plynovodu | [14 empty] | PP | 2
68 | K | 001154 | Koordinátor bezpečnosti | EUR | 1 |  | 0 |  |  | znížená |  | 0 | 0 | 0 | 0 | 0 | 262144 | K | 2 | ROZPOCET | 0 | 0 | 0 | 0 | 0 | 2 | 0 | 262144 | -719561556
| PP |  | Koordinátor bezpečnosti | [14 empty] | PP | 2
69 | K | 001161 | Inžinierska činnosť - BOZP | EUR | 1 |  | 0 |  |  | znížená |  | 0 | 0 | 0 | 0 | 0 | 262144 | K | 2 | ROZPOCET | 0 | 0 | 0 | 0 | 0 | 2 | 0 | 262144 | -799793402
| PP |  | Inžinierska činnosť - BOZP | [14 empty] | PP | 2
70 | K | 001171 | Náklady na porealizačné geodetické zameranie | EUR | 1 |  | 0 |  |  | znížená |  | 0 | 0 | 0 | 0 | 0 | 262144 | K | 2 | ROZPOCET | 0 | 0 | 0 | 0 | 0 | 2 | 0 | 262144 | -1970742609
| PP |  | Náklady na porealizačné geodetické zameranie | [14 empty] | PP | 2
71 | K | 002164 | Kompletačná a koordinačná činnosť (doklady, certifikáty, atesty, vyhlásenia zhody, návody,...) | EUR | 1 |  | 0 |  |  | znížená |  | 0 | 0 | 0 | 0 | 0 | 262144 | K | 2 | ROZPOCET | 0 | 0 | 0 | 0 | 0 | 2 | 0 | 262144 | -1981560095
| PP |  | Kompletačná a koordinačná činnosť (doklady, certifikáty, atesty, vyhlásenia zhody, návody,...) | [14 empty] | PP | 2

## Y2 - časť 2
{5cf3d3e2-22a4-471d-97c0-17ce9f33f72b}
0
| KRYCÍ LIST ROZPOČTU | [7 empty] | v --- nižšie sa nachádzajú doplnkové a pomocné údaje k zostavám --- v | [8 empty] | False
Stavba:
Modernizácia údržbovej základne trolejbusov a výstavba meniarne
Objekt:
Y - SO 701 Prekládka STL areálového plynovodu
Časť:
Y2 - časť 2
| JKSO: |  |  |  |  | ČS:
| Miesto: |  | Prešov |  |  | Dátum: | 2. 12. 2025
| Objednávateľ: |  |  |  |  | IČO:
IČ DPH:
| Zhotoviteľ: |  |  |  |  | IČO: | Vyplň údaj
|  | Vyplň údaj |  |  |  | IČ DPH: | Vyplň údaj
| Projektant: |  |  |  |  | IČO:
IČ DPH:
| Spracovateľ: |  |  |  |  | IČO:
IČ DPH:
Poznámka:
| Cena bez DPH | [5 empty] | 0
|  |  | Základ dane |  |  | Sadzba dane | Výška dane
| DPH | základná | 0 |  |  | 20% | 0
|  | znížená | 0 |  |  | 23% | 0
|  | zákl. prenesená | 0 |  |  | 20% | 0
|  | zníž. prenesená | 0 |  |  | 23% | 0
|  | nulová | 0 |  |  | 0% | 0
| Cena s DPH |  |  | v | EUR |  | 0
| Projektant |  |  | Spracovateľ
| Dátum a podpis: |  | Pečiatka | Dátum a podpis: |  |  | Pečiatka
| Objednávateľ |  |  | Zhotoviteľ
| Dátum a podpis: |  | Pečiatka | Dátum a podpis: |  |  | Pečiatka
REKAPITULÁCIA ROZPOČTU
Stavba:
Modernizácia údržbovej základne trolejbusov a výstavba meniarne
Objekt:
Y - SO 701 Prekládka STL areálového plynovodu
Časť:
Y2 - časť 2
Miesto: |  |  | Prešov |  |  | Dátum: | 2. 12. 2025
Objednávateľ: | [5 empty] | Projektant:
Zhotoviteľ: |  |  | Vyplň údaj |  |  | Spracovateľ:
Kód dielu - Popis | [6 empty] | Cena celkom [EUR]
Náklady z rozpočtu | [6 empty] | 0 | [11 empty] | -1
| D1 - PRÁCE A DODÁVKY HSV | [5 empty] | 0
| 1 - ZEMNE PRÁCE | [5 empty] | 0
| 2 - ZÁKLADY | [5 empty] | 0
| 5 - KOMUNIKÁCIE | [5 empty] | 0
| 9 - OSTATNÉ KONŠTRUKCIE A PRÁCE | [5 empty] | 0
| D2 - PRÁCE A DODÁVKY PSV | [5 empty] | 0
| 78 - DOKONČOVACIE PRÁCE | [5 empty] | 0
| 783 - Nátery | [5 empty] | 0
| D3 - PRÁCE A DODÁVKY M | [5 empty] | 0
| M48 - Periodické prevádzkové revízie | [5 empty] | 0
| 272 - Vedenia rúrové vonkajšie - plynovody | [5 empty] | 0
| D4 - OSTATNÉ | [5 empty] | 0
| OST - vedľajšie rozpočtové náklady | [5 empty] | 0
ROZPOČET
Stavba:
Modernizácia údržbovej základne trolejbusov a výstavba meniarne
Objekt:
Y - SO 701 Prekládka STL areálového plynovodu
Časť:
Y2 - časť 2
Miesto: |  |  | Prešov |  |  | Dátum: | 2. 12. 2025
Objednávateľ: | [5 empty] | Projektant:
Zhotoviteľ: |  |  | Vyplň údaj |  |  | Spracovateľ:
PČ | Typ | Kód | Popis | MJ | Množstvo | J.cena [EUR] | Cena celkom [EUR] | Cenová sústava |  | DPH | J. Nh [h] | Nh celkom [h] | J. hmotnosť [t] | Hmotnosť celkom [t] | J. suť [t] | Suť Celkom [t]
Náklady z rozpočtu | [6 empty] | 0 |  |  |  |  | 0 |  | 151.0078 |  | 11.484 |  | D | -1 | [7 empty] | 0
| D | D1 | PRÁCE A DODÁVKY HSV |  |  |  | 0 |  |  |  |  | 0 |  | 149.3639 |  | 11.484 | 1 | D | 0 | ROZPOCET | [6 empty] | 0
| D | 1 | ZEMNE PRÁCE |  |  |  | 0 |  |  |  |  | 0 |  | 48.32 |  | 11.484 | 1 | D | 1 | ROZPOCET | [6 empty] | 0
1 | K | 113107112 | Odstránenie podkladov alebo krytov z kameniva ťaž. hr. 100-200 mm, do 200 m2 | m2 | 9 |  | 0 |  |  | znížená |  | 0 | 0 | 0 | 0.24 | 2.16 | 4 | K | 2 | ROZPOCET | 0 | 0 | 0 | 0 | 0 | 2 | 0 | 4 | 71553634
| PP |  | Odstránenie podkladov alebo krytov z kameniva ťaž. hr. 100-200 mm, do 200 m2 | [14 empty] | PP | 2
2 | K | 113107325 | Odstránenie podkl. alebo krytov z kameniva drv. hr. nad 40 do 50 cm | m2 | 9 |  | 0 |  |  | znížená |  | 0 | 0 | 0 | 0.72 | 6.48 | 4 | K | 2 | ROZPOCET | 0 | 0 | 0 | 0 | 0 | 2 | 0 | 4 | 1668090683
| PP |  | Odstránenie podkl. alebo krytov z kameniva drv. hr. nad 40 do 50 cm | [14 empty] | PP | 2
3 | K | 113107343 | Odstránenie podkl. alebo krytov živičných hr. nad 10 do 15 cm | m2 | 9 |  | 0 |  |  | znížená |  | 0 | 0 | 0 | 0.316 | 2.844 | 4 | K | 2 | ROZPOCET | 0 | 0 | 0 | 0 | 0 | 2 | 0 | 4 | -579667896
| PP |  | Odstránenie podkl. alebo krytov živičných hr. nad 10 do 15 cm | [14 empty] | PP | 2
4 | K | 131202509 | Príplatok za lepivosť horniny tr.3 | m3 | 143.13 |  | 0 |  |  | znížená |  | 0 | 0 | 0 | 0 | 0 | 4 | K | 2 | ROZPOCET | 0 | 0 | 0 | 0 | 0 | 2 | 0 | 4 | 1691772154
| PP |  | Príplatok za lepivosť horniny tr.3 | [14 empty] | PP | 2
5 | K | 131211101 | Hĺbenie jám v hornine 3 ručne | m3 | 11.25 |  | 0 |  |  | znížená |  | 0 | 0 | 0 | 0 | 0 | 4 | K | 2 | ROZPOCET | 0 | 0 | 0 | 0 | 0 | 2 | 0 | 4 | 95892329
| PP |  | Hĺbenie jám v hornine 3 ručne | [14 empty] | PP | 2
6 | K | 132201101 | Hĺbenie rýh šírka do 60 cm v horn. tr. 3 do 100 m3 | m3 | 11.2 |  | 0 |  |  | znížená |  | 0 | 0 | 0 | 0 | 0 | 4 | K | 2 | ROZPOCET | 0 | 0 | 0 | 0 | 0 | 2 | 0 | 4 | -2124295981
| PP |  | Hĺbenie rýh šírka do 60 cm v horn. tr. 3 do 100 m3 | [14 empty] | PP | 2
7 | K | 132201202 | Hĺbenie rýh šírka do 2 m v horn. tr. 3 nad 100 do 1 000 m3 | m3 | 109.08 |  | 0 |  |  | znížená |  | 0 | 0 | 0 | 0 | 0 | 4 | K | 2 | ROZPOCET | 0 | 0 | 0 | 0 | 0 | 2 | 0 | 4 | 1288042951
| PP |  | Hĺbenie rýh šírka do 2 m v horn. tr. 3 nad 100 do 1 000 m3 | [14 empty] | PP | 2
8 | K | 132211201 | Hĺbenie rýh šírka nad 60 cm v hornine 3 ručne | m3 | 11.59 |  | 0 |  |  | znížená |  | 0 | 0 | 0 | 0 | 0 | 4 | K | 2 | ROZPOCET | 0 | 0 | 0 | 0 | 0 | 2 | 0 | 4 | 2097754012
| PP |  | Hĺbenie rýh šírka nad 60 cm v hornine 3 ručne | [14 empty] | PP | 2
9 | K | 161101101 | Zvislé premiestnenie výkopu horn. tr. 1-4 nad 1 m do 2,5 m | m3 | 143.13 |  | 0 |  |  | znížená |  | 0 | 0 | 0 | 0 | 0 | 4 | K | 2 | ROZPOCET | 0 | 0 | 0 | 0 | 0 | 2 | 0 | 4 | -167990064
| PP |  | Zvislé premiestnenie výkopu horn. tr. 1-4 nad 1 m do 2,5 m | [14 empty] | PP | 2
10 | K | 162701102 | Vodorovné premiestnenie výkopu do 7000 m horn. tr. 1-4 | m3 | 19.22 |  | 0 |  |  | znížená |  | 0 | 0 | 0 | 0 | 0 | 4 | K | 2 | ROZPOCET | 0 | 0 | 0 | 0 | 0 | 2 | 0 | 4 | 834010126
| PP |  | Vodorovné premiestnenie výkopu do 7000 m horn. tr. 1-4 | [14 empty] | PP | 2
11 | K | 171201201 | Uloženie sypaniny na skládku | m3 | 19.22 |  | 0 |  |  | znížená |  | 0 | 0 | 0 | 0 | 0 | 4 | K | 2 | ROZPOCET | 0 | 0 | 0 | 0 | 0 | 2 | 0 | 4 | 667743176
| PP |  | Uloženie sypaniny na skládku | [14 empty] | PP | 2
12 | K | 174101101 | Zásyp zhutnený jám, rýh, šachiet alebo okolo objektu | m3 | 114.19 |  | 0 |  |  | znížená |  | 0 | 0 | 0 | 0 | 0 | 4 | K | 2 | ROZPOCET | 0 | 0 | 0 | 0 | 0 | 2 | 0 | 4 | 574151553
| PP |  | Zásyp zhutnený jám, rýh, šachiet alebo okolo objektu | [14 empty] | PP | 2
13 | K | 175301101 | Lôžko a obsyp plynovodného potrubia pieskom | m3 | 28.94 |  | 0 |  |  | znížená |  | 0 | 0 | 0 | 0 | 0 | 4 | K | 2 | ROZPOCET | 0 | 0 | 0 | 0 | 0 | 2 | 0 | 4 | 1800897287
| PP |  | Lôžko a obsyp plynovodného potrubia pieskom | [14 empty] | PP | 2
14 | M | 583311110 | Piesok pre lôžko a obsyp potrubia 0-2 | t | 48.32 |  | 0 |  |  | znížená |  | 0 | 1 | 48.32 | 0 | 0 | 8 | M | 2 | ROZPOCET | 0 | 0 | 0 | 0 | 0 | 2 | 0 | 4 | -1101151006
| PP |  | Piesok pre lôžko a obsyp potrubia 0-2 | [14 empty] | PP | 2
| D | 2 | ZÁKLADY |  |  |  | 0 |  |  |  |  | 0 |  | 16.4962 |  | 0 | 1 | D | 1 | ROZPOCET | [6 empty] | 0
15 | K | 212752112 | Trativody z drenážnych rúrok DN do 100 so štrkopieskovým lôžkom a obsypom | m | 70 |  | 0 |  |  | znížená |  | 0 | 0.23566 | 16.4962 | 0 | 0 | 4 | K | 2 | ROZPOCET | 0 | 0 | 0 | 0 | 0 | 2 | 0 | 4 | 1225162386
| PP |  | Trativody z drenážnych rúrok DN do 100 so štrkopieskovým lôžkom a obsypom | [14 empty] | PP | 2
| D | 5 | KOMUNIKÁCIE |  |  |  | 0 |  |  |  |  | 0 |  | 84.5471 |  | 0 | 1 | D | 1 | ROZPOCET | [6 empty] | 0
16 | K | 566901123 | Vysprav. podkl. po prekop. kamen. ťaž. alebo štrkop. hr. 18 cm | m2 | 9 |  | 0 |  |  | znížená |  | 0 | 0.3287 | 2.9583 | 0 | 0 | 4 | K | 2 | ROZPOCET | 0 | 0 | 0 | 0 | 0 | 2 | 0 | 4 | 1574485026
| PP |  | Vysprav. podkl. po prekop. kamen. ťaž. alebo štrkop. hr. 18 cm | [14 empty] | PP | 2
17 | K | 566901124 | Vysprav. podkl. po prekop. kamen. ťaž. alebo štrkop. hr. 25 cm | m2 | 149.5 |  | 0 |  |  | znížená |  | 0 | 0.4945 | 73.9278 | 0 | 0 | 4 | K | 2 | ROZPOCET | 0 | 0 | 0 | 0 | 0 | 2 | 0 | 4 | 1024153020
| PP |  | Vysprav. podkl. po prekop. kamen. ťaž. alebo štrkop. hr. 25 cm | [14 empty] | PP | 2
18 | K | 566905121 | Vysprav. podkl. po prekopoch podkladným betónom hr. 10 cm | m2 | 9 |  | 0 |  |  | znížená |  | 0 | 0.22016 | 1.9814 | 0 | 0 | 4 | K | 2 | ROZPOCET | 0 | 0 | 0 | 0 | 0 | 2 | 0 | 4 | -1342705853
| PP |  | Vysprav. podkl. po prekopoch podkladným betónom hr. 10 cm | [14 empty] | PP | 2
19 | K | 567122114 | Podklad z kameniva spevn. cementom KZC 1, hr. 15 cm | m2 | 9 |  | 0 |  |  | znížená |  | 0 | 0.38302 | 3.4472 | 0 | 0 | 4 | K | 2 | ROZPOCET | 0 | 0 | 0 | 0 | 0 | 2 | 0 | 4 | 860589735
| PP |  | Podklad z kameniva spevn. cementom KZC 1, hr. 15 cm | [14 empty] | PP | 2
20 | K | 573191111 | Náter infiltračný kationaktívny emulziou 1 kg/m2 | m2 | 9 |  | 0 |  |  | znížená |  | 0 | 0.00034 | 0.00306 | 0 | 0 | 4 | K | 2 | ROZPOCET | 0 | 0 | 0 | 0 | 0 | 2 | 0 | 4 | -1758233727
| PP |  | Náter infiltračný kationaktívny emulziou 1 kg/m2 | [14 empty] | PP | 2
21 | K | 573211111 | Postrek živičný spojovací z cestného asfaltu do 0,7 kg/m2 | m2 | 18 |  | 0 |  |  | znížená |  | 0 | 0.00061 | 0.01098 | 0 | 0 | 4 | K | 2 | ROZPOCET | 0 | 0 | 0 | 0 | 0 | 2 | 0 | 4 | 1903438692
| PP |  | Postrek živičný spojovací z cestného asfaltu do 0,7 kg/m2 | [14 empty] | PP | 2
22 | K | 577134111 | Asfaltový beton AC 11 (ABS I) hr. 40 mm š do 3 m | m2 | 9 |  | 0 |  |  | znížená |  | 0 | 0.09867 | 0.88803 | 0 | 0 | 4 | K | 2 | ROZPOCET | 0 | 0 | 0 | 0 | 0 | 2 | 0 | 4 | -1452942649
| PP |  | Asfaltový beton AC 11 (ABS I) hr. 40 mm š do 3 m | [14 empty] | PP | 2
23 | K | 577151323 | Betón asfaltový tr. 3 ložný AC16 (ABL 3) š. do 3 m hr. 6 cm | m2 | 9 |  | 0 |  |  | znížená |  | 0 | 0.14782 | 1.3304 | 0 | 0 | 4 | K | 2 | ROZPOCET | 0 | 0 | 0 | 0 | 0 | 2 | 0 | 4 | -379858530
| PP |  | Betón asfaltový tr. 3 ložný AC16 (ABL 3) š. do 3 m hr. 6 cm | [14 empty] | PP | 2
| D | 9 | OSTATNÉ KONŠTRUKCIE A PRÁCE |  |  |  | 0 |  |  |  |  | 0 |  | 0.0006 |  | 0 | 1 | D | 1 | ROZPOCET | [6 empty] | 0
24 | K | 919735113 | Rezanie stávajúceho živičného krytu alebo podkladu hr. do 15 cm | m | 12 |  | 0 |  |  | znížená |  | 0 | 5e-05 | 0.0006 | 0 | 0 | 4 | K | 2 | ROZPOCET | 0 | 0 | 0 | 0 | 0 | 2 | 0 | 4 | -224582097
| PP |  | Rezanie stávajúceho živičného krytu alebo podkladu hr. do 15 cm | [14 empty] | PP | 2
25 | K | 979082212 | Vodor. doprava sute po suchu do 50 m | t | 11.48 |  | 0 |  |  | znížená |  | 0 | 0 | 0 | 0 | 0 | 4 | K | 2 | ROZPOCET | 0 | 0 | 0 | 0 | 0 | 2 | 0 | 4 | -1848018927
| PP |  | Vodor. doprava sute po suchu do 50 m | [14 empty] | PP | 2
26 | K | 979082213 | Vodor. doprava sute po suchu do 1 km | t | 11.48 |  | 0 |  |  | znížená |  | 0 | 0 | 0 | 0 | 0 | 4 | K | 2 | ROZPOCET | 0 | 0 | 0 | 0 | 0 | 2 | 0 | 4 | 2121586066
| PP |  | Vodor. doprava sute po suchu do 1 km | [14 empty] | PP | 2
27 | K | 979082219 | Príplatok za každý ďalší 1 km sute | t | 80.39 |  | 0 |  |  | znížená |  | 0 | 0 | 0 | 0 | 0 | 4 | K | 2 | ROZPOCET | 0 | 0 | 0 | 0 | 0 | 2 | 0 | 4 | 758239765
| PP |  | Príplatok za každý ďalší 1 km sute | [14 empty] | PP | 2
28 | K | 979087212 | Nakladanie sute na dopravný prostriedok | t | 11.48 |  | 0 |  |  | znížená |  | 0 | 0 | 0 | 0 | 0 | 4 | K | 2 | ROZPOCET | 0 | 0 | 0 | 0 | 0 | 2 | 0 | 4 | 1359082714
| PP |  | Nakladanie sute na dopravný prostriedok | [14 empty] | PP | 2
29 | K | 979131410 | Poplatok za ulož.a znešk.stav.sute na urč.sklád. -z demol.vozoviek "O"-ost.odpad | t | 11.48 |  | 0 |  |  | znížená |  | 0 | 0 | 0 | 0 | 0 | 4 | K | 2 | ROZPOCET | 0 | 0 | 0 | 0 | 0 | 2 | 0 | 4 | -633900715
| PP |  | Poplatok za ulož.a znešk.stav.sute na urč.sklád. -z demol.vozoviek "O"-ost.odpad | [14 empty] | PP | 2
30 | K | 998222081 | Presun hmôt pre lôžko a obsyp plyn. potrubia, povrch.úprav komunikácií | t | 149.37 |  | 0 |  |  | znížená |  | 0 | 0 | 0 | 0 | 0 | 4 | K | 2 | ROZPOCET | 0 | 0 | 0 | 0 | 0 | 2 | 0 | 4 | -174609476
| PP |  | Presun hmôt pre lôžko a obsyp plyn. potrubia, povrch.úprav komunikácií | [14 empty] | PP | 2
| D | D2 | PRÁCE A DODÁVKY PSV |  |  |  | 0 |  |  |  |  | 0 |  | 0.00014 |  | 0 | 1 | D | 0 | ROZPOCET | [6 empty] | 0
| D | 78 | DOKONČOVACIE PRÁCE |  |  |  | 0 |  |  |  |  | 0 |  | 0 |  | 0 | 1 | D | 1 | ROZPOCET | [6 empty] | 0
| D | 783 | Nátery |  |  |  | 0 |  |  |  |  | 0 |  | 0.00014 |  | 0 | 2 | D | 1 | ROZPOCET | [6 empty] | 0
31 | K | 783424140 | Nátery synt. kov. potrubia do DN 50mm dvojnás. a základ. | m | 2 |  | 0 |  |  | znížená |  | 0 | 7e-05 | 0.00014 | 0 | 0 | 16 | K | 2 | ROZPOCET | 0 | 0 | 0 | 0 | 0 | 2 | 0 | 16 | -1163636860
| PP |  | Nátery synt. kov. potrubia do DN 50mm dvojnás. a základ. | [14 empty] | PP | 2
| D | D3 | PRÁCE A DODÁVKY M |  |  |  | 0 |  |  |  |  | 0 |  | 1.6438 |  | 0 | 1 | D | 0 | ROZPOCET | [6 empty] | 0
| D | M48 | Periodické prevádzkové revízie |  |  |  | 0 |  |  |  |  | 0 |  | 0 |  | 0 | 1 | D | 1 | ROZPOCET | [6 empty] | 0
32 | K | 480506042 | Vypracovanie protokolu o tlakovej skúške dom. plynovodu - rozvod CMR od HUP po regulátor | úsek | 1 |  | 0 |  |  | znížená |  | 0 | 0 | 0 | 0 | 0 | 4 | K | 2 | ROZPOCET | 0 | 0 | 0 | 0 | 0 | 2 | 0 | 4 | 1235548950
| PP |  | Vypracovanie protokolu o tlakovej skúške dom. plynovodu - rozvod CMR od HUP po regulátor | [14 empty] | PP | 2
33 | K | 480506302 | Kontrola plynovodu pred natlakovaním do DN 80 do 100 m - rozvod CMR od HUP po regulátor | úsek | 1 |  | 0 |  |  | znížená |  | 0 | 0 | 0 | 0 | 0 | 4 | K | 2 | ROZPOCET | 0 | 0 | 0 | 0 | 0 | 2 | 0 | 4 | -1254512110
| PP |  | Kontrola plynovodu pred natlakovaním do DN 80 do 100 m - rozvod CMR od HUP po regulátor | [14 empty] | PP | 2
34 | K | 480506311 | Kontrola tlakovania plynovodu do DN 80 do 100 m - rozvod CMR od HUP po regulátor | úsek | 1 |  | 0 |  |  | znížená |  | 0 | 0 | 0 | 0 | 0 | 4 | K | 2 | ROZPOCET | 0 | 0 | 0 | 0 | 0 | 2 | 0 | 4 | 1305263369
| PP |  | Kontrola tlakovania plynovodu do DN 80 do 100 m - rozvod CMR od HUP po regulátor | [14 empty] | PP | 2
35 | K | 480506319 | Montáž : Prevedenie tlakovej skúšky plynovodu strednotlakového - rozvod CMR od HUP po regulátor | úsek | 1 |  | 0 |  |  | znížená |  | 0 | 0 | 0 | 0 | 0 | 4 | K | 2 | ROZPOCET | 0 | 0 | 0 | 0 | 0 | 2 | 0 | 4 | -863345221
| PP |  | Montáž : Prevedenie tlakovej skúšky plynovodu strednotlakového - rozvod CMR od HUP po regulátor | [14 empty] | PP | 2
36 | K | 480506322 | Montáž : Odvzdušnenie plynovodu do DN 80 do 100 m - rozvod CMR od HUP po regulátor | úsek | 1 |  | 0 |  |  | znížená |  | 0 | 0 | 0 | 0 | 0 | 4 | K | 2 | ROZPOCET | 0 | 0 | 0 | 0 | 0 | 2 | 0 | 4 | 1432829864
| PP |  | Montáž : Odvzdušnenie plynovodu do DN 80 do 100 m - rozvod CMR od HUP po regulátor | [14 empty] | PP | 2
| D | 272 | Vedenia rúrové vonkajšie - plynovody |  |  |  | 0 |  |  |  |  | 0 |  | 1.6438 |  | 0 | 1 | D | 1 | ROZPOCET | [6 empty] | 0
37 | K | 802101050 | Uloženie plynovod. potrubia do ryhy z tlak. rúr polyetyl. PE vonk. priemer D50 | m | 69 |  | 0 |  |  | znížená |  | 0 | 0 | 0 | 0 | 0 | 4 | K | 2 | ROZPOCET | 0 | 0 | 0 | 0 | 0 | 2 | 0 | 4 | -2002193409
| PP |  | Uloženie plynovod. potrubia do ryhy z tlak. rúr polyetyl. PE vonk. priemer D50 | [14 empty] | PP | 2
38 | M | 286139840 | Rúrka PE-100 SDR 11,0(0,7Mpa) d 50x4,6xNAV plyn | m | 72.45 |  | 0 |  |  | znížená |  | 0 | 0.00067 | 0.048542 | 0 | 0 | 8 | M | 2 | ROZPOCET | 0 | 0 | 0 | 0 | 0 | 2 | 0 | 4 | 595235012
| PP |  | Rúrka PE-100 SDR 11,0(0,7Mpa) d 50x4,6xNAV plyn | [14 empty] | PP | 2
39 | K | 802114050 | Montáž elektrotvaroviek W45° koleno PE100 SDR11 D50mm | kus | 2 |  | 0 |  |  | znížená |  | 0 | 0 | 0 | 0 | 0 | 4 | K | 2 | ROZPOCET | 0 | 0 | 0 | 0 | 0 | 2 | 0 | 4 | -958382457
| PP |  | Montáž elektrotvaroviek W45° koleno PE100 SDR11 D50mm | [14 empty] | PP | 2
40 | M | 2863A0703 | Koleno elektrotvarovkové W 45° 612 096 d 50 | kus | 2 |  | 0 |  |  | znížená |  | 0 | 0.00021 | 0.00042 | 0 | 0 | 8 | M | 2 | ROZPOCET | 0 | 0 | 0 | 0 | 0 | 2 | 0 | 4 | 1276768351
| PP |  | Koleno elektrotvarovkové W 45° 612 096 d 50 | [14 empty] | PP | 2
41 | K | 802115050 | Montáž elektrotvaroviek W90° koleno PE100 SDR11 D50mm | kus | 2 |  | 0 |  |  | znížená |  | 0 | 0 | 0 | 0 | 0 | 4 | K | 2 | ROZPOCET | 0 | 0 | 0 | 0 | 0 | 2 | 0 | 4 | -2051856335
| PP |  | Montáž elektrotvaroviek W90° koleno PE100 SDR11 D50mm | [14 empty] | PP | 2
42 | M | 2863A0804 | Koleno elektrotvarovkové W 90° 612 097 d 50 | kus | 2 |  | 0 |  |  | znížená |  | 0 | 0.00021 | 0.00042 | 0 | 0 | 8 | M | 2 | ROZPOCET | 0 | 0 | 0 | 0 | 0 | 2 | 0 | 4 | -1668063692
| PP |  | Koleno elektrotvarovkové W 90° 612 097 d 50 | [14 empty] | PP | 2
43 | K | 802134111 | Montáž SA hrdlová odbočková elektrotvarovka PE100 SDR11 110/32mm | kus | 4 |  | 0 |  |  | znížená |  | 0 | 0 | 0 | 0 | 0 | 4 | K | 2 | ROZPOCET | 0 | 0 | 0 | 0 | 0 | 2 | 0 | 4 | 647482231
| PP |  | Montáž SA hrdlová odbočková elektrotvarovka PE100 SDR11 110/32mm | [14 empty] | PP | 2
44 | M | 2863A2606 | Elektrotvarovka odbočková hrdlová SA 615 334 d1 110, d2 32 | kus | 4 |  | 0 |  |  | znížená |  | 0 | 0.00088 | 0.00352 | 0 | 0 | 8 | M | 2 | ROZPOCET | 0 | 0 | 0 | 0 | 0 | 2 | 0 | 4 | -865448170
| PP |  | Elektrotvarovka odbočková hrdlová SA 615 334 d1 110, d2 32 | [14 empty] | PP | 2
45 | K | 802138040 | Montáž USTR prechodka PE/oceľ PE100 SDR11 D50/DN40mm | kus | 2 |  | 0 |  |  | znížená |  | 0 | 0.00021 | 0.00042 | 0 | 0 | 4 | K | 2 | ROZPOCET | 0 | 0 | 0 | 0 | 0 | 2 | 0 | 4 | -423447528
| PP |  | Montáž USTR prechodka PE/oceľ PE100 SDR11 D50/DN40mm | [14 empty] | PP | 2
46 | M | 2863A3304 | Prechodka PE/oceľ USTR 612 782 d/DN 50/40 | kus | 2 |  | 0 |  |  | znížená |  | 0 | 0.0021 | 0.0042 | 0 | 0 | 8 | M | 2 | ROZPOCET | 0 | 0 | 0 | 0 | 0 | 2 | 0 | 4 | 1449985117
| PP |  | Prechodka PE/oceľ USTR 612 782 d/DN 50/40 | [14 empty] | PP | 2
47 | K | 802200025 | Montáž plynovodných prípojok z oceľových rúr zváraním 1" /25/ | m | 0.5 |  | 0 |  |  | znížená |  | 0 | 3e-05 | 1.5e-05 | 0 | 0 | 4 | K | 2 | ROZPOCET | 0 | 0 | 0 | 0 | 0 | 2 | 0 | 4 | 946507145
| PP |  | Montáž plynovodných prípojok z oceľových rúr zváraním 1" /25/ | [14 empty] | PP | 2
48 | M | 145300003 | Rúra čierna 1" | m | 0.51 |  | 0 |  |  | znížená |  | 0 | 0.00244 | 0.0012444 | 0 | 0 | 8 | M | 2 | ROZPOCET | 0 | 0 | 0 | 0 | 0 | 2 | 0 | 4 | 2103979155
| PP |  | Rúra čierna 1" | [14 empty] | PP | 2
49 | M | 3194G0103 | Oblúk rúrový 90st.navarovací 33,7x2,6 | kus | 2 |  | 0 |  |  | znížená |  | 0 | 0.12 | 0.24 | 0 | 0 | 8 | M | 2 | ROZPOCET | 0 | 0 | 0 | 0 | 0 | 2 | 0 | 4 | 673244535
| PP |  | Oblúk rúrový 90st.navarovací 33,7x2,6 | [14 empty] | PP | 2
50 | K | 802200040 | Montáž plynovodných prípojok z oceľových rúr zváraním 1 1/2" /40/ | m | 7 |  | 0 |  |  | znížená |  | 0 | 4e-05 | 0.00028 | 0 | 0 | 4 | K | 2 | ROZPOCET | 0 | 0 | 0 | 0 | 0 | 2 | 0 | 4 | 135154903
| PP |  | Montáž plynovodných prípojok z oceľových rúr zváraním 1 1/2" /40/ | [14 empty] | PP | 2
51 | M | 145400005 | Rúra bralenová 6/4" | m | 6.63 |  | 0 |  |  | znížená |  | 0 | 0.00361 | 0.023934 | 0 | 0 | 8 | M | 2 | ROZPOCET | 0 | 0 | 0 | 0 | 0 | 2 | 0 | 4 | 1228791781
| PP |  | Rúra bralenová 6/4" | [14 empty] | PP | 2
52 | M | 3194F0503 | Redukcia tr.11 priama, DN 40/25 | kus | 1 |  | 0 |  |  | znížená |  | 0 | 0.00016 | 0.00016 | 0 | 0 | 8 | M | 2 | ROZPOCET | 0 | 0 | 0 | 0 | 0 | 2 | 0 | 4 | -467084973
| PP |  | Redukcia tr.11 priama, DN 40/25 | [14 empty] | PP | 2
53 | M | 3194G0107 | Oblúk rúrový 90st.navarovací 48,3x2,6 | kus | 4 |  | 0 |  |  | znížená |  | 0 | 0.00026 | 0.00104 | 0 | 0 | 8 | M | 2 | ROZPOCET | 0 | 0 | 0 | 0 | 0 | 2 | 0 | 4 | -1631573763
| PP |  | Oblúk rúrový 90st.navarovací 48,3x2,6 | [14 empty] | PP | 2
54 | K | 802310108 | Montáž chráničiek DN 100 | m | 55.1 |  | 0 |  |  | znížená |  | 0 | 5e-05 | 0.002755 | 0 | 0 | 4 | K | 2 | ROZPOCET | 0 | 0 | 0 | 0 | 0 | 2 | 0 | 4 | 633658427
| PP |  | Montáž chráničiek DN 100 | [14 empty] | PP | 2
55 | M | 286139910 | Rúrka PE-100 SDR 17,6(0,4Mpa) d 110x6,3x12000/NAV plyn | m | 55.1 |  | 0 |  |  | znížená |  | 0 | 0.00206 | 0.11351 | 0 | 0 | 8 | M | 2 | ROZPOCET | 0 | 0 | 0 | 0 | 0 | 2 | 0 | 4 | 972767778
| PP |  | Rúrka PE-100 SDR 17,6(0,4Mpa) d 110x6,3x12000/NAV plyn | [14 empty] | PP | 2
56 | K | 802340100 | Nasunutie potrubnej sekcie 100 do chráničky | m | 55.1 |  | 0 |  |  | znížená |  | 0 | 0.0205 | 1.1296 | 0 | 0 | 4 | K | 2 | ROZPOCET | 0 | 0 | 0 | 0 | 0 | 2 | 0 | 4 | 764567267
| PP |  | Nasunutie potrubnej sekcie 100 do chráničky | [14 empty] | PP | 2
57 | M | 2863N1592 | Manžeta tesniaca DU-N - DNxDN - 50x100 mm - 93 00 50 100, alebo ekvivalent | kus | 4 |  | 0 |  |  | znížená |  | 0 | 0.0003 | 0.0012 | 0 | 0 | 8 | M | 2 | ROZPOCET | 0 | 0 | 0 | 0 | 0 | 2 | 0 | 4 | -573424687
| PP |  | Manžeta tesniaca DU-N - DNxDN - 50x100 mm - 93 00 50 100, alebo ekvivalent | [14 empty] | PP | 2
58 | M | 2863N1804 | Objímka klzná MF - MIKRO 21, šír.54 mm - 90 02 04, alebo ekvivalent | kus | 258 |  | 0 |  |  | znížená |  | 0 | 0 | 0 | 0 | 0 | 8 | M | 2 | ROZPOCET | 0 | 0 | 0 | 0 | 0 | 2 | 0 | 4 | -1213292465
| PP |  | Objímka klzná MF - MIKRO 21, šír.54 mm - 90 02 04, alebo ekvivalent | [14 empty] | PP | 2
59 | K | 802810025 | Montáž rúrových dielov závitových 1" | kus | 1 |  | 0 |  |  | znížená |  | 0 | 2e-05 | 2e-05 | 0 | 0 | 4 | K | 2 | ROZPOCET | 0 | 0 | 0 | 0 | 0 | 2 | 0 | 4 | 312127332
| PP |  | Montáž rúrových dielov závitových 1" | [14 empty] | PP | 2
60 | M | 4223A0103 | Kohút guľový na plyn - GK 00 220 025 - 1", alebo ekvivalent | kus | 1 |  | 0 |  |  | znížená |  | 0 | 0.00051 | 0.00051 | 0 | 0 | 8 | M | 2 | ROZPOCET | 0 | 0 | 0 | 0 | 0 | 2 | 0 | 4 | 1259686062
| PP |  | Kohút guľový na plyn - GK 00 220 025 - 1", alebo ekvivalent | [14 empty] | PP | 2
61 | K | 802810040 | Montáž rúrových dielov závitových 1 1/2" | kus | 1 |  | 0 |  |  | znížená |  | 0 | 2e-05 | 2e-05 | 0 | 0 | 4 | K | 2 | ROZPOCET | 0 | 0 | 0 | 0 | 0 | 2 | 0 | 4 | 1901618526
| PP |  | Montáž rúrových dielov závitových 1 1/2" | [14 empty] | PP | 2
62 | M | 4223A0105 | Kohút guľový na plyn - GK 00 220 140 - 1 1/2", alebo ekvivalent | kus | 1 |  | 0 |  |  | znížená |  | 0 | 0.00101 | 0.00101 | 0 | 0 | 8 | M | 2 | ROZPOCET | 0 | 0 | 0 | 0 | 0 | 2 | 0 | 4 | -2087381006
| PP |  | Kohút guľový na plyn - GK 00 220 140 - 1 1/2", alebo ekvivalent | [14 empty] | PP | 2
63 | K | 802820025 | Zhotovenie vonkajšieho závitu G 1" | kus | 2 |  | 0 |  |  | znížená |  | 0 | 0 | 0 | 0 | 0 | 4 | K | 2 | ROZPOCET | 0 | 0 | 0 | 0 | 0 | 2 | 0 | 4 | 1119738674
| PP |  | Zhotovenie vonkajšieho závitu G 1" | [14 empty] | PP | 2
64 | K | 802820040 | Zhotovenie vonkajšieho závitu G 1 1/2" | kus | 2 |  | 0 |  |  | znížená |  | 0 | 0 | 0 | 0 | 0 | 4 | K | 2 | ROZPOCET | 0 | 0 | 0 | 0 | 0 | 2 | 0 | 4 | -959596487
| PP |  | Zhotovenie vonkajšieho závitu G 1 1/2" | [14 empty] | PP | 2
65 | K | 803122020 | Ručné opláštenie ovinutím pásky za studena-2 vrstv. | m2 | 0.63 |  | 0 |  |  | znížená |  | 0 | 0 | 0 | 0 | 0 | 4 | K | 2 | ROZPOCET | 0 | 0 | 0 | 0 | 0 | 2 | 0 | 4 | 480827317
| PP |  | Ručné opláštenie ovinutím pásky za studena-2 vrstv. | [14 empty] | PP | 2
66 | M | 2832F0103 | Páska spodná DENSOLEN AS 39 P - 84 00 17, alebo ekvivalent | kus | 3 |  | 0 |  |  | znížená |  | 0 | 0 | 0 | 0 | 0 | 8 | M | 2 | ROZPOCET | 0 | 0 | 0 | 0 | 0 | 2 | 0 | 4 | -1935354696
| PP |  | Páska spodná DENSOLEN AS 39 P - 84 00 17, alebo ekvivalent | [14 empty] | PP | 2
67 | M | 2832F0107 | Páska vrchná DENSOLEN R 20 HT - 84 00 27, alebo ekvivalent | kus | 2 |  | 0 |  |  | znížená |  | 0 | 0 | 0 | 0 | 0 | 8 | M | 2 | ROZPOCET | 0 | 0 | 0 | 0 | 0 | 2 | 0 | 4 | 1355298702
| PP |  | Páska vrchná DENSOLEN R 20 HT - 84 00 27, alebo ekvivalent | [14 empty] | PP | 2
68 | M | 2832F0201 | Náter podkladový DENSOLEN Primer HT - 1 liter - 84 01 00, alebo ekvivalent | kus | 1 |  | 0 |  |  | znížená |  | 0 | 0.001 | 0.001 | 0 | 0 | 8 | M | 2 | ROZPOCET | 0 | 0 | 0 | 0 | 0 | 2 | 0 | 4 | -550403248
| PP |  | Náter podkladový DENSOLEN Primer HT - 1 liter - 84 01 00, alebo ekvivalent | [14 empty] | PP | 2
69 | K | 803211020 | Montáž čuchačky na PE chráničku | kus | 4 |  | 0 |  |  | znížená |  | 0 | 6e-05 | 0.00024 | 0 | 0 | 4 | K | 2 | ROZPOCET | 0 | 0 | 0 | 0 | 0 | 2 | 0 | 4 | -2020521117
| PP |  | Montáž čuchačky na PE chráničku | [14 empty] | PP | 2
70 | M | 286139820 | Rúrka PE-100 SDR 11,0(0,7Mpa) d 32x3,0xNAV plyn | m | 8 |  | 0 |  |  | znížená |  | 0 | 0.00027 | 0.00216 | 0 | 0 | 8 | M | 2 | ROZPOCET | 0 | 0 | 0 | 0 | 0 | 2 | 0 | 4 | -1751207603
| PP |  | Rúrka PE-100 SDR 11,0(0,7Mpa) d 32x3,0xNAV plyn | [14 empty] | PP | 2
71 | K | 803221020 | Vyhľadávací vodič na potrubí z PE D nad 150 | m | 80 |  | 0 |  |  | znížená |  | 0 | 5e-05 | 0.004 | 0 | 0 | 4 | K | 2 | ROZPOCET | 0 | 0 | 0 | 0 | 0 | 2 | 0 | 4 | 67519161
| PP |  | Vyhľadávací vodič na potrubí z PE D nad 150 | [14 empty] | PP | 2
72 | K | 803222000 | Montáž vývodu signalizačného vodiča | kus | 2 |  | 0 |  |  | znížená |  | 0 | 0 | 0 | 0 | 0 | 4 | K | 2 | ROZPOCET | 0 | 0 | 0 | 0 | 0 | 2 | 0 | 4 | -2065865268
| PP |  | Montáž vývodu signalizačného vodiča | [14 empty] | PP | 2
73 | K | 803223000 | Uloženie PE fólie na obsyp | m | 70 |  | 0 |  |  | znížená |  | 0 | 0 | 0 | 0 | 0 | 4 | K | 2 | ROZPOCET | 0 | 0 | 0 | 0 | 0 | 2 | 0 | 4 | 859292033
| PP |  | Uloženie PE fólie na obsyp | [14 empty] | PP | 2
74 | K | 803231020 | Orientačné tabuľky plynárenské na murive | kus | 3 |  | 0 |  |  | znížená |  | 0 | 0 | 0 | 0 | 0 | 4 | K | 2 | ROZPOCET | 0 | 0 | 0 | 0 | 0 | 2 | 0 | 4 | -602974097
| PP |  | Orientačné tabuľky plynárenské na murive | [14 empty] | PP | 2
75 | K | 803232000 | Montáž betónovej dosky pod poklopy a armatúry | kus | 4 |  | 0 |  |  | znížená |  | 0 | 0 | 0 | 0 | 0 | 4 | K | 2 | ROZPOCET | 0 | 0 | 0 | 0 | 0 | 2 | 0 | 4 | 1072959679
| PP |  | Montáž betónovej dosky pod poklopy a armatúry | [14 empty] | PP | 2
76 | M | 5534D0204 | Podložka pod poklop 80/46 (pre typ 80/33, 34) - 8042010, alebo ekvivalent | kus | 4 |  | 0 |  |  | znížená |  | 0 | 0 | 0 | 0 | 0 | 8 | M | 2 | ROZPOCET | 0 | 0 | 0 | 0 | 0 | 2 | 0 | 4 | 516150603
| PP |  | Podložka pod poklop 80/46 (pre typ 80/33, 34) - 8042010, alebo ekvivalent | [14 empty] | PP | 2
77 | K | 803233010 | Montáž poklopu s obetónovaním | kus | 4 |  | 0 |  |  | znížená |  | 0 | 0 | 0 | 0 | 0 | 4 | K | 2 | ROZPOCET | 0 | 0 | 0 | 0 | 0 | 2 | 0 | 4 | 1954934427
| PP |  | Montáž poklopu s obetónovaním | [14 empty] | PP | 2
78 | M | 5534D0202 | Poklop stredný ventilový 80/34, DIN 3581 - 8042003 | kus | 4 |  | 0 |  |  | znížená |  | 0 | 0 | 0 | 0 | 0 | 8 | M | 2 | ROZPOCET | 0 | 0 | 0 | 0 | 0 | 2 | 0 | 4 | -534603842
| PP |  | Poklop stredný ventilový 80/34, DIN 3581 - 8042003 | [14 empty] | PP | 2
79 | K | 803410010 | Príprava na tlakovú skúšku vzduchom a vodou do 0,6 MPa | úsek | 1 |  | 0 |  |  | znížená |  | 0 | 0 | 0 | 0 | 0 | 4 | K | 2 | ROZPOCET | 0 | 0 | 0 | 0 | 0 | 2 | 0 | 4 | 1919625319
| PP |  | Príprava na tlakovú skúšku vzduchom a vodou do 0,6 MPa | [14 empty] | PP | 2
80 | K | 803440250 | Hlavná tlaková skúška vzduchom 0,6 MPa 250 | m | 75.5 |  | 0 |  |  | znížená |  | 0 | 0 | 0 | 0 | 0 | 4 | K | 2 | ROZPOCET | 0 | 0 | 0 | 0 | 0 | 2 | 0 | 4 | -834265924
| PP |  | Hlavná tlaková skúška vzduchom 0,6 MPa 250 | [14 empty] | PP | 2
81 | K | 803490200 | Čistenie potrubí do DN 200 | m | 75.5 |  | 0 |  |  | znížená |  | 0 | 0 | 0 | 0 | 0 | 4 | K | 2 | ROZPOCET | 0 | 0 | 0 | 0 | 0 | 2 | 0 | 4 | 2060280079
| PP |  | Čistenie potrubí do DN 200 | [14 empty] | PP | 2
82 | K | 803810000 | Príprava na odstránenie plynu z potrubia dusíkom | úsek | 1 |  | 0 |  |  | znížená |  | 0 | 3e-05 | 3e-05 | 0 | 0 | 4 | K | 2 | ROZPOCET | 0 | 0 | 0 | 0 | 0 | 2 | 0 | 4 | 1822279069
| PP |  | Príprava na odstránenie plynu z potrubia dusíkom | [14 empty] | PP | 2
83 | K | 803820150 | Odstránenie plynu z potrubia dusíkom do DN 150 | m | 700 |  | 0 |  |  | znížená |  | 0 | 9e-05 | 0.063 | 0 | 0 | 4 | K | 2 | ROZPOCET | 0 | 0 | 0 | 0 | 0 | 2 | 0 | 4 | 1817416448
| PP |  | Odstránenie plynu z potrubia dusíkom do DN 150 | [14 empty] | PP | 2
84 | K | 803840010 | Uzavretie alebo otvorenie uzáveru HUP | kus | 1 |  | 0 |  |  | znížená |  | 0 | 0 | 0 | 0 | 0 | 4 | K | 2 | ROZPOCET | 0 | 0 | 0 | 0 | 0 | 2 | 0 | 4 | 623794649
| PP |  | Uzavretie alebo otvorenie uzáveru HUP | [14 empty] | PP | 2
85 | K | 803840020 | Napustenie potrubia OPZ | m | 700 |  | 0 |  |  | znížená |  | 0 | 0 | 0 | 0 | 0 | 4 | K | 2 | ROZPOCET | 0 | 0 | 0 | 0 | 0 | 2 | 0 | 4 | -1807292622
| PP |  | Napustenie potrubia OPZ | [14 empty] | PP | 2
86 | K | 805000024 | Prepoj plynovodu (komplet práce) | kus | 1 |  | 0 |  |  | znížená |  | 0 | 0.00057 | 0.00057 | 0 | 0 | 4 | K | 2 | ROZPOCET | 0 | 0 | 0 | 0 | 0 | 2 | 0 | 4 | -989507408
| PP |  | Prepoj plynovodu (komplet práce) | [14 empty] | PP | 2
| D | D4 | OSTATNÉ |  |  |  | 0 |  |  |  |  | 0 |  | 0 |  | 0 | 1 | D | 0 | ROZPOCET | [6 empty] | 0
87 | K | U1 | OSTATNÉ Vytýčenie inžinierských sietí | hod | 40 |  | 0 |  |  | znížená |  | 0 | 0 | 0 | 0 | 0 | 4 | K | 1 | ROZPOCET | 0 | 0 | 0 | 0 | 0 | 2 | 0 | 4 | 1197715366
| PP |  | OSTATNÉ Vytýčenie inžinierských sietí | [14 empty] | PP | 1
88 | K | U2 | OSTATNÉ Vytýčenie trasy plynovodu | sub | 1 |  | 0 |  |  | znížená |  | 0 | 0 | 0 | 0 | 0 | 4 | K | 1 | ROZPOCET | 0 | 0 | 0 | 0 | 0 | 2 | 0 | 4 | 1038668900
| PP |  | OSTATNÉ Vytýčenie trasy plynovodu | [14 empty] | PP | 1
| D | OST | vedľajšie rozpočtové náklady |  |  |  | 0 |  |  |  |  | 0 |  | 0 |  | 0 | 4 | D | 1 | ROZPOCET | [6 empty] | 0
89 | K | 00115 | Náklady na dokumentáciu skutočného zhotovenia stavby | EUR | 1 |  | 0 |  |  | znížená |  | 0 | 0 | 0 | 0 | 0 | 262144 | K | 2 | ROZPOCET | 0 | 0 | 0 | 0 | 0 | 2 | 0 | 262144 | -336876645
| PP |  | Náklady na dokumentáciu skutočného zhotovenia stavby | [14 empty] | PP | 2
90 | K | 001151 | Úradná skúška plynovodu | EUR | 1 |  | 0 |  |  | znížená |  | 0 | 0 | 0 | 0 | 0 | 262144 | K | 2 | ROZPOCET | 0 | 0 | 0 | 0 | 0 | 2 | 0 | 262144 | 2138507865
| PP |  | Úradná skúška plynovodu | [14 empty] | PP | 2
91 | K | 001152 | Zápis o odbornej prehliadke a skúške plynovodu | EUR | 1 |  | 0 |  |  | znížená |  | 0 | 0 | 0 | 0 | 0 | 262144 | K | 2 | ROZPOCET | 0 | 0 | 0 | 0 | 0 | 2 | 0 | 262144 | 2024034878
| PP |  | Zápis o odbornej prehliadke a skúške plynovodu | [14 empty] | PP | 2
92 | K | 001154 | Koordinátor bezpečnosti | EUR | 1 |  | 0 |  |  | znížená |  | 0 | 0 | 0 | 0 | 0 | 262144 | K | 2 | ROZPOCET | 0 | 0 | 0 | 0 | 0 | 2 | 0 | 262144 | -1169193797
| PP |  | Koordinátor bezpečnosti | [14 empty] | PP | 2
93 | K | 001161 | Inžinierska činnosť - BOZP | EUR | 1 |  | 0 |  |  | znížená |  | 0 | 0 | 0 | 0 | 0 | 262144 | K | 2 | ROZPOCET | 0 | 0 | 0 | 0 | 0 | 2 | 0 | 262144 | 902879042
| PP |  | Inžinierska činnosť - BOZP | [14 empty] | PP | 2
94 | K | 001171 | Náklady na porealizačné geodetické zameranie | EUR | 1 |  | 0 |  |  | znížená |  | 0 | 0 | 0 | 0 | 0 | 262144 | K | 2 | ROZPOCET | 0 | 0 | 0 | 0 | 0 | 2 | 0 | 262144 | -1343331822
| PP |  | Náklady na porealizačné geodetické zameranie | [14 empty] | PP | 2
95 | K | 002164 | Kompletačná a koordinačná činnosť (doklady, certifikáty, atesty, vyhlásenia zhody, návody,...) | EUR | 1 |  | 0 |  |  | znížená |  | 0 | 0 | 0 | 0 | 0 | 262144 | K | 2 | ROZPOCET | 0 | 0 | 0 | 0 | 0 | 2 | 0 | 262144 | 912465363
| PP |  | Kompletačná a koordinačná činnosť (doklady, certifikáty, atesty, vyhlásenia zhody, návody,...) | [14 empty] | PP | 2

## Z - SO 702 STL areálový p...
{01aa1047-3419-4d76-886a-cfff3ea53982}
0
| KRYCÍ LIST ROZPOČTU | [7 empty] | v --- nižšie sa nachádzajú doplnkové a pomocné údaje k zostavám --- v | [8 empty] | False
Stavba:
Modernizácia údržbovej základne trolejbusov a výstavba meniarne
Objekt:
Z - SO 702 STL areálový plynovod pre objekty 401,402,403
| JKSO: |  |  |  |  | ČS:
| Miesto: |  | Prešov |  |  | Dátum: | 2. 12. 2025
| Objednávateľ: |  |  |  |  | IČO:
IČ DPH:
| Zhotoviteľ: |  |  |  |  | IČO: | Vyplň údaj
|  | Vyplň údaj |  |  |  | IČ DPH: | Vyplň údaj
| Projektant: |  |  |  |  | IČO:
IČ DPH:
| Spracovateľ: |  |  |  |  | IČO:
IČ DPH:
Poznámka:
| Cena bez DPH | [5 empty] | 0
|  |  | Základ dane |  |  | Sadzba dane | Výška dane
| DPH | základná | 0 |  |  | 20% | 0
|  | znížená | 0 |  |  | 23% | 0
|  | zákl. prenesená | 0 |  |  | 20% | 0
|  | zníž. prenesená | 0 |  |  | 23% | 0
|  | nulová | 0 |  |  | 0% | 0
| Cena s DPH |  |  | v | EUR |  | 0
| Projektant |  |  | Spracovateľ
| Dátum a podpis: |  | Pečiatka | Dátum a podpis: |  |  | Pečiatka
| Objednávateľ |  |  | Zhotoviteľ
| Dátum a podpis: |  | Pečiatka | Dátum a podpis: |  |  | Pečiatka
REKAPITULÁCIA ROZPOČTU
Stavba:
Modernizácia údržbovej základne trolejbusov a výstavba meniarne
Objekt:
Z - SO 702 STL areálový plynovod pre objekty 401,402,403
Miesto: |  |  | Prešov |  |  | Dátum: | 2. 12. 2025
Objednávateľ: | [5 empty] | Projektant:
Zhotoviteľ: |  |  | Vyplň údaj |  |  | Spracovateľ:
Kód dielu - Popis | [6 empty] | Cena celkom [EUR]
Náklady z rozpočtu | [6 empty] | 0 | [11 empty] | -1
| D1 - PRÁCE A DODÁVKY HSV | [5 empty] | 0
| 1 - ZEMNE PRÁCE | [5 empty] | 0
| 2 - ZÁKLADY | [5 empty] | 0
| 5 - KOMUNIKÁCIE | [5 empty] | 0
| 6 - ÚPRAVY POVRCHOV, PODLAHY, VÝPLNE | [5 empty] | 0
| 9 - OSTATNÉ KONŠTRUKCIE A PRÁCE | [5 empty] | 0
| D3 - PRÁCE A DODÁVKY PSV | [5 empty] | 0
| 72 - ZDRAVOTNO - TECHNICKÉ INŠTALÁCIE | [5 empty] | 0
| 723 - Vnútorný plynovod | [5 empty] | 0
| 78 - DOKONČOVACIE PRÁCE | [5 empty] | 0
| 783 - Nátery | [5 empty] | 0
| D4 - PRÁCE A DODÁVKY M | [5 empty] | 0
| M48 - Periodické prevádzkové revízie | [5 empty] | 0
| 272 - Vedenia rúrové vonkajšie - plynovody | [5 empty] | 0
| 270 - Montáž potrubia ( M23 okrem plynovodov ) | [5 empty] | 0
| D5 - OSTATNÉ | [5 empty] | 0
| OST - vedľajšie rozpočtové náklady | [5 empty] | 0
ROZPOČET
Stavba:
Modernizácia údržbovej základne trolejbusov a výstavba meniarne
Objekt:
Z - SO 702 STL areálový plynovod pre objekty 401,402,403
Miesto: |  |  | Prešov |  |  | Dátum: | 2. 12. 2025
Objednávateľ: | [5 empty] | Projektant:
Zhotoviteľ: |  |  | Vyplň údaj |  |  | Spracovateľ:
PČ | Typ | Kód | Popis | MJ | Množstvo | J.cena [EUR] | Cena celkom [EUR] | Cenová sústava |  | DPH | J. Nh [h] | Nh celkom [h] | J. hmotnosť [t] | Hmotnosť celkom [t] | J. suť [t] | Suť Celkom [t]
Náklady z rozpočtu | [6 empty] | 0 |  |  |  |  | 0 |  | 1050.9169 |  | 0.081 |  | D | -1 | [7 empty] | 0
| D | D1 | PRÁCE A DODÁVKY HSV |  |  |  | 0 |  |  |  |  | 0 |  | 1048.7718 |  | 0.081 | 1 | D | 0 | ROZPOCET | [6 empty] | 0
| D | 1 | ZEMNE PRÁCE |  |  |  | 0 |  |  |  |  | 0 |  | 184.88 |  | 0 | 1 | D | 1 | ROZPOCET | [6 empty] | 0
1 | K | 131202509 | Príplatok za lepivosť horniny tr.3 | m3 | 812.3 |  | 0 |  |  | znížená |  | 0 | 0 | 0 | 0 | 0 | 4 | K | 2 | ROZPOCET | 0 | 0 | 0 | 0 | 0 | 2 | 0 | 4 | 1034919147
| PP |  | Príplatok za lepivosť horniny tr.3 | [14 empty] | PP | 2
2 | K | 132201101 | Hĺbenie rýh šírka do 60 cm v horn. tr. 3 do 100 m3 | m3 | 37.89 |  | 0 |  |  | znížená |  | 0 | 0 | 0 | 0 | 0 | 4 | K | 2 | ROZPOCET | 0 | 0 | 0 | 0 | 0 | 2 | 0 | 4 | -234577748
| PP |  | Hĺbenie rýh šírka do 60 cm v horn. tr. 3 do 100 m3 | [14 empty] | PP | 2
3 | K | 132201202 | Hĺbenie rýh šírka do 2 m v horn. tr. 3 nad 100 do 1 000 m3 | m3 | 741.78 |  | 0 |  |  | znížená |  | 0 | 0 | 0 | 0 | 0 | 4 | K | 2 | ROZPOCET | 0 | 0 | 0 | 0 | 0 | 2 | 0 | 4 | 1895781396
| PP |  | Hĺbenie rýh šírka do 2 m v horn. tr. 3 nad 100 do 1 000 m3 | [14 empty] | PP | 2
4 | K | 132211201 | Hĺbenie rýh šírka nad 60 cm v hornine 3 ručne | m3 | 32.63 |  | 0 |  |  | znížená |  | 0 | 0 | 0 | 0 | 0 | 4 | K | 2 | ROZPOCET | 0 | 0 | 0 | 0 | 0 | 2 | 0 | 4 | -748848466
| PP |  | Hĺbenie rýh šírka nad 60 cm v hornine 3 ručne | [14 empty] | PP | 2
5 | K | 161101101 | Zvislé premiestnenie výkopu horn. tr. 1-4 nad 1 m do 2,5 m | m3 | 812.3 |  | 0 |  |  | znížená |  | 0 | 0 | 0 | 0 | 0 | 4 | K | 2 | ROZPOCET | 0 | 0 | 0 | 0 | 0 | 2 | 0 | 4 | -403521082
| PP |  | Zvislé premiestnenie výkopu horn. tr. 1-4 nad 1 m do 2,5 m | [14 empty] | PP | 2
6 | K | 162701102 | Vodorovné premiestnenie výkopu do 7000 m horn. tr. 1-4 | m3 | 110.71 |  | 0 |  |  | znížená |  | 0 | 0 | 0 | 0 | 0 | 4 | K | 2 | ROZPOCET | 0 | 0 | 0 | 0 | 0 | 2 | 0 | 4 | 1079771979
| PP |  | Vodorovné premiestnenie výkopu do 7000 m horn. tr. 1-4 | [14 empty] | PP | 2
7 | K | 171201201 | Uloženie sypaniny na skládku | m3 | 110.71 |  | 0 |  |  | znížená |  | 0 | 0 | 0 | 0 | 0 | 4 | K | 2 | ROZPOCET | 0 | 0 | 0 | 0 | 0 | 2 | 0 | 4 | 1685234848
| PP |  | Uloženie sypaniny na skládku | [14 empty] | PP | 2
8 | K | 174101101 | Zásyp zhutnený jám, rýh, šachiet alebo okolo objektu | m3 | 701.59 |  | 0 |  |  | znížená |  | 0 | 0 | 0 | 0 | 0 | 4 | K | 2 | ROZPOCET | 0 | 0 | 0 | 0 | 0 | 2 | 0 | 4 | -1986346086
| PP |  | Zásyp zhutnený jám, rýh, šachiet alebo okolo objektu | [14 empty] | PP | 2
9 | K | 175301101 | Lôžko a obsyp plynovodného potrubia pieskom | m3 | 110.71 |  | 0 |  |  | znížená |  | 0 | 0 | 0 | 0 | 0 | 4 | K | 2 | ROZPOCET | 0 | 0 | 0 | 0 | 0 | 2 | 0 | 4 | 675376483
| PP |  | Lôžko a obsyp plynovodného potrubia pieskom | [14 empty] | PP | 2
10 | M | 583311110 | Piesok pre lôžko a obsyp potrubia 0-2 | t | 184.88 |  | 0 |  |  | znížená |  | 0 | 1 | 184.88 | 0 | 0 | 8 | M | 2 | ROZPOCET | 0 | 0 | 0 | 0 | 0 | 2 | 0 | 4 | -1402809515
| PP |  | Piesok pre lôžko a obsyp potrubia 0-2 | [14 empty] | PP | 2
| D | 2 | ZÁKLADY |  |  |  | 0 |  |  |  |  | 0 |  | 55.8043 |  | 0 | 1 | D | 1 | ROZPOCET | [6 empty] | 0
11 | K | 212752112 | Trativody z drenážnych rúrok DN do 100 so štrkopieskovým lôžkom a obsypom | m | 236.8 |  | 0 |  |  | znížená |  | 0 | 0.23566 | 55.8043 | 0 | 0 | 4 | K | 2 | ROZPOCET | 0 | 0 | 0 | 0 | 0 | 2 | 0 | 4 | -383108387
| PP |  | Trativody z drenážnych rúrok DN do 100 so štrkopieskovým lôžkom a obsypom | [14 empty] | PP | 2
| D | 5 | KOMUNIKÁCIE |  |  |  | 0 |  |  |  |  | 0 |  | 807.9734 |  | 0 | 1 | D | 1 | ROZPOCET | [6 empty] | 0
12 | K | 566901124 | Vysprav. podkl. po prekop. kamen. ťaž. alebo štrkop. hr. 25 cm | m2 | 1633.92 |  | 0 |  |  | znížená |  | 0 | 0.4945 | 807.9734 | 0 | 0 | 4 | K | 2 | ROZPOCET | 0 | 0 | 0 | 0 | 0 | 2 | 0 | 4 | 264797810
| PP |  | Vysprav. podkl. po prekop. kamen. ťaž. alebo štrkop. hr. 25 cm | [14 empty] | PP | 2
| D | 6 | ÚPRAVY POVRCHOV, PODLAHY, VÝPLNE |  |  |  | 0 |  |  |  |  | 0 |  | 0.09088 |  | 0 | 1 | D | 1 | ROZPOCET | [6 empty] | 0
13 | K | 612401391 | Oprava omiet. stien do plochy 1 m2 | kus | 2 |  | 0 |  |  | znížená |  | 0 | 0.04544 | 0.09088 | 0 | 0 | 4 | K | 2 | ROZPOCET | 0 | 0 | 0 | 0 | 0 | 2 | 0 | 4 | -1888794749
| PP |  | Oprava omiet. stien do plochy 1 m2 | [14 empty] | PP | 2
| D | 9 | OSTATNÉ KONŠTRUKCIE A PRÁCE |  |  |  | 0 |  |  |  |  | 0 |  | 0.023215 |  | 0.081 | 1 | D | 1 | ROZPOCET | [6 empty] | 0
14 | K | 941941051 | Montáž lešenia ľahk. radového s podlahami š. do 1,5 m v. do 10 m | m2 | 7.5 |  | 0 |  |  | znížená |  | 0 | 0 | 0 | 0 | 0 | 4 | K | 2 | ROZPOCET | 0 | 0 | 0 | 0 | 0 | 2 | 0 | 4 | -174642062
| PP |  | Montáž lešenia ľahk. radového s podlahami š. do 1,5 m v. do 10 m | [14 empty] | PP | 2
15 | K | 941941391 | Príplatok za prvý a každý ďalší mesiac použitia lešenia k pol. -1051 | m2 | 7.5 |  | 0 |  |  | znížená |  | 0 | 0.00073 | 0.005475 | 0 | 0 | 4 | K | 2 | ROZPOCET | 0 | 0 | 0 | 0 | 0 | 2 | 0 | 4 | -34890296
| PP |  | Príplatok za prvý a každý ďalší mesiac použitia lešenia k pol. -1051 | [14 empty] | PP | 2
16 | K | 941941851 | Demontáž lešenia ľahk. radového s podlahami š. do 1,5 m v. do 10 m | m2 | 7.5 |  | 0 |  |  | znížená |  | 0 | 0 | 0 | 0 | 0 | 4 | K | 2 | ROZPOCET | 0 | 0 | 0 | 0 | 0 | 2 | 0 | 4 | -850733099
| PP |  | Demontáž lešenia ľahk. radového s podlahami š. do 1,5 m v. do 10 m | [14 empty] | PP | 2
17 | K | 953943112 | Osadenie ostat. výrobkov do 5 kg do vynech. otvorov v murive bez dod. | kus | 1 |  | 0 |  |  | znížená |  | 0 | 0.01638 | 0.01638 | 0 | 0 | 4 | K | 2 | ROZPOCET | 0 | 0 | 0 | 0 | 0 | 2 | 0 | 4 | -1906581806
| PP |  | Osadenie ostat. výrobkov do 5 kg do vynech. otvorov v murive bez dod. | [14 empty] | PP | 2
18 | M | 2865B6004 | Silikon protipožiarny - Intumex S, 310 ml | kus | 2 |  | 0 |  |  | znížená |  | 0 | 0 | 0 | 0 | 0 | 8 | M | 2 | ROZPOCET | 0 | 0 | 0 | 0 | 0 | 2 | 0 | 4 | -1623993348
| PP |  | Silikon protipožiarny - Intumex S, 310 ml | [14 empty] | PP | 2
19 | K | 971035351 | Vybúr. otvorov do 0,09 m2 v murive tehl. na MC hr. do 45 cm | kus | 1 |  | 0 |  |  | znížená |  | 0 | 0.00136 | 0.00136 | 0.081 | 0.081 | 4 | K | 2 | ROZPOCET | 0 | 0 | 0 | 0 | 0 | 2 | 0 | 4 | 38147414
| PP |  | Vybúr. otvorov do 0,09 m2 v murive tehl. na MC hr. do 45 cm | [14 empty] | PP | 2
20 | K | 979082111 | Vnútrostavenisková doprava sute a vybúraných hmôt do 10 m | t | 0.08 |  | 0 |  |  | znížená |  | 0 | 0 | 0 | 0 | 0 | 4 | K | 2 | ROZPOCET | 0 | 0 | 0 | 0 | 0 | 2 | 0 | 4 | -1591392226
| PP |  | Vnútrostavenisková doprava sute a vybúraných hmôt do 10 m | [14 empty] | PP | 2
21 | K | 979084216 | Vodorovná doprava vybúraných hmôt po suchu do 5 km | t | 0.08 |  | 0 |  |  | znížená |  | 0 | 0 | 0 | 0 | 0 | 4 | K | 2 | ROZPOCET | 0 | 0 | 0 | 0 | 0 | 2 | 0 | 4 | -340484865
| PP |  | Vodorovná doprava vybúraných hmôt po suchu do 5 km | [14 empty] | PP | 2
22 | K | 979087213 | Nakladanie vybúraných hmôt na dopravný prostriedok | t | 0.08 |  | 0 |  |  | znížená |  | 0 | 0 | 0 | 0 | 0 | 4 | K | 2 | ROZPOCET | 0 | 0 | 0 | 0 | 0 | 2 | 0 | 4 | 767870100
| PP |  | Nakladanie vybúraných hmôt na dopravný prostriedok | [14 empty] | PP | 2
23 | K | 979131409 | Poplatok za ulož.a znešk.staveb.sute na vymedzených skládkach "O"-ostatný odpad | t | 0.08 |  | 0 |  |  | znížená |  | 0 | 0 | 0 | 0 | 0 | 4 | K | 2 | ROZPOCET | 0 | 0 | 0 | 0 | 0 | 2 | 0 | 4 | 1836367604
| PP |  | Poplatok za ulož.a znešk.staveb.sute na vymedzených skládkach "O"-ostatný odpad | [14 empty] | PP | 2
24 | K | 998222081 | Presun hmôt pre lôžko a obsyp plyn. potrubia, povrch.úprav komunikácií | t | 1048.77 |  | 0 |  |  | znížená |  | 0 | 0 | 0 | 0 | 0 | 4 | K | 2 | ROZPOCET | 0 | 0 | 0 | 0 | 0 | 2 | 0 | 4 | -102073924
| PP |  | Presun hmôt pre lôžko a obsyp plyn. potrubia, povrch.úprav komunikácií | [14 empty] | PP | 2
| D | D3 | PRÁCE A DODÁVKY PSV |  |  |  | 0 |  |  |  |  | 0 |  | 0.15468 |  | 0 | 1 | D | 0 | ROZPOCET | [6 empty] | 0
| D | 72 | ZDRAVOTNO - TECHNICKÉ INŠTALÁCIE |  |  |  | 0 |  |  |  |  | 0 |  | 0 |  | 0 | 1 | D | 1 | ROZPOCET | [6 empty] | 0
| D | 723 | Vnútorný plynovod |  |  |  | 0 |  |  |  |  | 0 |  | 0.15181 |  | 0 | 2 | D | 1 | ROZPOCET | [6 empty] | 0
25 | K | 7231503181 | Kotvenie potrubia | súb | 1 |  | 0 |  |  | znížená |  | 0 | 0.0467 | 0.0467 | 0 | 0 | 16 | K | 2 | ROZPOCET | 0 | 0 | 0 | 0 | 0 | 2 | 0 | 16 | 1698791364
| PP |  | Kotvenie potrubia | [14 empty] | PP | 2
26 | K | 723150373 | Chránička plyn. potrubia D 159/4.5 | m | 1 |  | 0 |  |  | znížená |  | 0 | 0.01852 | 0.01852 | 0 | 0 | 16 | K | 2 | ROZPOCET | 0 | 0 | 0 | 0 | 0 | 2 | 0 | 16 | -1687247065
| PP |  | Chránička plyn. potrubia D 159/4.5 | [14 empty] | PP | 2
27 | K | 723190251 | Prípojka plyn. vyved. a upevnenie výpustiek na potrubí DN 15 | kus | 4 |  | 0 |  |  | znížená |  | 0 | 0.00123 | 0.00492 | 0 | 0 | 16 | K | 2 | ROZPOCET | 0 | 0 | 0 | 0 | 0 | 2 | 0 | 16 | 199598526
| PP |  | Prípojka plyn. vyved. a upevnenie výpustiek na potrubí DN 15 | [14 empty] | PP | 2
28 | K | 723213203 | Armat. plyn. prírub. kohút guľový K 85 111-616 DN 65, alebo ekvivalent | súbor | 1 |  | 0 |  |  | znížená |  | 0 | 0.02506 | 0.02506 | 0 | 0 | 16 | K | 2 | ROZPOCET | 0 | 0 | 0 | 0 | 0 | 2 | 0 | 16 | 326567637
| PP |  | Armat. plyn. prírub. kohút guľový K 85 111-616 DN 65, alebo ekvivalent | [14 empty] | PP | 2
29 | K | 723213205 | Armat. plyn. prírub. kohút guľový K 85 111-616 DN 100, alebo ekvivalent | súbor | 1 |  | 0 |  |  | znížená |  | 0 | 0.04445 | 0.04445 | 0 | 0 | 16 | K | 2 | ROZPOCET | 0 | 0 | 0 | 0 | 0 | 2 | 0 | 16 | 1570151089
| PP |  | Armat. plyn. prírub. kohút guľový K 85 111-616 DN 100, alebo ekvivalent | [14 empty] | PP | 2
30 | K | 723219103 | Montáž plyn. armatúr prírub. ostatných typov DN 65 | kus | 2 |  | 0 |  |  | znížená |  | 0 | 0.00455 | 0.0091 | 0 | 0 | 16 | K | 2 | ROZPOCET | 0 | 0 | 0 | 0 | 0 | 2 | 0 | 16 | 2083386402
| PP |  | Montáž plyn. armatúr prírub. ostatných typov DN 65 | [14 empty] | PP | 2
31 | M | 1501A0407 | Príruba krková oceľová privarovacia C22.8, DIN 2635, DN 65, alebo ekvivalent | kus | 1 |  | 0 |  |  | znížená |  | 0 | 0.00306 | 0.00306 | 0 | 0 | 32 | M | 2 | ROZPOCET | 0 | 0 | 0 | 0 | 0 | 2 | 0 | 16 | -1343395364
| PP |  | Príruba krková oceľová privarovacia C22.8, DIN 2635, DN 65, alebo ekvivalent | [14 empty] | PP | 2
32 | M | 2863B2662 | Príruba PP zaslepovacia, pripoj. rozmer PN10 d75 DN65, alebo ekvivalent | kus | 1 |  | 0 |  |  | znížená |  | 0 | 0 | 0 | 0 | 0 | 32 | M | 2 | ROZPOCET | 0 | 0 | 0 | 0 | 0 | 2 | 0 | 16 | 1142729242
| PP |  | Príruba PP zaslepovacia, pripoj. rozmer PN10 d75 DN65, alebo ekvivalent | [14 empty] | PP | 2
33 | M | 2863F1401 | Viečko uzatváracie M 22x1,5 - 1105666 | kus | 4 |  | 0 |  |  | znížená |  | 0 | 0 | 0 | 0 | 0 | 32 | M | 2 | ROZPOCET | 0 | 0 | 0 | 0 | 0 | 2 | 0 | 16 | 188825462
| PP |  | Viečko uzatváracie M 22x1,5 - 1105666 | [14 empty] | PP | 2
34 | K | 998723103 | Presun hmôt pre vnút. plynovod v objektoch výšky do 24 m | t | 0.15 |  | 0 |  |  | znížená |  | 0 | 0 | 0 | 0 | 0 | 16 | K | 2 | ROZPOCET | 0 | 0 | 0 | 0 | 0 | 2 | 0 | 16 | 822560972
| PP |  | Presun hmôt pre vnút. plynovod v objektoch výšky do 24 m | [14 empty] | PP | 2
| D | 78 | DOKONČOVACIE PRÁCE |  |  |  | 0 |  |  |  |  | 0 |  | 0 |  | 0 | 1 | D | 1 | ROZPOCET | [6 empty] | 0
| D | 783 | Nátery |  |  |  | 0 |  |  |  |  | 0 |  | 0.00287 |  | 0 | 2 | D | 1 | ROZPOCET | [6 empty] | 0
35 | K | 783424140 | Nátery synt. kov. potrubia do DN 50mm dvojnás. a základ. | m | 32 |  | 0 |  |  | znížená |  | 0 | 7e-05 | 0.00224 | 0 | 0 | 16 | K | 2 | ROZPOCET | 0 | 0 | 0 | 0 | 0 | 2 | 0 | 16 | 676592248
| PP |  | Nátery synt. kov. potrubia do DN 50mm dvojnás. a základ. | [14 empty] | PP | 2
36 | K | 783425150 | Nátery synt. kov. potrubia do DN 100mm dvojnás. a základ. | m | 7 |  | 0 |  |  | znížená |  | 0 | 9e-05 | 0.00063 | 0 | 0 | 16 | K | 2 | ROZPOCET | 0 | 0 | 0 | 0 | 0 | 2 | 0 | 16 | -2021863866
| PP |  | Nátery synt. kov. potrubia do DN 100mm dvojnás. a základ. | [14 empty] | PP | 2
| D | D4 | PRÁCE A DODÁVKY M |  |  |  | 0 |  |  |  |  | 0 |  | 1.9904 |  | 0 | 1 | D | 0 | ROZPOCET | [6 empty] | 0
| D | M48 | Periodické prevádzkové revízie |  |  |  | 0 |  |  |  |  | 0 |  | 0 |  | 0 | 1 | D | 1 | ROZPOCET | [6 empty] | 0
37 | K | 480506042 | Vypracovanie protokolu o tlakovej skúške dom. plynovodu - vetva "C" | úsek | 1 |  | 0 |  |  | znížená |  | 0 | 0 | 0 | 0 | 0 | 4 | K | 2 | ROZPOCET | 0 | 0 | 0 | 0 | 0 | 2 | 0 | 4 | 1960780802
| PP |  | Vypracovanie protokolu o tlakovej skúške dom. plynovodu - vetva "C" | [14 empty] | PP | 2
38 | K | 480506302 | Kontrola plynovodu pred natlakovaním do DN 80 do 100 m - vetva "C" | úsek | 1 |  | 0 |  |  | znížená |  | 0 | 0 | 0 | 0 | 0 | 4 | K | 2 | ROZPOCET | 0 | 0 | 0 | 0 | 0 | 2 | 0 | 4 | 854540867
| PP |  | Kontrola plynovodu pred natlakovaním do DN 80 do 100 m - vetva "C" | [14 empty] | PP | 2
39 | K | 480506311 | Kontrola tlakovania plynovodu do DN 80 do 100 m - vetva "C" | úsek | 1 |  | 0 |  |  | znížená |  | 0 | 0 | 0 | 0 | 0 | 4 | K | 2 | ROZPOCET | 0 | 0 | 0 | 0 | 0 | 2 | 0 | 4 | 1385101045
| PP |  | Kontrola tlakovania plynovodu do DN 80 do 100 m - vetva "C" | [14 empty] | PP | 2
40 | K | 480506319 | Montáž : Prevedenie tlakovej skúšky plynovodu strednotlakového - vetva "C" | úsek | 1 |  | 0 |  |  | znížená |  | 0 | 0 | 0 | 0 | 0 | 4 | K | 2 | ROZPOCET | 0 | 0 | 0 | 0 | 0 | 2 | 0 | 4 | -78399689
| PP |  | Montáž : Prevedenie tlakovej skúšky plynovodu strednotlakového - vetva "C" | [14 empty] | PP | 2
41 | K | 480506322 | Montáž : Odvzdušnenie plynovodu do DN 80 do 100 m - vetva "C" | úsek | 1 |  | 0 |  |  | znížená |  | 0 | 0 | 0 | 0 | 0 | 4 | K | 2 | ROZPOCET | 0 | 0 | 0 | 0 | 0 | 2 | 0 | 4 | -258966144
| PP |  | Montáž : Odvzdušnenie plynovodu do DN 80 do 100 m - vetva "C" | [14 empty] | PP | 2
42 | K | 4805073102 | Označenie potrubí plynu | súbor | 1 |  | 0 |  |  | znížená |  | 0 | 0 | 0 | 0 | 0 | 4 | K | 2 | ROZPOCET | 0 | 0 | 0 | 0 | 0 | 2 | 0 | 4 | -344389313
| PP |  | Označenie potrubí plynu | [14 empty] | PP | 2
| D | 272 | Vedenia rúrové vonkajšie - plynovody |  |  |  | 0 |  |  |  |  | 0 |  | 1.9904 |  | 0 | 1 | D | 1 | ROZPOCET | [6 empty] | 0
43 | K | 802101063 | Uloženie plynovod. potrubia do ryhy z tlak. rúr polyetyl. PE vonk. priemer D63 | m | 157.4 |  | 0 |  |  | znížená |  | 0 | 0 | 0 | 0 | 0 | 4 | K | 2 | ROZPOCET | 0 | 0 | 0 | 0 | 0 | 2 | 0 | 4 | -1968924619
| PP |  | Uloženie plynovod. potrubia do ryhy z tlak. rúr polyetyl. PE vonk. priemer D63 | [14 empty] | PP | 2
44 | M | 286139850 | Rúrka PE-100 SDR 11,0(0,7Mpa) d 63x5,8xNAV plyn | m | 165.27 |  | 0 |  |  | znížená |  | 0 | 0.00106 | 0.17519 | 0 | 0 | 8 | M | 2 | ROZPOCET | 0 | 0 | 0 | 0 | 0 | 2 | 0 | 4 | 385202997
| PP |  | Rúrka PE-100 SDR 11,0(0,7Mpa) d 63x5,8xNAV plyn | [14 empty] | PP | 2
45 | K | 802101110 | Uloženie plynovod. potrubia do ryhy z tlak. rúr polyetyl. PE vonk. priemer D110 | m | 81.8 |  | 0 |  |  | znížená |  | 0 | 0 | 0 | 0 | 0 | 4 | K | 2 | ROZPOCET | 0 | 0 | 0 | 0 | 0 | 2 | 0 | 4 | 664266004
| PP |  | Uloženie plynovod. potrubia do ryhy z tlak. rúr polyetyl. PE vonk. priemer D110 | [14 empty] | PP | 2
46 | M | 286139910 | Rúrka PE-100 SDR 17,6(0,4Mpa) d 110x6,3x12000/NAV plyn | m | 85.89 |  | 0 |  |  | znížená |  | 0 | 0.00206 | 0.17693 | 0 | 0 | 8 | M | 2 | ROZPOCET | 0 | 0 | 0 | 0 | 0 | 2 | 0 | 4 | 944340511
| PP |  | Rúrka PE-100 SDR 17,6(0,4Mpa) d 110x6,3x12000/NAV plyn | [14 empty] | PP | 2
47 | K | 802112064 | Montáž elektrotvaroviek MR redukcia D63/32mm PE100 SDR11 | kus | 2 |  | 0 |  |  | znížená |  | 0 | 0 | 0 | 0 | 0 | 4 | K | 2 | ROZPOCET | 0 | 0 | 0 | 0 | 0 | 2 | 0 | 4 | 1320181403
| PP |  | Montáž elektrotvaroviek MR redukcia D63/32mm PE100 SDR11 | [14 empty] | PP | 2
48 | M | 2863A0508 | Redukcia elektrotvarovková MR - 615 389 d1 63, d2 32 | kus | 2 |  | 0 |  |  | znížená |  | 0 | 0.00022 | 0.00044 | 0 | 0 | 8 | M | 2 | ROZPOCET | 0 | 0 | 0 | 0 | 0 | 2 | 0 | 4 | -459917945
| PP |  | Redukcia elektrotvarovková MR - 615 389 d1 63, d2 32 | [14 empty] | PP | 2
49 | K | 802112111 | Montáž elektrotvaroviek MR redukcia D110/63mm PE100 SDR11 | kus | 2 |  | 0 |  |  | znížená |  | 0 | 0 | 0 | 0 | 0 | 4 | K | 2 | ROZPOCET | 0 | 0 | 0 | 0 | 0 | 2 | 0 | 4 | -1909770987
| PP |  | Montáž elektrotvaroviek MR redukcia D110/63mm PE100 SDR11 | [14 empty] | PP | 2
50 | M | 2863A0513 | Redukcia elektrotvarovková MR - 615 393 d1 110, d2 63 | kus | 2 |  | 0 |  |  | znížená |  | 0 | 0.00073 | 0.00146 | 0 | 0 | 8 | M | 2 | ROZPOCET | 0 | 0 | 0 | 0 | 0 | 2 | 0 | 4 | 470009988
| PP |  | Redukcia elektrotvarovková MR - 615 393 d1 110, d2 63 | [14 empty] | PP | 2
51 | K | 802113110 | Montáž elektrotvaroviek W30° koleno PE100 SDR11 D110mm | kus | 1 |  | 0 |  |  | znížená |  | 0 | 0 | 0 | 0 | 0 | 4 | K | 2 | ROZPOCET | 0 | 0 | 0 | 0 | 0 | 2 | 0 | 4 | -1138785594
| PP |  | Montáž elektrotvaroviek W30° koleno PE100 SDR11 D110mm | [14 empty] | PP | 2
52 | M | 2863A0622 | Koleno elektrotvarovkové W 30° 615 273 d 110 | kus | 1 |  | 0 |  |  | znížená |  | 0 | 0.00127 | 0.00127 | 0 | 0 | 8 | M | 2 | ROZPOCET | 0 | 0 | 0 | 0 | 0 | 2 | 0 | 4 | 1152663857
| PP |  | Koleno elektrotvarovkové W 30° 615 273 d 110 | [14 empty] | PP | 2
53 | K | 802114063 | Montáž elektrotvaroviek W45° koleno PE100 SDR11 D63mm | kus | 14 |  | 0 |  |  | znížená |  | 0 | 0 | 0 | 0 | 0 | 4 | K | 2 | ROZPOCET | 0 | 0 | 0 | 0 | 0 | 2 | 0 | 4 | 59268313
| PP |  | Montáž elektrotvaroviek W45° koleno PE100 SDR11 D63mm | [14 empty] | PP | 2
54 | M | 2863A0704 | Koleno elektrotvarovkové W 45° 612 098 d 63 | kus | 14 |  | 0 |  |  | znížená |  | 0 | 0.0003 | 0.0042 | 0 | 0 | 8 | M | 2 | ROZPOCET | 0 | 0 | 0 | 0 | 0 | 2 | 0 | 4 | -1279882569
| PP |  | Koleno elektrotvarovkové W 45° 612 098 d 63 | [14 empty] | PP | 2
55 | K | 802115063 | Montáž elektrotvaroviek W90° koleno PE100 SDR11 D63mm | kus | 9 |  | 0 |  |  | znížená |  | 0 | 0 | 0 | 0 | 0 | 4 | K | 2 | ROZPOCET | 0 | 0 | 0 | 0 | 0 | 2 | 0 | 4 | -96851431
| PP |  | Montáž elektrotvaroviek W90° koleno PE100 SDR11 D63mm | [14 empty] | PP | 2
56 | M | 2863A0805 | Koleno elektrotvarovkové W 90° 612 099 d 63 | kus | 9 |  | 0 |  |  | znížená |  | 0 | 0.00031 | 0.00279 | 0 | 0 | 8 | M | 2 | ROZPOCET | 0 | 0 | 0 | 0 | 0 | 2 | 0 | 4 | 1019236891
| PP |  | Koleno elektrotvarovkové W 90° 612 099 d 63 | [14 empty] | PP | 2
57 | K | 802115110 | Montáž elektrotvaroviek W90° koleno PE100 SDR11 D110mm | kus | 1 |  | 0 |  |  | znížená |  | 0 | 0 | 0 | 0 | 0 | 4 | K | 2 | ROZPOCET | 0 | 0 | 0 | 0 | 0 | 2 | 0 | 4 | 1250144976
| PP |  | Montáž elektrotvaroviek W90° koleno PE100 SDR11 D110mm | [14 empty] | PP | 2
58 | M | 2863A0808 | Koleno elektrotvarovkové W 90° 612 105 d 110 | kus | 1 |  | 0 |  |  | znížená |  | 0 | 0.00156 | 0.00156 | 0 | 0 | 8 | M | 2 | ROZPOCET | 0 | 0 | 0 | 0 | 0 | 2 | 0 | 4 | -643064549
| PP |  | Koleno elektrotvarovkové W 90° 612 105 d 110 | [14 empty] | PP | 2
59 | K | 802117110 | Montáž elektrotvaroviek "T" T-kus PE100 SDR11 D110mm | kus | 1 |  | 0 |  |  | znížená |  | 0 | 0 | 0 | 0 | 0 | 4 | K | 2 | ROZPOCET | 0 | 0 | 0 | 0 | 0 | 2 | 0 | 4 | 36427911
| PP |  | Montáž elektrotvaroviek "T" T-kus PE100 SDR11 D110mm | [14 empty] | PP | 2
60 | M | 2863A1003 | T-kus T 612 167 d 110 | kus | 1 |  | 0 |  |  | znížená |  | 0 | 0.00216 | 0.00216 | 0 | 0 | 8 | M | 2 | ROZPOCET | 0 | 0 | 0 | 0 | 0 | 2 | 0 | 4 | 1621673228
| PP |  | T-kus T 612 167 d 110 | [14 empty] | PP | 2
61 | K | 802134161 | Montáž SA hrdlová odbočková elektrotvarovka PE100 SDR11 160/32mm | kus | 9 |  | 0 |  |  | znížená |  | 0 | 0 | 0 | 0 | 0 | 4 | K | 2 | ROZPOCET | 0 | 0 | 0 | 0 | 0 | 2 | 0 | 4 | -1557554541
| PP |  | Montáž SA hrdlová odbočková elektrotvarovka PE100 SDR11 160/32mm | [14 empty] | PP | 2
62 | M | 2863A2614 | Elektrotvarovka odbočková hrdlová SA 612 886 d1 160, d2 32 | kus | 9 |  | 0 |  |  | znížená |  | 0 | 0.00117 | 0.01053 | 0 | 0 | 8 | M | 2 | ROZPOCET | 0 | 0 | 0 | 0 | 0 | 2 | 0 | 4 | 749427740
| PP |  | Elektrotvarovka odbočková hrdlová SA 612 886 d1 160, d2 32 | [14 empty] | PP | 2
63 | K | 802134226 | Montáž SA hrdlová odbočková elektrotvarovka PE100 SDR11 225/63mm | kus | 2 |  | 0 |  |  | znížená |  | 0 | 0 | 0 | 0 | 0 | 4 | K | 2 | ROZPOCET | 0 | 0 | 0 | 0 | 0 | 2 | 0 | 4 | 734708371
| PP |  | Montáž SA hrdlová odbočková elektrotvarovka PE100 SDR11 225/63mm | [14 empty] | PP | 2
64 | M | 2863A2624 | Elektrotvarovka odbočková hrdlová SA 612 765 d1 225, d2 63 | kus | 2 |  | 0 |  |  | znížená |  | 0 | 0.00121 | 0.00242 | 0 | 0 | 8 | M | 2 | ROZPOCET | 0 | 0 | 0 | 0 | 0 | 2 | 0 | 4 | -1391167573
| PP |  | Elektrotvarovka odbočková hrdlová SA 612 765 d1 225, d2 63 | [14 empty] | PP | 2
65 | K | 802138101 | Montáž USTR prechodka PE/oceľ PE100 SDR11 D110/DN100mm | kus | 1 |  | 0 |  |  | znížená |  | 0 | 0.00068 | 0.00068 | 0 | 0 | 4 | K | 2 | ROZPOCET | 0 | 0 | 0 | 0 | 0 | 2 | 0 | 4 | -3255750
| PP |  | Montáž USTR prechodka PE/oceľ PE100 SDR11 D110/DN100mm | [14 empty] | PP | 2
66 | M | 2863A3308 | Prechodka PE/oceľ USTR 612 785 d/DN 110/100 | kus | 1 |  | 0 |  |  | znížená |  | 0 | 0.00838 | 0.00838 | 0 | 0 | 8 | M | 2 | ROZPOCET | 0 | 0 | 0 | 0 | 0 | 2 | 0 | 4 | 1726768193
| PP |  | Prechodka PE/oceľ USTR 612 785 d/DN 110/100 | [14 empty] | PP | 2
67 | K | 802140063 | Montáž USTN prechodka PE/oceľ s vonk. závitom PE100 SDR11 D63/2" | kus | 2 |  | 0 |  |  | znížená |  | 0 | 0 | 0 | 0 | 0 | 4 | K | 2 | ROZPOCET | 0 | 0 | 0 | 0 | 0 | 2 | 0 | 4 | 956182583
| PP |  | Montáž USTN prechodka PE/oceľ s vonk. závitom PE100 SDR11 D63/2" | [14 empty] | PP | 2
68 | M | 2863A3505 | Prechodka PE/oceľ USTN 612 586 d 63, R 2" | kus | 2 |  | 0 |  |  | znížená |  | 0 | 0.00105 | 0.0021 | 0 | 0 | 8 | M | 2 | ROZPOCET | 0 | 0 | 0 | 0 | 0 | 2 | 0 | 4 | -343549137
| PP |  | Prechodka PE/oceľ USTN 612 586 d 63, R 2" | [14 empty] | PP | 2
69 | K | 802200050 | Montáž plynovodných prípojok z oceľových rúr zváraním 2 " /50/ | m | 32 |  | 0 |  |  | znížená |  | 0 | 5e-05 | 0.0016 | 0 | 0 | 4 | K | 2 | ROZPOCET | 0 | 0 | 0 | 0 | 0 | 2 | 0 | 4 | -721632966
| PP |  | Montáž plynovodných prípojok z oceľových rúr zváraním 2 " /50/ | [14 empty] | PP | 2
70 | M | 141208650 | Rúrky oceľ. bezošvé 11353.1 d 60,3 mm hr.steny 2,9 mm | m | 32.64 |  | 0 |  |  | znížená |  | 0 | 0.00411 | 0.13415 | 0 | 0 | 8 | M | 2 | ROZPOCET | 0 | 0 | 0 | 0 | 0 | 2 | 0 | 4 | -1476464971
| PP |  | Rúrky oceľ. bezošvé 11353.1 d 60,3 mm hr.steny 2,9 mm | [14 empty] | PP | 2
71 | M | 3194F0509 | Redukcia tr.11 priama, DN 65/50 | kus | 1 |  | 0 |  |  | znížená |  | 0 | 0.0004 | 0.0004 | 0 | 0 | 8 | M | 2 | ROZPOCET | 0 | 0 | 0 | 0 | 0 | 2 | 0 | 4 | 1156716593
| PP |  | Redukcia tr.11 priama, DN 65/50 | [14 empty] | PP | 2
72 | M | 3194G0110 | Oblúk rúrový 90st.navarovací 60,3x2,9 | kus | 4 |  | 0 |  |  | znížená |  | 0 | 0.00049 | 0.00196 | 0 | 0 | 8 | M | 2 | ROZPOCET | 0 | 0 | 0 | 0 | 0 | 2 | 0 | 4 | 11453950
| PP |  | Oblúk rúrový 90st.navarovací 60,3x2,9 | [14 empty] | PP | 2
73 | K | 8022000801 | Montáž plynovodných prípojok z oceľových rúr zváraním 4 " /100/ | m | 2 |  | 0 |  |  | znížená |  | 0 | 0.00012 | 0.00024 | 0 | 0 | 4 | K | 2 | ROZPOCET | 0 | 0 | 0 | 0 | 0 | 2 | 0 | 4 | -1314850386
| PP |  | Montáž plynovodných prípojok z oceľových rúr zváraním 4 " /100/ | [14 empty] | PP | 2
74 | M | 145500041 | Rúra oceľová 3LPE 114,3x3,6 N.n. PN 16, alebo ekvivalent | m | 2.04 |  | 0 |  |  | znížená |  | 0 | 0.0109 | 0.022236 | 0 | 0 | 8 | M | 2 | ROZPOCET | 0 | 0 | 0 | 0 | 0 | 2 | 0 | 4 | 1566339620
| PP |  | Rúra oceľová 3LPE 114,3x3,6 N.n. PN 16, alebo ekvivalent | [14 empty] | PP | 2
75 | K | 8022101101 | Montáž plynovodu z oceľových rúr 114,3 x 3,6 | m | 7 |  | 0 |  |  | znížená |  | 0 | 8e-05 | 0.00056 | 0 | 0 | 4 | K | 2 | ROZPOCET | 0 | 0 | 0 | 0 | 0 | 2 | 0 | 4 | -433857763
| PP |  | Montáž plynovodu z oceľových rúr 114,3 x 3,6 | [14 empty] | PP | 2
76 | M | 141308800 | Rúrky oceľ. bezošvé d 114,3 mm hr.steny 3,6 mm | m | 7.14 |  | 0 |  |  | znížená |  | 0 | 0.01085 | 0.077469 | 0 | 0 | 8 | M | 2 | ROZPOCET | 0 | 0 | 0 | 0 | 0 | 2 | 0 | 4 | 130037738
| PP |  | Rúrky oceľ. bezošvé d 114,3 mm hr.steny 3,6 mm | [14 empty] | PP | 2
77 | M | 3194G0118 | Oblúk rúrový 90st.navarovací 114,3x3,8 | kus | 5 |  | 0 |  |  | znížená |  | 0 | 0.00235 | 0.01175 | 0 | 0 | 8 | M | 2 | ROZPOCET | 0 | 0 | 0 | 0 | 0 | 2 | 0 | 4 | 1171224718
| PP |  | Oblúk rúrový 90st.navarovací 114,3x3,8 | [14 empty] | PP | 2
78 | K | 802310159 | Montáž chráničiek DN 150 | m | 32.5 |  | 0 |  |  | znížená |  | 0 | 7e-05 | 0.002275 | 0 | 0 | 4 | K | 2 | ROZPOCET | 0 | 0 | 0 | 0 | 0 | 2 | 0 | 4 | 1780114450
| PP |  | Montáž chráničiek DN 150 | [14 empty] | PP | 2
79 | M | 286139930 | Rúrka PE-100 SDR 17,6(0,4Mpa) d 160x9,1x12000 plyn | m | 33.15 |  | 0 |  |  | znížená |  | 0 | 0.00433 | 0.14354 | 0 | 0 | 8 | M | 2 | ROZPOCET | 0 | 0 | 0 | 0 | 0 | 2 | 0 | 4 | 818246617
| PP |  | Rúrka PE-100 SDR 17,6(0,4Mpa) d 160x9,1x12000 plyn | [14 empty] | PP | 2
80 | K | 802310225 | Montáž chráničiek DN 200 | m | 13.5 |  | 0 |  |  | znížená |  | 0 | 9e-05 | 0.001215 | 0 | 0 | 4 | K | 2 | ROZPOCET | 0 | 0 | 0 | 0 | 0 | 2 | 0 | 4 | 1001327927
| PP |  | Montáž chráničiek DN 200 | [14 empty] | PP | 2
81 | M | 286139940 | Rúrka PE-100 SDR 17,6(0,4Mpa) d 225x12,8x12000 plyn | m | 13.77 |  | 0 |  |  | znížená |  | 0 | 0.00849 | 0.11691 | 0 | 0 | 8 | M | 2 | ROZPOCET | 0 | 0 | 0 | 0 | 0 | 2 | 0 | 4 | -251003945
| PP |  | Rúrka PE-100 SDR 17,6(0,4Mpa) d 225x12,8x12000 plyn | [14 empty] | PP | 2
82 | K | 802340150 | Nasunutie potrubnej sekcie 150 do chráničky | m | 32.5 |  | 0 |  |  | znížená |  | 0 | 0.02057 | 0.66853 | 0 | 0 | 4 | K | 2 | ROZPOCET | 0 | 0 | 0 | 0 | 0 | 2 | 0 | 4 | 760282769
| PP |  | Nasunutie potrubnej sekcie 150 do chráničky | [14 empty] | PP | 2
83 | M | 2863N1594 | Manžeta tesniaca DU-N - DNxDN - 50x150 mm - 93 00 50 150, alebo ekvivalent | kus | 18 |  | 0 |  |  | znížená |  | 0 | 0.0003 | 0.0054 | 0 | 0 | 8 | M | 2 | ROZPOCET | 0 | 0 | 0 | 0 | 0 | 2 | 0 | 4 | 2060703201
| PP |  | Manžeta tesniaca DU-N - DNxDN - 50x150 mm - 93 00 50 150, alebo ekvivalent | [14 empty] | PP | 2
84 | M | 2863N2010 | Objímka klzná B 36, výš.36 mm - 90 00 44, alebo ekvivalent | kus | 46 |  | 0 |  |  | znížená |  | 0 | 0 | 0 | 0 | 0 | 8 | M | 2 | ROZPOCET | 0 | 0 | 0 | 0 | 0 | 2 | 0 | 4 | -1870344394
| PP |  | Objímka klzná B 36, výš.36 mm - 90 00 44, alebo ekvivalent | [14 empty] | PP | 2
85 | K | 802340200 | Nasunutie potrubnej sekcie 200 do chráničky | m | 14 |  | 0 |  |  | znížená |  | 0 | 0.02695 | 0.3773 | 0 | 0 | 4 | K | 2 | ROZPOCET | 0 | 0 | 0 | 0 | 0 | 2 | 0 | 4 | 230726900
| PP |  | Nasunutie potrubnej sekcie 200 do chráničky | [14 empty] | PP | 2
86 | M | 2863N1605 | Manžeta tesniaca DU-N - DNxDN - 100x200 mm - 93 01 00 200, alebo ekvivalent | kus | 2 |  | 0 |  |  | znížená |  | 0 | 0.00055 | 0.0011 | 0 | 0 | 8 | M | 2 | ROZPOCET | 0 | 0 | 0 | 0 | 0 | 2 | 0 | 4 | 1168558606
| PP |  | Manžeta tesniaca DU-N - DNxDN - 100x200 mm - 93 01 00 200, alebo ekvivalent | [14 empty] | PP | 2
87 | M | 2863N1819 | Objímka klzná MF - MIDI 38, šír.130 mm - 90 02 24, alebo ekvivalent | kus | 48 |  | 0 |  |  | znížená |  | 0 | 0 | 0 | 0 | 0 | 8 | M | 2 | ROZPOCET | 0 | 0 | 0 | 0 | 0 | 2 | 0 | 4 | -1539929028
| PP |  | Objímka klzná MF - MIDI 38, šír.130 mm - 90 02 24, alebo ekvivalent | [14 empty] | PP | 2
88 | K | 802810015 | Montáž rúrových dielov závitových 1/2" | kus | 4 |  | 0 |  |  | znížená |  | 0 | 2e-05 | 8e-05 | 0 | 0 | 4 | K | 2 | ROZPOCET | 0 | 0 | 0 | 0 | 0 | 2 | 0 | 4 | -1257865239
| PP |  | Montáž rúrových dielov závitových 1/2" | [14 empty] | PP | 2
89 | M | 4223A0101 | Kohút guľový na plyn - GK 00 220 015 - 1/2", alebo ekvivalent | kus | 4 |  | 0 |  |  | znížená |  | 0 | 0.0002 | 0.0008 | 0 | 0 | 8 | M | 2 | ROZPOCET | 0 | 0 | 0 | 0 | 0 | 2 | 0 | 4 | 1461366224
| PP |  | Kohút guľový na plyn - GK 00 220 015 - 1/2", alebo ekvivalent | [14 empty] | PP | 2
90 | K | 802810050 | Montáž rúrových dielov závitových 2" | kus | 3 |  | 0 |  |  | znížená |  | 0 | 2e-05 | 6e-05 | 0 | 0 | 4 | K | 2 | ROZPOCET | 0 | 0 | 0 | 0 | 0 | 2 | 0 | 4 | 1833577983
| PP |  | Montáž rúrových dielov závitových 2" | [14 empty] | PP | 2
91 | M | 4223A0106 | Kohút guľový na plyn - GK 00 220 150 - 2", alebo ekvivalent | kus | 3 |  | 0 |  |  | znížená |  | 0 | 0.0018 | 0.0054 | 0 | 0 | 8 | M | 2 | ROZPOCET | 0 | 0 | 0 | 0 | 0 | 2 | 0 | 4 | 1675750178
| PP |  | Kohút guľový na plyn - GK 00 220 150 - 2", alebo ekvivalent | [14 empty] | PP | 2
92 | K | 802820025 | Zhotovenie vonkajšieho závitu G 1" | kus | 4 |  | 0 |  |  | znížená |  | 0 | 0 | 0 | 0 | 0 | 4 | K | 2 | ROZPOCET | 0 | 0 | 0 | 0 | 0 | 2 | 0 | 4 | 1393886783
| PP |  | Zhotovenie vonkajšieho závitu G 1" | [14 empty] | PP | 2
93 | K | 802820050 | Zhotovenie vonkajšieho závitu G 2" | kus | 4 |  | 0 |  |  | znížená |  | 0 | 0 | 0 | 0 | 0 | 4 | K | 2 | ROZPOCET | 0 | 0 | 0 | 0 | 0 | 2 | 0 | 4 | 1465765848
| PP |  | Zhotovenie vonkajšieho závitu G 2" | [14 empty] | PP | 2
94 | K | 803122020 | Ručné opláštenie ovinutím pásky za studena-2 vrstv. | m2 | 0.63 |  | 0 |  |  | znížená |  | 0 | 0 | 0 | 0 | 0 | 4 | K | 2 | ROZPOCET | 0 | 0 | 0 | 0 | 0 | 2 | 0 | 4 | 130114483
| PP |  | Ručné opláštenie ovinutím pásky za studena-2 vrstv. | [14 empty] | PP | 2
95 | M | 2832F0103 | Páska spodná DENSOLEN AS 39 P - 84 00 17, alebo ekvivalent | kus | 3 |  | 0 |  |  | znížená |  | 0 | 0 | 0 | 0 | 0 | 8 | M | 2 | ROZPOCET | 0 | 0 | 0 | 0 | 0 | 2 | 0 | 4 | 1131324358
| PP |  | Páska spodná DENSOLEN AS 39 P - 84 00 17, alebo ekvivalent | [14 empty] | PP | 2
96 | M | 2832F0107 | Páska vrchná DENSOLEN R 20 HT - 84 00 27, alebo ekvivalent | kus | 2 |  | 0 |  |  | znížená |  | 0 | 0 | 0 | 0 | 0 | 8 | M | 2 | ROZPOCET | 0 | 0 | 0 | 0 | 0 | 2 | 0 | 4 | 313233863
| PP |  | Páska vrchná DENSOLEN R 20 HT - 84 00 27, alebo ekvivalent | [14 empty] | PP | 2
97 | M | 2832F0201 | Náter podkladový DENSOLEN Primer HT - 1 liter - 84 01 00, alebo ekvivalent | kus | 1 |  | 0 |  |  | znížená |  | 0 | 0.001 | 0.001 | 0 | 0 | 8 | M | 2 | ROZPOCET | 0 | 0 | 0 | 0 | 0 | 2 | 0 | 4 | 1858463702
| PP |  | Náter podkladový DENSOLEN Primer HT - 1 liter - 84 01 00, alebo ekvivalent | [14 empty] | PP | 2
98 | K | 803211020 | Montáž čuchačky na PE chráničku | kus | 11 |  | 0 |  |  | znížená |  | 0 | 6e-05 | 0.00066 | 0 | 0 | 4 | K | 2 | ROZPOCET | 0 | 0 | 0 | 0 | 0 | 2 | 0 | 4 | 229537614
| PP |  | Montáž čuchačky na PE chráničku | [14 empty] | PP | 2
99 | M | 286139820 | Rúrka PE-100 SDR 11,0(0,7Mpa) d 32x3,0xNAV plyn | m | 22 |  | 0 |  |  | znížená |  | 0 | 0.00027 | 0.00594 | 0 | 0 | 8 | M | 2 | ROZPOCET | 0 | 0 | 0 | 0 | 0 | 2 | 0 | 4 | 1111162948
| PP |  | Rúrka PE-100 SDR 11,0(0,7Mpa) d 32x3,0xNAV plyn | [14 empty] | PP | 2
100 | K | 803221020 | Vyhľadávací vodič na potrubí z PE D nad 150 | m | 270 |  | 0 |  |  | znížená |  | 0 | 5e-05 | 0.0135 | 0 | 0 | 4 | K | 2 | ROZPOCET | 0 | 0 | 0 | 0 | 0 | 2 | 0 | 4 | -1789201227
| PP |  | Vyhľadávací vodič na potrubí z PE D nad 150 | [14 empty] | PP | 2
101 | K | 803222000 | Montáž vývodu signalizačného vodiča | kus | 4 |  | 0 |  |  | znížená |  | 0 | 0 | 0 | 0 | 0 | 4 | K | 2 | ROZPOCET | 0 | 0 | 0 | 0 | 0 | 2 | 0 | 4 | -1568340075
| PP |  | Montáž vývodu signalizačného vodiča | [14 empty] | PP | 2
102 | K | 803223000 | Uloženie PE fólie na obsyp | m | 240 |  | 0 |  |  | znížená |  | 0 | 0 | 0 | 0 | 0 | 4 | K | 2 | ROZPOCET | 0 | 0 | 0 | 0 | 0 | 2 | 0 | 4 | -973464238
| PP |  | Uloženie PE fólie na obsyp | [14 empty] | PP | 2
103 | K | 803231020 | Orientačné tabuľky plynárenské na murive | kus | 7 |  | 0 |  |  | znížená |  | 0 | 0 | 0 | 0 | 0 | 4 | K | 2 | ROZPOCET | 0 | 0 | 0 | 0 | 0 | 2 | 0 | 4 | 398155503
| PP |  | Orientačné tabuľky plynárenské na murive | [14 empty] | PP | 2
104 | K | 803232000 | Montáž betónovej dosky pod poklopy a armatúry | kus | 12 |  | 0 |  |  | znížená |  | 0 | 0 | 0 | 0 | 0 | 4 | K | 2 | ROZPOCET | 0 | 0 | 0 | 0 | 0 | 2 | 0 | 4 | 2138967527
| PP |  | Montáž betónovej dosky pod poklopy a armatúry | [14 empty] | PP | 2
105 | M | 5534D0204 | Podložka pod poklop 80/46 (pre typ 80/33, 34) - 8042010, alebo ekvivalent | kus | 12 |  | 0 |  |  | znížená |  | 0 | 0 | 0 | 0 | 0 | 8 | M | 2 | ROZPOCET | 0 | 0 | 0 | 0 | 0 | 2 | 0 | 4 | 1089975659
| PP |  | Podložka pod poklop 80/46 (pre typ 80/33, 34) - 8042010, alebo ekvivalent | [14 empty] | PP | 2
106 | K | 803233010 | Montáž poklopu s obetónovaním | kus | 12 |  | 0 |  |  | znížená |  | 0 | 0 | 0 | 0 | 0 | 4 | K | 2 | ROZPOCET | 0 | 0 | 0 | 0 | 0 | 2 | 0 | 4 | -291687864
| PP |  | Montáž poklopu s obetónovaním | [14 empty] | PP | 2
107 | M | 5534D0202 | Poklop stredný ventilový 80/34, DIN 3581 - 8042003, alebo ekvivalent | kus | 12 |  | 0 |  |  | znížená |  | 0 | 0 | 0 | 0 | 0 | 8 | M | 2 | ROZPOCET | 0 | 0 | 0 | 0 | 0 | 2 | 0 | 4 | -1025586715
| PP |  | Poklop stredný ventilový 80/34, DIN 3581 - 8042003, alebo ekvivalent | [14 empty] | PP | 2
108 | K | 803310134 | Prežiarenie zvarov Iridiom 192 cez 2 steny film D7 pr.rúrky do 133mm hr. -10mm | kus | 5 |  | 0 |  |  | znížená |  | 0 | 0 | 0 | 0 | 0 | 4 | K | 2 | ROZPOCET | 0 | 0 | 0 | 0 | 0 | 2 | 0 | 4 | 1798613246
| PP |  | Prežiarenie zvarov Iridiom 192 cez 2 steny film D7 pr.rúrky do 133mm hr. -10mm | [14 empty] | PP | 2
109 | K | 803410010 | Príprava na tlakovú skúšku vzduchom a vodou do 0,6 MPa | úsek | 1 |  | 0 |  |  | znížená |  | 0 | 0 | 0 | 0 | 0 | 4 | K | 2 | ROZPOCET | 0 | 0 | 0 | 0 | 0 | 2 | 0 | 4 | 521880484
| PP |  | Príprava na tlakovú skúšku vzduchom a vodou do 0,6 MPa | [14 empty] | PP | 2
110 | K | 803440250 | Hlavná tlaková skúška vzduchom 0,6 MPa 250 | m | 280.2 |  | 0 |  |  | znížená |  | 0 | 0 | 0 | 0 | 0 | 4 | K | 2 | ROZPOCET | 0 | 0 | 0 | 0 | 0 | 2 | 0 | 4 | -927954200
| PP |  | Hlavná tlaková skúška vzduchom 0,6 MPa 250 | [14 empty] | PP | 2
111 | K | 803490200 | Čistenie potrubí do DN 200 | m | 280.2 |  | 0 |  |  | znížená |  | 0 | 0 | 0 | 0 | 0 | 4 | K | 2 | ROZPOCET | 0 | 0 | 0 | 0 | 0 | 2 | 0 | 4 | 520293743
| PP |  | Čistenie potrubí do DN 200 | [14 empty] | PP | 2
112 | K | 803810000 | Príprava na odstránenie plynu z potrubia dusíkom | úsek | 1 |  | 0 |  |  | znížená |  | 0 | 3e-05 | 3e-05 | 0 | 0 | 4 | K | 2 | ROZPOCET | 0 | 0 | 0 | 0 | 0 | 2 | 0 | 4 | -1212528290
| PP |  | Príprava na odstránenie plynu z potrubia dusíkom | [14 empty] | PP | 2
113 | K | 803820300 | Odstránenie plynu z potrubia dusíkom do DN 300 | m | 35 |  | 0 |  |  | znížená |  | 0 | 0.00015 | 0.00525 | 0 | 0 | 4 | K | 2 | ROZPOCET | 0 | 0 | 0 | 0 | 0 | 2 | 0 | 4 | 61354074
| PP |  | Odstránenie plynu z potrubia dusíkom do DN 300 | [14 empty] | PP | 2
114 | K | 803840010 | Uzavretie alebo otvorenie uzáveru za exist. plynomerom v MaRZ | kus | 1 |  | 0 |  |  | znížená |  | 0 | 0 | 0 | 0 | 0 | 4 | K | 2 | ROZPOCET | 0 | 0 | 0 | 0 | 0 | 2 | 0 | 4 | 2074020526
| PP |  | Uzavretie alebo otvorenie uzáveru za exist. plynomerom v MaRZ | [14 empty] | PP | 2
115 | K | 803840020 | Napustenie potrubia OPZ | m | 315.2 |  | 0 |  |  | znížená |  | 0 | 0 | 0 | 0 | 0 | 4 | K | 2 | ROZPOCET | 0 | 0 | 0 | 0 | 0 | 2 | 0 | 4 | -704241693
| PP |  | Napustenie potrubia OPZ | [14 empty] | PP | 2
116 | K | 804101010 | Montáž kontrolného vývodu napäťového KVO pre 2-žilový kábel | komplet | 1 |  | 0 |  |  | znížená |  | 0 | 0.00036 | 0.00036 | 0 | 0 | 4 | K | 2 | ROZPOCET | 0 | 0 | 0 | 0 | 0 | 2 | 0 | 4 | -1161769604
| PP |  | Montáž kontrolného vývodu napäťového KVO pre 2-žilový kábel | [14 empty] | PP | 2
117 | K | 805000024 | Prepoj plynovodu (komplet práce) | kus | 1 |  | 0 |  |  | znížená |  | 0 | 0.00057 | 0.00057 | 0 | 0 | 4 | K | 2 | ROZPOCET | 0 | 0 | 0 | 0 | 0 | 2 | 0 | 4 | 1263111216
| PP |  | Prepoj plynovodu (komplet práce) | [14 empty] | PP | 2
| D | 270 | Montáž potrubia ( M23 okrem plynovodov ) |  |  |  | 0 |  |  |  |  | 0 |  | 0 |  | 0 | 1 | D | 1 | ROZPOCET | [6 empty] | 0
118 | K | 807120017 | Odmasťovanie potrubia 50 | m | 32 |  | 0 |  |  | znížená |  | 0 | 0 | 0 | 0 | 0 | 4 | K | 2 | ROZPOCET | 0 | 0 | 0 | 0 | 0 | 2 | 0 | 4 | 2103780528
| PP |  | Odmasťovanie potrubia 50 | [14 empty] | PP | 2
119 | K | 807120020 | Odmasťovanie potrubia 100 | m | 7 |  | 0 |  |  | znížená |  | 0 | 0 | 0 | 0 | 0 | 4 | K | 2 | ROZPOCET | 0 | 0 | 0 | 0 | 0 | 2 | 0 | 4 | -2005380592
| PP |  | Odmasťovanie potrubia 100 | [14 empty] | PP | 2
| D | D5 | OSTATNÉ |  |  |  | 0 |  |  |  |  | 0 |  | 0 |  | 0 | 1 | D | 0 | ROZPOCET | [6 empty] | 0
120 | K | U1 | OSTATNÉ Vytýčenie inžinierských sietí | hod | 60 |  | 0 |  |  | znížená |  | 0 | 0 | 0 | 0 | 0 | 4 | K | 1 | ROZPOCET | 0 | 0 | 0 | 0 | 0 | 2 | 0 | 4 | 1394382972
| PP |  | OSTATNÉ Vytýčenie inžinierských sietí | [14 empty] | PP | 1
121 | K | U2 | OSTATNÉ Vytýčenie trasy plynovodu | sub | 1 |  | 0 |  |  | znížená |  | 0 | 0 | 0 | 0 | 0 | 4 | K | 1 | ROZPOCET | 0 | 0 | 0 | 0 | 0 | 2 | 0 | 4 | 1499001532
| PP |  | OSTATNÉ Vytýčenie trasy plynovodu | [14 empty] | PP | 1
| D | OST | vedľajšie rozpočtové náklady |  |  |  | 0 |  |  |  |  | 0 |  | 0 |  | 0 | 4 | D | 1 | ROZPOCET | [6 empty] | 0
122 | K | 00115 | Náklady na dokumentáciu skutočného zhotovenia stavby | EUR | 1 |  | 0 |  |  | znížená |  | 0 | 0 | 0 | 0 | 0 | 262144 | K | 2 | ROZPOCET | 0 | 0 | 0 | 0 | 0 | 2 | 0 | 262144 | 535783999
| PP |  | Náklady na dokumentáciu skutočného zhotovenia stavby | [14 empty] | PP | 2
123 | K | 001151 | Úradná skúška plynovodu | EUR | 1 |  | 0 |  |  | znížená |  | 0 | 0 | 0 | 0 | 0 | 262144 | K | 2 | ROZPOCET | 0 | 0 | 0 | 0 | 0 | 2 | 0 | 262144 | 301661696
| PP |  | Úradná skúška plynovodu | [14 empty] | PP | 2
124 | K | 001152 | Zápis o odbornej prehliadke a skúške plynovodu | EUR | 1 |  | 0 |  |  | znížená |  | 0 | 0 | 0 | 0 | 0 | 262144 | K | 2 | ROZPOCET | 0 | 0 | 0 | 0 | 0 | 2 | 0 | 262144 | -381852598
| PP |  | Zápis o odbornej prehliadke a skúške plynovodu | [14 empty] | PP | 2
125 | K | 001154 | Koordinátor bezpečnosti | EUR | 1 |  | 0 |  |  | znížená |  | 0 | 0 | 0 | 0 | 0 | 262144 | K | 2 | ROZPOCET | 0 | 0 | 0 | 0 | 0 | 2 | 0 | 262144 | -461368334
| PP |  | Koordinátor bezpečnosti | [14 empty] | PP | 2
126 | K | 001161 | Inžinierska činnosť - BOZP | EUR | 1 |  | 0 |  |  | znížená |  | 0 | 0 | 0 | 0 | 0 | 262144 | K | 2 | ROZPOCET | 0 | 0 | 0 | 0 | 0 | 2 | 0 | 262144 | -1713594802
| PP |  | Inžinierska činnosť - BOZP | [14 empty] | PP | 2
127 | K | 001171 | Náklady na porealizačné geodetické zameranie | EUR | 1 |  | 0 |  |  | znížená |  | 0 | 0 | 0 | 0 | 0 | 262144 | K | 2 | ROZPOCET | 0 | 0 | 0 | 0 | 0 | 2 | 0 | 262144 | 1063769374
| PP |  | Náklady na porealizačné geodetické zameranie | [14 empty] | PP | 2
128 | K | 002164 | Kompletačná a koordinačná činnosť (doklady, certifikáty, atesty, vyhlásenia zhody, návody,...) | EUR | 1 |  | 0 |  |  | znížená |  | 0 | 0 | 0 | 0 | 0 | 262144 | K | 2 | ROZPOCET | 0 | 0 | 0 | 0 | 0 | 2 | 0 | 262144 | -772765762
| PP |  | Kompletačná a koordinačná činnosť (doklady, certifikáty, atesty, vyhlásenia zhody, návody,...) | [14 empty] | PP | 2