## Vykaz Siete
ST-01 |  | VÝSTUŽ DOSIEK K OBOM POVRCHOM
Č. pol. | Typ | φR / φR (mm) | Rozmer oka (m) | Počet (ks) | Plocha (x2) (m²) | Plocha vrátane rezervy 35% (m²) | Hmotnosť (kg/m²) | Hmotnosť (kg)
S1 | KY14 | 8 / 8 | 150 / 150 | 1 | 45 | 60.75 | 5.27 | 320.1525
S2 | KY14 | 8 / 8 | 150 / 150 | 1 | 45 | 60.75 | 5.27 | 320.1525
VÝKAZ SIETÍ |  | Celková hmotnosť (kg) | [5 empty] | 640.305

## SIETE
Typ | priemer drôtu (mm) |  | rozstup (mm) |  | šírka (mm) | dĺžka (mm) | hmotnosť (kg) |  | prierez (cm2/m) |  | Kusy
[7 empty] | m2 | kus |  |  | v balíku
Q 131 | 5 | 5 | 150 | 150 | 2150 | 5000 | 2.09 | 22.5 | 1.31 | 1.31 | 50
Q188 | 6 | 6 | 150 | 150 | 2300 | 6000 | 3.02 | 41.7 | 1.88 | 1.88 | 50
Q257 | 7 | 7 | 150 | 150 | 2300 | 6000 | 4.12 | 56.8 | 2.57 | 2.57 | 40
Q335 | 8 | 8 | 150 | 150 | 2300 | 6000 | 5.38 | 74.3 | 3.35 | 3.35 | 30
Q503 | 8 | 8 | 100 | 100 | 2200 | 6000 | 7.9 | 104.3 | 5.03 | 5.03 | 25
HQ84 | 4 | 4 | 150 | 150 | 5000 | 2150 | 1.3 | 13.95 | 0.84 | 0.84 | 50
HQ131 | 5 | 5 | 150 | 150 | 5000 | 2150 | 2.02 | 21.7 | 1.31 | 1.31 | 50
HQ188 | 6 | 6 | 150 | 150 | 5000 | 2150 | 2.91 | 31.29 | 1.88 | 1.88 | 50
HQ335 | 8 | 8 | 150 | 150 | 5000 | 2150 | 5.18 | 55.67 | 3.35 | 3.35 | 30
R188 | 6 | 6 | 150 | 250 | 2300 | 6000 | 2.43 | 33.6 | 1.88 | 1.13 | 50
R257 | 7 | 7 | 150 | 250 | 2300 | 6000 | 2.99 | 41.2 | 2.37 | 1.13 | 50
R335 | 8 | 8 | 150 | 250 | 2300 | 6000 | 3.64 | 50.2 | 3.35 | 1.13 | 40
KA 16 | 4 | 4 | 100 | 100 | 2000 | 3000 | 1.98 | 11.88 | 1.26 | 1.26 | 50
KA 17 | 4 | 4 | 150 | 150 | 2000 | 3000 | 1.35 | 8.12 | 0.84 | 0.84 | 50
KA 18 | 4 | 4 | 200 | 200 | 2000 | 3000 | 0.99 | 5.94 | 0.63 | 0.63 | 50
KD 35 | 5 | 5 | 100 | 100 | 2000 | 3000 | 3.08 | 18.5 | 1.96 | 1.96 | 50
KD 37 | 5 | 5 | 150 | 150 | 2000 | 3000 | 2.11 | 12.63 | 1.31 | 1.31 | 50
KD 36 | 5 | 5 | 200 | 200 | 2000 | 3000 | 1.54 | 9.24 | 0.98 | 0.98 | 50
KH 30 | 6 | 6 | 100 | 100 | 2000 | 3000 | 4.44 | 26.64 | 2.83 | 2.83 | 50
KH 20 | 6 | 6 | 150 | 150 | 2000 | 3000 | 3.03 | 18.2 | 1.88 | 1.88 | 50
KH 31 | 6 | 6 | 200 | 200 | 2000 | 3000 | 2.22 | 13.32 | 1.41 | 1.41 | 50
KY 49 | 8 | 8 | 100 | 100 | 2000 | 3000 | 7.9 | 47.4 | 5.03 | 5.03 | 30
KY 50 | 8 | 8 | 150 | 150 | 2000 | 3000 | 5.4 | 32.4 | 3.35 | 3.35 | 50
KY 81 | 8 | 8 | 100 | 100 | 2150 | 5000 | 7.99 | 85.91 | 5.03 | 5.03 | 30
KY85 | 8 | 8 | 100 | 100 | 2400 | 6000 | 7.9 | 113.8 | 5.03 | 5.03 | 30
KY 14 | 8 | 8 | 150 | 150 | 2400 | 6000 | 5.27 | 75.84 | 3.35 | 3.35 | 30
AQ 42 | 4.2 | 4.2 | 100 | 100 | 2400 | 6000 | 2.18 | 31.39 | 1.39 | 1.39 | 50
AQ 50 | 5 | 5 | 100 | 100 | 2400 | 6000 | 3.08 | 44.4 | 1.96 | 1.96 | 50
AQ 55 | 5.5 | 5.5 | 100 | 100 | 2400 | 6000 | 3.74 | 53.86 | 2.38 | 2.38 | 25
AQ 60 | 6 | 6 | 100 | 100 | 2400 | 6000 | 4.44 | 63.94 | 2.83 | 2.83 | 25
AQ 65 | 6.5 | 6.5 | 100 | 100 | 2400 | 6000 | 5.2 | 74.88 | 3.32 | 3.32 | 25
AQ 70 | 7 | 7 | 100 | 100 | 2400 | 6000 | 6.04 | 87 | 3.85 | 3.85 | 25
AQ 76 | 7.6 | 7.6 | 100 | 100 | 2400 | 6000 | 7.12 | 102.53 | 4.54 | 4.54 | 25
AQ 82 | 8.2 | 8.2 | 100 | 100 | 2400 | 6000 | 8.3 | 119.52 | 5.28 | 5.28 | 25
A 50 | 5 | 4.2 | 100 | 300 | 2400 | 6000 | 1.9 | 27.4 | 1.96 | 0.46 | 50
A 60 | 6 | 4.6 | 100 | 300 | 2400 | 6000 | 2.74 | 39.4 | 2.83 | 0.55 | 50
A 70 | 7 | 5.5 | 100 | 300 | 2400 | 6000 | 3.65 | 52.5 | 3.85 | 0.79 | 50
A 76 | 7.6 | 6 | 100 | 300 | 2400 | 6000 | 4.3 | 61.9 | 4.54 | 0.94 | 25