## Page 1 of 2
BRENNERTYP / BURNER TYPE:
STÜCKLISTE
[5 empty] | BILL OF MATERIAL | [6 empty] | ARTIKEL-NR.: / ARTICLE NO.:
1-60309-200
[5 empty] | Stückliste zu Zchng. Nr.: | 1-60309-200 |  |  | Rev.: | 0 | Stückliste Rev.: |  |  | 0
[5 empty] | BOM FOR DRAWING NO.: | [5 empty] | B.O.M. REV.
| Datum |  | Name |  | Benennung / DESIGNATION: | [5 empty] | Gew. Übertrag
| DATE |  | NAME |  | Zusammenstellung Brenner + Verbindungsrohr + Regenerator | [5 empty] | WEIGHT CARRY
gez.: | 2025-12-05 |  | JS |  | ASSEMBLY BURNER+ CONNECTION PIECE + MEDIA CASE
gepr.:
Pos. | Stück | Benennung |  |  |  | Werkstoff | Norm | Bemerkung |  |  | Gewicht |  | Artikel - Nr.:
POS. | PIECE | DESIGNATION |  |  |  | MATERIAL | Standard | REMARK |  |  | WEIGHT |  | ARTICLE NO.:
1 | 1 | Bloom M1150-100 Ultra³ LOW NOx Lumiflame | [8 empty] | 1065.718 |  | A-M1150-B0100-0186
BLOOM M1150-100 ULTRA³ LOW NOX LUMIFLAME
2 | 1 | Regenerator Größe -100 komplett | [8 empty] | 3120.604 |  | A-M1150-R0100-0187
MEDIA CASE SIZE -100 COMPLETE
3 | 1 | Verbindungsrohr - Regenerator / Brenner - komplett | [8 empty] | 639.076 |  | G-09800-00610-0283
CONNECTION PIECE - COMPLETE
4 | 2 | Dichtung ø540 / ø474 ; 3/4" dick |  |  |  | ALSITRA 1400 |  |  |  |  | 1.674 |  | E-02500-00540-0409
GASKET ø540 / ø474; 3/4" THICK
5 | 1 | Dichtring Ø30 |  |  |  | SILICONE |  |  |  |  | 1.322 |  | G-09800-00780-0239
GASKET RING Ø30
6 | 1 | Dichtring Ø30 |  |  |  | CMS-BIO-INCO |  |  |  |  | 1.295 |  | E-09800-00700-025
GASKET RING Ø30
7 | 1 | Dichtring Ø40 |  |  |  | CMS-BIO |  |  |  |  | 0.333 |  | E-09800-00610-0257
GASKET RING Ø40
8 | 1 | FF-Packung Ø 10 mm |  |  |  | CMS-BIO |  | L= 4,2 m |  |  | 0.362 |  | K-00200-00010-0001
REFRACTORY PACKING Ø10
9 | 1 | FF-Matte 1/2"- ø610 / ø460 |  |  |  | Alsitra 1300 |  |  |  |  | 0.574 |  | E-02800-00610-0272
BLANKET 1/2"- ø610 / ø460
[9 empty] | Gewicht: |  | 4830.958 |  | kg
Stücklisten Nr.: |  |  |  | 1-60309-200 |  |  |  |  | WEIGHT
BILL OF MATERIAL NO. | [8 empty] | Gesamtgewicht: |  | 4834.398 |  | kg
TOTAL WEIGHT

## Page 2 of 2
BRENNERTYP / BURNER TYPE:
[5 empty] | STÜCKLISTE | [6 empty] | 0
[5 empty] | BILL OF MATERIAL | [6 empty] | ARTIKEL-NR.: / ARTICLE NO.:
1-60309-200
[5 empty] | Stückliste zu Zchng. Nr.: | 1-60309-200 |  |  | Rev.: | 0 | Stückliste Rev.: |  |  | 0
[5 empty] | BOM FOR DRAWING NO.: | [5 empty] | B.O.M. REV.
| Datum |  | Name |  | Benennung / DESIGNATION: | [5 empty] | Gew.Übertrag
| DATE |  | NAME |  | Zusammenstellung Brenner + Verbindungsrohr + Regenerator | [5 empty] | WEIGHT CARRY
gez.: | 2025-12-05 |  | JS |  | ASSEMBLY BURNER+ CONNECTION PIECE + MEDIA CASE | [5 empty] | 4830.958
gepr.:
Pos. | Stück | Benennung |  |  |  | Werkstoff | Norm | Bemerkung |  |  | Gewicht |  | Artikel - Nr.:
POS. | PIECE | DESIGNATION |  |  |  | MATERIAL | Standard | REMARK |  |  | WEIGHT |  | ARTICLE NO.:
10 | 20 | Skt.-Mutter M16 |  |  |  | 8 | DIN 934 |  |  |  | 0.8 |  | N-00934-00016-0000
HEX. NUT M16
11 | 20 | Skt. Schraube M16 x 60 |  |  |  | 8.8 | DIN 933 |  |  |  | 2.64 |  | N-00933-00016-0030
HEX. SCREW M16 x 60
12
13
14
15
16
17
18
[9 empty] | Gewicht: |  | 3.44 |  | kg
Stücklisten Nr.: |  |  |  | 1-60309-200 |  |  |  |  | WEIGHT
BILL OF MATERIAL NO. | [8 empty] | Gesamtgewicht: |  | 4834.398 |  | kg
TOTAL WEIGHT