## Sheet
Schematic Drawing Bill of Material | [8 empty] | 24092-SP-003 |  |  |  | P&ID - PLANT OXYGEN LINE
Project: |  |  | 24092 |  | OXYGEN SKIDS
# |  | QTY Active | QTY Spare | QTY Comis | Description TAG |  |  | Model No. Comment |  | PLU | Size NO/NC | Manufacturer Parameter 1 |  |  | -- Parameter 2 | Supplied by Parameter 3 |  |  | EX | SAFE | SIL | PL | MTTF | Note |  |  |  |  | AI |  | AO | DI |  | DO
2301 |  | 3 | 0 | 0 | GAUGE VALVE |  |  | ČSN 137517.A.5 G1/2" 42 3223 OF |  | 701611 | 6 | THERMIS |  |  |  | HTT |  |  |  | 0 | - | - | [6 empty] | 0 |  | 0 | 0 |  | 0
[5 empty] | 3-GV-1000 | [5 empty] | NO
[5 empty] | 3-GV-1100 | [5 empty] | NO
[5 empty] | 3-GV-1200 | [5 empty] | NO
2302 |  | 2 | 0 | 0 | PRESSURE INDICATOR |  |  | 384 G1/2" ,0-25, S, OF |  | 706166 |  | THERMIS |  |  |  | HTT |  |  |  | 0 | - | - | [6 empty] | 0 |  | 0 | 0 |  | 0
[5 empty] | 3-PI-1100 | [14 empty] | F
[5 empty] | 3-PI-1200 | [14 empty] | F
2303 |  | 1 | 0 | 0 | PRESSURE TRANSMITTER |  |  | PMC21-AA1U1QBWBJA+HBJA |  | 706020 |  | ENDRESS+HAUSER |  |  |  | HTT |  |  |  | 0 | - | - | [6 empty] | 1 |  | 0 | 0 |  | 0
[5 empty] | 3-PT-1000 | [6 empty] | 0...16 bar | [7 empty] | F | [8 empty] | 1
2304 |  | 1 | 1 | 0 | CONTROL VALVE |  |  | 8801-GC-K-A-65,0EE-VA-FD28-P-0-E-0-0-0-0 * NL02 |  | 702518 |  | BURKERT |  |  |  | HTT |  |  |  | 0 | - | - | [6 empty] | 0 |  | 0 | 0 |  | 0
[5 empty] | 3-CV-1000 | [6 empty] | Kv = 49 m3/h | [7 empty] | F
2305 |  | 1 | 0 | 0 | PILOT VALVE |  |  | 6012-C01,2FBPA0000-2-024/DC-04*HA17+JB07+LG19+NA38+2507-00-B-00-3-3-BCS*JG20 |  | 701028+679156 |  | BURKERT |  |  |  | HTT |  |  |  | 0 | - | - | [6 empty] | 0 |  | 0 | 0 |  | 1
[5 empty] | 3-XV-5000 | [5 empty] | NC | [8 empty] | F | [13 empty] | 1
2306 |  | 1 | 0 | 0 | CUSTOMER MANIFOLD CA 6 bar |  |  |  |  | 669101 | [5 empty] | CUST |  |  |  | 0 | - | - | [6 empty] | 0 |  | 0 | 0 |  | 0
[5 empty] | 3-DE-5000 | [14 empty] | F
2307 |  | 2 | 1 | 0 | CONTINUOUSLY OPERATED VALVE |  |  | 01305.2000.XXXX |  | 702430 | 50 | HEROSE |  |  |  | HTT |  |  |  | 0 | - | - | [6 empty] | 0 |  | 0 | 0 |  | 0
[5 empty] | 3-FC-1100 | [5 empty] | NO | Kvs = 30 m3/h | [7 empty] | F
[5 empty] | 3-FC-1200 | [5 empty] | NO | Kvs = 30 m3/h | [7 empty] | F
2308 |  | 2 | 1 | 0 | CHECK VALVE |  |  | NV400 G 2" RH |  | 701401 | 50 | WITTT |  |  |  | HTT |  |  |  | 0 | - | - | [6 empty] | 0 |  | 0 | 0 |  | 0
[5 empty] | 3-CHV-1100 | [5 empty] | NO | [8 empty] | F
[5 empty] | 3-CHV-1200 | [5 empty] | NO | [8 empty] | F
2309 |  | 2 | 1 | 0 | HOSE |  |  | NEOS40, DN50 L=1000 |  | 610172 | 50 | VINILGOMMA |  |  |  | HTT |  |  |  | 0 | - | - | [6 empty] | 0 |  | 0 | 0 |  | 0
[5 empty] | 3-HS-1100 | [5 empty] | NO | L=1000 | [7 empty] | F
[5 empty] | 3-HS-1200 | [5 empty] | NO | L=1000 | [7 empty] | F
2310 |  | 2 | 0 | 0 | LANCE | [10 empty] | CUST |  |  |  | 0 | - | - | [6 empty] | 0 |  | 0 | 0 |  | 0
[5 empty] | 3-B-1100 | [6 empty] | 500 Nm3/h |  |  | 0,32 bar(g) |  |  |  |  | F
[5 empty] | 3-B-1200 | [6 empty] | 500 Nm3/h |  |  | 0,32 bar(g) |  |  |  |  | F
2312 |  | 2 | 1 | 0 | HOSE |  |  | NEOS40, DN25 L= 1000 |  | 610173 | 25 | VINILGOMMA |  |  |  | HTT |  |  |  | 0 | - | - | [6 empty] | 0 |  | 0 | 0 |  | 0
[5 empty] | 3-HS-5100 | [5 empty] | NO | L = 1000 | [7 empty] | F
[5 empty] | 3-HS-5200 | [5 empty] | NO | L = 1000 | [7 empty] | F
2313 |  | 2 | 1 | 0 | CHECK VALVE |  |  | NV300 G1" |  | 701931 | 25 | WITT |  |  |  | HTT |  |  |  | 0 | - | - | [6 empty] | 0 |  | 0 | 0 |  | 0
[5 empty] | 3-CHV-5100 | [5 empty] | NO | [8 empty] | F
[5 empty] | 3-CHV-5200 | [5 empty] | NO | [8 empty] | F
2314 |  | 1 | 0 | 0 | CONTROL VALVE |  |  | 2000-A-2-50,0-EE-RG-GM89-B-E*MC13+NL02+PX51 |  | 701043 |  | BURKERT |  |  |  | HTT |  |  |  | 0 | - | - | [6 empty] | 0 |  | 0 | 0 |  | 0
[5 empty] | 3-CV-5000 | [6 empty] | Kv = 49 m3/h | [7 empty] | F
2315 |  | 1 | 0 | 0 | HOSE | [5 empty] | 65 |  |  |  |  | INSERTEC |  |  |  | 0 | - | - | [6 empty] | 0 |  | 0 | 0 |  | 0
[5 empty] | 3-HS-1000 | [5 empty] | NO | L=1000 | [7 empty] | F
2316 |  | 1 | 0 | 0 | LIMIT SWITCH & PILOT BOX |  |  |  |  | 675102 | [5 empty] | N/A |  |  |  | 0 | - | - | [6 empty] | 0 |  | 0 | 2 |  | 1
[5 empty] | 3-XYP-1000 | [14 empty] | F | [11 empty] | 2 |  | 1
|  | QTY Active | QTY Spare | QTY Comis | Group Count | Item Types | Total Quantity - Schematic Drawing | [10 empty] | EX |  | SAFE | [6 empty] | AI | AO |  | DI |  |  | DO
|  | 24 | 6 | 0 | 11 | 12 | 24092-SP-003 | [12 empty] | 0 | [5 empty] | I / O SUMMARY | 1 | 0 |  | 2 |  |  | 2
[5 empty] | 24092_BLOOM_OXYGEN_SKIDS | [8 empty] | 24092-SP-003 |  |  | P&ID - PLANT OXYGEN LINE | [7 empty] | 01_HTT_A3-CTAG-DRW-KOMBI-POZ
| 29.10.2025 13:53 | [29 empty] | 1 / 1