## Príloha č. 4 Špecifikácia
TECHNICKÁ ŠPECIFIKÁCIA PREDMETU ZÁKAZKY
Príloha č. 1 Výzvy
Predmet zákazky: Zdravotnícky spotrebný materiál - DNS - Močové katétre a močové vaky – Výzva č.1/2026
Definitívne minimálne technické vlastnosti, parametre a hodnoty predmetu zákazky | [5 empty] | Uchádzač uvedie informácie, či ním ponúkaný tovar spĺňa, resp. nespĺňa verejným obstarávateľom definované požiadavky na predmet zákazky (v prípade, ak ponúkaný tovar nespĺňa definované požiadavky uvedie ekvivalentnú hodnotu ním ponúkaného tovaru) (v prípade, ak uchádzačom ponúkaný tovar spĺňa požiadavky na predmet zákazky uvedie okrem spĺňa aj presnú hodnotu ním ponúkaného tovaru a odkaz, kde sa informácia o ním ponúkanom tovare napr. uchádzač predloží prospekt k tovaru, resp. uvedie presný webový odkaz na zverejnené informácie o ponúkanom tovare)
[6 empty] | spĺňa (uchádzač uvedie presnú hodnotu, ak je to relevantné) / nespĺňa | hodnota ponúkaného ekvivalentného tovaru (uchádzač uvedie presnú hodnotu ním navrhovaného ekvivalentu)
parametre
|  | MJ | min. | max. | presne
časť 1. Močový katéter Nelaton bez balónika s rovným zaobleným koncom I. - spoločné požiadavky
1. | Jednorazový močový katéter bez balónika s rovným zaobleným koncom |  |  |  | vyžaduje sa
2. | 2 bočné otvory, Nelaton - rovný |  |  |  | vyžaduje sa
3. | Materiál: PVC, flexibilný, mäkký, odolný voči zalomeniu a skrúteniu |  |  |  | vyžaduje sa
4. | Dĺžka katétra | mm | 180
5. | Farebné značenie konektorov podľa veľkosti |  |  |  | vyžaduje sa
6. | Transparentný |  |  |  | vyžaduje sa
7. | Sterilne jednotlivo balený |  |  |  | vyžaduje sa
8. | Použitie: na katetrizáciu močového mechúra zavedením do uretry |  |  |  | vyžaduje sa
časť 2. Močový katéter Nelaton bez balónika s rovným zaobleným koncom II. - spoločné požiadavky
1. | Jednorazový močový katéter bez balónika s rovným zaobleným koncom |  |  |  | vyžaduje sa
2. | 2 bočné otvory, Nelaton - rovný |  |  |  | vyžaduje sa
3. | Materiál: PVC, flexibilný, mäkký, odolný voči zalomeniu a skrúteniu |  |  |  | vyžaduje sa
4. | Dĺžka katétra | mm | 385
5. | Farebné značenie konektorov podľa veľkosti |  |  |  | vyžaduje sa
6. | Transparentný |  |  |  | vyžaduje sa
7. | Sterilne jednotlivo balený |  |  |  | vyžaduje sa
8. | Použitie: na katetrizáciu močového mechúra zavedením do uretry |  |  |  | vyžaduje sa
časť 3. Močový katéter Tiemann bez balónika so zahnutým zaobleným hrotom - spoločné požiadavky
1. | Jednorazový močový katéter bez balónika so zahnutým zaobleným hrotom |  |  |  | vyžaduje sa
2. | Špeciálne tvarovaný (atraumatická zaoblená špeciálna špička, ktorá uľahčuje zavedenie katétra do močového mechúra) |  |  |  | vyžaduje sa
3. | 2 bočné otvory |  |  |  | vyžaduje sa
4. | Materiál: PVC, flexibilný, mäkký, odolný voči zalomeniu a skrúteniu |  |  |  | vyžaduje sa
5. | Dĺžka katétra | mm | 385
6. | Farebné značenie konektorov podľa veľkosti |  |  |  | vyžaduje sa
7. | Transparentný |  |  |  | vyžaduje sa
8. | Sterilne jednotlivo balený |  |  |  | vyžaduje sa
časť 4. Katéter s balónikom a zahnutým koncom - Tiemann - spoločné požiadavky
1. | Foleyový permanentný katéter s balónikom a zahnutým koncom - Tiemann |  |  |  | vyžaduje sa
2. | 2-cestný močový katéter |  |  |  | vyžaduje sa
3. | Atraumatická, mierne zaoblená špička uľahčujúca zavedenie katétra |  |  |  | vyžaduje sa
4. | Materiál: latex, flexibilný, mäkký, odolný voči zalomeniu a skrúteniu |  |  |  | vyžaduje sa
5. | 2 bočné otvory s mäkkými zaoblenými okrajmi |  |  |  | vyžaduje sa
6. | Povrch je potiahnutý 100% lekárskym silikónom |  |  |  | vyžaduje sa
7. | Katéter sa jednoducho napĺňa a vyprázdňuje |  |  |  | vyžaduje sa
8. | Kompatibilný/plne funkčný s luer-lock aj luer-slip striekačkami |  |  |  | vyžaduje sa
9. | Univerzálny koniec katétra kompatibilný s konektormi močových vreciek |  |  |  | vyžaduje sa
10. | Dvojité balenie |  |  |  | vyžaduje sa
11. | Obsahuje plastový ventil na zaistenie tesnosti balónika |  |  |  | vyžaduje sa
12. | Sterilizovaný EO |  |  |  | vyžaduje sa
13. | Dĺžka katétra | mm | 385
14. | Farebné značenie konektorov podľa veľkosti |  |  |  | vyžaduje sa
15. | Objem balónika - prípustný rozmer v rozpätí | ml | 5 | 10
16. | V balení všetky potrebné označenia |  |  |  | vyžaduje sa
17. | Maximálna doba zavedenia 14 dní |  |  |  | vyžaduje sa
časť 5. Katéter s balónikom s rovným koncom - Nelaton I. - spoločné požiadavky
1. | 2-cestný močový katéter |  |  |  | vyžaduje sa
2. | Materiál: latex, flexibilný, mäkký, odolný voči zalomeniu a skrúteniu |  |  |  | vyžaduje sa
3. | Atraumatická, rovná špička uľahčujúca zavedenie katétra |  |  |  | vyžaduje sa
4. | 2 bočné otvory s mäkkými zaoblenými okrajmi |  |  |  | vyžaduje sa
5. | Povrch je potiahnutý 100% lekárskym silikónom |  |  |  | vyžaduje sa
6. | Katéter sa jednoducho napĺňa a vyprázdňuje |  |  |  | vyžaduje sa
7. | Kompatibilný/plne funkčný s luer-lock aj luer-slip striekačkami |  |  |  | vyžaduje sa
8. | Univerzálny koniec katétra kompatibilný s konektormi močových vreciek |  |  |  | vyžaduje sa
9. | Dvojité balenie |  |  |  | vyžaduje sa
10. | Obsahuje plastový ventil na zaistenie tesnosti balónika |  |  |  | vyžaduje sa
11. | Sterilizovaný EO |  |  |  | vyžaduje sa
12. | V balení všetky potrebné označenia |  |  |  | vyžaduje sa
13. | Maximálna doba zavedenia 14 dní |  |  |  | vyžaduje sa
14. | Dĺžka katétra | mm | 270
15. | Objem balónika - prípustný rozmer v rozpätí | ml | 1,5 | 3
časť 6. Katéter s balónikom s rovným koncom - Nelaton II. - spoločné požiadavky
1. | 2-cestný močový katéter |  |  |  | vyžaduje sa
2. | Materiál: latex, flexibilný, mäkký, odolný voči zalomeniu a skrúteniu |  |  |  | vyžaduje sa
3. | Atraumatická, rovná špička uľahčujúca zavedenie katétra |  |  |  | vyžaduje sa
4. | 2 bočné otvory s mäkkými zaoblenými okrajmi |  |  |  | vyžaduje sa
5. | Povrch je potiahnutý 100% lekárskym silikónom |  |  |  | vyžaduje sa
6. | Katéter sa jednoducho napĺňa a vyprázdňuje |  |  |  | vyžaduje sa
7. | Kompatibilný/plne funkčný s luer-lock aj luer-slip striekačkami |  |  |  | vyžaduje sa
8. | Univerzálny koniec katétra kompatibilný s konektormi močových vreciek |  |  |  | vyžaduje sa
9. | Dvojité balenie |  |  |  | vyžaduje sa
10. | Obsahuje plastový ventil na zaistenie tesnosti balónika |  |  |  | vyžaduje sa
11. | Sterilizovaný EO |  |  |  | vyžaduje sa
12. | V balení všetky potrebné označenia |  |  |  | vyžaduje sa
13. | Maximálna doba zavedenia 14 dní |  |  |  | vyžaduje sa
14. | Dĺžka katétra | mm | 270
15. | Objem balónika - prípustný rozmer v rozpätí | ml | 3 | 5
časť 7. Katéter s balónikom s rovným koncom - Nelaton III. - spoločné požiadavky
1. | 2-cestný močový katéter |  |  |  | vyžaduje sa
2. | Materiál: latex, flexibilný, mäkký, odolný voči zalomeniu a skrúteniu |  |  |  | vyžaduje sa
3. | Atraumatická, rovná špička uľahčujúca zavedenie katétra |  |  |  | vyžaduje sa
4. | 2 bočné otvory s mäkkými zaoblenými okrajmi |  |  |  | vyžaduje sa
5. | Povrch je potiahnutý 100% lekárskym silikónom |  |  |  | vyžaduje sa
6. | Katéter sa jednoducho napĺňa a vyprázdňuje |  |  |  | vyžaduje sa
7. | Kompatibilný/plne funkčný s luer-lock aj luer-slip striekačkami |  |  |  | vyžaduje sa
8. | Univerzálny koniec katétra kompatibilný s konektormi močových vreciek |  |  |  | vyžaduje sa
9. | Dvojité balenie |  |  |  | vyžaduje sa
10. | Obsahuje plastový ventil na zaistenie tesnosti balónika |  |  |  | vyžaduje sa
11. | Sterilizovaný EO |  |  |  | vyžaduje sa
12. | V balení všetky potrebné označenia |  |  |  | vyžaduje sa
13. | Maximálna doba zavedenia 14 dní |  |  |  | vyžaduje sa
14. | Dĺžka katétra | mm | 385
15. | Objem balónika - prípustný rozmer v rozpätí | ml | 5 | 10
časť 8. Katéter s balónikom s rovným koncom - Nelaton IV. - spoločné požiadavky
1. | Foleyový permanentný katéter s balónikom a rovným koncom - Nelaton |  |  |  | vyžaduje sa
2. | Vhodný aj pre deti |  |  |  | vyžaduje sa
3. | 2-cestný katéter |  |  |  | vyžaduje sa
4. | Povrch je potiahnutý 100% lekárskym silikónom, bez latexu, bez DEHP, pri veľkosti CH06 je možné predložiť ekvivalentný materiál - vyrobené zo silikónového latexu |  |  |  | vyžaduje sa
5. | Dĺžka katétra | mm | 200
6. | Maximálna doba zavedenia min. 14 dní |  |  |  | vyžaduje sa
7. | Sterilné, jednotlivo balené |  |  |  | vyžaduje sa
8. | Použitie: určené na katetrizáciu močového mechúra |  |  |  | vyžaduje sa
Veľkosť CH06 - položka č. 1
| Objem balónika - prípustný rozmer v rozpätí | ml | 1,5 | 3
Veľkosť CH08 a CH10 - položka č. 2 a 3
| Objem balónika - prípustný rozmer v rozpätí | ml | 3 | 5
časť 9. Katéter s balónikom s rovným koncom - Nelaton V. - spoločné požiadavky
1. | Foleyový permanentný katéter s balónikom a rovným koncom - Nelaton |  |  |  | vyžaduje sa
2. | Vhodný aj pre deti |  |  |  | vyžaduje sa
3. | 2-cestný katéter |  |  |  | vyžaduje sa
4. | Materiál: 100% lekársky silikón, bez latexu, bez DEHP, pri veľkosti CH06 - možné predložiť ekvivalent - materiál vyrobený zo silikónového latexu |  |  |  | vyžaduje sa
5. | Sterilné, jednotlivo balené |  |  |  | vyžaduje sa
6. | Použitie: určené na katetrizáciu močového mechúra |  |  |  | vyžaduje sa
7. | Dĺžka katétra | mm | 300
8. | Maximálna doba zavedenia min. 25 dní |  |  |  | vyžaduje sa
9. | Spevnená dilatačná RTG kontrastná špička + RTG kontrastný prúžok pozdĺž celej dĺžky katétra |  |  |  | vyžaduje sa
Veľkosť CH06 - položka č. 1
| Objem balónika - prípustný rozmer v rozpätí | ml | 1,5 | 3
Veľkosť CH08 a CH10 - položka č. 2 a 3
| Objem balónika - prípustný rozmer v rozpätí | ml | 3 | 5
časť 10. Katéter močový pediatrický s balónikom a zavádzačom CH06
1. | Foleyový permanentný katéter s balónikom a zavádzačom, s rovným koncom – Nelaton |  |  |  | vyžaduje sa
2. | Materiál: 100% lekársky silikón, bez latexu, bez DEHP |  |  |  | vyžaduje sa
3. | 2-cestný katéter |  |  |  | vyžaduje sa
4. | Určený pre deti |  |  |  | vyžaduje sa
5. | Objem balónika 1,5 ml |  |  |  | vyžaduje sa
6. | Dĺžka katétra | mm | 200
7. | Maximálna doba zavedenia min. 25 dní |  |  |  | vyžaduje sa
8. | Sterilné, jednotlivo balené |  |  |  | vyžaduje sa
9. | Použitie: určené na katetrizáciu močového mechúra |  |  |  | vyžaduje sa
časť 11. Katéter močový pediatrický s balónikom a zavádzačom CH08
1. | Foleyový permanentný katéter s balónikom a zavádzačom, s rovným koncom – Nelaton |  |  |  | vyžaduje sa
2. | Materiál: 100% lekársky silikón, bez latexu, bez DEHP |  |  |  | vyžaduje sa
3. | 2-cestný katéter |  |  |  | vyžaduje sa
4. | Určený pre deti |  |  |  | vyžaduje sa
5. | Objem balónika 3 ml |  |  |  | vyžaduje sa
6. | Dĺžka katétra | mm | 200
7. | Maximálna doba zavedenia min. 25 dní |  |  |  | vyžaduje sa
8. | Sterilné, jednotlivo balené |  |  |  | vyžaduje sa
9. | Použitie: určené na katetrizáciu močového mechúra |  |  |  | vyžaduje sa
časť 12. Katéter s balónikom a rovnou špičkou, s plastovým ventilom I.
1. | Foley jednorazový močový katéter s balónikom a rovnou špičkou (štandard) |  |  |  | vyžaduje sa
2. | Materiál: 100% lekársky silikón, bez latexu, bez DEHP |  |  |  | vyžaduje sa
3. | Biokompatibilný, s vlastnosťami odolnými proti usadzovaniu minerálnych nánosov (encrustation) |  |  |  | vyžaduje sa
4. | Vyhladená špička zabezpečuje atraumatické zavedenie |  |  |  | vyžaduje sa
5. | Röntgenová špička |  |  |  | vyžaduje sa
6. | Plastový ventil pre efektívne napúšťanie a vypúšťanie balónika |  |  |  | vyžaduje sa
7. | Farebne odlíšený rukáv pre jednoduchú identifikáciu veľkosti |  |  |  | vyžaduje sa
8. | Symetrický balónik pre dobré udržanie katétra v močovom mechúre |  |  |  | vyžaduje sa
9. | Mäkký lievik pre flexibilné a efektívne pripojenie, zabraňuje úniku moču |  |  |  | vyžaduje sa
10. | Perforovaný vnútorný rukáv pre aseptickú manipuláciu |  |  |  | vyžaduje sa
11. | Vhodné pre deti |  |  |  | vyžaduje sa
12. | Objem balónika - prípustný rozmer v rozpätí | ml | 1,5 | 3
13. | Dĺžka katétra | mm | 310
časť 13. Katéter s balónikom a rovnou špičkou, s plastovým ventilom II. - spoločné požiadavky
1. | Foley jednorazový močový katéter s balónikom a rovnou špičkou (štandard) |  |  |  | vyžaduje sa
2. | Materiál: 100% lekársky silikón, bez latexu, bez DEHP |  |  |  | vyžaduje sa
3. | Biokompatibilný, s vlastnosťami odolnými proti usadzovaniu minerálnych nánosov (encrustation) |  |  |  | vyžaduje sa
4. | Vyhladená špička zabezpečuje atraumatické zavedenie |  |  |  | vyžaduje sa
5. | Röntgenová špička |  |  |  | vyžaduje sa
6. | Plastový ventil pre efektívne napúšťanie a vypúšťanie balónika |  |  |  | vyžaduje sa
7. | Farebne odlíšený rukáv pre jednoduchú identifikáciu veľkosti |  |  |  | vyžaduje sa
8. | Symetrický balónik pre dobré udržanie katétra v močovom mechúre |  |  |  | vyžaduje sa
9. | Mäkký lievik pre flexibilné a efektívne pripojenie, zabraňuje úniku moču |  |  |  | vyžaduje sa
10. | Perforovaný vnútorný rukáv pre aseptickú manipuláciu |  |  |  | vyžaduje sa
11. | Vhodné pre deti |  |  |  | vyžaduje sa
12. | Objem balónika - prípustný rozmer v rozpätí | ml | 3 | 5
13. | Dĺžka katétra | mm | 310
časť 14. Katéter s balónikom a rovnou špičkou, s plastovým ventilom III. - spoločné požiadavky
1. | Foley jednorazový močový katéter s balónikom a rovnou špičkou (štandard) |  |  |  | vyžaduje sa
2. | Materiál: 100% lekársky silikón, bez latexu, bez DEHP |  |  |  | vyžaduje sa
3. | Biokompatibilný, s vlastnosťami odolnými proti usadzovaniu minerálnych nánosov (encrustation) |  |  |  | vyžaduje sa
4. | Vyhladená špička zabezpečuje atraumatické zavedenie |  |  |  | vyžaduje sa
5. | Röntgenová špička |  |  |  | vyžaduje sa
6. | Plastový ventil pre efektívne napúšťanie a vypúšťanie balónika |  |  |  | vyžaduje sa
7. | Farebne odlíšený konektor pre jednoduchú identifikáciu veľkosti |  |  |  | vyžaduje sa
8. | Symetrický balónik pre dobré udržanie katétra v močovom mechúre |  |  |  | vyžaduje sa
9. | Mäkký lievik pre flexibilné a efektívne pripojenie, zabraňuje úniku moču |  |  |  | vyžaduje sa
10. | Perforovaný vnútorný rukáv pre aseptickú manipuláciu |  |  |  | vyžaduje sa
11. | Objem balónika - prípustný rozmer v rozpätí | ml | 10 | 15
12. | Dĺžka katétra | mm | 385
časť 15. Katéter s balónikom a zahnutou špičkou, s plastovým ventilom - spoločné požiadavky
1. | Foley jednorazový močový katéter s balónikom a zahnutou špičkou (Tiemann) |  |  |  | vyžaduje sa
2. | Materiál: 100% lekársky silikón, bez latexu, bez DEHP |  |  |  | vyžaduje sa
3. | Biokompatibilný, s vlastnosťami odolnými proti usadzovaniu minerálnych nánosov (encrustation) |  |  |  | vyžaduje sa
4. | Vyhladená špička zabezpečuje atraumatické zavedenie |  |  |  | vyžaduje sa
5. | Röntgenová špička |  |  |  | vyžaduje sa
6. | Plastový ventil pre efektívne napúšťanie a vypúšťanie balónika |  |  |  | vyžaduje sa
7. | Farebne odlíšený konektor pre jednoduchú identifikáciu veľkosti |  |  |  | vyžaduje sa
8. | Symetrický balónik pre dobré udržanie katétra v močovom mechúre a zníženie diskomfortu |  |  |  | vyžaduje sa
9. | Mäkký lievik pre flexibilné a efektívne pripojenie, zabraňuje úniku moču |  |  |  | vyžaduje sa
10. | Perforovaný vnútorný rukáv pre aseptickú manipuláciu |  |  |  | vyžaduje sa
11. | Dĺžka katétra | mm | 385
12. | Objem balónika - prípustný rozmer v rozpätí | ml | 5 | 10
časť 16. Katéter močový s teplotnou sondou (senzorom) - spoločné požiadavky
1. | Katéter urologický typu Foley |  |  |  | vyžaduje sa
2. | 2-cestný katéter |  |  |  | vyžaduje sa
3. | Suprapubický katéter (Curity Mon-a-Therm) |  |  |  | vyžaduje sa
4. | S teplotným senzorom |  |  |  | vyžaduje sa
časť 17. Katéter ureterálny centrálny otvor rovný - spoločné požiadavky
1. | Katéter ureterálny centrálny otvor rovný |  |  |  | vyžaduje sa
2. | Tenká sterilná hadička |  |  |  | vyžaduje sa
3. | Materiál: PU alebo silikón |  |  |  | vyžaduje sa
4. | Sterilný |  |  |  | vyžaduje sa
5. | Zúžená špička |  |  |  | vyžaduje sa
6. | Použitie: na dočasnú drenáž moču z obličiek pri urologických zákrokoch a navigáciu močovodu |  |  |  | vyžaduje sa
časť 18. Katéter ureterálny centrálny otvor zahnutý - spoločné požiadavky
1. | Katéter ureterálny centrálny otvor zahnutý |  |  |  | vyžaduje sa
2. | Tenká sterilná hadička |  |  |  | vyžaduje sa
3. | Materiál: PU alebo silikón |  |  |  | vyžaduje sa
4. | Sterilný |  |  |  | vyžaduje sa
5. | Zúžená špička |  |  |  | vyžaduje sa
6. | Použitie: na dočasnú drenáž moču z obličiek pri urologických zákrokoch a navigáciu močovodu |  |  |  | vyžaduje sa
časť 19. Močový katéter lubrikovaný bez balónika so zahnutým zaobleným koncom detský - spoločné požiadavky
1. | Jednorazový močový katéter bez balónika so zahnutým zaobleným koncom |  |  |  | vyžaduje sa
2. | Špeciálne tvarovaný (atraumatická zaoblená špeciálna špička, ktorá uľahčuje zavedenie katétra do močového mechúra) |  |  |  | vyžaduje sa
3. | 2 bočné otvory |  |  |  | vyžaduje sa
4. | Bez obsahu PVC a ftalátov |  |  |  | vyžaduje sa
5. | Flexibilný a mäkký materiál, odolný voči zalomeniu a skrúteniu |  |  |  | vyžaduje sa
6. | Dĺžka katétra | mm | 260
7. | Farebné farebné značenie koncoviek podľa veľkosti |  |  |  | vyžaduje sa
8. | Transparentný |  |  |  | vyžaduje sa
9. | Sterilné, jednotlivo balené |  |  |  | vyžaduje sa
10. | Katéter potiahnutý v roztoku na báze vody = fyziologický roztok |  |  |  | vyžaduje sa
11. | Použite: na katetrizáciu močového mechúra zavedením do uretry |  |  |  | vyžaduje sa
časť 20. Zberné vrecko na moč na meranie hodinovej diurézy
1. | Uzavretý systém meriania moča |  |  |  | vyžaduje sa
2. | Jednokomorový s odkvapavacou komorou s integrovaným spätným ventilom, krížový ventil, mikrofilter s hydrofóbnym povlakom, baktérie a kvapaliny |  |  |  | vyžaduje sa
3. | Neprepúšťací vak |  |  |  | vyžaduje sa
4. | Bezihlový port pre odber vzorky moča |  |  |  | vyžaduje sa
5. | Objem vrecka | ml | 2000
6. | Presnosť po každých 1 ml alebo každých 10 ml alebo každých 100 ml |  |  |  | vyžaduje sa
7. | Objem merača moču 500 ml |  |  |  | vyžaduje sa
8. | Dĺžka hadičky | cm | 120
9. | Bez latexu |  |  |  | vyžaduje sa
10. | Jednorázové použitie |  |  |  | vyžaduje sa
11. | Sterilné balenie |  |  |  | vyžaduje sa
časť 21. Močové vrecko s T-výpusťou
1. | Jednorazové močové vrecko |  |  |  | vyžaduje sa
2. | Objem vrecka | ml | 2000
3. | Materiál: PVC, bez obsahu latexu |  |  |  | vyžaduje sa
4. | S dvojitým zapečatením fóliou proti rozthrnutiu a účinným spätným ventilom (nezávislom na spätnom prúde) |  |  |  | vyžaduje sa
5. | Dĺžka odtokovej hadice | mm | 900
6. | Odtoková hadica vyrobená z materiálu, ktorý zabraňuje jej ohýbaniu, krúteniu a zabezpečuje účinný a voľný odtok moču |  |  |  | vyžaduje sa
7. | Čitateľná stupnica na vrecku, ktorá je vhodná na meranie diurézy (s presnosťou merania po 100 ml) |  |  |  | vyžaduje sa
8. | Zosilnené otvory na štandardné zavesenie |  |  |  | vyžaduje sa
9. | Tesný rýchly uzatvárací ventil typu T ovládaný jednou rukou |  |  |  | vyžaduje sa
10. | Pripojovacia hadica s univerzálnym zúženým konektorom zabezpečeným krytom |  |  |  | vyžaduje sa
11. | Určené na 24-hodinové zhromažďovanie moču a iných telesných tekutín |  |  |  | vyžaduje sa
12. | Sterilné, sterilizované oxidom etylenovým |  |  |  | vyžaduje sa
časť 22. Močové vrecko s T-výpusťou a odberným portom s hadicou
1. | Jednorazové močové vrecko s objemom |  |  |  | vyžaduje sa
2. | Objem vrecka | ml | 2000
3. | Materiál: medicínsky PVC, bez obsahu latexu |  |  |  | vyžaduje sa
4. | T- ventil proti spätnému toku (naspäť neprepúšťajúci) |  |  |  | vyžaduje sa
5. | Ventil ovládateľný jednou rukou s možnosťou zavesenia do pevného puzdra |  |  |  | vyžaduje sa
6. | Kvapková komora typu Pasteur s 2 hydrofóbnymi filtrami |  |  |  | vyžaduje sa
7. | Odtoková hadica s univerzálnym stupňovitým konektorom |  |  |  | vyžaduje sa
| Dĺžka odtokovej hadice | mm | 1200
8. | Samotesniaci odberový port bez ihly na konci hadičky vybavený posuvnou svorkou |  |  |  | vyžaduje sa
9. | Sterilné |  |  |  | vyžaduje sa
10. | Vhodné na zber moču a telesných tekutín v uzavretom systéme min. 6 dní |  |  |  | vyžaduje sa
11. | Jednoduché vizuálne sledovanie moču, vak vhodný na zavesenie na rámy postelí s možnosťou dodatočného upevnenia šnúrkou |  |  |  | vyžaduje sa
časť 23. Zberné vrecko na moč detské I.
1. | Jednorazové zberné vrecko určené na zachytávanie moču u detí |  |  |  | vyžaduje sa
2. | Materiál: jemná priehľadná PE fólie, bez obsahu latexu a ftalátov |  |  |  | vyžaduje sa
3. | S hypoalergénnou náplasťou o veľkosti | mm | 50 x 50
4. | Lepiaci štvorec s predseknutými otvormi, v strede s min. 20 mm otvorom, ktorý je možné zväčšiť |  |  |  | vyžaduje sa
5. | Objem vrecka | ml | 100
6. | Sterilné, jednotlivo balené |  |  |  | vyžaduje sa
7. | Jednoducho čitateľná stupnica na meranie diurézy (presnosť po každých 10 ml) |  |  |  | vyžaduje sa
8. | Verzie chlapec alebo dievča |  |  |  | vyžaduje sa
24. Zberné vrecko na moč detské II. - spoločné požiadavky
1. | Zberné vrecko na moč detské II. - Položka č. 1
1.1. | Jednorazové zberné vrecko určené na zachytávanie moču u detí |  |  |  | vyžaduje sa
1.2. | Materiál: jemná PE fólia, bez obsahu latexu a ftalátov |  |  |  | vyžaduje sa
1.3. | Antialergické tesnenie zabraňujúce prilepeniu stien vrecka |  |  |  | vyžaduje sa
1.4. | Jednoducho čitateľná stupnica, na meranie diurézy (presnosť po každých 10 ml) |  |  |  | vyžaduje sa
1.5. | objem vrecka | ml | 100
1.6. | Sterilné, jednotlivo balené |  |  |  | vyžaduje sa
2. | Zberné vrecko na moč detské II. - Položka č. 2
2.1. | Jednorazové zberné vrecko určené na zachytávanie moču u detí |  |  |  | vyžaduje sa
2.2. | Materiál: odolná PE fólia, bez obsahu latexu a ftalátov |  |  |  | vyžaduje sa
2.3. | Bezpečné pre pokožku dieťaťa |  |  |  | vyžaduje sa
2.4. | Jednoducho čitateľná stupnica, na meranie diurézy (presnosť po každých 10 ml) |  |  |  | vyžaduje sa
2.5. | Objem vrecka 100 ml |  |  |  | vyžaduje sa
2.6. | Lepiaca časť vrecka potiahnutá antialergickým lepidlom |  |  |  | vyžaduje sa
2.7. | Tesnenie z antialergickej peny chráni proti prilepeniu stien vrecka, umožňuje voľný tok moču optimálny pre odber u dojčiat a malých detí |  |  |  | vyžaduje sa
2.8. | Sterilné, jednotlivo balené |  |  |  | vyžaduje sa
2.9. | Verzie chlapec alebo dievča |  |  |  | vyžaduje sa
Uchádzač:
Obchodné meno:
Sídlo: | [5 empty] | podpis:
IČO:
DIČ: | [5 empty] | meno:
IČ DPH: | [5 empty] | pracovná pozícia:
pečiatka:
V .............., dňa .............................