## Príloha č. 4
Príloha č. 1 Výzvy
Verejný obstarávateľ: Ministerstvo zdravotníctva SR
Zdravotnícky spotrebný materiál - DNS – Materiál na zastavenie krvácania s hemostatickým účinkom- výzva č. 3/2026
TECHNICKÁ ŠPECIFIKÁCIA PREDMETU ZÁKAZKY
Minimálne technické vlastnosti, parametre a hodnoty predmetu zákazky | [5 empty] | Uchádzač uvedie informácie, či ním ponúkaný tovar spĺňa, resp. nespĺňa verejným obstarávateľom definované požiadavky na predmet zákazky (v prípade, ak ponúkaný tovar nespĺňa definované požiadavky uvedie ekvivalentnú hodnotu ním ponúkaného tovaru) (v prípade, ak uchádzačom ponúkaný tovar spĺňa požiadavky na predmet zákazky uvedie okrem spĺňa aj presnú hodnotu ním ponúkaného tovaru a odkaz, kde v predloženom prospektovom doklade k ponúkanému tovaru sa informácia nachádza pre učely overenia verejným obstarávateľom)
[6 empty] | splňa/nespĺňa | presná hodnota parametra/hodnoty/ vlastnosti | Názov predloženého dokladu (u každej požiadavky/atribútu samostatne), prostredníctvom ktorého preukazuje dodávateľ splnenie (napr. prospektový materiál-názov / strana napr.č.15).
parametre
|  | MJ | min. | max. | presne
časť 1. Oxidovaná neregenerovaná celulóza, textilná gáza - spoločné požiadavky pre položky 1,2,3
1. | materiál: oxidovaná neregenerovaná celulóza, 100% rastlinného pôvodu vyrobená z prírodnej bavlny |  |  |  | vyžaduje sa
2. | materiál: mäkký, ľahký, poddajný |  |  |  | vyžaduje sa
3. | hemostatický vstrebateľný prostriedok biokompatibilný |  |  |  | vyžaduje sa
4. | podporuje prirodzenú zástavu krvácania vďaka absorpčným vlastnostiam a schopnosti denaturovať proteíny, čo pomáha vytvoriť zrazeninu zastavujúcu krvácanie |  |  |  | vyžaduje sa
5. | využíva sa ako doplnkový prostriedok pri otvorených aj miniinvazívnych chirurgických zákrokoch, predovšetkým na pomoc pri kontrole kapilárneho, žilového a mierneho tepenného krvácania (v prípadoch, keď konvenčné hemostatické metódy, napr. obväz, sú nepoužiteľné alebo neúčinné) |  |  |  | vyžaduje sa
6. | biologicky odbúrateľný a vstrebateľný |  |  |  | vyžaduje sa
7. | biokompatibilný polymér bez nežiadúcich účinkov na tkanivo organizmu |  |  |  | vyžaduje sa
8. | udržuje svoju konzistenciu aj pri nasýtení |  |  |  | vyžaduje sa
9. | baktericídny proti grampozitívnym a gramnegatívnym baktériám vrátane MRSA, VRE, PRSP a MRSE a pod. |  |  |  | vyžaduje sa
10. | hemostáza dostiahnuteľná do max.3 min. od podania |  |  |  | vyžaduje sa
11. | plne vstrebateľný do 14 dní (v závislosti od množstva použitého tovaru a od typu tkaniva) |  |  |  | vyžaduje sa
12. | hemostatikum je možné strihať, skladať do požadovanej veľkosti; pri krájaní sa nedrobí |  |  |  | vyžaduje sa
13. | pri minimálne invazívnych operačných zákrokoch, endoskopické výkony, laparoskopia (nestáča sa z nástroja) |  |  |  | vyžaduje sa
14. | sterilné balenie po ks |  |  |  | vyžaduje sa
15. | určené na jednorazové použitie |  |  |  | vyžaduje sa
16. | min. požiadavky na označenie obalu: názov, veľkosť, rozmer, REF, dátum výroby a dátum exspirácie, informácia o výrobcovi tovaru, označenie CE s číslom notifikovanej osoby |  |  |  | vyžaduje sa
časť 2 Oxidovaná neregenerovaná celulóza, husto pletená tkanina -- spoločné požiadavky pre položky 1,2,3,4,
1. | materiál: oxidovaná neregenerovaná celulóza, 100% rastlinného pôvodu vyrobená z prírodnej bavlny |  |  |  | vyžaduje sa
2. | materiál: mäkký, ľahký, poddajný, husto pletená tkanina |  |  |  | vyžaduje sa
3. | hemostatický vstrebateľný prostriedok biokompatibilný |  |  |  | vyžaduje sa
4. | podporuje prirodzenú zástavu krvácania vďaka absorpčným vlastnostiam a schopnosti denaturovať proteíny, čo pomáha vytvoriť zrazeninu zastavujúcu krvácanie |  |  |  | vyžaduje sa
5. | využíva sa ako doplnkový prostriedok pri otvorených aj miniinvazívnych chirurgických zákrokoch, predovšetkým na pomoc pri kontrole kapilárneho, žilového a mierneho tepenného krvácania (v prípadoch, keď konvenčné hemostatické metódy, napr. obväz, sú nepoužiteľné alebo neúčinné) |  |  |  | vyžaduje sa
6. | biologicky odbúrateľný a vstrebateľný |  |  |  | vyžaduje sa
7. | biokompatibilný polymer bez nežiadúcich účinkov na tkanivo organizmu |  |  |  | vyžaduje sa
8. | udržuje svoju konzistenciu aj pri nasýtení |  |  |  | vyžaduje sa
9. | baktericídny proti grampozitívnym a gramnegatívnym baktériám vrátane MRSA, VRE, PRSP a MRSE a pod. |  |  |  | vyžaduje sa
10. | hemostáza dostiahnuteľná do max. 3 min. od podania |  |  |  | vyžaduje sa
11. | plne vstrebateľný do 14 dní (v závislosti od množstva použitého tovaru a od typu tkaniva) |  |  |  | vyžaduje sa
12. | hemostatikum je možné strihať, skladať do požadovanej veľkosti; pri krájaní sa nedrobí |  |  |  | vyžaduje sa
13. | pri minimálne invazívnych operačných zákrokoch, endoskopické výkony, laparoskopia (nestáča sa z nástroja) |  |  |  | vyžaduje sa
14. | sterilné balenie po ks |  |  |  | vyžaduje sa
15. | určené na jednorazové použitie |  |  |  | vyžaduje sa
16. | min. požiadavky na označenie obalu: názov, veľkosť, rozmer, REF, dátum výroby a dátum exspirácie, informácia o výrobcovi tovaru, označenie CE s číslom notifikovanej osoby |  |  |  | vyžaduje sa
časť 3. Oxidovaná neregenerovaná celulóza, netkaný vláknitý materiál - spoločné požiadavky pre položky 1,2,3,4
1. | materiál: oxidovaná neregenerovaná celulóza, 100% rastlinného pôvodu vyrobená z prírodnej bavlny |  |  |  | vyžaduje sa
2. | materiál: mäkký, ľahký, poddajný a vrstvený materiál - fibrilárna vata, netkaný vláknitý materiál |  |  |  | vyžaduje sa
3. | hemostatický vstrebateľný prostriedok biokompatibilný |  |  |  | vyžaduje sa
4. | podporuje prirodzenú zástavu krvácania vďaka absorpčným vlastnostiam a schopnosti denaturovať proteíny, čo pomáha vytvoriť zrazeninu zastavujúcu krvácanie |  |  |  | vyžaduje sa
5. | na kontrolu hemostázy na veľkej chirurgickej ploche, na prekrytie veľkých operačných rán alebo ťažko prístupných plôch |  |  |  | vyžaduje sa
6. | biologicky odbúrateľný a vstrebateľný |  |  |  | vyžaduje sa
7. | biokompatibilný polymér bez nežiadúcich účinkov na tkanivo organizmu |  |  |  | vyžaduje sa
8. | udržuje svoju konzistenciu aj pri nasýtení |  |  |  | vyžaduje sa
9. | baktericídny proti grampozitívnym a gramnegatívnym baktériám vrátane MRSA, VRE, PRSP a MRSE a pod. |  |  |  | vyžaduje sa
10. | hemostáza dostiahnuteľná do max. 3 min. od podania |  |  |  | vyžaduje sa
11. | plne vstrebateľný do 14 dní (v závislosti od množstva použitého tovaru a od typu tkaniva) |  |  |  | vyžaduje sa
12. | hemostatikum je možné strihať, premiestňovať, vysoko flexibilný materiál |  |  |  | vyžaduje sa
13. | aplikácia: vkladá sa do krvácajúcej rany pomocou napr.pinzety, je možné ho aplikovať po vrstvách |  |  |  | vyžaduje sa
14. | sterilné balenie po ks |  |  |  | vyžaduje sa
15. | určené na jednorazové použitie |  |  |  | vyžaduje sa
16. | min. požiadavky na označenie obalu: názov, veľkosť, rozmer, REF, dátum výroby a dátum exspirácie, informácia o výrobcovi tovaru, označenie CE s číslom notifikovanej osoby |  |  |  | vyžaduje sa
časť 4. Oxidovaná neregenerovaná celulóza, netkaný vláknitý materiál so zvýšenou pevnosťou
1. | materiál: oxidovaná neregenerovaná celulóza, 100% rastlinného pôvodu vyrobená z prírodnej bavlny |  |  |  | vyžaduje sa
2. | materiál: mäkký, ľahký, poddajný a vrstvený materiál - netkaný vláknitý materiál so zvýšenou pevnosťou |  |  |  | vyžaduje sa
3. | hemostatický vstrebateľný prostriedok biokompatibilný |  |  |  | vyžaduje sa
4. | podporuje prirodzenú zástavu krvácania vďaka absorpčným vlastnostiam a schopnosti denaturovať proteíny, čo pomáha vytvoriť zrazeninu zastavujúcu krvácanie |  |  |  | vyžaduje sa
5. | na kontrolu hemostázy na veľkej chirurgickej ploche, na prekrytie veľkých operačných rán alebo ťažko prístupných plôch |  |  |  | vyžaduje sa
6. | biologicky odbúrateľný a vstrebateľný |  |  |  | vyžaduje sa
7. | biokompatibilný polymér bez nežiadúcich účinkov na tkanivo organizmu |  |  |  | vyžaduje sa
8. | udržuje svoju konzistenciu aj pri nasýtení |  |  |  | vyžaduje sa
9. | baktericídny proti grampozitívnym a gramnegatívnym baktériám vrátane MRSA, VRE, PRSP a MRSE a pod. |  |  |  | vyžaduje sa
10. | hemostáza dostiahnuteľná do max. 3 min. od podania |  |  |  | vyžaduje sa
11. | plne vstrebateľný do 14 dní (v závislosti od množstva použitého tovaru a od typu tkaniva) |  |  |  | vyžaduje sa
12. | hemostatikum je možné strihať, premiestňovať, vysoko flexibilný materiál |  |  |  | vyžaduje sa
13. | aplikácia: vkladá sa do krvácajúcej rany pomocou napr. pinzety, je možné ho aplikovať po vrstvách |  |  |  | vyžaduje sa
14. | vyššia pevnosť materiálu, možné ho zrolovať, zavádzať trokarom, |  |  |  | vyžaduje sa
15. | sterilné balenie po ks |  |  |  | vyžaduje sa
16. | určené na jednorazové použitie |  |  |  | vyžaduje sa
17. | min. požiadavky na označenie obalu: názov, veľkosť, rozmer, dátum výroby a dátum exspirácie, informácia o výrobcovi tovaru, označenie CR s číslom modifikovanej osoby |  |  |  | vyžaduje sa
časť 5. Oxidovaná regenerovaná celulóza, voľne pletená textilná gáza I. - spoločné požiadavky pre položky 1,2,3,
1. | materiál: oxidovaná regenerovaná celulóza, 100% rastlinné hemostatikum |  |  |  | vyžaduje sa
2. | voľne pletená/ knitted textilná štruktúra |  |  |  | vyžaduje sa
3. | bezlatexové hemostatikum |  |  |  | vyžaduje sa
4. | pripravené riadenou oxidáciou regenerovanej celulózy |  |  |  | vyžaduje sa
5. | nízka hladina pH (2-max.3,5)- hladina zabezpečujúca antibakteriálny účinok |  |  |  | vyžaduje sa
6. | zabezpečuje lokálnu hemostázu počas chirurgických zákrokov- kapilárne, venózne a arteriálne krvácanie, v prípade, ak ligácia alebo zastavenia krvácania tlakom nie je možné |  |  |  | vyžaduje sa
7. | biologicky odbúrateľný a vstrebateľný |  |  |  | vyžaduje sa
8. | flexibilné a tvárne hemostatikum - prispôsobí sa povrchu |  |  |  | vyžaduje sa
9. | baktericídny proti grampozitívnym a gramnegatívnym baktériám vrátane MRSA, VRE, PRSP a MRSE a pod. |  |  |  | vyžaduje sa
10. | hemostáza dostiahnuteľná do max. 3 min. od podania |  |  |  | vyžaduje sa
11. | plne vstrebateľný do 7 až 14 dní (v závislosti od množstva použitého tovaru a od typu tkaniva) |  |  |  | vyžaduje sa
12. | možné použiť aj s elektrokoaguláciou |  |  |  | vyžaduje sa
13. | sterilné balenie po ks |  |  |  | vyžaduje sa
14. | určené na jednorazové použitie |  |  |  | vyžaduje sa
15. | min. požiadavky na označenie obalu: názov, veľkosť, rozmer, REF, dátum výroby a dátum exspirácie, informácia o výrobcovi tovaru, označenie CE s číslom notifikovanej osoby |  |  |  | vyžaduje sa
časť 6. Oxidovaná regenerovaná celulóza, voľne pletená textilná gáza II. - spoločné požiadavky pre položky 1,2,
1. | materiál: oxidovaná regenerovaná celulóza, 100% rastlinné hemostatikum |  |  |  | vyžaduje sa
2. | voľne pletená/ knitted textilná štruktúra |  |  |  | vyžaduje sa
3. | bezlatexové hemostatikum |  |  |  | vyžaduje sa
4. | pripravené riadenou oxidáciou regenerovanej celulózy |  |  |  | vyžaduje sa
5. | nízka hladina pH (2-max.3,5)- hladina zabezpečujúca antibakteriálny účinok |  |  |  | vyžaduje sa
6. | zabezpečuje lokálnu hemostázu počas chirurgických zákrokov- kapilárne, venózne a arteriálne krvácanie, v prípade, ak ligácia alebo zastavenia krvácania tlakom nie je možné |  |  |  | vyžaduje sa
7. | biologicky odbúrateľný a vstrebateľný |  |  |  | vyžaduje sa
8. | flexibilné a tvárne hemostatikum - prispôsobí sa povrchu |  |  |  | vyžaduje sa
9. | baktericídny proti grampozitívnym a gramnegatívnym baktériám vrátane MRSA, VRE, PRSP a MRSE a pod. |  |  |  | vyžaduje sa
10. | hemostáza dostiahnuteľná do max. 3 min. od podania |  |  |  | vyžaduje sa
11. | plne vstrebateľný do 7 až 14 dní (v závislosti od množstva použitého tovaru a od typu tkaniva) |  |  |  | vyžaduje sa
12. | možné použiť aj s elektrokoaguláciou |  |  |  | vyžaduje sa
13. | sterilné balenie po ks |  |  |  | vyžaduje sa
14. | určené na jednorazové použitie |  |  |  | vyžaduje sa
15. | min. požiadavky na označenie obalu: názov, veľkosť, rozmer, REF, dátum výroby a dátum exspirácie, informácia o výrobcovi tovaru, označenie CE s číslom notifikovanej osoby |  |  |  | vyžaduje sa
časť 7. Oxidovaná regenerovaná celulóza, vrstvená/fibrilárna forma I. - spoločné požiadavky pre položky 1,2,3
1. | materiál: oxidovaná regenerovaná celulóza, 100% rastlinné hemostatikum |  |  |  | vyžaduje sa
2. | bezlatexové hemostatikum |  |  |  | vyžaduje sa
3. | mäkká, poddajná, ľahká a vrstvená/fibrilárna štruktúra umožňujúca oddeľovať vrstvy |  |  |  | vyžaduje sa
4. | zabezpečuje lokálnu hemostázu počas chirurgických zákrokov -kapilárne, venózne a arteriálne krvácanie, v prípade ak ligácia alebo zastavenie krvácania tlakom nie je možné |  |  |  | vyžaduje sa
5. | pripravené riadenou oxidáciou regenerovanej celulózy |  |  |  | vyžaduje sa
6. | nízka hladina pH (2-max.3,5)- hladina zabezpečujúca antibakteriálny účinok |  |  |  | vyžaduje sa
8. | flexibilné a tvárne -prispôsobuje sa povrchu |  |  |  | vyžaduje sa
9. | baktericídny proti grampozitívnym a gramnegatívnym baktériám vrátane MRSA, VRE, PRSP a MRSE a pod. |  |  |  | vyžaduje sa
10. | hemostáza dostiahnuteľná do max. 3 min. od podania |  |  |  | vyžaduje sa
11. | plne vstrebateľný do 7 až 14 dní (v závislosti od množstva použitého tovaru a od typu tkaniva) |  |  |  | vyžaduje sa
12. | hemostatikum je možné strihať, skladať do požadovanej veľkosti; |  |  |  | vyžaduje sa
13. | možné použiť aj s elektrokoaguláciou |  |  |  | vyžaduje sa
14. | sterilné balenie po ks |  |  |  | vyžaduje sa
15. | určené na jednorazové použitie |  |  |  | vyžaduje sa
16. | min. požiadavky na označenie obalu: názov, veľkosť, rozmer, REF, dátum výroby a dátum exspirácie, informácia o výrobcovi tovaru, označenie CE s číslom notifikovanej osoby |  |  |  | vyžaduje sa
časť 8. Oxidovaná regenerovaná celulóza, vrstvená/fibrilárna forma II. - spoločné požiadavky pre položky 1,2,
1. | materiál: oxidovaná regenerovaná celulóza, 100% rastlinné hemostatikum |  |  |  | vyžaduje sa
2. | bezlatexové hemostatikum |  |  |  | vyžaduje sa
3. | mäkká, poddajná, ľahká a vrstvená/fibrilárna štruktúra umožňujúca oddeľovať vrstvy |  |  |  | vyžaduje sa
4. | zabezpečuje lokálnu hemostázu počas chirurgických zákrokov -kapilárne, venózne a arteriálne krvácanie, v prípade ak ligácia alebo zastavenie krvácania tlakom nie je možné |  |  |  | vyžaduje sa
5. | pripravené riadenou oxidáciou regenerovanej celulózy |  |  |  | vyžaduje sa
6. | nízka hladina pH (2-max.3,5)- hladina zabezpečujúca antibakteriálny účinok |  |  |  | vyžaduje sa
8. | flexibilné a tvárne -prispôsobuje sa povrchu |  |  |  | vyžaduje sa
9. | baktericídny proti grampozitívnym a gramnegatívnym baktériám vrátane MRSA, VRE, PRSP a MRSE a pod. |  |  |  | vyžaduje sa
10. | hemostáza dostiahnuteľná do max. 3 min. od podania |  |  |  | vyžaduje sa
11. | plne vstrebateľný do 7 až 14 dní (v závislosti od množstva použitého tovaru a od typu tkaniva) |  |  |  | vyžaduje sa
12. | hemostatikum je možné strihať, skladať do požadovanej veľkosti; |  |  |  | vyžaduje sa
13. | možné použiť aj s elektrokoaguláciou |  |  |  | vyžaduje sa
14. | sterilné balenie po ks |  |  |  | vyžaduje sa
15. | určené na jednorazové použitie |  |  |  | vyžaduje sa
16. | min. požiadavky na označenie obalu: názov, veľkosť, rozmer, REF, dátum výroby a dátum exspirácie, informácia o výrobcovi tovaru, označenie CE s číslom notifikovanej osoby |  |  |  | vyžaduje sa
časť 9. Oxidovaná regenerovaná celulóza, husto pletená tkanina so zvýšenou pevnosťou I. - spoločné požiadavky pre položku 1
1. | materiál: oxidovaná regenerovaná celulóza, 100% rastlinné hemostatikum |  |  |  | vyžaduje sa
2. | materiál: mäkký, ľahký, vysokopevný v ťahu, pletená oxidovaná regenerovaná celulóza, vo vode nerozpustný |  |  |  | vyžaduje sa
3. | hemostatický vstrebateľný prostriedok |  |  |  | vyžaduje sa
4. | zabezpečuje lokálnu hemostázu počas chirurgických zákrokov - kapilárne, venózne a arteriálne krvácanie, v prípade ak ligácia alebo zastavenie krvácania tlakom nie je možné |  |  |  | vyžaduje sa
5. | pripravené riadenou oxidáciou regenerovanej celulózy |  |  |  | vyžaduje sa
6. | nízka hladina pH (2-max.3,5)- hladina zabezpečujúca antibakteriálny účinok |  |  |  | vyžaduje sa
8. | baktericídny proti grampozitívnym a gramnegatívnym baktériám vrátane MRSA, VRE, PRSP a MRSE a pod. |  |  |  | vyžaduje sa
9. | hemostáza dostiahnuteľná do max. 3 min. od podania |  |  |  | vyžaduje sa
10. | plne vstrebateľný do 7 až 14 dní (v závislosti od množstva použitého tovaru a od typu tkaniva) |  |  |  | vyžaduje sa
11. | hemostatikum je možné strihať, skladať do požadovanej veľkosti; |  |  |  | vyžaduje sa
12. | možné použiť aj s elektrokoaguláciou |  |  |  | vyžaduje sa
13. | sterilné balenie po ks |  |  |  | vyžaduje sa
14. | určené na jednorazové použitie |  |  |  | vyžaduje sa
15. | min. požiadavky na označenie obalu: názov, veľkosť, rozmer, REF, dátum výroby a dátum exspirácie, informácia o výrobcovi tovaru, označenie CE s číslom notifikovanej osoby |  |  |  | vyžaduje sa
časť 10. Oxidovaná regenerovaná celulóza, husto pletená tkanina so zvýšenou pevnosťou II. - spoločné požiadavky pre položky 1,2,
1. | materiál: oxidovaná regenerovaná celulóza, 100% rastlinné hemostatikum |  |  |  | vyžaduje sa
2. | materiál: mäkký, ľahký, vysokopevný v ťahu, pletená oxidovaná regenerovaná celulóza, vo vode nerozpustný |  |  |  | vyžaduje sa
3. | hemostatický vstrebateľný prostriedok |  |  |  | vyžaduje sa
4. | zabezpečuje lokálnu hemostázu počas chirurgických zákrokov - kapilárne, venózne a arteriálne krvácanie, v prípade ak ligácia alebo zastavenie krvácania tlakom nie je možné |  |  |  | vyžaduje sa
5. | pripravené riadenou oxidáciou regenerovanej celulózy |  |  |  | vyžaduje sa
6. | nízka hladina pH (2-max.3,5)- hladina zabezpečujúca antibakteriálny účinok |  |  |  | vyžaduje sa
8. | baktericídny proti grampozitívnym a gramnegatívnym baktériám vrátane MRSA, VRE, PRSP a MRSE a pod. |  |  |  | vyžaduje sa
9. | hemostáza dostiahnuteľná do max. 3 min. od podania |  |  |  | vyžaduje sa
10. | plne vstrebateľný do 7 až 14 dní (v závislosti od množstva použitého tovaru a od typu tkaniva) |  |  |  | vyžaduje sa
11. | hemostatikum je možné strihať, skladať do požadovanej veľkosti; |  |  |  | vyžaduje sa
12. | možné použiť aj s elektrokoaguláciou |  |  |  | vyžaduje sa
13. | sterilné balenie po ks |  |  |  | vyžaduje sa
14. | určené na jednorazové použitie |  |  |  | vyžaduje sa
15. | min. požiadavky na označenie obalu: názov, veľkosť, rozmer, REF, dátum výroby a dátum exspirácie, informácia o výrobcovi tovaru, označenie CE s číslom notifikovanej osoby |  |  |  | vyžaduje sa
časť 11. Želatínová hemostatická špongia (vstrebateľná) - spoločné požiadavky pre položky 1,2,3,
1. | zabezpečuje lokálnu adjuvantnú hemostázu počas chirurgických zákrokov - kapilárne, venózne a artériové krvácanie, |  |  |  | vyžaduje sa
2. | pH neutrálne (cca 6,5–7,5) |  |  |  | vyžaduje sa
3. | na použitie v suchom, prípadne napustená sterilným roztokom 0,9% NaCl |  |  |  | vyžaduje sa
4. | vo vode nerozpustná |  |  |  | vyžaduje sa
5. | porézna štruktúra |  |  |  | vyžaduje sa
6. | materiál: 100% purifikovaná prasacia želatína (prípustný aj iný živočíšny ekvivalent) |  |  |  | vyžaduje sa
8. | tvarovateľná: v suchom stave je možné krájať do požadovaného tvaru a veľkosti |  |  |  | vyžaduje sa
9. | plne vstrebateľná do 4 až 6 týždňov |  |  |  | vyžaduje sa
10. | skvapalňuje sa -do 5 dní max. |  |  |  | vyžaduje sa
11. | sterilné balenie po 1 ks |  |  |  | vyžaduje sa
12. | určené na jednorazové použitie |  |  |  | vyžaduje sa
13. | min. požiadavky na označenie obalu: názov, veľkosť, rozmer, REF, dátum výroby a dátum exspirácie, informácia o výrobcovi tovaru, označenie CE s číslom notifikovanej osoby |  |  |  | vyžaduje sa
časť 12. Želatínová hemostatická matrica s možnosťou použitia trombínu
1. | materiál: ľudský trombín a bravčová želatína (prípustná aj iná forma živočíšnej želatíny) |  |  |  | vyžaduje sa
2. | bez latexu |  |  |  | vyžaduje sa
3. | predplnená striekačka s flowable (gélovou) želatínovou matricou |  |  |  | vyžaduje sa
4. | predplnenú striekačku je možné použiť: a) zmiešaním so sterilným roztokom 0,9% NaCl alebo b) s roztokom trombínu |  |  |  | vyžaduje sa
5. | zastavuje kapilárne, žilové a tepnové krvácánie pri chirurgických zákrokoch |  |  |  | vyžaduje sa
6. | Vhodné na aplikáciu na vlhké/krvácajúce povrchy bez nutnosti úplného vysušenia |  |  |  | vyžaduje sa
8. | objemová expanzia po kontakte s tekutinou |  |  |  | vyžaduje sa
9. | absorbcia - enzymatická 4-6 týždňov |  |  |  | vyžaduje sa
10. | hemostáza do ≤ 2 minút pri miernom až strednom kapilárnom/parenchýmovom krvácaní |  |  |  | vyžaduje sa
11. | ph neutrálna |  |  |  | vyžaduje sa
12. | biokompatibilný, netoxický |  |  |  | vyžaduje sa
13. | jednorazové použitie |  |  |  | vyžaduje sa
14. | sterilné balenie po ks |  |  |  | vyžaduje sa
15. | min. požiadavky na označenie obalu: názov, veľkosť, rozmer, REF, dátum výroby a dátum exspirácie, informácia o výrobcovi tovaru, označenie CE s číslom notifikovanej osoby |  |  |  | vyžaduje sa
časť 13. Oxidovaná regenerovaná celulóza, prášok I. - spoločné požiadavky pre položky 1,2,
1. | materiál: oxidovaná regenerovaná celulóza v práškovej forme, 100% rastlinné hemostatikum |  |  |  | vyžaduje sa
2. | aplikátor pre otvorené výkony |  |  |  | vyžaduje sa
3. | hemostatický vstrebateľný prostriedok |  |  |  | vyžaduje sa
4. | zabezpečuje lokálnu hemostázu počas chirurgických zákrokov - kapilárne, venózne a malé arteriálne krvácanie, ako pomôcka pri ligácií |  |  |  | vyžaduje sa
5. | použitie v suchej forme |  |  |  | vyžaduje sa
6. | účinné vo vlhkom prostredí krvácajúceho poľa |  |  |  | vyžaduje sa
8. | baktericídny proti grampozitívnym a gramnegatívnym baktériám vrátane MRSA, VRE, PRSP a MRSE a pod. |  |  |  | vyžaduje sa
9. | hemostáza dostiahnuteľná do max. 3 min. od podania |  |  |  | vyžaduje sa
10. | plne vstrebateľný do 7 až 14 dní (v závislosti od množstva použitého tovaru a od typu tkaniva) |  |  |  | vyžaduje sa
11. | sterilné balenie po ks |  |  |  | vyžaduje sa
12. | určené na jednorazové použitie |  |  |  | vyžaduje sa
13. | min. požiadavky na označenie obalu: názov, veľkosť, rozmer, REF, dátum výroby a dátum exspirácie, informácia o výrobcovi tovaru, označenie CE s číslom notifikovanej osoby |  |  |  | vyžaduje sa
časť 14. Oxidovaná regenerovaná celulóza, prášok II. - spoločné požiadavky pre položky 1,2,
1. | materiál: oxidovaná regenerovaná celulóza v práškovej forme, 100% rastlinné hemostatikum |  |  |  | vyžaduje sa
2. | aplikátor pre otvorené výkony |  |  |  | vyžaduje sa
3. | hemostatický vstrebateľný prostriedok |  |  |  | vyžaduje sa
4. | zabezpečuje lokálnu hemostázu počas chirurgických zákrokov - kapilárne, venózne a malé arteriálne krvácanie, ako pomôcka pri ligácií |  |  |  | vyžaduje sa
5. | použitie v suchej forme |  |  |  | vyžaduje sa
6. | účinné vo vlhkom prostredí krvácajúceho poľa |  |  |  | vyžaduje sa
8. | baktericídny proti grampozitívnym a gramnegatívnym baktériám vrátane MRSA, VRE, PRSP a MRSE a pod. |  |  |  | vyžaduje sa
9. | hemostáza dostiahnuteľná do max. 3 min. od podania |  |  |  | vyžaduje sa
10. | plne vstrebateľný do 7 až 14 dní (v závislosti od množstva použitého tovaru a od typu tkaniva) |  |  |  | vyžaduje sa
11. | sterilné balenie po ks |  |  |  | vyžaduje sa
12. | určené na jednorazové použitie |  |  |  | vyžaduje sa
13. | min. požiadavky na označenie obalu: názov, veľkosť, rozmer, REF, dátum výroby a dátum exspirácie, informácia o výrobcovi tovaru, označenie CE s číslom notifikovanej osoby |  |  |  | vyžaduje sa
časť 15. Prášok hemostatický želatínový vstrebateľný sterilný
1. | zloženie: sterilná želatína živočíšneho pôvodu (z bravčovej kože) vo forme jemného prášku, pri kontakte s krvou absorbuje tekutinu a napučiava, čím vytvára mechanickú zátku, použitie pri chirurgických zákrokoch (okrem očných a urologických) ako hemostatikum pri kapilárnom, venóznom alebo arteriálnom krvácaní |  |  |  | vyžaduje sa
2. | podporuje tvorbu krvných zrazenín (koaguláciu) |  |  |  | vyžaduje sa
3. | forma: suchý, svetložltý až béžový prášok |  |  |  | vyžaduje sa
5. | sterilné balenie vo fľaštičkách alebo vreckách (ks) |  |  |  | vyžaduje sa
6. | účinná látka: želatína (absorbovateľná) |  |  |  | vyžaduje sa
7. | plne vstrebateľný za 4 max. 8 týždňov |  |  |  | vyžaduje sa
8. | hemostáza dosiahnuteľná za 3-10 minút, |  |  |  | vyžaduje sa
9. | ph neutrálna, biokompatibilný, netoxický |  |  |  | vyžaduje sa
10. | kategória: lokálne hemostatikum – materiál na zastavenie krvácania. |  |  |  | vyžaduje sa
11. | min. požiadavky na označenie obalu: názov, veľkosť, rozmer, REF, dátum výroby a dátum exspirácie, informácia o výrobcovi tovaru, označenie CE s číslom notifikovanej osoby |  |  |  | vyžaduje sa
časť 16. Hemostatický obväz z chitosanu
1. | hemostatický obväz určený na rýchlu a účinnú dočasnú kontrolu silného vonkajšieho krvácania, vhodný najmä na akútne a urgentné použitie. Výrobok je založený na bioaktívnej chitosanovej vrstve, ktorá zabezpečuje mechanickú aj biochemickú podporu procesu zrážania krvi |  |  |  | vyžaduje sa
2. | zloženie a mechanizmus účinku: |  |  |  | vyžaduje sa
3. | Chitosan – prírodný polysacharid so schopnosťou okamžite aktivovať hemostázu prostredníctvom elektrostatickej interakcie s erytrocytmi a trombocytmi. Nevyžaduje prítomnosť koagulačných faktorov, čím je účinný aj u pacientov s poruchou zrážania krvi |  |  |  | vyžaduje sa
5. | materiál vytvára ochrannú vrstvu na povrchu rany, ktorá zamedzuje ďalšiemu krvácaniu a podporuje lokálne hojenie |  |  |  | vyžaduje sa
6. | obväz zároveň poskytuje antibakteriálnu bariéru účinnú proti širokému spektru mikroorganizmov vrátane rezistentných kmeňov, ako sú (MRSA), (VRE) a Acinetobacter baumannii |  |  |  | vyžaduje sa
7. | produkt je navrhnutý ako nákladovo efektívne, spoľahlivé a bezpečné riešenie na hemostázu a uzáver cievnych prístupov |  |  |  | vyžaduje sa
8. | sterilné balenie po ks |  |  |  | vyžaduje sa
9. | určené na jednorazové použitie |  |  |  | vyžaduje sa
10. | min. požiadavky na označenie obalu: názov, veľkosť, rozmer, REF, dátum výroby a dátum exspirácie, informácia o výrobcovi tovaru, označenie CE s číslom notifikovanej osoby |  |  |  | vyžaduje sa
časť 17. Absorpčný tlakový obväz na zástavu krvácania v oblasti periférnych žíl - spoločné požiadavky pre položku 1
1. | absorpčný hemostatický tlakový obväz určený na zástavu krvácania a prekrytie vpichu v oblasti periférnych žíl po odobratí krvi, po transfúzii, infúzii alebo po ukončení hemodialýzy. Slúži na zabezpečenie lokálnej kompresie a absorpciu zvyškov krvi v mieste vpichu, pričom zároveň chráni kožu pred kontamináciou a mechanickým poškodením |  |  |  | vyžaduje sa
2. | obväz pozostáva z viacvrstvového absorpčného jadra, ktoré účinne viaže krv a telesné tekutiny |  |  |  | vyžaduje sa
3. | vrchná vrstva je priedušná, hypoalergénna a mierne elastická, čo umožňuje prispôsobenie sa tvaru končatiny bez nadmerného napätia |  |  |  | vyžaduje sa
5. | obväz obsahuje tlakovú zónu určenú na presné umiestnenie nad miestom vpichu, ktorá podporuje rýchle zastavenie krvácania |  |  |  | vyžaduje sa
6. | spodná adhezívna vrstva zabezpečuje jemné, ale pevné prichytenie bez poškodenia pokožky pri odstraňovaní |  |  |  | vyžaduje sa
7. | určený výhradne na periférne žily |  |  |  | vyžaduje sa
8. | rýchla a účinná lokálna hemostáza po odobratí krvi alebo odstránení katétra |  |  |  | vyžaduje sa
9. | jednoduché použitie, vhodné aj pre hemodialyzačných pacientov |  |  |  | vyžaduje sa
10. | odstrániť do 2 hodín po aplikácii |  |  |  | vyžaduje sa
11. | hypoalergénny materiál, minimalizujúci riziko podráždenia kože |  |  |  | vyžaduje sa
12. | v prípade pretrvávajúceho krvácania sa musí obväz okamžite vymeniť |  |  |  | vyžaduje sa
13. | sterilné balenie po ks |  |  |  | vyžaduje sa
14. | určené na jednorazové použitie |  |  |  | vyžaduje sa
15. | min. požiadavky na označenie obalu: názov, veľkosť, rozmer, REF, dátum výroby a dátum exspirácie, informácia o výrobcovi tovaru, označenie CE s číslom notifikovanej osoby |  |  |  | vyžaduje sa
časť 18. Oxidovaná regenerovaná celulóza, netkaná textília vrstvená so štíhlymi vláknami - spoločné požiadavky pre položky 1,2,3
1. | materiál: oxidovaná regenerovaná celulóza, 100% rastlinné hemostatikum |  |  |  | vyžaduje sa
2. | netkaná textília pozostávajúca z viacvrstvových oxidovaných regenerovaných celulózových vlákien |  |  |  | vyžaduje sa
3. | kompaktnejšia štruktúra so štíhlymi vláknami poskytujúcu väčšiu kontaktnú plochu priľnutia k povrchu rany, čím sa posilňuje hemostatický účinok |  |  |  | vyžaduje sa
5. | zabezpečuje lokálnu hemostázu počas chirurgických zákrokov -kapilárne, venózne a arteriálne krvácanie, v prípade ak ligácia alebo zastavenie krvácania tlakom nie je možné |  |  |  | vyžaduje sa
6. | plne vstrebateľný do 7 až 14 dní (v závislosti od množstva použitého tovaru a od typu tkaniva) |  |  |  | vyžaduje sa
7. | hemostáza dostiahnuteľná do max. 2 min. od podania |  |  |  | vyžaduje sa
8. | vytvára kyslé ph s baktericídnym účinkom |  |  |  | vyžaduje sa
9. | sterilné balenie po ks |  |  |  | vyžaduje sa
10. | určené na jednorazové použitie |  |  |  | vyžaduje sa
11. | min. požiadavky na označenie obalu: názov, veľkosť, rozmer, REF, dátum výroby a dátum exspirácie, informácia o výrobcovi tovaru, označenie CE s číslom notifikovanej osoby |  |  |  | vyžaduje sa
časť 19. Oxidovaná regenerovaná celulóza, štrukturovaná netkaná textília
1. | materiál: oxidovaná regenerovaná celulóza, 100% rastlinné hemostatikum |  |  |  | vyžaduje sa
2. | bezlatexové hemostatikum |  |  |  | vyžaduje sa
3. | štruktúrovaná netkaná textília, ktorá sa prispôsobí nerovným povrchom |  |  |  | vyžaduje sa
5. | zabezpečuje lokálnu hemostázu počas chirurgických zákrokov -kapilárne, venózne a arteriálne krvácanie, v prípade ak ligácia alebo zastavenie krvácania tlakom nie je možné |  |  |  | vyžaduje sa
6. | pripravené riadenou oxidáciou regenerovanej celulózy |  |  |  | vyžaduje sa
7. | nízka hladina pH 2,5-3,5 |  |  |  | vyžaduje sa
8. | baktericídny proti grampozitívnym a gramnegatívnym baktériám vrátane MRSA, VRE, PRSP a MRSE a pod. |  |  |  | vyžaduje sa
9. | hemostáza dostiahnuteľná do max. 3 min. od podania |  |  |  | vyžaduje sa
10. | plne vstrebateľný do 7 až 14 dní (v závislosti od množstva použitého tovaru a od typu tkaniva) |  |  |  | vyžaduje sa
11. | hemostatikum je možné strihať, skladať do požadovanej veľkosti; |  |  |  | vyžaduje sa
12. | možné použiť aj s elektrokoaguláciou |  |  |  | vyžaduje sa
13. | sterilné balenie po ks |  |  |  | vyžaduje sa
14. | určené na jednorazové použitie |  |  |  | vyžaduje sa
15. | min. požiadavky na označenie obalu: názov, veľkosť, rozmer, REF, dátum výroby a dátum exspirácie, informácia o výrobcovi tovaru, označenie CE s číslom notifikovanej osoby |  |  |  | vyžaduje sa
časť 20. Želatínová hemostatická matrica
1. | materiál: bravčová želatína (prípustná aj iná forma živočíšnej želatíny) |  |  |  | vyžaduje sa
2. | bez latexu |  |  |  | vyžaduje sa
3. | predplnená striekačka s flowable (gélovou) želatínovou matricou |  |  |  | vyžaduje sa
5. | predplnenú striekačku je možné použiť zmiešaním so sterilným roztokom 0,9% NaCl |  |  |  | vyžaduje sa
6. | zastavuje kapilárne, žilové a tepnové krvácanie pri chirurgických zákrokoch |  |  |  | vyžaduje sa
7. | vhodné na aplikáciu na vlhké/krvácajúce povrchy bez nutnosti úplného vysušenia |  |  |  | vyžaduje sa
8. | objemová expanzia po kontakte s tekutinou |  |  |  | vyžaduje sa
9. | Absorbcia - enzymatická 4-6 týždňov |  |  |  | vyžaduje sa
10. | hemostáza do ≤ 2 minút pri miernom až strednom kapilárnom/parenchýmovom krvácaní |  |  |  | vyžaduje sa
11. | PH neutrálna |  |  |  | vyžaduje sa
12. | biokompatibilný, netoxický |  |  |  | vyžaduje sa
13. | jednorazové použitie |  |  |  | vyžaduje sa
14. | sterilné balenie po ks |  |  |  | vyžaduje sa
15. | min. požiadavky na označenie obalu: názov, veľkosť, rozmer, REF, dátum výroby a dátum exspirácie, informácia o výrobcovi tovaru, označenie CE s číslom notifikovanej osoby |  |  |  | vyžaduje sa
časť 21. Oxidovaná regenerovaná celulóza v kombinácii s trilysinom a PEG, náplasť
1. | vstrebateľný hemostatický implantát z oxidovanej regenerovanej celulózy impregnovanej pufrovacími soľami, trilyzínom a reaktívnym polyetylénglykolom (PEG), |  |  |  | vyžaduje sa
2. | nástup hemostázy do 2 minút, |  |  |  | vyžaduje sa
3. | plne vstrebateľný po 28 dňoch, |  |  |  | vyžaduje sa
4. | použitie pri chirurgických zákrokoch (okrem neurologických, ortopedických, oftalmických a respiračných) ako doplnok k hemostáze, |  |  |  | vyžaduje sa
5. | jednorazové použitie, |  |  |  | vyžaduje sa
6. | sterilné balenie po ks, |  |  |  | vyžaduje sa
7. | min. požiadavky na označenie obalu: názov, veľkosť, rozmer, REF, dátum výroby a dátum exspirácie, informácia o výrobcovi tovaru, označenie CE s číslom notifikovanej osoby |  |  |  | vyžaduje sa
časť 22. Oxidovaná regenerovaná celulóza, jemná poddajná sieťka
1. | hemostatická sieťka z oxidovanej celulózy, lokálna hemostáza do 1-2 minút, zástava kapilárneho, venózneho a drobného arteriálneho krvácania, zástava difúzneho krvácania z resekčných plôch parenchymatóznych orgánov, svalov či ohraničených telových dutín, |  |  |  | vyžaduje sa
2. | vstrebateľný do 8 dní, |  |  |  | vyžaduje sa
3. | baktericídny proti grampozitívnym a gramnegatívnym baktériám vrátane MRSA, VRE, PRSP a MRSE a pod. netoxický, |  |  |  | vyžaduje sa
4. | jednorazové použitie, |  |  |  | vyžaduje sa
5. | sterilné balenie v ks, |  |  |  | vyžaduje sa
6. | min. požiadavky na označenie obalu: názov, veľkosť, rozmer, REF, dátum výroby a dátum exspirácie, informácia o výrobcovi tovaru, označenie CE s číslom notifikovanej osoby |  |  |  | vyžaduje sa
7. | veľkosť 1 ks - 7,5 x 5 cm (tolerancia + / - 10%) /1 ks
časť 23. Náplasť absorpčná tlaková hemostatická
1. | hemostáza a prekrytie rán, náplasť určená na zastavenie krvácania a prekrytie periférnych žíl po odberoch krvi, transfúziách, infúziách či hemodialýze, mechanický tlak na miesto vpichu, |  |  |  | vyžaduje sa
2. | podpora hemostázy bez potreby ďalších kompresných materiálov |  |  |  | vyžaduje sa
3. | sterilizovaná pomocou etylénoxidu, |  |  |  | vyžaduje sa
4. | hypoalergénna náplasť |  |  |  | vyžaduje sa
5. | aplikácia na tepny, spoľahlivé priľnutie na kožu, pomáha minimalizovať opuch bez toho, aby obmedzila prietok krvi |  |  |  | vyžaduje sa
6. | jednorazové použitie, |  |  |  | vyžaduje sa
7. | sterilné balenie v ks, |  |  |  | vyžaduje sa
8. | min. požiadavky na označenie obalu: názov, veľkosť, rozmer, REF, dátum výroby a dátum exspirácie, informácia o výrobcovi tovaru, označenie CE s číslom notifikovanej osoby |  |  |  | vyžaduje sa
9. | veľkosť 1 ks - 4 x12 cm (tolerancia + / - 10%) /1 ks
Uchádzač:
Obchodné meno:
Sídlo: | [5 empty] | podpis:
IČO:
DIČ: | [5 empty] | meno:
IČ DPH: | [5 empty] | pracovná pozícia:
pečiatka:
V ............................, dňa.....................................