## Rekapitulacia
REKAPITULÁCIA ROZPOČTU
Stavba: |  |  | Modernizácia priestorov budovy Mestskej polikliniky Senica
Objednávateľ: |  |  | Mestská poliklinika Senica, a.s. | IČO: | 36273074
Projektant: |  |  | Ing. arch. Jaroslav Kvetán | Miesto: | Senica
|  |  | Miroslav Horváth |  |  |  | 1
Zhotoviteľ: |  |  |  | IČO: |  |  | 1
Dátum: | [6 empty] | 1
Názov stavebného objektu / kapitoly rozpočtu | [5 empty] | Cena bez DPH [EUR]
Náklady z rozpočtu | [5 empty] | 0
| SO 01 Zmena dokončenej stavby Mestská poliklinika Senica – Pracovisko RDG - 1.PP stavebnou úpravou |  |  |  |  | 0
|  | SO 01 - Stavebná úprava |  |  |  | 0
|  | SO 01 - Rozvádzač HRT-RTG |  |  |  | 0
|  | SO 01 - Rozvádzač RS1 |  |  |  | 0
|  | SO 01 - Vnútorné silnoprúdové rozvody |  |  |  | 0
|  | SO 01 - Slaboprúd |  |  |  | 0
|  | SO 01 - Zdravotechnika |  |  |  | 0
|  | SO 01 - Ústredné vykurovanie |  |  |  | 0
|  | SO 01 - Klimatizácia, VZT a MaR, Zariadenia a vnút. rozvody klimatizácie |  |  |  | 0
|  | SO 01 - Požiarna ochrana |  |  |  | 0
| SO 02 Zmena dokončenej stavby Mestská poliklinika Senica – Pracovisko FBLR - 1.PP stavebnou úpravou |  |  |  |  | 0
|  | SO 02 - E1 Architektúra a stavebné riešenie |  |  |  | 0
|  | SO 02 - E1a Požiarna ochrana |  |  |  | 0
|  | SO 02 - E1b Statika |  |  |  | 0
|  | SO 02 - E2 Zdravotechnika |  |  |  | 0
|  | SO 02 - E3 Ústredné vykurovanie |  |  |  | 0
|  | SO 02 - Rozvádzač |  |  |  | 0
|  | SO 02 - Vnútorné silnoprúdové rozvody |  |  |  | 0
|  | SO 02 - E5 PS 01 Slaboprúd |  |  |  | 0
|  | SO 02 - E6 PS 02 Klimatizácia, VZT a MaR |  |  |  | 0
| SO 03 Zmena dokončenej stavby Mestská poliklinika Senica – Modernizácia infraštruktúry stavebnou úpravou |  |  |  |  | 0
|  | SO 03 - Búracie práce |  |  |  | 0
|  | SO 03 - Modernizácia infraštruktúry stavebnou úpravou |  |  |  | 0
|  | SO 03 - Požiarna ochrana |  |  |  | 0
|  | SO 03 - E2-Zdravotechnika |  |  |  | 0
|  | SO 03 - E3-Ústredné vykurovanie |  |  |  | 0
|  | SO 03 - Vnútorné silnoprúdové rozvody |  |  |  | 0
|  | SO 03 - Rozvádzač RS11 |  |  |  | 0
|  | SO 03 - Rozvádzač RS12 |  |  |  | 0
|  | SO 03 - E5-Slaboprúd-Štruktúrovaná kabeláž |  |  |  | 0
|  | SO 03 - E6-Klimatizácia, VZT, a MaR |  |  |  | 0
| Rekonštrukcia plynovej kotolne v objekte Polikliniky Senica |  |  |  |  | 0
|  | Rekonštrukcia plynovej kotolne v objekte Polikliniky Senica |  |  |  | 0
| VRN - Vedľajšie rozpočtové náklady |  |  |  |  | 0
|  | Vedľajšie rozpočťové náklady - zariadenie staveniska |  |  |  | 0
Celkové náklady za stavbu bez DPH |  |  |  | 0
DPH |  | 23% |  | 0
Celkom vrátane DPH |  |  |  | 0

## Polozkovy rozpocet
ROZPOČET
| Stavba: |  |  | Modernizácia priestorov budovy Mestskej polikliniky Senica
| Objednávateľ: |  |  | Mestská poliklinika Senica, a.s. |  |  | IČO: | 36273074
| Projektant: |  |  | Ing. arch. Jaroslav Kvetán |  |  | Miesto: | Senica
Miroslav Horváth
| Zhotoviteľ: |  |  | 0 |  |  | IČO: | 0
| Dátum: |  |  | 0
| PČ | Typ | Kód | Popis | MJ | Množstvo | J.cena [EUR] | Cena celkom [EUR]
SO 01 - Stavebná úprava
| Náklady z rozpočtu | [6 empty] | 0
|  | D | HSV | Práce a dodávky HSV |  |  |  | 0
|  | D | 2 | Zakladanie |  |  |  | 0
| 1 | K | 273362021.S | Výstuž základových dosiek zo zvár. sietí KARI | t | 0.038 | 0 | 0 |  | 1
|  | VV |  | "v.č.E1b-2"
|  | VV |  | "KY-14" 37,90*0,001 |  | 0.038
| 2 | K | 278381541.S1 | Základy pod stroje do 5 m3 z betónu prostého tr. C 20/25, zložitosť I | m3 | 0.968 | 0 | 0 |  | 1
|  | VV |  | "v.č.E1b-2"
|  | VV |  | (2,03*1,61+2,88*1,105)*0,15 |  | 0.968
|  | D | 3 | Zvislé a kompletné konštrukcie |  |  |  | 0
| 3 | K | 312233041.S | Murivo výplňové (m3) z tehál pálených dierovaných nebrúsených na pero a drážku hrúbky 300 mm, na klasickú maltu PT25 | m3 | 1.215 | 0 | 0 |  | 1
|  | VV |  | 4,50*(1,95-1,05)*0,30 |  | 1.215
| 4 | K | 317160312.S | Keramický preklad nosný šírky 70 mm, výšky 238 mm, dĺžky 1250 mm | ks | 10 | 0 | 0 |  | 1
|  | VV |  | "v.č.E1-4" 8+2 |  | 10
| 5 | K | 317160313.S | Keramický preklad nosný šírky 70 mm, výšky 238 mm, dĺžky 1500 mm | ks | 2 | 0 | 0 |  | 1
|  | VV |  | "v.č.E1-4" 2 |  | 2
| 6 | K | 317160316.S | Keramický preklad nosný šírky 70 mm, výšky 238 mm, dĺžky 2250 mm | ks | 2 | 0 | 0 |  | 1
|  | VV |  | "v.č.E1-4" 2 |  | 2
| 7 | K | 317160319.S | Keramický preklad nosný šírky 70 mm, výšky 238 mm, dĺžky 3000 mm | ks | 4 | 0 | 0 |  | 1
|  | VV |  | "v.č.E1-4" 2+2 |  | 4
| 8 | K | 340239226.S | Zamurovanie otvorov plochy nad 1 do 4 m2 z tehál pálených dierovaných nebrúsených hrúbky 140 mm | m2 | 4.612 | 0 | 0 |  | 1
|  | VV |  | 1,01*2,05+1,21*2,10 |  | 4.612
| 9 | K | 340291122.S | Dodatočné ukotvenie priečok k tehelným konštrukciam plochými nerezovými kotvami hr. priečky nad 100 mm | m | 19.32 | 0 | 0 |  | 1
|  | VV |  | (2,05+1,01+2,10+4,50)*2 |  | 19.32
|  | D | 6 | Úpravy povrchov, podlahy, osadenie |  |  |  | 0
| 10 | K | 611460291.Sr | Vysokopružná organická interiérová - brúsená stierka | m2 | 174.049 | 0 | 0 |  | 1
|  | VV |  | "SP1-podhľad plný"
|  | VV |  | "01.06" 10,80 |  | 10.8
|  | VV |  | Medzisúčet |  | 10.8
|  | VV |  | "SP2"
|  | VV |  | "01.02" 8,90 |  | 8.9
|  | VV |  | "01.03a" 6,00 |  | 6
|  | VV |  | "01.03b" 3,90 |  | 3.9
|  | VV |  | "01.04" 9,80-0,60*0,60*9 |  | 6.56
|  | VV |  | "01.05" 9,95-0,60*0,60*3+3,19*0,17 |  | 9.412
|  | VV |  | "01.05a" 11,10-0,60*0,60*3+3,71*0,17 |  | 10.651
|  | VV |  | "01.72" 32,075*2,35-0,60*0,60*51*3 |  | 20.296
|  | VV |  | Medzisúčet |  | 65.719
|  | VV |  | "SP3"
|  | VV |  | "01.03" 37,050 |  | 37.05
|  | VV |  | Medzisúčet |  | 37.05
|  | VV |  | "SP4-kazetový"
|  | VV |  | "01.04" 0,60*0,60*9 |  | 3.24
|  | VV |  | "01.05" 0,60*0,60*3 |  | 1.08
|  | VV |  | "01.05a" 0,60*0,60*3 |  | 1.08
|  | VV |  | "01.72" 0,60*0,60*51*3 |  | 55.08
|  | VV |  | Medzisúčet |  | 60.48
|  | VV |  | Súčet |  | 174.049
| 11 | K | 611460331.r | Vnútorná stierka stropov (ochrana proti RTG žiareniu), ručne tmeliť stierkovou hmotou Knauf Sefeboard spachtel alebo ekvivalent | m2 | 37.5 | 0 | 0 |  | 1
|  | VV |  | "SP3-01.03" 37,50 |  | 37.5
| 12 | K | 612409991.S | Začistenie omietok (s dodaním hmoty) okolo okien, dverí, podláh, obkladov atď. | m | 90.44 | 0 | 0 |  | 1
|  | VV |  | "r1/Ľ 800/1970" 1*(0,80+2*1,97)*2 |  | 9.48
|  | VV |  | "r2 /Ľ 800/2100" 1*(0,80+2*2,10)*2 |  | 10
|  | VV |  | "r3 /Ľ 900/2100" 1*(0,90+2*2,10)*2 |  | 10.2
|  | VV |  | "r4 /P 1100/2100" 1*(1,10+2*2,10)*2 |  | 10.6
|  | VV |  | Medzisúčet |  | 40.28
|  | VV |  | "1/P,Ľ-800/2100" 1*(0,80+2*2,10)*2 |  | 10
|  | VV |  | "1a/P,Ľ-800/1970" 2*(0,80+2*1,97)*2 |  | 18.96
|  | VV |  | "3/P,Ľ-1100/2100" 1*(1,10+2*2,10)*2 |  | 10.6
|  | VV |  | "4/P,Ľ-1100/2100" 1*(1,10+2*2,10)*2 |  | 10.6
|  | VV |  | Medzisúčet |  | 50.16
|  | VV |  | Súčet |  | 90.44
| 13 | K | 612460385.r1 | Vysokopružná organická brúsená stierka - interiérová | m2 | 518.285 | 0 | 0 |  | 1
|  | VV |  | "povrch. úprava A"
|  | VV |  | "01.05" 1,21*2,10 |  | 2.541
|  | VV |  | "01.07" 1,21*2,10 |  | 2.541
|  | VV |  | Medzisúčet |  | 5.082
|  | VV |  | "povrch. úprava B"
|  | VV |  | "01.01" (4,60+6,20)*2*3,20 |  | 69.12
|  | VV |  | -1,45*1,97-4,15*1,80 |  | -10.327
|  | VV |  | "špal" (4,15+2*1,80+1,60+2*2,10)*0,15 |  | 2.033
|  | VV |  | "1.02" (3,55*2+2,45)*3,20 |  | 30.56
|  | VV |  | -1,10*2-1,85*1,80 |  | -5.53
|  | VV |  | "01,03a" 2,45*3*3,20-(0,90+1,10)*2,10 |  | 19.32
|  | VV |  | "01,03b" (2,095+1,825)*3,20-0,80*2,10 |  | 10.864
|  | VV |  | "01.04" (3,19+2*3,05)*3,20-2,375*2,20 |  | 24.503
|  | VV |  | "01.05" (3,19+3,00*2)*3,20-2*0,80*1,97-0,85*0,85 |  | 25.534
|  | VV |  | "špal" (3,00+2*1,80)*0,15 |  | 0.99
|  | VV |  | "01.05a" (3,71+2*3,00)*3,20-0,80*1,97-1,21*2,10 |  | 26.955
|  | VV |  | "špal" (3,00+2*1,80)*0,15 |  | 0.99
|  | VV |  | "1.06" (3,05*2+3,71)*3,20-1,10*1,97 |  | 29.225
|  | VV |  | "1.07" (3,20+6,20)*2*3,20-(1,10+0,80)*1,97 -3,00*1,80 |  | 51.017
|  | VV |  | "špal" (3,00+2*1,80)*0,15 |  | 0.99
|  | VV |  | Medzisúčet |  | 276.244
|  | VV |  | "povrchová úprava E"
|  | VV |  | "01.02" 2,45*3,20-1,10*2,10 |  | 5.53
|  | VV |  | "01.03a" 2,45*3,20-1,10*2,10 |  | 5.53
|  | VV |  | "01.03b" (2,095+1,825)*3,20-0,80*2,10*2 |  | 9.184
|  | VV |  | "01.03" (1,975+2,16)*3,20-0,80*1,97 |  | 11.656
|  | VV |  | "01.04" 3,19*3,20-0,80*1,97 |  | 8.632
|  | VV |  | "01.05" 3,19*3,20-0,80*1,97 |  | 8.632
|  | VV |  | "01.05a" 3,71*3,20 |  | 11.872
|  | VV |  | "01.06" 3,71*3,20 |  | 11.872
|  | VV |  | "01.72" (5,65+6,10+1,425+2,04+2,375+14,485)*3,20 |  | 102.64
|  | VV |  | Medzisúčet |  | 175.548
|  | VV |  | "povrchová úprava f"
|  | VV |  | "01,03" ((6,875+6,03)*2-2,16-1,975)*3,20 |  | 69.36
|  | VV |  | -(0,90+1,10)*2,10-0,80*1,97 |  | -5.776
|  | VV |  | -2*0,90*0,90-0,85*0,65 |  | -2.173
|  | VV |  | Medzisúčet |  | 61.411
|  | VV |  | Súčet |  | 518.285
| 14 | K | 612460385.r2 | Ručné tmelenie stierkovou hmotou KNAUF SAFEBOARD SPACHTEL alebo akvivalent | m2 | 58.426 | 0 | 0 |  | 1
|  | VV |  | "01.03" ((6,03+6,875)*2-1,975-2,16)*3,00 |  | 65.025
|  | VV |  | "špal" 0,90*3*2*0,25 |  | 1.35
|  | VV |  | -(0,90+1,10)*2,10-0,80*1,97-2*0,90*0,90 |  | -7.396
|  | VV |  | -0,85*0,65 |  | -0.553
|  | VV |  | Súčet |  | 58.426
| 15 | K | 61246426r | Vyrovnávajúca - hrubovrstvá minerálna omietka /5-30mm/ | m2 | 5.082 | 0 | 0 |  | 1
|  | VV |  | "povrch. úprava A"
|  | VV |  | "01.05" 1,21*2,10 |  | 2.541
|  | VV |  | "01.07" 1,21*2,10 |  | 2.541
|  | VV |  | Medzisúčet |  | 5.082
|  | VV |  | Súčet |  | 5.082
| 16 | K | 61246426r5 | Vysprávky z vyrovnávajúcej - hrubovrstvej minerálnej omietky /5-30mm/ 30% plochy | m2 | 276.244 | 0 | 0 |  | 1
|  | VV |  | "povrch. úprava B"
|  | VV |  | "01.01" (4,60+6,20)*2*3,20 |  | 69.12
|  | VV |  | -1,45*1,97-4,15*1,80 |  | -10.327
|  | VV |  | "špal" (4,15+2*1,80+1,60+2*2,10)*0,15 |  | 2.033
|  | VV |  | "1.02" (3,55*2+2,45)*3,20 |  | 30.56
|  | VV |  | -1,10*2-1,85*1,80 |  | -5.53
|  | VV |  | "01,03a" 2,45*3*3,20-(0,90+1,10)*2,10 |  | 19.32
|  | VV |  | "01,03b" (2,095+1,825)*3,20-0,80*2,10 |  | 10.864
|  | VV |  | "01.04" (3,19+2*3,05)*3,20-2,375*2,20 |  | 24.503
|  | VV |  | "01.05" (3,19+3,00*2)*3,20-2*0,80*1,97-0,85*0,85 |  | 25.534
|  | VV |  | "špal" (3,00+2*1,80)*0,15 |  | 0.99
|  | VV |  | "01.05a" (3,71+2*3,00)*3,20-0,80*1,97-1,21*2,10 |  | 26.955
|  | VV |  | "špal" (3,00+2*1,80)*0,15 |  | 0.99
|  | VV |  | "1.06" (3,05*2+3,71)*3,20-1,10*1,97 |  | 29.225
|  | VV |  | "1.07" (3,20+6,20)*2*3,20-(1,10+0,80)*1,97 -3,00*1,80 |  | 51.017
|  | VV |  | "špal" (3,00+2*1,80)*0,15 |  | 0.99
|  | VV |  | Medzisúčet |  | 276.244
| 17 | K | 612465116r | Príprava vnútorného podkladu stien - pod obklad - adhézna penetrácia | m2 | 11.79 | 0 | 0 |  | 1
|  | VV |  | "povrchová úprava C"
|  | VV |  | "01.03" 1,35*1,80 |  | 2.43
|  | VV |  | "01.04" (1,20+0,60)*1,80 |  | 3.24
|  | VV |  | "01.05a" (2,80+0,60)*1,80 |  | 6.12
|  | VV |  | Súčet |  | 11.79
| 18 | K | 612465116r1 | Príprava vnútorného podkladu stien - adhézna penetrácia | m2 | 281.326 | 0 | 0 |  | 1
|  | VV |  | "povrch. úprva A"
|  | VV |  | "01.05" 1,21*2,10 |  | 2.541
|  | VV |  | "01.07" 1,21*2,10 |  | 2.541
|  | VV |  | Medzisúčet |  | 5.082
|  | VV |  | "povrch. úprva B"
|  | VV |  | "01.01" (4,60+6,20)*2*3,20 |  | 69.12
|  | VV |  | -1,45*1,97-4,15*1,80 |  | -10.327
|  | VV |  | "špal" (4,15+2*1,80+1,60+2*2,10)*0,15 |  | 2.033
|  | VV |  | "1.02" (3,55*2+2,45)*3,20 |  | 30.56
|  | VV |  | -1,10*2-1,85*1,80 |  | -5.53
|  | VV |  | "01,03a" 2,45*3*3,20-(0,90+1,10)*2,10 |  | 19.32
|  | VV |  | "01,03b" (2,095+1,825)*3,20-0,80*2,10 |  | 10.864
|  | VV |  | "01.04" (3,19+2*3,05)*3,20-2,375*2,20 |  | 24.503
|  | VV |  | "01.05" (3,19+3,00*2)*3,20-2*0,80*1,97-0,85*0,85 |  | 25.534
|  | VV |  | "špal" (3,00+2*1,80)*0,15 |  | 0.99
|  | VV |  | "01.05a" (3,71+2*3,00)*3,20-0,80*1,97-1,21*2,10 |  | 26.955
|  | VV |  | "špal" (3,00+2*1,80)*0,15 |  | 0.99
|  | VV |  | "1.06" (3,05*2+3,71)*3,20-1,10*1,97 |  | 29.225
|  | VV |  | "1.07" (3,20+6,20)*2*3,20-(1,10+0,80)*1,97 -3,00*1,80 |  | 51.017
|  | VV |  | "špal" (3,00+2*1,80)*0,15 |  | 0.99
|  | VV |  | Medzisúčet |  | 276.244
|  | VV |  | Súčet |  | 281.326
| 19 | K | 612481119.r1 | Vysokopružná organická armovacia hmota s vloženou sklotextilnou sieťkou /3-4mm/ | m2 | 281.326 | 0 | 0 |  | 1
|  | VV |  | "povrch. úprava A"
|  | VV |  | "01.05" 1,21*2,10 |  | 2.541
|  | VV |  | "01.07" 1,21*2,10 |  | 2.541
|  | VV |  | Medzisúčet |  | 5.082
|  | VV |  | "povrch. úprava B"
|  | VV |  | "01.01" (4,60+6,20)*2*3,20 |  | 69.12
|  | VV |  | -1,45*1,97-4,15*1,80 |  | -10.327
|  | VV |  | "špal" (4,15+2*1,80+1,60+2*2,10)*0,15 |  | 2.033
|  | VV |  | "1.02" (3,55*2+2,45)*3,20 |  | 30.56
|  | VV |  | -1,10*2-1,85*1,80 |  | -5.53
|  | VV |  | "01,03a" 2,45*3*3,20-(0,90+1,10)*2,10 |  | 19.32
|  | VV |  | "01,03b" (2,095+1,825)*3,20-0,80*2,10 |  | 10.864
|  | VV |  | "01.04" (3,19+2*3,05)*3,20-2,375*2,20 |  | 24.503
|  | VV |  | "01.05" (3,19+3,00*2)*3,20-2*0,80*1,97-0,85*0,85 |  | 25.534
|  | VV |  | "špal" (3,00+2*1,80)*0,15 |  | 0.99
|  | VV |  | "01.05a" (3,71+2*3,00)*3,20-0,80*1,97-1,21*2,10 |  | 26.955
|  | VV |  | "špal" (3,00+2*1,80)*0,15 |  | 0.99
|  | VV |  | "1.06" (3,05*2+3,71)*3,20-1,10*1,97 |  | 29.225
|  | VV |  | "1.07" (3,20+6,20)*2*3,20-(1,10+0,80)*1,97 -3,00*1,80 |  | 51.017
|  | VV |  | "špal" (3,00+2*1,80)*0,15 |  | 0.99
|  | VV |  | Medzisúčet |  | 276.244
|  | VV |  | Súčet |  | 281.326
| 20 | K | 621475011.S | Náter podhľadov nanášaný ručne, odstraňovací a čistiaci, jednonásobný | m2 | 48.24 | 0 | 0 |  | 1
|  | VV |  | "SP5" 0,60*0,60*134 |  | 48.24
| 21 | K | 622460124.S | Príprava vonkajšieho podkladu stien penetráciou pod omietky a nátery | m2 | 5.67 | 0 | 0 |  | 1
|  | VV |  | 4,50*0,90+0,90*3*2*0,30 |  | 5.67
| 22 | K | 622460511.S | Vonkajšia omietka stien ušľachtilá minerálna, hr. 3-4 mm | m2 | 5.67 | 0 | 0 |  | 1
| 23 | K | 622460552.S | Vonkajšia omietka stien ušľachtilá minerálna vápennocementová paropriepustná fasádna omietka hydrofobizovaná, hr. 1,5 mm farebná v súlade s jestvuj. omietkou | m2 | 5.67 | 0 | 0 |  | 1
| 24 | K | 622465111.S | Vonkajší sanačný systém stien, sanačný prednástrek cementový, krytie 50% | m2 | 5.67 | 0 | 0 |  | 1
| 25 | K | 622465133.S | Vonkajší sanačný systém stien s obsahom cementu, jadrová omietka, hr. 20 mm | m2 | 5.67 | 0 | 0 |  | 1
| 26 | K | 622465243.S | Vonkajší sanačný systém stien s obsahom cementu, hydrofobizovaná (soklová) omietka, hr. 20 mm | m2 | 5.67 | 0 | 0 |  | 1
| 27 | K | 622466115.1 | Príprava betonového podkladu BAUMIT, penetračný náter Baumit BetonKontakt | m2 | 185.9 | 0 | 0 |  | 1
|  | VV |  | "P2" 77,45 |  | 77.45
|  | VV |  | "P3" (6,00+3,60+20,90)*2 |  | 61
|  | VV |  | "P4" 47,45 |  | 47.45
|  | VV |  | Súčet |  | 185.9
| 28 | K | 622491330.S1 | Fasádny náter minerálny, jednozložkový, obzvlášť odolný voči znečisteniu, farebný odtieň v súlade s pôvodnou omietkou | m2 | 3 | 0 | 0 |  | 1
| 29 | K | 625250558.S | Kontaktný zatepľovací systém soklovej alebo vodou namáhanej časti hr. 200 mm, skrutkovacie kotvy | m2 | 4.05 | 0 | 0 |  | 1
|  | VV |  | 4,50*0,90 |  | 4.05
| 30 | K | 625250612.S | Kontaktný zatepľovací systém soklovej alebo vodou namáhanej časti ostenia hr. 20 mm | m2 | 1.62 | 0 | 0 |  | 1
|  | VV |  | 0,90*3*0,30*2 |  | 1.62
| 31 | K | 631312661.S | Mazanina z betónu prostého (m3) tr. C 20/25 hr.nad 50 do 80 mm | m3 | 2.373 | 0 | 0 |  | 1
|  | VV |  | "P4" 47,45*0,05 |  | 2.373
| 32 | K | 631319151.S | Príplatok za prehlad. povrchu betónovej mazaniny min. tr.C 8/10 oceľ. hlad. hr. 50-80 mm | m3 | 2.373 | 0 | 0 |  | 1
| 33 | K | 631319171.S | Príplatok za strhnutie povrchu mazaniny latou pre hr. obidvoch vrstiev mazaniny nad 50 do 80 mm | m3 | 2.373 | 0 | 0 |  | 1
| 34 | K | 631362401.S | Výstuž mazanín z betónov (z kameniva) a z ľahkých betónov zo sietí KARI, priemer drôtu 4/4 mm, veľkosť oka 100x100 mm | m2 | 77.95 | 0 | 0 |  | 1
|  | VV |  | "P3" 6,00+3,60+20,90 |  | 30.5
|  | VV |  | "P4" 47,45 |  | 47.45
|  | VV |  | Súčet |  | 77.95
| 35 | K | 632452135.S1 | Cementový poter z betonárky, pevnosti v tlaku 25 MPa, hr. 38 mm | m2 | 20.9 | 0 | 0 |  | 1
|  | VV |  | "P3" 20,90 |  | 20.9
| 36 | K | 632452215.S | Cementový poter, pevnosti v tlaku 20 MPa, hr. 30 mm | m2 | 47.45 | 0 | 0 |  | 1
|  | VV |  | "P4" 47,45 |  | 47.45
| 37 | K | 632452655.Sr1 | Cementová samonivelizačná stierka, pevnosti v tlaku 25 MPa, hr. 18 mm | m2 | 47.45 | 0 | 0 |  | 1
|  | VV |  | "P4" 47,45 |  | 47.45
| 38 | K | 642944121.S | Dodatočná montáž oceľovej dverovej zárubne, plochy otvoru do 2,5 m2 | ks | 5 | 0 | 0 |  | 1
|  | VV |  | "1/P,Ľ-800/2100" 1 |  | 1
|  | VV |  | "1a/P,Ľ-800/1970" 2 |  | 2
|  | VV |  | "3/P,Ľ-1100/2100" 1 |  | 1
|  | VV |  | "4/P,Ľ-1100/2100" 1 |  | 1
|  | VV |  | Súčet |  | 5
| 39 | M | 55331001030.r | Zárubňa oceľová dvojvrstvová falcová obložková šxvxhr 800x1970x150 mm, na dodatočnú montáž - hr. plechu min. 1,5 mm - rozsah prestavenia min -5/+15 mm, bez podl odstupu - farba hnedá /prášková povrch. úprava/ | ks | 2 | 0 | 0 |  | 1
|  | VV |  | "1a/P,Ľ-800/1970" 2 |  | 2
| 40 | M | 55331001030.r1 | Zárubňa oceľová dvojvrstvová falcová obložková šxvxhr 800x2100x150 mm, na dodatočnú montáž - hr. plechu min. 1,5 mm - rozsah prestavenia min -5/+15 mm, bez podl odstupu - farba hnedá /prášková povrch. úprava/ | ks | 1 | 0 | 0 |  | 1
|  | VV |  | "1/P,Ľ-800/2100" 1 |  | 1
| 41 | M | 55331001030.r2 | Zárubňa oceľová dvojvrstvová falcová obložková šxvxhr 1100x2100x150 mm, na dodatočnú montáž - hr. plechu min. 1,5 mm - rozsah prestavenia min -5/+15 mm, bez podl odstupu - farba hnedá /prášková povrch. úprava/ | ks | 1 | 0 | 0 |  | 1
|  | VV |  | "4/P,Ľ-1100/2100" 1 |  | 1
|  | VV |  | Súčet |  | 1
| 42 | M | 55331001030.r3 | Zárubňa oceľová dvojvrstvová falcová obložková šxvxhr 1100x2100x150 mm, na dodatočnú montáž - hr. plechu min. 1,5 mm - rozsah prestavenia min -5/+15 mm, bez podl odstupu - farba hnedá /prášková povrch. úprava/ výplň minerálnou vatou alt. purpenou | ks | 1 | 0 | 0 |  | 1
|  | VV |  | "3/P,Ľ-1100/2100" 1 |  | 1
| 43 | K | 64294511r | Osadenie oceľ. zárubní a dverí do RTG jednokrídlové do 2,5 m2 s vyspravením práškovou stierkovou hmotou žltej farby- modifik. tmeliaca hmota na báze sádry s minerál. plnivom - odolnou proti rentgenovému žiareniu | ks | 4 | 0 | 0 |  | 1
|  | VV |  | pant - farba sivá RAL 7004
|  | VV |  | zárubňa s Pb 1,0mm - farba hnedá RAL
|  | VV |  | zárubňa s olovenou výstielkou
|  | VV |  | dvere-nerezový plech v.200mm z oboch strán
|  | VV |  | dvere-fareba biela prevedenie RAL 9016 (RAL 9003)
|  | VV |  | dvere sú označené štítkom s označením hr. olova za strany vyšetr. CT
|  | VV |  | "r1/Ľ 800/1970" 1 |  | 1
|  | VV |  | "r2 /Ľ 800/2100" 1 |  | 1
|  | VV |  | "r3 /Ľ 900/2100" 1 |  | 1
|  | VV |  | "r4 /P 1100/2100" 1 |  | 1
|  | VV |  | Súčet |  | 4
| 44 | M | 55341003197.r4 | Vnút. oceľ. 800/1970 Ľ dvere RTG otočné jednokr. ekvivalent olova min. 1,0mm Pb pri 90 kV so zosílenými závesmi /4/ výplň minerálna izolácia plné-farba biela hladká RAL 9016/9003/ výsuv. tesniaca lišta, pánt HAHN, farba sivá, kovanie nerez tvaru U | ks | 1 | 0 | 0 |  | 1
|  | VV |  | dvojdielne rozetové + kľučka, rozety-vzájomne zoskrutkované
|  | VV |  | zámok s vložkou, vložka cilindrová, opatrené štítkom s ozn. hr. Pb
|  | VV |  | zo strany vyšetr. - skiagraf, so signaliz. stavu dverí jenookruh.
|  | VV |  | a dver. spínačom
|  | VV |  | zárubňa s PB 1mm farba hnedá modifik. tmeliaca hmota
|  | VV |  | na báze sádry s miner. plnivom odolná RDG žiareniu hr.150mm
|  | VV |  | "r1 /Ľ 800/1970" 1 |  | 1
| 45 | M | 55341003197.r5 | Vnút. oceľ.800/2100 dvere RTG otočné jednokr. ekvivalent olova min. 1,0mm Pb pri 90 kV so zosílenými závesmi /4/ výplň minerálna izolácia plné-farba biela hladká RAL 9016/9003/ výsuv. tesniaca lišta, pánt HAHN, farba sivá, kovanie nerez tvaru U | ks | 1 | 0 | 0 |  | 1
|  | VV |  | dvojdielne rozetové + kľučka, rozety-vzájomne zoskrutkované
|  | VV |  | zámok s vložkou, vložka cilindrová, opatrené štítkom s ozn. hr. Pb
|  | VV |  | zo strany vyšetr. - skiagraf, so signaliz. stavu dverí jenookruh.
|  | VV |  | a dver. spínačom
|  | VV |  | zárubňa s PB 1mm farba hnedá modifik. tmeliaca hmota
|  | VV |  | na báze sádry s miner. plnivom odolná RDG žiareniu hr.150mm
|  | VV |  | "r2 /Ľ 800/2100" 1 |  | 1
| 46 | M | 55341003197.r6 | Vnút. oceľ.900/2100 dvere RTG otočné jednokr. ekvivalent olova min. 2,0mm Pb pri 90 kV so zosílenými závesmi /4/ výplň minerálna izolácia plné-farba biela hladká RAL 9016/9003/ výsuv. tesniaca lišta, pánt HAHN, farba sivá, kovanie nerez tvaru U | ks | 1 | 0 | 0 |  | 1
|  | VV |  | dvojdielne rozetové + kľučka, rozety-vzájomne zoskrutkované
|  | VV |  | zámok s vložkou, dvojdielne+kľučka vložka cilindrová,
|  | VV |  | m.č.01.03a vyzliekací box-slepá kľučka-guľa
|  | VV |  | dvere beprahové spodná časť vysúvacia lišta
|  | VV |  | so signaliz. stavu dverí dver. spínačom jednookruh.
|  | VV |  | zárubňa s PB 2mm farba hnedá modifik. tmeliaca hmota
|  | VV |  | na báze sádry s miner. plnivom odolná RDG žiareniu hr.150mm
|  | VV |  | "r3 /Ľ 900/2100" 1 |  | 1
| 47 | M | 55341003197.r7 | Vnút. oceľ.1100/2100 P dvere RTG otočné jednokr. ekvivalent olova min. 2,0mm Pb pri 90 kV so zosílenými závesmi /4/ výplň minerálna izolácia plné-farba biela hladká RAL 9016/9003/ výsuv. tesniaca lišta, pánt HAHN, farba sivá, kovanie nerez tvaru U | ks | 1 | 0 | 0 |  | 1
|  | VV |  | dvojdielne rozetové + kľučka, rozety-vzájomne zoskrutkované
|  | VV |  | zámok s vložkou, dvojdielne+kľučka vložka cilindrová,
|  | VV |  | m.č.01.03a vyzliekací box-slepá kľučka-guľa
|  | VV |  | dvere beprahové spodná časť vysúvacia lišta
|  | VV |  | so signaliz. stavu dverí dver. spínačom jednookruh.
|  | VV |  | zárubňa s PB 2mm farba hnedá modifik. tmeliaca hmota
|  | VV |  | na báze sádry s miner. plnivom odolná RDG žiareniu hr.150mm
|  | VV |  | "r4 /1100/2100-P" 1 |  | 1
| 48 | K | 6429451r3 | Osadenie oceľ.okna RTG s vyspravením práškovou stierkovou hmotou žltej farby- modifik. tmeliaca hmota na báze sádry s minerál. plnivom - odolnou proti rentgenovému žiareniu | m | 3 | 0 | 0 |  | 1
|  | VV |  | "or2/oc 850x650" 1*(0,85+0,65)*2 |  | 3
|  | VV |  | Súčet |  | 3
| 49 | M | 5534100135r11 | Pozorovacie okno 850x650 mm (presklený priečkový panel), oceľový rám-farba biela RAL 9016 (9003), presklenie je vytvor. z plaveného skla hr. 4 mm, olovnatého skla s ekv. olova min. 0,60mm pri 90 kV oceľ. rám odolný proti RGT žiareniu | ks | 1 | 0 | 0 |  | 1
|  | VV |  | "or2/oc 850x650" 1 |  | 1
|  | D | 9 | Ostatné konštrukcie a práce-búranie |  |  |  | 0
| 50 | K | 941955001.S | Lešenie ľahké pracovné pomocné, s výškou lešeňovej podlahy do 1,20 m | m2 | 162.259 | 0 | 0 |  | 1
|  | VV |  | 48,24+37,50+10,80+65,719 |  | 162.259
| 51 | K | 952901111.S | Vyčistenie budov pri výške podlaží do 4 m | m2 | 162.259 | 0 | 0 |  | 1
| 52 | K | 953941516.S1 | Osadenie pracní so zaliatím cementovou maltou | ks | 80 | 0 | 0 |  | 1
|  | VV |  | "kábelový kanál v.č.E1-13"
|  | VV |  | "pracne" 80 |  | 80
| 53 | K | 959941101.S1 | Chemická kotva s kotevným svorníkom tesnená chemickou ampulkou do betónu, ŽB, kameňa, s vyvŕtaním otvoru M8/20/110 mm | ks | 66 | 0 | 0 |  | 1
|  | VV |  | "v.č.E1b-1" 12+48+6 |  | 66
| 54 | K | 959941122.S | Chemická kotva s kotevným svorníkom tesnená chemickou ampulkou do betónu, ŽB, kameňa, s vyvŕtaním otvoru M12/35/160 mm | ks | 12 | 0 | 0 |  | 1
|  | VV |  | "v.č.E1b-1" 12 |  | 12
|  | K | 959991020.r3 | Výkaz výmer podláh | m2 | 164.345
|  | VV |  | "P1"
|  | VV |  | "01.02" 2,45*3,40+1,80*0,25+1,10*0,15 |  | 8.945
|  | VV |  | Medzisúčet |  | 8.945
|  | VV |  | "P2"
|  | VV |  | "01.72" 77,45 |  | 77.45
|  | VV |  | Medzisúčet |  | 77.45
|  | VV |  | "P4"
|  | VV |  | "01.03" 37,50 |  | 37.5
|  | VV |  | "01.05" 9,95 |  | 9.95
|  | VV |  | Medzisúčet |  | 47.45
|  | VV |  | "P3"
|  | VV |  | "01.03a" 6,00 |  | 6
|  | VV |  | "01.03b" 3,60 |  | 3.6
|  | VV |  | Medzisúčet |  | 9.6
|  | VV |  | "P3"
|  | VV |  | "01.04" 9,80 |  | 9.8
|  | VV |  | "01.05a" 11,10 |  | 11.1
|  | VV |  | Medzisúčet |  | 20.9
|  | VV |  | Súčet |  | 164.345
| 55 | K | 959991020.r5a | Hodinová zúžtovacia sadzba tarif 3 | hod | 3 | 0 | 0 |  | 1
|  | VV |  | "a4-zdemontovať oken, tab.800/800-3x" 3 |  | 3
|  | VV |  | Súčet |  | 3
| 56 | K | 962031132.S | Búranie priečok alebo vybúranie otvorov plochy nad 4 m2 z tehál pálených, plných alebo dutých hr. do 150 mm, -0,19600t | m2 | 19.896 | 0 | 0 |  | 1
|  | VV |  | "b1" 6,20*3,18+0,20*0,90 |  | 19.896
| 57 | K | 964051111.S | Búranie samostatných trámov, prievlakov alebo pásov zo železobetónu do 0,16 m2, -2,40000t | m3 | 0.048 | 0 | 0 |  | 1
|  | VV |  | "a" 1,60*0,15*0,20 |  | 0.048
| 58 | K | 964061321.S | Uvoľnenie záhlavia trámu pri jeho výmene pre akúkoľvek dľžku uloženia, z muriva tehlového, -0,04700t | ks | 2 | 0 | 0 |  | 1
|  | VV |  | "a" 2 |  | 2
| 59 | K | 965043441.S | Búranie podkladov pod dlažby, liatych dlažieb a mazanín,betón s poterom,teracom hr.do 150 mm, plochy nad 4 m2 -2,20000t | m3 | 6.752 | 0 | 0 |  | 1
|  | VV |  | "b4" 4,37*6,20*0,15 |  | 4.064
|  | VV |  | "c5" (2,475*4,35+1,85*0,38)*0,15 |  | 1.72
|  | VV |  | "01,03" (1,61*2,03+1,105*2,88)*0,15 |  | 0.968
|  | VV |  | Súčet |  | 6.752
| 60 | K | 965044121.Sr | Búranie podkladov z betónových poterov do 3cm v strešných konštr., - 0,0066000t | m2 | 75.6 | 0 | 0 |  | 1
|  | VV |  | "f3" 32,17*2,35 |  | 75.6
| 61 | K | 965044121.Sr1 | Búranie podkladov z betónových poterov do 2cm , - 0,0066000t | m2 | 45.756 | 0 | 0 |  | 1
|  | VV |  | "a3" 2,60*2,45+(2,60*2+2,45-0,90)*0,10 |  | 7.045
|  | VV |  | "c5a" 1,85*2,095-0,545*0,955+((6,20+2,475)*2-0,90)*0,09 |  | 4.836
|  | VV |  | "d5" 3,19*6,20+((3,19+6,20)*2-0,90)*0,09 |  | 21.387
|  | VV |  | "e3" 3,71*3,15+((3,15*2+3,71)-1,10)*0,09 |  | 12.488
|  | VV |  | Súčet |  | 45.756
| 62 | K | 965081812.S | Búranie dlažieb, z kamen., cement., terazzových, čadičových alebo keramických, hr. nad 10 mm, -0,06500t | m2 | 84.816 | 0 | 0 |  | 1
|  | VV |  | "a3" 2,60*2,45+(2,60*2+2,45-0,90)*0,09 |  | 6.978
|  | VV |  | "b4" 6,20*4,37+((4,37*2+6,20)-0,90)*0,09 |  | 28.358
|  | VV |  | "c5,5a" 6,20*2,475-0,545*0,955+(6,20+2,475)*0,09 |  | 15.605
|  | VV |  | "d5" 3,19*6,20+((3,19+6,20)*2-0,90)*0,09 |  | 21.387
|  | VV |  | "e3" 3,71*3,15+((3,15*2+3,71)-1,10)*0,09 |  | 12.488
|  | VV |  | Súčet |  | 84.816
| 63 | K | 968061125.S | Vyvesenie dreveného dverného krídla do suti plochy do 2 m2, -0,02400t | ks | 4 | 0 | 0 |  | 1
|  | VV |  | "a-900/1970" 1 |  | 1
|  | VV |  | "b-900/1970" 1 |  | 1
|  | VV |  | "c-900/1970" 1 |  | 1
|  | VV |  | "d-900/1970" 1 |  | 1
|  | VV |  | Súčet |  | 4
| 64 | K | 968061126.S | Vyvesenie dreveného dverného krídla do suti plochy nad 2 m2, -0,02700t | ks | 2 | 0 | 0 |  | 1
|  | VV |  | "e-110/1970" 1 |  | 1
|  | VV |  | "f2-165/1970" 1 |  | 1
|  | VV |  | Súčet |  | 2
| 65 | K | 968072455.S | Vybúranie kovových dverových zárubní plochy do 2 m2, -0,07600t | m2 | 7.092 | 0 | 0 |  | 1
|  | VV |  | "a-900/1970" 1*0,90*1,97 |  | 1.773
|  | VV |  | "b-900/1970" 1*0,90*1,97 |  | 1.773
|  | VV |  | "c-900/1970" 1*0,90*1,97 |  | 1.773
|  | VV |  | "d-900/1970" 1*0,90*1,97 |  | 1.773
|  | VV |  | Súčet |  | 7.092
| 66 | K | 968072456.S | Vybúranie kovových dverových zárubní plochy nad 2 m2, -0,06300t | m2 | 5.418 | 0 | 0 |  | 1
|  | VV |  | "e-110/1970" 1*1,10*1,97 |  | 2.167
|  | VV |  | "f2-165/1970" 1*1,65*1,97 |  | 3.251
|  | VV |  | Súčet |  | 5.418
| 67 | K | 968081112.S | Vyvesenie plastového okenného krídla do suti plochy do 1, 5 m2, -0,01400t | ks | 6 | 0 | 0 |  | 1
|  | VV |  | "b5" 6 |  | 6
| 68 | K | 968082355.S | Vybúranie plastových rámov okien dvojitých, plochy cez 1 do 2 m2, -0,06000t | m2 | 14.4 | 0 | 0 |  | 1
|  | VV |  | "b5" (6,30+0,90)*2 |  | 14.4
| 69 | K | 971033331.S | Vybúranie otvoru v murive tehl. plochy do 0,09 m2 hr. do 150 mm, -0,02600t | ks | 4 | 0 | 0 |  | 1
|  | VV |  | "vzt6-150x150" 1 |  | 1
|  | VV |  | "vzt8-150x150" 1 |  | 1
|  | VV |  | "vzt10-400x200" 2 |  | 2
|  | VV |  | Súčet |  | 4
| 70 | K | 971033341.S | Vybúranie otvoru v murive tehl. plochy do 0,09 m2 hr. do 300 mm, -0,05700t | ks | 1 | 0 | 0 |  | 1
|  | VV |  | "vzt7-150x150" 1 |  | 1
| 71 | K | 971033431.S | Vybúranie otvoru v murive tehl. plochy do 0,25 m2 hr. do 150 mm, -0,07300t | ks | 7 | 0 | 0 |  | 1
|  | VV |  | "vzt2-600x300" 1 |  | 1
|  | VV |  | "vzt3-400x250" 2 |  | 2
|  | VV |  | "vzt4-400x300" 1 |  | 1
|  | VV |  | "vzt5-400x300" 1 |  | 1
|  | VV |  | "vzt9-720x200" 1 |  | 1
|  | VV |  | "vzt11-350x350" 1 |  | 1
|  | VV |  | Súčet |  | 7
| 72 | K | 971033531.S | Vybúranie otvorov v murive tehl. plochy do 1 m2 hr. do 150 mm, -0,28100t | m2 | 0.525 | 0 | 0 |  | 1
|  | VV |  | "vzt1-1500x350" 1,50*0,35 |  | 0.525
| 73 | K | 971042231.S1 | Vybúranie otvoru v betónových podlahách plochy do 0,0225 m2, do 150 mm, -0,00700t | ks | 80 | 0 | 0 |  | 1
|  | VV |  | kábelový kanál - pre pracne 100x100x100mm
|  | VV |  | 80 |  | 80
| 74 | K | 971055008.r | Rezanie konštrukcií z tehál hr. steny 150 mm stenovou pílou -0,01800t | m | 31.66 | 0 | 0 |  | 1
|  | VV |  | "a" 1,60+2*0,30 |  | 2.2
|  | VV |  | "b2" (1,20+2,15)*2+3,10 |  | 9.8
|  | VV |  | "c" 2*0,18+2*0,30+1,35 |  | 2.31
|  | VV |  | "d1" (0,90+2,05)*2+2*0,30 |  | 6.5
|  | VV |  | "d3" (1,40+2,15)*2+3,15+2*0,30 |  | 10.85
|  | VV |  | Súčet |  | 31.66
| 75 | K | 971055008.r1 | Rezanie konštrukcií z tehál hr. steny 200 mm stenovou pílou -0,02200t | m | 6.8 | 0 | 0 |  | 1
|  | VV |  | "c2" (0,90+2,05)*2+2*0,45 |  | 6.8
| 76 | K | 971055008.r2 | Rezanie konštrukcií z tehál hr. steny 250 mm stenovou pílou -0,02600t | m | 8.3 | 0 | 0 |  | 1
|  | VV |  | "f2" 1,65+2*2,15+2,35 |  | 8.3
| 77 | K | 971055024.r | Rezanie konštrukcií z tehál hr. 300 mm stenovou pílou -0,01600t | m | 7.75 | 0 | 0 |  | 1
|  | VV |  | "a1" (1,00+2,20)*2+1,35 |  | 7.75
| 78 | K | 973031324.S | Vysekanie v murive z tehál kapsy plochy do 0,10 m2, hĺbky do 150 mm, -0,01500t | ks | 6 | 0 | 0 |  | 1
|  | VV |  | "a1" 2 |  | 2
|  | VV |  | "b2" 2 |  | 2
|  | VV |  | "d3" 2 |  | 2
|  | VV |  | Súčet |  | 6
| 79 | K | 973031325.S | Vysekanie kapsy z tehál plochy do 0,10 m2, hl. do 300 mm, -0,03100t | ks | 2 | 0 | 0 |  | 1
|  | VV |  | "f2" 2 |  | 2
| 80 | K | 974083102.S | Rezanie betónových mazanín existujúcich nevystužených hĺbky nad 50 do 100 mm | m | 25.81 | 0 | 0 |  | 1
|  | VV |  | "pre káblový kanál" (3,925+6,875+2,105)*2 |  | 25.81
| 81 | K | 975043121.S | Jednoradové podchytenie stropov pre osadenie nosníkov do v. 3,50 m a jeho zaťaženia nad 750 do 1000 kg/m | m | 32 | 0 | 0 |  | 1
|  | VV |  | 1,25*10+1,50*2+2,25*2+3,00*4 |  | 32
| 82 | K | 978059511.S | Odsekanie a odobratie obkladov stien z obkladačiek vnútorných vrátane podkladovej omietky do 2 m2, -0,06800t | m2 | 3.253 | 0 | 0 |  | 1
|  | VV |  | "c3" (0,545+0,92)*0,50 |  | 0.733
|  | VV |  | "d2" (1,20+0,60)*1,40 |  | 2.52
|  | VV |  | Súčet |  | 3.253
| 83 | K | 979081111.S | Odvoz sutiny a vybúraných hmôt na skládku do 1 km | t | 32.272 | 0 | 0 |  | 1
| 84 | K | 979081121.S | Odvoz sutiny a vybúraných hmôt na skládku za každý ďalší 1 km | t | 613.168 | 0 | 0 |  | 1
|  | VV |  | 32,272*19 "Prepočítané koeficientom množstva |  | 613.168
| 85 | K | 979082111.S | Vnútrostavenisková doprava sutiny a vybúraných hmôt do 10 m | t | 32.272 | 0 | 0 |  | 1
| 86 | K | 979082121.S | Vnútrostavenisková doprava sutiny a vybúraných hmôt za každých ďalších 5 m | t | 32.272 | 0 | 0 |  | 1
| 87 | K | 979089861.S | Poplatok za likvidáciu stavebného odpadu a materiálu - iné materiály | t | 4.248 | 0 | 0 |  | 1
|  | VV |  | 32,272-6,087-16,424-5,513 |  | 4.248
| 88 | K | 979093511.S | Drvenie stavebného odpadu z demolácií (recyklácia bez kov. mat.) z muriva tehlového a tvárnicového | t | 6.087 | 0 | 0 |  | 1
| 89 | K | 979093512.S | Drvenie stavebného odpadu z demolácií (recyklácia bez kov. mat.) z muriva z betónu prostého | t | 16.424 | 0 | 0 |  | 1
| 90 | K | 979093513.r1 | Recyklácia stavebného odpadu z demolácií škridla, dlažba, obklad, keramika | t | 5.513 | 0 | 0 |  | 1
|  | VV |  | 5,513 |  | 5.513
|  | D | 99 | Presun hmôt HSV |  |  |  | 0
| 91 | K | 998011001.S | Presun hmôt pre budovy (801, 803, 812), zvislá konštr. z tehál, tvárnic, z kovu výšky do 6 m | t | 37.294 | 0 | 0 |  | 1
|  | D | PSV | Práce a dodávky PSV |  |  |  | 0
|  | D | 711 | Izolácie proti vode a vlhkosti |  |  |  | 0
| 92 | K | 711111001.S | Zhotovenie izolácie proti zemnej vlhkosti vodorovná náterom penetračným za studena | m2 | 47.45 | 0 | 0 |  | 1
|  | VV |  | "P4" 47,45 |  | 47.45
| 93 | M | 111630003000.S1 | Penetračný náter emulzia - vodou riediteľná bez obsahu rospúšťadiel | kg | 14.235 | 0 | 0 |  | 1
|  | VV |  | 47,45*0,3 "Prepočítané koeficientom množstva |  | 14.235
| 94 | K | 711111002.S | Zhotovenie izolácie proti zemnej vlhkosti vodorovná asfaltovým lakom za studena | m2 | 47.45 | 0 | 0 |  | 1
| 95 | M | 246170001300.S1 | Penetračný lak - asfaltová penetrácia na báze organických rozpúšťadiel | kg | 0.036 | 0 | 0 |  | 1
|  | VV |  | 47,45*0,00075 "Prepočítané koeficientom množstva |  | 0.036
| 96 | K | 711131103.S | Zhotovenie izolácie proti zemnej vlhkosti vodorovne, separačná fólia na sucho | m2 | 47.45 | 0 | 0 |  | 1
|  | VV |  | "P4" 47,45 |  | 47.45
| 97 | M | 283230007650,1 | Separačná fólia hydroizolačná z nasiakavej strojnej handrovej vložky impregn. ropným asfaltom bez krycej vrstvy asfaltu | m2 | 54.568 | 0 | 0 |  | 1
|  | VV |  | 47,45*1,15 "Prepočítané koeficientom množstva |  | 54.568
| 98 | K | 711141559.S | Zhotovenie izolácie proti zemnej vlhkosti a tlakovej vode vodorovná NAIP pritavením | m2 | 94.9 | 0 | 0 |  | 1
|  | VV |  | "P4" 47,450*2 |  | 94.9
| 99 | M | 628310001000.S1 | Pás asfaltový hydroizolačný na sklenenej rohoži s krycou vrstvou na báze oxidovaného asfaltu s plnivom vrchná strana - jemný minerálny posyp, spodná strana - separačná fólia hrúbka 3,5mm | m2 | 109.135 | 0 | 0 |  | 1
|  | VV |  | 94,9*1,15 "Prepočítané koeficientom množstva |  | 109.135
| 100 | K | 998711201.S | Presun hmôt pre izoláciu proti vode v objektoch výšky do 6 m | % | 0 | 0 | 0 |  | 1
|  | D | 713 | Izolácie tepelné |  |  |  | 0
| 101 | K | 713122111.S | Montáž tepelnej izolácie podláh polystyrénom, kladeným voľne v jednej vrstve | m2 | 47.45 | 0 | 0 |  | 1
|  | VV |  | "P4" 47,450 |  | 47.45
| 102 | M | 283720007700.S1 | Doska EPS hr. 50 mm, pevnosť v tlaku 2000 kg/m, súč. tep. vodivosti x 0,036W/m.K, obj. hmot. 19,5 kg/m na zateplenie podláh a plochých striech reakcia na oheň E1 | m2 | 48.399 | 0 | 0 |  | 1
|  | VV |  | 47,45*1,02 "Prepočítané koeficientom množstva |  | 48.399
| 103 | K | 713191221.S | Izolácie tepelné obloženie stien páskami do výšky 100 mm | m | 70.69 | 0 | 0 |  | 1
|  | VV |  | "P4"
|  | VV |  | "01.03" (6,875+6,03)*2-1,10-0,90-2*0,80 |  | 22.21
|  | VV |  | "01.05" (3,19+3,00+0,18)*2-3*0,80 |  | 10.34
|  | VV |  | Medzisúčet |  | 32.55
|  | VV |  | "P3"
|  | VV |  | "01.03a" (2,45+0,45+1,60+0,40+0,30)*2-1,10-0,90 |  | 8.4
|  | VV |  | "01.03b" (1,825+2,095)*2-2*0,80 |  | 6.24
|  | VV |  | "01.04" (3,19+3,05)*2-2*0,80 |  | 10.88
|  | VV |  | "01.05a" (3,71+3,00)*2-0,80 |  | 12.62
|  | VV |  | Medzisúčet |  | 38.14
|  | VV |  | Súčet |  | 70.69
| 104 | M | 283550000100.S | Obvodový dilatačný penový pás samolepiaci, šxv 10x15 mm, dĺ. 10 m | ks | 7.069 | 0 | 0 |  | 1
|  | VV |  | 70,69*0,1 "Prepočítané koeficientom množstva |  | 7.069
| 105 | K | 998713201.S | Presun hmôt pre izolácie tepelné v objektoch výšky do 6 m | % | 0 | 0 | 0 |  | 1
|  | D | 714 | Akustické a protiotrasové opatrenie |  |  |  | 0
| 106 | K | 714110230.S1 | Montáž akustických minerálnych obkladov na strop pomocou skrutiek a podložiek | m2 | 8.9 | 0 | 0 |  | 1
|  | VV |  | "v.č.1-SP6"
|  | VV |  | "01.02" 8,90 |  | 8.9
| 107 | M | 631440017400.r | Doska z minerálnej vlny ILU 1200x600, hr. 50 mm, škrobu a Perlitu viditeľná strana panelov s lakovaným povrchom bielym, zadná strana pokrytá sklenou tkaninou | m2 | 9.345 | 0 | 0 |  | 1
|  | VV |  | 8,9*1,05 "Prepočítané koeficientom množstva |  | 9.345
| 108 | K | 998714203.S | Presun hmôt pre izolácie akustické a protiotrasové opatrenia v objektoch výšky (hĺbky) nad 12 do 24m | % | 0 | 0 | 0 |  | 1
|  | D | 725 | Zdravotechnika - zariaďovacie predmety |  |  |  | 0
| 109 | K | 725210821.S | Demontáž umývadiel alebo umývadielok bez výtokovej armatúry, -0,01946t | súb. | 2 | 0 | 0 |  | 1
|  | VV |  | "c3" 1 |  | 1
|  | VV |  | "d2" 1 |  | 1
|  | VV |  | Súčet |  | 2
|  | D | 763 | Konštrukcie - drevostavby |  |  |  | 0
| 110 | K | 763116862.S1 | SC-Priečka SDK kombinov. hr. 150 mm,dvojito opláštená doskou vysokopevnostnou protipožiarnou impregnovanou DFRIH1 12,5 a štandardnou A 12,5 mm, s každej strany priečky 2x, mim 60dB, PO EI 90, s impregn. jadrom pre vlhké prostr.hmotn. dosky 12,8 kg/m2, | m2 | 26.034 | 0 | 0 |  | 1
|  | VV |  | typ dosky STN EN 520 DF, DIN 18 180 GKF
|  | VV |  | min. izolácia hr.80mm z minerálnej vlny s nízkym
|  | VV |  | dif. odporom, nehorľavý s rekciou A1 stabilný
|  | VV |  | sučin. tepel. vodivosti min. 0,037W/m.K/
|  | VV |  | "01.02" 2,45*3,20-1,10*2,10 |  | 5.53
|  | VV |  | "01.05" 3,19*3,20-0,80*1,97 |  | 8.632
|  | VV |  | "01.05a" 3,71*3,20 |  | 11.872
|  | VV |  | Súčet |  | 26.034
| 111 | K | 763116862.S2 | SD-Priečka SDK hr. 150 mm,dvojito opláštená doskou vysokoupevnostnou impregnovanou DFRIH1 12,5 a 2x panel 12,5 mm ochranná vrstva pred RDG žiarením, s každej strany priečky 2x, akustické s impregn. jadrom pre vlhké prostr.hmotn. dosky 12,8 kg/m2, | m2 | 11.344 | 0 | 0 |  | 1
|  | VV |  | typ dosky STN EN 520 DF, DIN 18 180 GKF
|  | VV |  | min. izolácia hr.80mm z minerálnej vlny s nízkym
|  | VV |  | dif. odporom, nehorľavý s rekciou A1 stabilný
|  | VV |  | sučin. tepel. vodivosti min. 0,037W/m.K/
|  | VV |  | "01.03b" (1,975+2,095)*3,20-0,80*2,10 |  | 11.344
| 112 | K | 763124141.1 | SA-Predsadená SDK stena s vysokou mechanickou odolnosťou hr. 12,5 mm doska DFH2IR, tvrdá podľa EN 520 s inpregn. sádrovým jadrom pre vlhké prostr., pre hmotnosť 12,8+-0,2kg/m2, 1x sádr. lepidlo hr. 6-20 mm, celopl. mechan. kptvené, 1x adhézny mostík, | m2 | 87.466 | 0 | 0 |  | 1
|  | VV |  | penetračný náter s pieskovým plnivom
|  | VV |  | "01.72" (5,65+6,10+1,425+2,04+2,375+14,485+2,35)*3,20+0,90*0,10 |  | 110.25
|  | VV |  | -(1,45+1,10*2+0,90)*1,97-(1,10*2+0,80+1,65)*2,10-2,375*2,20 |  | -23.954
|  | VV |  | "špal." (1,65+2*2,10)*0,20 |  | 1.17
|  | VV |  | Súčet |  | 87.466
| 113 | K | 763126663.r | SB-Sádrová predstienka na ochranu pred RTG žiarením hr. 85mm, 2x panel hr.12,5mm-ochranná vrstva pred RDG žiarením systém RGF Knauf SEFEBOARD hr. dosky 12,5mm, gl.2500 š.625 mm pl.hmotn. 17,00kg/m, typ STN EN 520 DF, žlto sfarb. jadro | m2 | 63.856 | 0 | 0 |  | 1
|  | VV |  | "01.03" ((6,03+6,875)*2-1,975-2,16)*3,20 |  | 69.36
|  | VV |  | "špal" 0,90*3*2*0,25+(0,85+0,65)*2*0,10 |  | 1.65
|  | VV |  | (1,10+2*2,10)*0,15 |  | 0.795
|  | VV |  | -(0,90+1,10)*2,10-0,80*1,97-2*0,90*0,90 |  | -7.396
|  | VV |  | -0,85*0,65 |  | -0.553
|  | VV |  | Súčet |  | 63.856
| 114 | K | 763137065r1 | Kazetový podhľad akustický 600 x 600 mm, hrana polozapustená bočná aw=0,95, ap 125Hz=0,40, hrúbka paneli 15 mm, rošt z pozink. ocele, vnút. jadro panelu zo sklenenej vlny, podhľad pokratý sklenenou tkaninou-biely | m2 | 60.48 | 0 | 0 |  | 1
|  | VV |  | "SP4-kazetový"
|  | VV |  | "01.04" 0,60*0,60*9 |  | 3.24
|  | VV |  | "01.05" 0,60*0,60*3 |  | 1.08
|  | VV |  | "01.05a" 0,60*0,60*3 |  | 1.08
|  | VV |  | "01.72" 0,60*0,60*51*3 |  | 55.08
|  | VV |  | Súčet |  | 60.48
| 115 | K | 763137065r2 | Kazetový podhľad sádrokart. plný s ochranou pred RDG žiarením hrúbka panela 12,5 mm,ochranná vrstva pred žiarením systém SAFEBOARD hr. dosky 12,5 mm š.625 dl. 2500mm, plošná hmotn. 17,00kg/m typ dosky STN EN 520 DF, podľa DIN 18 180 GKF žlto sfarb. jadro | m2 | 37.5 | 0 | 0 |  | 1
|  | VV |  | "SP3"
|  | VV |  | "01.03" 37,50 |  | 37.5
| 116 | K | 763138210.S | Podhľad SDK závesný na jednoúrovňovej oceľovej podkonštrukcií CD+UD, doska štandardná A 12.5 mm GKB /A/ | m2 | 10.8 | 0 | 0 |  | 1
|  | VV |  | "SP1"
|  | VV |  | "01.06" 10,80 |  | 10.8
| 117 | K | 763138270.S3 | Akustický podhľad SDK plný na oceľovej konštrukcií R-CD, R-UD, doska akustická izolačná z čadičovej vlny, sadrokartónová akustická doska modrá, Rw=60 dB prestierkované spoje | m2 | 56.808 | 0 | 0 |  | 1
|  | VV |  | "SP2"
|  | VV |  | "01.03a" 6,00 |  | 6
|  | VV |  | "01.03b" 3,90 |  | 3.9
|  | VV |  | "01.04" 9,80-0,60*0,60*9 |  | 6.56
|  | VV |  | "01.05" 9,95-0,60*0,60*3+3,19*0,17 |  | 9.412
|  | VV |  | "01.05a" 11,10-0,60*0,60*3+3,71*0,17 |  | 10.651
|  | VV |  | "01.72" 32,07*2,35-0,60*0,60*51*3 |  | 20.285
|  | VV |  | Medzisúčet |  | 56.808
|  | VV |  | Súčet |  | 56.808
| 118 | K | 998763401.S | Presun hmôt pre sadrokartónové konštrukcie v stavbách (objektoch) výšky do 7 m | % | 0 | 0 | 0 |  | 1
|  | D | 764 | Konštrukcie klampiarske |  |  |  | 0
| 119 | K | 764410460.S | Oplechovanie parapetov z pozinkovaného farbeného PZf plechu, vrátane rohov r.š. 400 mm | m | 1.8 | 0 | 0 |  | 1
|  | VV |  | "01/pl" 0,90*2 |  | 1.8
|  | D | 766 | Konštrukcie stolárske |  |  |  | 0
| 120 | K | 766621400.S | Montáž okien plastových s hydroizolačnými páskami (exteriérová a interiérová) | m | 7.2 | 0 | 0 |  | 1
|  | VV |  | "01/pl-900/900" 0,90*4*2 |  | 7.2
| 121 | M | 283290006100.S | Tesniaca paropriepustná fólia polymér-flísová, š. 290 mm, dĺ. 30 m, pre tesnenie pripájacej škáry okenného rámu a muriva z exteriéru | m | 7.56 | 0 | 0 |  | 1
| 122 | M | 283290006200.S | Tesniaca paronepriepustná fólia polymér-flísová, š. 70 mm, dĺ. 30 m, pre tesnenie pripájacej škáry okenného rámu a muriva z interiéru | m | 7.56 | 0 | 0 |  | 1
| 123 | M | 611410091020.S1 | Okno plastové jednokrídlové OS, izolačné trojsklo 4-18-4-18-4 Ug=0,5 W/m2 K nepriehľadné termoizolačné, koef.Uw=0,73 W/m2 K + dištančný rámik U/0,032 s pákovým ovládaním, rám šesťkomorový Uf=1,0 W/m2 K | m | 7.2 | 0 | 0 |  | 1
| 124 | K | 766642115.r | Montáž dverí protipožiarnych vnútorných | ks | 1 | 0 | 0 |  | 1
|  | VV |  | "1/po-1100/2100" 1 |  | 1
| 125 | M | 61161000420ra | Vnútorné dvere drev. jednokrídl., plné akustické, protipožiarne EW 30/D3+C 1100/2100 polodrážkové s požiar. uzáverom obmedz. šíreniu tepla, odolnosť 30 min. druh D3, vybavené automat. uzatvár. mechanizmom -horný samozatvárač, zárubeň protip. | ks | 1 | 0 | 0 |  | 1
|  | VV |  | hnedá, prah protipož. EW30/D3, kovanie tvaru U
|  | VV |  | dvojdielne rozetové, kľučka rozety-vzájomne krížom
|  | VV |  | zoskrutkované, zámok s vložkou, kovanie nerez jednod.
|  | VV |  | trieda zvukovej izolácie SK III - 42 dB
|  | VV |  | "1c/po-1100/1970" 1 |  | 1
| 126 | K | 766642125.r | Montáž a dodávka vetracej mriežky nerezovej 440x80 mm obojstranná | ks | 3 | 0 | 0 |  | 1
|  | VV |  | "1/P,Ľ-800/2100" 1 |  | 1
|  | VV |  | "4/P,Ľ-1100/2100" 1 |  | 1
|  | VV |  | "5/P,Ľ-1100/2100" 1 |  | 1
|  | VV |  | Súčet |  | 3
| 127 | K | 766662112 | Montáž dverového krídla otočného jednokrídlového poldrážkového, do existujúcej zárubne, vrátane kovania | ks | 4 | 0 | 0 |  | 1
|  | VV |  | "1/P,Ľ-800/2100" 1 |  | 1
|  | VV |  | "1a/P,Ľ-800/1970" 2 |  | 2
|  | VV |  | "4/P,Ľ-1100/2100" 1 |  | 1
|  | VV |  | Súčet |  | 4
| 128 | M | 54923000090r2 | Kovanie a manžeta zámku z ušlachtilej ocele matnej, rozety - vzájomne krížom zokrutkované | ks | 14 | 0 | 0 |  | 1
|  | VV |  | "1/P,Ľ-800/2100" 1 |  | 1
|  | VV |  | "1a/P,Ľ-800/1970" 2 |  | 2
|  | VV |  | "4/P,Ľ-1100/2100" 1 |  | 1
|  | VV |  | "5/P,Ľ-1100/1970" 1 |  | 1
|  | VV |  | "6/P,Ľ-700-1450/1970" 2+2+2+1+2 |  | 9
|  | VV |  | Súčet |  | 14
| 129 | M | 549230000900.Sr | Zámok s vložkou | ks | 2 | 0 | 0 |  | 1
|  | VV |  | "1a/P,Ľ-800/1970" 2 |  | 2
| 130 | M | 54923000070r1 | Kovanie v systéme FIX IN s vratnou pružinou kľučiek, kovanie nerez-jednodielnev+ kľučka (vyhotovenie WC) | ks | 2 | 0 | 0 |  | 1
|  | VV |  | "1/P,Ľ-800/2100" 1 |  | 1
|  | VV |  | "4/P,Ľ-1100/2100" 1 |  | 1
|  | VV |  | Súčet |  | 2
| 131 | M | 549150001301 | Kovanie nerez tvaru U - dvojdielne, rozetové + kľučka, | ks | 14 | 0 | 0 |  | 1
|  | VV |  | "1/P,Ľ-800/2100" 1 |  | 1
|  | VV |  | "1a/P,Ľ-800/1970" 2 |  | 2
|  | VV |  | "4/P,Ľ-1100/2100" 1 |  | 1
|  | VV |  | "5/P,Ľ-1100/1970" 1 |  | 1
|  | VV |  | "6/P,Ľ-700-1450/1970" 2+2+2+1+2 |  | 9
|  | VV |  | Súčet |  | 14
| 132 | M | 611610002900.S1 | Dvere vnútorné jednokrídlové,plné s falcom polodrážkové šírka 600-900 mm, výplň DTD doska, povrch HPL vysokotlaký laminát-hladký 0,6mm, mechanicky odolné plné farba biela RAL 9016 | ks | 1 | 0 | 0 |  | 1
|  | VV |  | použitie do priestoru so zvýš. hyg. odoln. antistatickou hygienou
|  | VV |  | odolná proti poškriabaniu
|  | VV |  | prah - nerezová lišta prechodová
|  | VV |  | trojzložkový pánt - trojdielny so zvýšenou pevnosťou
|  | VV |  | "1/P,Ľ-800/2100" 1 |  | 1
| 133 | M | 611610003200.S1 | Dvere vnútorné jednokrídlové,plné s falcom polodrážkové šírka 600-900 mm, výplň DTD doska, povrch HPL vysokotlaký laminát-hladký 0,6mm, mechanicky odolné s preskleným pásom 3/4 farba biela RAL 9016 prah - nerezová lišta prechodová | ks | 2 | 0 | 0 |  | 1
|  | VV |  | použitie do priestoru so zvýš. hyg. odoln. antistatickou hygienou
|  | VV |  | odolná proti poškriabaniu
|  | VV |  | prah - nerezová lišta prechodová
|  | VV |  | trojzložkový pánt - trojdielny so zvýšenou pevnosťou
|  | VV |  | "1a/P,Ľ-800/1970" 2 |  | 2
| 134 | M | 611610002900.S3 | Dvere vnútorné jednokrídlové,plné s falcom polodrážkové, plné DTD doska, hran. prof. 1100/2100 mm, povrch HPL vysokotlaký laminát-hladký na dvojvrstvej doske HDF 0,6mm, so zvýš. antist. hygien. odol.proti poškriab. a nárazu farba biela RAL 9016 | ks | 1 | 0 | 0 |  | 1
|  | VV |  | prah - nerezová lišta prechodová
|  | VV |  | trojzložkový pánt - trojdielny so zvýšenou pevnosťou
|  | VV |  | "4/P,Ľ-1100/2100" 1 |  | 1
| 135 | K | 766662811.S | Demontáž dverného krídla, dokovanie prahu dverí jednokrídlových, -0,00100t | ks | 4 | 0 | 0 |  | 1
|  | VV |  | "a,b,c,d-900x85x85" 4 |  | 4
| 136 | K | 766669113r | Montáž kovania - okopného plechu lepením | m2 | 14.64 | 0 | 0 |  | 1
|  | VV |  | "r1/Ľ 800/1970" 1*2*0,80*0,40 |  | 0.64
|  | VV |  | "r2 /Ľ 800/2100" 1*2*0,80*0,40 |  | 0.64
|  | VV |  | "r4 /P 1100/2100" 1*2*1,10*0,40 |  | 0.88
|  | VV |  | Medzisúčet |  | 2.16
|  | VV |  | "1/P,Ľ 800/2100" 1*2*0,80*0,40 |  | 0.64
|  | VV |  | "1a/P,Ľ 800/1970" 2*2*0,80*0,40 |  | 1.28
|  | VV |  | "3/P,Ľ 1100/2100" 1*2*1,10*0,40 |  | 0.88
|  | VV |  | "4/P,Ľ 1100/2100" 1*2*1,10*0,40 |  | 0.88
|  | VV |  | "5/P,Ľ 1100/1970" 1*2*1,10*0,40 |  | 0.88
|  | VV |  | Medzisúčet |  | 4.56
|  | VV |  | "1.PP - dvere jestvujúce"
|  | VV |  | (0,70*2+0,80*2+0,90*2+1,10+1,45*2)*2*0,40 |  | 7.04
|  | VV |  | "1/po 110/2100" 1*2*1,10*0,40 |  | 0.88
|  | VV |  | Súčet |  | 14.64
| 137 | M | 283170001525.S | Doska plná z polykarbonátu bez UV ochrany, hr. 2 mm+poloblúk odolná proti poškriabaniu, farba béžová bledá | m2 | 16.104 | 0 | 0 |  | 1
|  | VV |  | "r1/Ľ 800/1970" 1*2*0,80*0,40 |  | 0.64
|  | VV |  | "r2 /Ľ 800/2100" 1*2*0,80*0,40 |  | 0.64
|  | VV |  | "r4 /P 1100/2100" 1*2*1,10*0,40 |  | 0.88
|  | VV |  | Medzisúčet |  | 2.16
|  | VV |  | "1/P,Ľ 800/2100" 1*2*0,80*0,40 |  | 0.64
|  | VV |  | "1a/P,Ľ 800/1970" 2*2*0,80*0,40 |  | 1.28
|  | VV |  | "3/P,Ľ 1100/2100" 1*2*1,10*0,40 |  | 0.88
|  | VV |  | "4/P,Ľ 1100/2100" 1*2*1,10*0,40 |  | 0.88
|  | VV |  | "5/P,Ľ 1100/1970" 1*2*1,10*0,40 |  | 0.88
|  | VV |  | Medzisúčet |  | 4.56
|  | VV |  | "1.PP - dvere jestvujúce"
|  | VV |  | (0,70*2+0,80*2+0,90*2+1,10+1,45*2)*2*0,40 |  | 7.04
|  | VV |  | "1/po 110/2100" 1*2*1,10*0,40 |  | 0.88
|  | VV |  | Súčet |  | 14.64
|  | VV |  | 14,64*1,10 |  | 16.104
| 138 | K | 766694141.S | Montáž parapetnej dosky plastovej šírky do 300 mm, dĺžky do 1000 mm | ks | 2 | 0 | 0 |  | 1
|  | VV |  | "01/pl-900" 2 |  | 2
| 139 | M | 611560000400.S1 | Parapetná doska plastová, šírka 300 mm, komôrková vnútorná,biela | m | 1.8 | 0 | 0 |  | 1
|  | VV |  | 2,000*0,90 |  | 1.8
| 140 | M | 611560000800 | Plastové krytky k vnútorným parapetom plastovým, pár, vo farbe biela, mramor, zlatý dub, buk, mahagón, orech, WINK TRADE | ks | 2 | 0 | 0 |  | 1
| 141 | K | 766694985.S | Demontáž parapetnej dosky plastovej šírky do 300 mm, dĺžky do 1600 mm, -0,003t | ks | 6 | 0 | 0 |  | 1
|  | VV |  | "b5" 6 |  | 6
| 142 | K | 766811046.r | Vyrezanie otvoru do dverí pre osadenie vetracej mriežky | ks | 3 | 0 | 0 |  | 1
|  | VV |  | "1/P,Ľ-800/2100" 1 |  | 1
|  | VV |  | "4/P,Ľ-1100/2100" 1 |  | 1
|  | VV |  | "5/P,Ľ-1100/2100" 1 |  | 1
|  | VV |  | Súčet |  | 3
| 143 | K | 998766201.S | Presun hmot pre konštrukcie stolárske v objektoch výšky do 6 m | % | 0 | 0 | 0 |  | 1
|  | D | 767 | Konštrukcie doplnkové kovové |  |  |  | 0
| 144 | K | 767330805.r | Demontáž oceľovej mreže -0,012t | m2 | 11.34 | 0 | 0 |  | 1
|  | VV |  | "a5" 6,30*0,90 |  | 5.67
|  | VV |  | "b6" 6,30*0,90 |  | 5.67
|  | VV |  | Súčet |  | 11.34
| 145 | K | 767510192.r1 | Montáž rohovej a ochrannej ochrannej lišty, s nasadzovacím polykarbonátovým /bez PVC/ profilom hr.2,5mm + zaoblené koncovky a ochrana plôch + doprava | kompl | 1 | 0 | 0 |  | 1
| 146 | M | 553430008600.r1 | Rohová lišta DECOBA R Corner DP, alebo ekvivalent, 76x76 mm z robusného hliník. profilu s nasadzovacím polykarbonátom /bez PV/ profilom hr. 2,5 mm farba šedá bledá + zaoblené koncovky obojstranne, ľahko umývat. odolné proti poškriabaniu | m | 11 | 0 | 0 |  | 1
|  | VV |  | Decoba R - polykarbonát bez PVC, schválené na použitie v zdravotníctve, ľahko udržiat.,
|  | VV |  | odolná voči požiaru, mimoriadne odolná voči poškriab. a vysoko trvanlivá
|  | VV |  | Rohová lišta DECOBA R Corner /Double Protected/ -materiál: vnútorná konštr.
|  | VV |  | robusný hliníkový profil+vonkj. nasadzov. profil-polykarbonátový profil 2,5 mm
|  | VV |  | Koncovka rohovej lišty DP-zaoblené plastové koncovky
|  | VV |  | Ochranná lišta ECOBA R Brumper, 2-pružný profil-materiál vnutor. konštr. fázovo
|  | VV |  | lisovaný hliník s pevnými vŕtanýmni úchytkamni s 2-pružným profilm + vonk. kryt
|  | VV |  | 2,5 mm silný profil z Decoba R polykarb., výška 200 mm, hĺbka 30 mm
|  | VV |  | Ochrana plôch DECOBA R Plax - materiál 2,0 mm Decoba R polykarb., ľahko umývat.,
|  | VV |  | odolný voči poškriabaniu, nehorľavý, dlhá životnosť
|  | VV |  | Montážne lepidlo DECOBE R -bez zápachu, transparentné, pretierateľné
|  | VV |  | "1/z" 11,00 |  | 11
| 147 | M | 553430008600.r2 | Koncovka rohovej lištyr DP, 76x76 mm | ks | 7 | 0 | 0 |  | 1
| 148 | M | 61161000420r15 | Montážne lepidlo DECOBA R, alebo ekvivalent | ks | 1 | 0 | 0 |  | 1
| 149 | K | 767510192.r2 | Montáž ochrannej lišty, s nasadzovacím polykarbonátovým /bez PVC/s nopkovou úpravou výška 30 mm,hr.2,5mm, vysoko odolný voči poškriab. farba béžová bledá | m | 45 | 0 | 0 |  | 1
|  | VV |  | "4/z" 45,00 |  | 45
| 150 | K | 767581801.S | Demontáž podhľadov kaziet, -0,00500t | m2 | 165.35 | 0 | 0 |  | 1
|  | VV |  | "SP5"
|  | VV |  | "01.30" 66,75 |  | 66.75
|  | VV |  | "01.35" 22,15 |  | 22.15
|  | VV |  | "01.52" 12,30 |  | 12.3
|  | VV |  | "01.56" 64,15 |  | 64.15
|  | VV |  | Súčet |  | 165.35
| 151 | K | 767581801.S | Demontáž podhľadov kaziet, -0,00500t | m2 | 79.125 | 0 | 0 |  | 1
|  | VV |  | "e2" 3,71*0,95 |  | 3.525
|  | VV |  | "f1" 32,17*2,35 |  | 75.6
|  | VV |  | Súčet |  | 79.125
| 152 | K | 767582800.S | Demontáž podhľadov roštov, -0,00200t | m2 | 79.125 | 0 | 0 |  | 1
| 153 | K | 767584153.r | Očistenie kaziet podhľadov kazetových, systém FEAL z kaziet veľkosti 600 x 600 mm, s plochou nad 20 m2 | m2 | 165.35 | 0 | 0 |  | 1
| 154 | K | 767584153.S | Montáž podhľadov kazetových, systém FEAL z kaziet veľkosti 600 x 600 mm, s plochou nad 20 m2 | m2 | 165.35 | 0 | 0 |  | 1
|  | VV |  | "SP5"
|  | VV |  | "01.30" 66,75 |  | 66.75
|  | VV |  | "01.35" 22,15 |  | 22.15
|  | VV |  | "01.52" 12,30 |  | 12.3
|  | VV |  | "01.56" 64,15 |  | 64.15
|  | VV |  | Súčet |  | 165.35
| 155 | K | 767584801.S | Demontáž telesa žiarivkového, -0,00700t | ks | 6 | 0 | 0 |  | 1
|  | VV |  | "f" 6 |  | 6
| 156 | K | 767590190.r1 | Montáž a dodávka plastovej tabuľky 100x200mm pismena nezmývateľnej farby vysoké 6 cm - červenej farby - na dvere vyšetrovne CT, stien a stropu | ks | 7 | 0 | 0 |  | 1
| 157 | K | 767590190.r3 | Montáž a dodávka plastovej tabuľky, pismena z nezmývateľnej farby vysoké 4 cm - červenej farby - na dvere vyšetrovne RDG vrátane dvier a stropu | ks | 10 | 0 | 0 |  | 1
|  | VV |  | "7/z"
|  | VV |  | "tabuľky s textom na dverách Pb=1mm" 2 |  | 2
|  | VV |  | "tabuľky s textom na dverách Pb=2mm" 2 |  | 2
|  | VV |  | "na stenách-ekvivalent 1,40mm Pb-100kV" 6 |  | 6
|  | VV |  | Súčet |  | 10
| 158 | K | 767590190.r4 | Montáž a dodávka protipož.350/1800 dymotesné interiér. oceľ. plné hladké jednokr. otočné revízne dvierka do oc. systémovej zárubne farba biela, s pož. uzáverom brániacim šíreniu tepla, odol. 45 min, druh D1+S, tesnosť proti prieniku dymu, zámok s vložkou | ks | 4 | 0 | 0 |  | 1
|  | VV |  | "2/po-350/1800-P" 3 |  | 3
|  | VV |  | "2/po-350/1800-L" 1 |  | 1
|  | VV |  | Súčet |  | 4
| 159 | K | 767590190.r5 | Montáž a dodávka protipož.hliníkové presklené dvere dvojkr. bezbarierové 1650/2100 El 30/D3+C s pož. uzáverom brániacim šíreniu tepla s uzatváracím mechan.-horným s koordinátorom uzatvár. farba sivá, zaskl. bezpečtn. sklom odolným proti nárazu, | ks | 1 | 0 | 0 |  | 1
| 160 | K | 767635010.S | Montáž ochrannej, bezpečnostnej a protislnečnej fólie na okná | m2 | 4.785 | 0 | 0 |  | 1
|  | VV |  | "zs1/Al 2375/2100" 0,80*2,10+1,35*1,10 |  | 3.165
|  | VV |  | "01/pl" 0,90*0,90*2 |  | 1.62
|  | VV |  | Súčet |  | 4.785
| 161 | M | 283290007200.S | Fólia na sklo ochranná a bezpečnostná, zosílená, hr. 200 μm SCL SR PS7 | m2 | 5.503 | 0 | 0 |  | 1
|  | VV |  | 4,785*1,15 "Prepočítané koeficientom množstva |  | 5.503
| 162 | K | 767635020r | Odstránenie jestvujúceho zasklenia , osadenie 2x sendvičová doska - výplň plast. okna - 800x800mm hr.24 mm s vysokou tepelnoizol. schopnosťou - biela z oboch strán | m2 | 2.4 | 0 | 0 |  | 1
|  | VV |  | "02/pl" 0,80*3 |  | 2.4
| 163 | K | 767635020r | Odstránenie jestvujúceho zasklenia , osadenie 2x sendvičová doska - výplň plast. okna - 800x800mm hr.24 mm s vysokou tepelnoizol. schopnosťou - biela z oboch strán | m2 | 1.92 | 0 | 0 |  | 1
|  | VV |  | "02/pl" 0,80*0,80*3 |  | 1.92
| 164 | M | 590320001000.r | Výplň okna 2x sendvičová doska z oboch strán biela hr. 24 mm | m2 | 3.84 | 0 | 0 |  | 1
|  | VV |  | 1,920*2 |  | 3.84
| 165 | K | 7676400111 | Montáž hliníkových dverí a stien s hydroizolačnými ISO páskami (exteriérová a interiérová) | m | 9.15 | 0 | 0 |  | 1
|  | VV |  | "zs1/Al 2375/2200" (2,375+2,20)*2*1 |  | 9.15
| 166 | M | 283290006100 | Tesniaca fólia CX exteriér, š. 290 mm, dĺ. 30 m, pre tesnenie pripájacej škáry okenného rámu a muriva, polymér, ALLMEDIA | m | 9.333 | 0 | 0 |  | 1
|  | VV |  | 9,15*1,02 "Prepočítané koeficientom množstva |  | 9.333
| 167 | M | 283290006200 | Tesniaca fólia CX interiér, š. 70 mm, dĺ. 30 m, pre tesnenie pripájacej škáry okenného rámu a muriva, polymér, ALLMEDIA | m | 9.333 | 0 | 0 |  | 1
|  | VV |  | 9,15*1,02 "Prepočítané koeficientom množstva |  | 9.333
| 168 | M | 55341003260r.14 | Prídavný hliníkový profil | m | 4.4 | 0 | 0 |  | 1
|  | VV |  | "zs1/Al" 2,20*2*1 |  | 4.4
| 169 | M | 5534100326r.1 | Hliníková zasklenená stena 2375x2100 /dvere ľavé/ s výsuvným oknom zaskl. nepriehľadným sklom - okno s bezpečn. istením v otvorenej pozícii, povrch. úpr. - Elox-prírodný hliník, zámok s vložkou, kovanie nerez, nerez. madlo D35mm-obojstranné v.1750mmm 2x, | ks | 1 | 0 | 0 |  | 1
|  | VV |  | samozavárač s rektifikáciou, pod oknom Al tyčová
|  | VV |  | polička 1200y300mm , prah nerez lišta prechodová
|  | VV |  | "zs1/A1-2375x2100" 1 |  | 1
| 170 | K | 767649194.S | Montáž doplnkov dverí - madlo | ks | 16 | 0 | 0 |  | 1
|  | VV |  | "r3 /Ľ 900/2100" 1*2 |  | 2
|  | VV |  | "5/z" 14 |  | 14
|  | VV |  | Súčet |  | 16
| 171 | M | 54915000160r2 | Madlo nerezové D32mm dl.660 mm pevné + rozeta s viečkom na oboch stranách | ks | 2 | 0 | 0 |  | 1
|  | VV |  | "r3 /Ľ 900/2100" 1*2 |  | 2
| 172 | M | 54915000160r3 | Madlo na stenu v.140mm služiace ako ochrana na stenu z lisovaného hliníku s pevným i vrtanými úchytkami odolná voči nárazom vonk. kryt polykarbonát, ľahko umývať. farba béžovožltá bledá | m | 19 | 0 | 0 |  | 1
|  | VV |  | "5/z " 19,00 |  | 19
| 173 | K | 767649197.S1 | Montáž doplnkov dverí - piktogram | ks | 20 | 0 | 0 |  | 1
|  | VV |  | "r1/Ľ 800/1970" 1 |  | 1
|  | VV |  | "r2 /Ľ 800/2100" 1 |  | 1
|  | VV |  | "r3 /Ľ 900/2100" 1 |  | 1
|  | VV |  | "r4 /P 1100/2100" 1 |  | 1
|  | VV |  | "zs1/Al 2375/2100" 2 |  | 2
|  | VV |  | Medzisúčet |  | 6
|  | VV |  | "1/P,Ľ 800/2100" 1 |  | 1
|  | VV |  | "3/P,Ľ 1100/2100" 1 |  | 1
|  | VV |  | "4/P,Ľ 1100/2100" 1 |  | 1
|  | VV |  | "5/P,Ľ 1100/1970" 1 |  | 1
|  | VV |  | "1.PP - dvere jestvujúce" 2+2+2+1+2 |  | 9
|  | VV |  | "1/po-1100/2100" 1 |  | 1
|  | VV |  | Súčet |  | 20
| 174 | M | 552280006100.S1 | Piktogram - lepená rezaná reklamná fólia v.100 mm farba tmavo žltá + šedá | ks | 20 | 0 | 0 |  | 1
| 175 | K | 767649197.S2 | Montáž doplnkov dverí - bezpečnostné štvorce | ks | 9 | 0 | 0 |  | 1
|  | VV |  | "3/po" 4+5 |  | 9
| 176 | K | 767660005.S | Montáž siete proti hmyzu na okno, pevnej úchytkami na tesnenie | m2 | 1.62 | 0 | 0 |  | 1
|  | VV |  | "01/pl" 0,90*0,90*2 |  | 1.62
| 177 | M | 553420000005.S | Okenná sieť proti hmyzu pevná s vnútorným lemom na rám okna, reverzibilná z interiéru, farba biela | m2 | 1.62 | 0 | 0 |  | 1
| 178 | K | 7678210199.r2 | Montáž a dodávka - podlahová dverná zarážka z nehrdzavejúcej ocele z gumennou ochranou pevne priskrutkované k podlahe | ks | 7 | 0 | 0 |  | 1
|  | VV |  | "6/z" 7 |  | 7
| 179 | K | 7678210199.r3 | Montáž a dodávka - nerezová skrinka pre hasiace prístroje rozmer 260x600x200 mm, dvierka plné alebo s pieskovým sklom, otváranie uzamykateľné alebo madlo | ks | 2 | 0 | 0 |  | 1
|  | VV |  | "10/z" 2 |  | 2
| 180 | K | 767995107.S | Montáž ostatných atypických kovových stavebných doplnkových konštrukcií nad 250 do 500 kg | kg | 290.39 | 0 | 0 |  | 1
|  | VV |  | "v.č.E1b-1" 290,39 |  | 290.39
| 181 | K | 767995108.S | Montáž ostatných atypických kovových stavebných doplnkových konštrukcií nad 500 kg | kg | 579.926 | 0 | 0 |  | 1
|  | VV |  | "27/Z- káblový kanál"
|  | VV |  | "1-oceľ.plech hr.3mm" 12,00*24,00"kg/m2" |  | 288
|  | VV |  | "2-oceľ.plech hr.5mm" 6,20*43,30"kg/m2" |  | 268.46
|  | VV |  | "3-pracňa 30/3/100" 0,1*70*0,76 |  | 5.32
|  | VV |  | "4-sam.skrutka M6x20mm"
|  | VV |  | "pružná podložka 15/3"
|  | VV |  | Medzisúčet |  | 561.78
|  | VV |  | "6-olovenný plech hr.1 mm" 1,60*11,341 |  | 18.146
|  | VV |  | Súčet |  | 579.926
| 182 | K | 767995385.S | Výroba doplnku stavebného atypického o hmotnosti od 20,01 do 300 kg stupňa zložitosti 2 | kg | 290.39 | 0 | 0 |  | 1
|  | VV |  | "v.č.E1b-1"
|  | VV |  | "1-I 140 5400-3" 16,20*14,30*1,05*1,03 |  | 250.54
|  | VV |  | "2-P 10/140 200-6" 1,20*10,99*1,05*1,03 |  | 14.263
|  | VV |  | "3-P 6/50 200-6" 1,20*2,36*1,05*1,03 |  | 3.063
|  | VV |  | "4-SHS 35/3 238-24" 5,71*2,83*1,05*1,03 |  | 17.476
|  | VV |  | "5-P 4/36 120-24" 2,88*1,10*1,05*1,03 |  | 3.426
|  | VV |  | "6-SHS 35/3 178-3" 0,53*2,83*1,05*1,03 |  | 1.622
|  | VV |  | Súčet |  | 290.39
| 183 | M | 133830000200.S1 | Tyč oceľová stredná prierezu IPE 140 mm, ozn. 11 373, podľa EN ISO S235JRG1 | t | 0.251 | 0 | 0 |  | 1
|  | VV |  | "1-I 140 5400-3" 16,20*14,30*1,05*1,03*0,001 |  | 0.251
| 184 | M | 133210006800.S | Tyč oceľová plochá šxhr 140x10 mm, ozn. 11 373, podľa EN ISO S235JRG1 | t | 0.014 | 0 | 0 |  | 1
|  | VV |  | "2-P 10/140 200-6" 1,20*10,99*1,05*1,03*0,001 |  | 0.014
| 185 | M | 132210011000.S | Tyč oceľová jemná plochá šxhr 50x6 mm, ozn. 11 373, podľa EN alebo EN ISO S235JRG1 | t | 0.003 | 0 | 0 |  | 1
|  | VV |  | "3-P 6/50 200-6" 1,20*2,36*1,05*1,03*0,001 |  | 0.003
| 186 | M | 145740000200.r8 | Profil oceľový SHS 35/3 mm | t | 0.019 | 0 | 0 |  | 1
|  | VV |  | "4-SHS 35/3 238-24" 5,71*2,83*1,05*1,03*0,001 |  | 0.017
|  | VV |  | "6-SHS 35/3 178-3" 0,53*2,83*1,05*1,03*0,001 |  | 0.002
|  | VV |  | Súčet |  | 0.019
| 187 | M | 132210008400.S1 | Tyč oceľová jemná plochá šxhr 35x3 mm, ozn. 11 373, podľa EN alebo EN ISO S235JRG1 | t | 0.017 | 0 | 0 |  | 1
|  | VV |  | "4-SHS 35/3 238-24" 5,71*2,83*1,05*1,03*0,001 |  | 0.017
| 188 | K | 767995390.S1 | Výroba doplnku stavebného atypického o hmotnosti nad 300 kg stupňa zložitosti 3 | kg | 593.78 | 0 | 0 |  | 1
|  | VV |  | "27/Z-káblový kanál"
|  | VV |  | "1-oceľ.plech hr.3mm" 12,00*24,00"kg/m2" |  | 288
|  | VV |  | "2-oceľ.plech hr.5mm" 6,20*43,30"kg/m2" |  | 268.46
|  | VV |  | "3-pracňa 30/3/100" 0,1*70*0,76 |  | 5.32
|  | VV |  | "4-sam.skrutka M6x20mm"
|  | VV |  | "pružná podložka 15/3"
|  | VV |  | Medzisúčet |  | 561.78
|  | VV |  | "6-olovenný plech hr.1 mm" 32,00 |  | 32
|  | VV |  | Súčet |  | 593.78
| 189 | M | 136110022500.S | Plech oceľový hrubý hr. 3 mm, ozn. 11 373.0, podľa EN S235JRG1 | t | 0.288 | 0 | 0 |  | 1
|  | VV |  | "1-oceľ.plech hr.3mm" 12,00*24,00"kg/m2"*0,001 |  | 0.288
| 190 | M | 136110022900.S | Plech oceľový hrubý hr. 5 mm, ozn. 11 373.0, podľa EN S235JRG1 | t | 0.268 | 0 | 0 |  | 1
|  | VV |  | "2-oceľ.plech hr.5mm" 6,20*43,30"kg/m2"*0,001 |  | 0.268
| 191 | M | 132210007600.S1 | Tyč oceľová jemná plochá šxhr 30x3 mm, ozn. 11 373, podľa EN alebo EN ISO S235JRG1 | t | 0.005 | 0 | 0 |  | 1
|  | VV |  | "3-pracňa 30/3/100" 0,1*70*0,76*0,001 |  | 0.005
| 192 | M | 309300001500.S1 | Skrutka samovrtná do oceľovej konštrukcie 6x20 mm, pozinkovaná | ks | 80 | 0 | 0 |  | 1
|  | VV |  | "4-sam.skrutka M6x20mm" 80 |  | 80
| 193 | M | 311210001300.S1 | Podložka pružná otvor d 15/3 mm, oceľová | tks | 0.08 | 0 | 0 |  | 1
| 194 | M | 196210002300.r1 | Plech hladký olovenný, hrúbka 1,75 mm | m2 | 1.6 | 0 | 0 |  | 1
|  | VV |  | "6-olovenný plech hr.1,75 mm" 1,60 |  | 1.6
| 195 | K | 998767201.S | Presun hmôt pre kovové stavebné doplnkové konštrukcie v objektoch výšky do 6 m | % | 0 | 0 | 0 |  | 1
|  | D | 773 | Podlahy z liateho teraca |  |  |  | 0
| 196 | K | 773500920.r | Opravy terazzových podláh hr. do 30 mm vyspraviť a preleštiť | m2 | 8.945 | 0 | 0 |  | 1
|  | VV |  | "P1" 8,945 |  | 8.945
| 197 | K | 998773201.S | Presun hmôt pre podlahy terazzové v objektoch výšky do 6 m | % | 0 | 0 | 0 |  | 1
|  | D | 775 | Podlahy vlysové a parketové |  |  |  | 0
| 198 | K | 775413130 | Montáž podlahových soklíkov alebo líšt obvodových lepením | m | 120.915 | 0 | 0 |  | 1
|  | VV |  | "P2"
|  | VV |  | "01.72" (5,65+6,10+1,425+2,04+2,375+14,485+2,35)*2 |  | 68.85
|  | VV |  | -(1,45*2+4*1,10+0,80*3+2,375+1,65+1,70+0,90*2+0,70*2) |  | -18.625
|  | VV |  | Medzisúčet |  | 50.225
|  | VV |  | "P4"
|  | VV |  | "01.03" (6,875+6,03)*2-1,10-0,90-2*0,80 |  | 22.21
|  | VV |  | Medzisúčet |  | 22.21
|  | VV |  | "P3"
|  | VV |  | "01.03a" (2,45+0,45+1,60+0,40+0,30)*2-1,10-0,90 |  | 8.4
|  | VV |  | "01.03b" (1,825+2,095)*2-2*0,80 |  | 6.24
|  | VV |  | "01.04" (3,19+3,05)*2-2*0,80 |  | 10.88
|  | VV |  | "01.05" (3,19+3,00+0,18)*2-3*0,80 |  | 10.34
|  | VV |  | "01.05a" (3,71+3,00)*2-0,80 |  | 12.62
|  | VV |  | Medzisúčet |  | 48.48
|  | VV |  | Súčet |  | 120.915
| 199 | M | 283190006202 | Fabionová lišta prechod | m | 122.124 | 0 | 0 |  | 1
|  | VV |  | 120,915*1,01 "Prepočítané koeficientom množstva |  | 122.124
| 200 | M | 283190006201 | Ukonč. lišta vrchná plastová na zasunutie podlahovej krytiny | m | 122.124 | 0 | 0 |  | 1
|  | VV |  | 120,915*1,01 "Prepočítané koeficientom množstva |  | 122.124
| 201 | K | 998775201.S | Presun hmôt pre podlahy vlysové a parketové v objektoch výšky do 6 m | % | 0 | 0 | 0 |  | 1
|  | D | 776 | Podlahy povlakové |  |  |  | 0
| 202 | K | 776401800.S | Demontáž soklíkov alebo líšt | m | 52.24 | 0 | 0 |  | 1
|  | VV |  | "f3" (32,17+2,35)*2-1,45*2-0,90*6-1,10*2 |  | 58.54
|  | VV |  | -0,70*2-0,80*2-1,65*2 |  | -6.3
|  | VV |  | Súčet |  | 52.24
| 203 | K | 776420011.S | Lepenie podlahových soklov z PVC vytiahnutím | m | 120.915 | 0 | 0 |  | 1
|  | VV |  | "P2"
|  | VV |  | "01.72" (5,65+6,10+1,425+2,04+2,375+14,485+2,35)*2 |  | 68.85
|  | VV |  | -(1,45*2+4*1,10+0,80*3+2,375+1,65+1,70+0,90*2+0,70*2) |  | -18.625
|  | VV |  | Medzisúčet |  | 50.225
|  | VV |  | "P4"
|  | VV |  | "01.03" (6,875+6,03)*2-1,10-0,90-2*0,80 |  | 22.21
|  | VV |  | "01.05" (3,19+3,00+0,18)*2-3*0,80 |  | 10.34
|  | VV |  | Medzisúčet |  | 32.55
|  | VV |  | "P3"
|  | VV |  | "01.03a" (2,45+0,45+1,60+0,40+0,30)*2-1,10-0,90 |  | 8.4
|  | VV |  | "01.03b" (1,825+2,095)*2-2*0,80 |  | 6.24
|  | VV |  | "01.04" (3,19+3,05)*2-2*0,80 |  | 10.88
|  | VV |  | "01.05a" (3,71+3,00)*2-0,80 |  | 12.62
|  | VV |  | Medzisúčet |  | 38.14
|  | VV |  | Súčet |  | 120.915
| 204 | M | 284110000117 | Podlaha povlaková na báze plastov hr. 2 mm - farba - bežová | m2 | 4.945 | 0 | 0 |  | 1
|  | VV |  | "P3"
|  | VV |  | "01.03a" (2,45+0,45+1,60+0,40+0,30)*2-1,10-0,90 |  | 8.4
|  | VV |  | "01.03b" (1,825+2,095)*2-2*0,80 |  | 6.24
|  | VV |  | "01.04" (3,19+3,05)*2-2*0,80 |  | 10.88
|  | VV |  | "01.05" (3,19+3,00+0,18)*2-3*0,80 |  | 10.34
|  | VV |  | "01.05a" (3,71+3,00)*2-0,80 |  | 12.62
|  | VV |  | Medzisúčet |  | 48.48
|  | VV |  | Súčet |  | 48.48
|  | VV |  | 48,48*0,102 "Prepočítané koeficientom množstva |  | 4.945
| 205 | M | 284110000119 | Podlaha povlaková na báze plastov hr. 2 mm - farba - šedá | m2 | 5.123 | 0 | 0 |  | 1
|  | VV |  | "P2"
|  | VV |  | "01.72" (5,65+6,10+1,425+2,04+2,375+14,485+2,35)*2 |  | 68.85
|  | VV |  | -(1,45*2+4*1,10+0,80*3+2,375+1,65+1,70+0,90*2+0,70*2) |  | -18.625
|  | VV |  | Medzisúčet |  | 50.225
|  | VV |  | 50,225*0,102 "Prepočítané koeficientom množstva |  | 5.123
| 206 | M | 284130000502 | Povlaková podlaha na báze plastov elektrostaticky vodivá (antistatická), farba - bežová | m2 | 2.265 | 0 | 0 |  | 1
|  | VV |  | "P4"
|  | VV |  | "01.03" (6,875+6,03)*2-1,10-0,90-2*0,80 |  | 22.21
|  | VV |  | Medzisúčet |  | 22.21
|  | VV |  | 22,21*0,102 |  | 2.265
| 207 | K | 776511820.S1 | Odstránenie povlakových podláh z nášľapnej plochy lepených s podložkou, -0,00500t | m2 | 75.6 | 0 | 0 |  | 1
|  | VV |  | "f3" 32,17*2,35 |  | 75.6
| 208 | K | 776521230.S | Lepenie povlakových podláh PVC, kaučukových elektrostaticky vodivých na Cu pásku zo štvorcov, dielcov | m2 | 47.45 | 0 | 0 |  | 1
|  | VV |  | "P4" 47,45 |  | 47.45
| 209 | M | 284130000502 | Povlaková podlaha na báze plastov elektrostaticky vodivá (antistatická), farba - bežová | m2 | 48.874 | 0 | 0 |  | 1
|  | VV |  | 47,45*1,03 "Prepočítané koeficientom množstva |  | 48.874
| 210 | K | 776541100 | Lepenie povlakových podláh PVC v pásoch | m2 | 117.9 | 0 | 0 |  | 1
|  | VV |  | "P2" 77,45 |  | 77.45
|  | VV |  | "P3a" 6,00 |  | 6
|  | VV |  | "P3b" 3,60 |  | 3.6
|  | VV |  | "P3" 30,85 |  | 30.85
|  | VV |  | Súčet |  | 117.9
| 211 | M | 284110000119 | Podlaha povlaková na báze plastov hr. 2 mm - farba - šedá | m2 | 79.774 | 0 | 0 |  | 1
|  | VV |  | "P2" 77,45 |  | 77.45
|  | VV |  | Súčet |  | 77.45
|  | VV |  | 77,45*1,03 "Prepočítané koeficientom množstva |  | 79.774
| 212 | M | 284110000117 | Podlaha povlaková na báze plastov hr. 2 mm - farba - bežová | m2 | 31.415 | 0 | 0 |  | 1
|  | VV |  | "P3a" 6,00 |  | 6
|  | VV |  | "P3b" 3,60 |  | 3.6
|  | VV |  | "P3" 20,90 |  | 20.9
|  | VV |  | Súčet |  | 30.5
|  | VV |  | 30,5*1,03 "Prepočítané koeficientom množstva |  | 31.415
| 213 | K | 776992125.S | Vyspravenie podkladu nivelačnou stierkou hr. 3 mm | m2 | 77.45 | 0 | 0 |  | 1
|  | VV |  | "P2" 77,45 |  | 77.45
| 214 | K | 776992127.S | Vyspravenie podkladu nivelačnou stierkou hr. 5 mm | m2 | 30.5 | 0 | 0 |  | 1
|  | VV |  | "P3a" 6,00 |  | 6
|  | VV |  | "P3b" 3,60 |  | 3.6
|  | VV |  | "P3" 20,90 |  | 20.9
|  | VV |  | Súčet |  | 30.5
| 215 | K | 998776201.S | Presun hmôt pre podlahy povlakové v objektoch výšky do 6 m | % | 0 | 0 | 0 |  | 1
|  | D | 781 | Obklady |  |  |  | 0
| 216 | K | 781445126.S1 | Montáž obkladov vnútor. stien z obkladačiek kladených do tmelu v obmedzenom priestore veľ. 300x600 mm antibakteriálna škárovacia hmota vo farb obkladu | m2 | 11.79 | 0 | 0 |  | 1
|  | VV |  | "povrchová úprava C"
|  | VV |  | "01.03" 1,35*1,80 |  | 2.43
|  | VV |  | "01.04" (1,20+0,60)*1,80 |  | 3.24
|  | VV |  | "01.05a" (2,80+0,60)*1,80 |  | 6.12
|  | VV |  | Súčet |  | 11.79
| 217 | M | 597640001400.S | Obkladačky keramické lxvxhr 298x598x9 mm | m2 | 12.144 | 0 | 0 |  | 1
|  | VV |  | 11,79*1,03 "Prepočítané koeficientom množstva |  | 12.144
| 218 | K | 781491114.r | Montáž ohraničenia obkladu rohovou hliníkovou lištou | m | 23.67 | 0 | 0 |  | 1
|  | VV |  | "povrchová úprava C"
|  | VV |  | "01.03" 1,35+2*1,80 |  | 4.95
|  | VV |  | "01.04" (1,20+0,60)*1,80*2 |  | 6.48
|  | VV |  | "01.05a" (2,80+0,60)*1,80*2 |  | 12.24
|  | VV |  | Súčet |  | 23.67
| 219 | M | 553610000100.r | Profil lišta hliníková pre olemovanie keramického obkladu | m | 23.67 | 0 | 0 |  | 1
| 220 | K | 998781202.S | Presun hmôt pre obklady keramické v objektoch výšky nad 6 do 12 m | % | 0 | 0 | 0 |  | 1
|  | D | 783 | Nátery |  |  |  | 0
| 221 | K | 783125130.S | Nátery oceľ.konštr. syntetické ľahkých C alebo veľmi ľahkých CC dvojnásobné - 70μm | m2 | 54.188 | 0 | 0 |  | 1
|  | VV |  | "v.č.E1b-1 - statika" 290,01*0,065 |  | 18.851
|  | VV |  | "27/Z- káblový kanál" 561,78*0,065 |  | 36.516
|  | VV |  | "6-olovenný plech hr.1 mm" -1,60*11,341*0,065 |  | -1.179
|  | VV |  | Súčet |  | 54.188
| 222 | K | 783125730.S | Nátery oceľ.konštr. syntetické ľahkých C alebo veľmi ľahkých CC základné - 35μm | m2 | 54.188 | 0 | 0 |  | 1
|  | VV |  | "v.č.E1b-1 - statika" 290,01*0,065 |  | 18.851
|  | VV |  | "27/Z- káblový kanál" 561,78*0,065 |  | 36.516
|  | VV |  | "6-olovenný plech hr.1 mm" -1,60*11,341*0,065 |  | -1.179
|  | VV |  | Súčet |  | 54.188
| 223 | K | 783222100.S | Nátery kov.stav.doplnk.konštr. syntetické farby šedej na vzduchu schnúce dvojnásobné - 70µm | m2 | 11.515 | 0 | 0 |  | 1
|  | VV |  | zárubne jestvujúce
|  | VV |  | (0,80*2+0,90*2+1,00*2+1,20+1,55*2+2,02*2*9)*0,25 |  | 11.515
|  | VV |  | Súčet |  | 11.515
| 224 | K | 783226100.S | Nátery kov.stav.doplnk.konštr. syntetické na vzduchu schnúce základný - 35µm | m2 | 11.515 | 0 | 0 |  | 1
|  | VV |  | zárubne jestvujúce
|  | VV |  | (0,80*2+0,90*2+1,00*2+1,20+1,55*2+2,02*2*9)*0,25 |  | 11.515
|  | VV |  | Súčet |  | 11.515
| 225 | K | 783651003.r | Nátery stolárskych výrobkov akrylátové farby bielej dvojnásobné | m2 | 42.824 | 0 | 0 |  | 1
|  | VV |  | dvere jestvujúce
|  | VV |  | "5/P,Ľ-1100/1970" 1,20*2,02*2*1 |  | 4.848
|  | VV |  | "6/P,Ľ700-1450/1970"
|  | VV |  | (0,75*2+0,85*2+0,95*2+1,20*1+1,55*2)*2,02*2 |  | 37.976
|  | VV |  | Súčet |  | 42.824
| 226 | K | 783651101.r | Nátery stolárskych výrobkov akrylátové farby bielej napustením | m2 | 42.824 | 0 | 0 |  | 1
|  | VV |  | dvere jestvujúce
|  | VV |  | "5/P,Ľ-1100/1970" 1,20*2,02*2*1 |  | 4.848
|  | VV |  | "6/P,Ľ700-1450/1970"
|  | VV |  | (0,75*2+0,85*2+0,95*2+1,20*1+1,55*2)*2,02*2 |  | 37.976
|  | VV |  | Súčet |  | 42.824
| 227 | K | 783814200.r3 | Oteruvzdorný antimikróbny umývateľný náter matný - na celú výšku farba s technológiou iónov striebra - pre zdravotníctvo účinnoť voči baktériám - 99,99%/JIS Z 2801:2000/, voči pliesniam-ST.0/EN15457/ farba s pridaním pigmentu | m2 | 988.744 | 0 | 0 |  | 1
|  | VV |  | "povrch. úprava A"
|  | VV |  | "01.05" 1,21*2,10 |  | 2.541
|  | VV |  | "01.07" 1,21*2,10 |  | 2.541
|  | VV |  | Medzisúčet |  | 5.082
|  | VV |  | "povrch. úprava B"
|  | VV |  | "01.01" (4,60+6,20)*2*3,20 |  | 69.12
|  | VV |  | -1,45*1,97-4,15*1,80 |  | -10.327
|  | VV |  | "špal" (4,15+2*1,80+1,60+2*2,10)*0,15 |  | 2.033
|  | VV |  | "1.02" (3,55*2+2,45)*3,20 |  | 30.56
|  | VV |  | -1,10*2-1,85*1,80 |  | -5.53
|  | VV |  | "01,03a" 2,45*3*3,20-(0,90+1,10)*2,10 |  | 19.32
|  | VV |  | "01,03b" (2,095+1,825)*3,20-0,80*2,10 |  | 10.864
|  | VV |  | "01.04" (3,19+2*3,05)*3,20-2,375*2,20 |  | 24.503
|  | VV |  | "01.05" (3,19+3,00*2)*3,20-2*0,80*1,97-0,85*0,85 |  | 25.534
|  | VV |  | "špal" (3,00+2*1,80)*0,15 |  | 0.99
|  | VV |  | "01.05a" (3,71+2*3,00)*3,20-0,80*1,97-1,21*2,10 |  | 26.955
|  | VV |  | "špal" (3,00+2*1,80)*0,15 |  | 0.99
|  | VV |  | "1.06" (3,05*2+3,71)*3,20-1,10*1,97 |  | 29.225
|  | VV |  | "1.07" (3,20+6,20)*2*3,20-(1,10+0,80)*1,97 -3,00*1,80 |  | 51.017
|  | VV |  | "špal" (3,00+2*1,80)*0,15 |  | 0.99
|  | VV |  | Medzisúčet |  | 276.244
|  | VV |  | "povrchová úprava E"
|  | VV |  | "01.02" 2,45*3,20-1,10*2,10 |  | 5.53
|  | VV |  | "01.03a" 2,45*3,20-1,10*2,10 |  | 5.53
|  | VV |  | "01.03b" (2,095+1,825)*3,20-0,80*2,10*2 |  | 9.184
|  | VV |  | "01.03" (1,975+2,16)*3,20-0,80*1,97 |  | 11.656
|  | VV |  | "01.04" 3,19*3,20-0,80*1,97 |  | 8.632
|  | VV |  | "01.05" 3,19*3,20-0,80*1,97 |  | 8.632
|  | VV |  | "01.05a" 3,71*3,20 |  | 11.872
|  | VV |  | "01.06" 3,71*3,20 |  | 11.872
|  | VV |  | "01.72" (5,65+6,10+1,425+2,04+2,375+14,485)*3,20 |  | 102.64
|  | VV |  | Medzisúčet |  | 175.548
|  | VV |  | "SP3" 37,50 |  | 37.5
|  | VV |  | Medzisúčet |  | 37.5
|  | VV |  | Súčet |  | 494.374
|  | VV |  | 494,372*2 |  | 988.744
| 228 | K | 783814200.r4 | Náter matný - pre zdravotníctvo / EN 16000 / farba biela | m2 | 135.216 | 0 | 0 |  | 1
|  | VV |  | "SP1" 10,800*2 |  | 21.6
|  | VV |  | "SP2" 56,808*2 |  | 113.616
|  | VV |  | Súčet |  | 135.216
| 229 | K | 783814200.r5 | Oteruvzdorný antimikróbny umývat. náter matný - odolnosť voči dezinfekčným prostriedkom-stupeň 0/EN 13529/ farba s technol. iónov striebra pre zdravot. účinnoť voči baktériám - 99,99%/JIS Z 2801:2000/, voči plieniam-ST.0/EN15457/ farba s prid. pigmentu | m2 | 122.822 | 0 | 0 |  | 1
|  | VV |  | "povrchová úprava f"
|  | VV |  | "01.03" ((6,875+6,03)*2-2,16-1,975)*3,20 |  | 69.36
|  | VV |  | -(0,90+1,10)*2,10-0,80*1,97 |  | -5.776
|  | VV |  | -2*0,90*0,90-0,85*0,65 |  | -2.173
|  | VV |  | Medzisúčet |  | 61.411
|  | VV |  | 61,411*2 |  | 122.822
| 230 | K | 78381421r4 | Náter matný - stropy - biely | m2 | 114.008 | 0 | 0 |  | 1
|  | VV |  | "SP-1" 10,80 |  | 10.8
|  | VV |  | "SP-2" 56,808 |  | 56.808
|  | VV |  | "SP-3" 37,50 |  | 37.5
|  | VV |  | "SP-6" 8,90 |  | 8.9
|  | VV |  | Medzisúčet |  | 114.008
| 231 | K | 783902811.S | Ostatné práce odstránenie starých náterov odstraňovačom náterov s umytím | m2 | 54.339 | 0 | 0 |  | 1
|  | VV |  | dvere jestvujúce
|  | VV |  | "5/P,Ľ-1100/1970" 1,20*2,02*2*1 |  | 4.848
|  | VV |  | "6/P,Ľ700-1450/1970"
|  | VV |  | (0,75*2+0,85*2+0,95*2+1,20*1+1,55*2)*2,02*2 |  | 37.976
|  | VV |  | zárubne jestvujúce
|  | VV |  | (0,80*2+0,90*2+1,00*2+1,20+1,55*2+2,02*2*9)*0,25 |  | 11.515
|  | VV |  | Súčet |  | 54.339
| 232 | K | 783991940.S | Ostatné práce premiestnenie okenných alebo dverných krídiel stolárskych pre zhotovenie náteru vodorovné do 50 m | ks | 9 | 0 | 0 |  | 1
| 233 | K | 783992960.S | Príplatok k cene za každé ďalšie vyvesenie a zavesenie dverových alebo okenných jednoduchých krídiel stolárskych | m2 | 19.503 | 0 | 0 |  | 1
|  | VV |  | dvere jestvujúce
|  | VV |  | "5/P,Ľ-1100/1970" 1,10*1,97*1 |  | 2.167
|  | VV |  | "6/P,Ľ700-1450/1970"
|  | VV |  | (0,70*2+0,80*2+0,90*2+1,10*1+1,45*2)*1,97 |  | 17.336
|  | VV |  | Súčet |  | 19.503
|  | D | 784 | Maľby |  |  |  | 0
| 234 | K | 784410132.r | Ultrahĺbková penetrácia - koncentrát 1:4, bez emisií a rozpúšťadiel | m2 | 623.393 | 0 | 0 |  | 1
|  | VV |  | "povrch. úprva A"
|  | VV |  | "01.05" 1,21*2,10 |  | 2.541
|  | VV |  | "01.07" 1,21*2,10 |  | 2.541
|  | VV |  | Medzisúčet |  | 5.082
|  | VV |  | "povrch. úprva B"
|  | VV |  | "01.01" (4,60+6,20)*2*3,20 |  | 69.12
|  | VV |  | -1,45*1,97-4,15*1,80 |  | -10.327
|  | VV |  | "špal" (4,15+2*1,80+1,60+2*2,10)*0,15 |  | 2.033
|  | VV |  | "1.02" (3,55*2+2,45)*3,20 |  | 30.56
|  | VV |  | -1,10*2-1,85*1,80 |  | -5.53
|  | VV |  | "01,03a" 2,45*3*3,20-(0,90+1,10)*2,10 |  | 19.32
|  | VV |  | "01,03b" (2,095+1,825)*3,20-0,80*2,10 |  | 10.864
|  | VV |  | "01.04" (3,19+2*3,05)*3,20-2,375*2,20 |  | 24.503
|  | VV |  | "01.05" (3,19+3,00*2)*3,20-2*0,80*1,97-0,85*0,85 |  | 25.534
|  | VV |  | "špal" (3,00+2*1,80)*0,15 |  | 0.99
|  | VV |  | "01.05a" (3,71+2*3,00)*3,20-0,80*1,97-1,21*2,10 |  | 26.955
|  | VV |  | "špal" (3,00+2*1,80)*0,15 |  | 0.99
|  | VV |  | "1.06" (3,05*2+3,71)*3,20-1,10*1,97 |  | 29.225
|  | VV |  | "1.07" (3,20+6,20)*2*3,20-(1,10+0,80)*1,97 -3,00*1,80 |  | 51.017
|  | VV |  | "špal" (3,00+2*1,80)*0,15 |  | 0.99
|  | VV |  | Medzisúčet |  | 276.244
|  | VV |  | "povrchová úprava E"
|  | VV |  | "01.02" 2,45*3,20-1,10*2,10 |  | 5.53
|  | VV |  | "01.03a" 2,45*3,20-1,10*2,10 |  | 5.53
|  | VV |  | "01.03b" (2,095+1,825)*3,20-0,80*2,10*2 |  | 9.184
|  | VV |  | "01.03" (1,975+2,16)*3,20-0,80*1,97 |  | 11.656
|  | VV |  | "01.04" 3,19*3,20-0,80*1,97 |  | 8.632
|  | VV |  | "01.05" 3,19*3,20-0,80*1,97 |  | 8.632
|  | VV |  | "01.05a" 3,71*3,20 |  | 11.872
|  | VV |  | "01.06" 3,71*3,20 |  | 11.872
|  | VV |  | "01.72" (5,65+6,10+1,425+2,04+2,375+14,485)*3,20 |  | 102.64
|  | VV |  | Medzisúčet |  | 175.548
|  | VV |  | "povrchová úprava f"
|  | VV |  | "01,03" ((6,875+6,03)*2-2,16-1,975)*3,20 |  | 69.36
|  | VV |  | -(0,90+1,10)*2,10-0,80*1,97 |  | -5.776
|  | VV |  | -2*0,90*0,90-0,85*0,65 |  | -2.173
|  | VV |  | Medzisúčet |  | 61.411
|  | VV |  | "SP1" 10,80 |  | 10.8
|  | VV |  | "SP1" 56,808 |  | 56.808
|  | VV |  | "SP3" 37,50 |  | 37.5
|  | VV |  | Medzisúčet |  | 105.108
|  | VV |  | Súčet |  | 623.393
|  | D | 786 | Čalúnnické práce |  |  |  | 0
| 235 | K | 786641111.S | Vertikálne textilné žalúzie ukotvené na stenu | m2 | 1.625 | 0 | 0 |  | 1
|  | VV |  | "3/z" 1,25*1,30 |  | 1.625
| 236 | K | 998786201.S | Presun hmôt pre čalúnnické úpravy v objektoch výšky (hĺbky) do 6 m | % | 0 | 0 | 0 |  | 1
|  | D | M | Práce a dodávky M |  |  |  | 0
|  | D | 21-M | Elektromontáže |  |  |  | 0
| 237 | K | 210961001.S1 | Demontáž - zásuvky 380 V -0,00020 t | ks | 1 | 0 | 0 |  | 1
|  | VV |  | "d2" 1 |  | 1
| 238 | K | 210962931.S | Demontáž do sute - skriňa ER plastová, jednofázový, jednotarifná 1 odberateľ -0,01200 t | ks | 5 | 0 | 0 |  | 1
|  | VV |  | "a6-zdemont. skrinku pre regul.tepla" 1 |  | 1
|  | VV |  | "b7-zdemont. skrinku pre regul.tepla" 1 |  | 1
|  | VV |  | "c4-zdemont. skrinku pre regul.tepla" 1 |  | 1
|  | VV |  | "d2-zdemont. skrinku E1, regul. tepla" 2 |  | 2
|  | VV |  | Súčet |  | 5
| 239 | K | 210964324.S | Demontáž do sute - svietidla interiérového na strop do 5 kg vrátane odpojenia -0,00500 t | ks | 11 | 0 | 0 |  | 1
|  | VV |  | "a2-neónové" 2 |  | 2
|  | VV |  | "b3-neónové" 2 |  | 2
|  | VV |  | "c4-neónové" 2 |  | 2
|  | VV |  | "d4-neónové" 3 |  | 3
|  | VV |  | "e1-neónové" 2 |  | 2
|  | VV |  | Súčet |  | 11
| 240 | K | 210964483.r | Demontáž do sute - požiarny hlásič -0,00075 t | ks | 5 | 0 | 0 |  | 1
|  | VV |  | "a2" 1 |  | 1
|  | VV |  | "b3" 1 |  | 1
|  | VV |  | "c4" 1 |  | 1
|  | VV |  | "d4" 1 |  | 1
|  | VV |  | "e1" 1 |  | 1
|  | VV |  | Súčet |  | 5
| 241 | K | 210964483.S | Demontáž do sute - LED panelu D 180 mm zaveseného -0,00075 t | ks | 31.745 | 0 | 0 |  | 1
|  | VV |  | 3,9+0,104+0,057+0,511+0,148+0,57+0,15+0,216+0,279+0,09+0,062 |  | 6.087
|  | VV |  | 0,115+0,094+14,854+0,499+0,302+0,56 |  | 16.424
|  | VV |  | 0,096+0,054 |  | 0.15
|  | VV |  | 0,539+0,341 |  | 0.88
|  | VV |  | 0,084+0,864+0,021 |  | 0.969
|  | VV |  | 5,513+0,973+0,221+0,039+0,430+0,059 |  | 7.235
|  | VV |  | Súčet |  | 31.745
SO 01 - Rozvádzač HRT-RTG
| Náklady z rozpočtu | [6 empty] | 0
|  | D | M | Práce a dodávky M |  |  |  | 0
|  | D | 21-M | Elektromontáže |  |  |  | 0
|  | K | 21001000r | Rozvádzač HRT - RTG | kpl | 1
| 242 | M | 345724L308 | Vývodka káblová plastová, závit M63, sivá | kus | 2 | 0 | 0 |  | 1
| 243 | M | 345725O023 | Vývodka káblová plastová PG13 LGR, závit Pg13,5, svetlo sivá | kus | 13 | 0 | 0 |  | 1
| 244 | M | 345725O024 | Vývodka káblová plastová PG16 LGR, závit Pg16, svetlo sivá | kus | 1 | 0 | 0 |  | 1
| 245 | M | 357027E035 | Rozvodnica typová nástenná oceľoplechová, rozmery [š.500 v.600 h.150], IP30/20 (P) | kus | 1 | 0 | 0 |  | 1
| 246 | M | 357037L002 | Svorka radová skrutková VK3 : 037160, sivá 2,5mm2 | kus | 22 | 0 | 0 |  | 1
| 247 | M | 357037L305 | Svorka radová skrutková, odpojovacia VK3, sivá/modrá 2,5mm2, pre N-vodič | kus | 4 | 0 | 0 |  | 1
| 248 | M | 357041V565 | Svorka univerzálna krytá, 1-pólová, sivá - UK95/2A, 2x 16÷95[mm2] | kus | 3 | 0 | 0 |  | 1
| 249 | M | 3581300C12 | Ovládač XB5-AW84B5 | kus | 1 | 0 | 0 |  | 1
| 250 | M | 3584405C04 | Prepínač M22-PVT/K01 | kus | 1 | 0 | 0 |  | 1
| 251 | M | 3585101E41 | Istič pomocných obvodov 1-pólový 264908 - 10kA (1MD) PL7-B4/1-HS | kus | 2 | 0 | 0 |  | 1
| 252 | M | 3585106E12 | Istič 1-pólový 262698 - 10kA (1MD) PL7-C1,6/1 | kus | 1 | 0 | 0 |  | 1
| 253 | M | 3585390E32 | Vypínač 3-pólový výkonový 225 54 : VISTOP 160A | kus | 1 | 0 | 0 |  | 1
| 254 | M | 3585511E16 | Chránič prúdový 4-pól. 10kA 102929 : PF7-100/4/003/A (4MD) | kus | 1 | 0 | 0 |  | 1
| 255 | M | 3585525E04 | Chránič prúdový s ističom 1+N-pól. 10kA 263535 : PFL7-16/1N/B/0,03-A (2MD) | kus | 1 | 0 | 0 |  | 1
| 256 | M | 3585605E24 | Zvodič kombinovaný typ 1+2 (B+C) 4-pól : SPBT12-280/4, pre siete TN-S, 280V-AC (4MD) | kus | 1 | 0 | 0 |  | 1
| 257 | M | 3585641E04 | Odpínač poistkový 3-pól, pre valcové poistky 14x51 - 192377 : VLCE14-3P (4,5MD) | kus | 1 | 0 | 0 |  | 1
| 258 | M | 3585642E04 | Odpínač poistkový 3-pól, pre valcové poistky 22x58 - 192370 : VLCE22-3P (6MD) | kus | 1 | 0 | 0 |  | 1
| 259 | M | 3585680K86 | Poistková vložka valcová 5x20 : 010216, keramická 1,5A | kus | 1 | 0 | 0 |  | 1
| 260 | M | 3585681E17 | Poistková vložka valcová 14x51 (63A) : C14G63 - gG/gL | kus | 3 | 0 | 0 |  | 1
| 261 | M | 3585682E67 | Poistková vložka valcová 22x58 (100A) : C22M100 - aM | kus | 3 | 0 | 0 |  | 1
| 262 | M | 3585801C61 | KM1 | kus | 1 | 0 | 0 |  | 1
| 263 | M | 3585837C71 | Stýkač výkonový DILM115-22(RAC240), 160A | kus | 1 | 0 | 0 |  | 1
| 264 | M | 358654L06 | Relé pomocné VS116K | kus | 4 | 0 | 0 |  | 1
| 265 | M | 405S014565 | Napájací zdroj AXIMA AXSP3P01, 230V AC/24V DC, 1,3A | kus | 1 | 0 | 0 |  | 1
| 266 | M | odb.odhad 1 | Pomocný materiál | kpl | 1 | 0 | 0 |  | 1
| 267 | M | odb.odhad 2 | Montáž a zapojenie | hod | 32 | 0 | 0 |  | 1
| 268 | M | odb.odhad 3 | Kusová skúška vr. protokolu | hod | 4 | 0 | 0 |  | 1
SO 01 - Rozvádzač RS1
| Náklady z rozpočtu | [6 empty] | 0
|  | D | D1 | PRÁCE A DODÁVKY M |  |  |  | 0
|  | D | M21 | 155 Elektromontáže |  |  |  | 0
| 269 | M | 357001E104 | Rozvodnica kovová BF-O-5/120-C » 5x24=120MD, dvere kovové, biela, IP30 (P) | kus | 1 | 0 | 0 |  | 1
| 270 | M | 3584402E11 | Vypínač modulový 3-pól 63A - 276276 : IS-63/3, 240/415V-AC (3MD) | kus | 1 | 0 | 0 |  | 1
| 271 | M | 3585106E23 | Istič 1-pólový 262704 - 10kA (1MD) PL7-C16/1 | kus | 24 | 0 | 0 |  | 1
| 272 | M | 3585511E13 | Chránič prúdový 4-pól. 10kA 263611 : PF7-40/4/003/A (4MD) | kus | 4 | 0 | 0 |  | 1
| 273 | M | 3585525E02 | Chránič prúdový s ističom 1+N-pól. 10kA 263435 : PFL7-10/1N/B/003-A (2MD) | kus | 6 | 0 | 0 |  | 1
| 274 | M | 3585525E31 | Chránič prúdový s ističom 1+N-pól. 10kA 263515 : PFL7-6/1N/C/003-A (2MD) | kus | 2 | 0 | 0 |  | 1
| 275 | M | 3585525E34 | Chránič prúdový s ističom 1+N-pól. 10kA 263538 : PFL7-16/1N/C/003-A (2MD) | kus | 3 | 0 | 0 |  | 1
| 276 | M | 3585525E36 | Chránič prúdový s ističom 1+N-pól. 10kA 263550 : PFL7-25/1N/C/003-A (2MD) | kus | 1 | 0 | 0 |  | 1
| 277 | M | 3585602E44 | Zvodič prepätia typ 2 (C) 4-pól : SPCT2-460/4, pre siete TN-C, TN-S/TT, 460V-AC | kus | 1 | 0 | 0 |  | 1
| 278 | M | 3585641E04 | Odpínač poistkový 3-pól, pre valcové poistky 14x51 - 192377 : VLCE14-3P (4,5MD) | kus | 4 | 0 | 0 |  | 1
| 279 | M | 3585642E04 | Odpínač poistkový 3-pól, pre valcové poistky 22x58: VLCE22-3P (6MD) | kus | 1 | 0 | 0 |  | 1
| 280 | M | 3585681E14 | Poistková vložka valcová 14x51 (40A) : C14G40 - gG/gL | kus | 12 | 0 | 0 |  | 1
| 281 | M | 3585682E15 | Poistková vložka valcová 22x58 (63A) : C22G63 - gG/gL | kus | 3 | 0 | 0 |  | 1
| 282 | M | odb.odhad 1 | Pomocný materiál | kpl | 1 | 0 | 0 |  | 1
| 283 | M | odb.odhad 2 | Montáž a zapojenie | hod | 32 | 0 | 0 |  | 1
| 284 | M | odb.odhad 3 | Kusová skúška vr. protokolu | hod | 4 | 0 | 0 |  | 1
SO 01 - Vnútorné silnoprúdové rozvody
| Náklady z rozpočtu | [6 empty] | 0
|  | D | D1 | PRÁCE A DODÁVKY HSV |  |  |  | 0
|  | D | 9 | OSTATNÉ KONŠTRUKCIE A PRÁCE |  |  |  | 0
| 285 | K | 971033141 | Vybúr. otvorov D do 6 cm v murive tehl. hr. do 30 cm | kus | 6 | 0 | 0 |  | 1
| 286 | K | 971033241 | Vybúr. otvorov do 0,0225 m2 mur. tehl. hr. do 30 cm | kus | 8 | 0 | 0 |  | 1
| 287 | K | 971081221 | Vybúr. otvorov do 0,0225 m2 v SDK priečkach | kus | 4 | 0 | 0 |  | 1
| 288 | K | 973031616 | Vysek. kapies pre špalíky v murive z tehál do 10 x 10 x 5 cm / KP, KR / | kus | 52 | 0 | 0 |  | 1
| 289 | K | 973031619 | Vysek. kapies pre krabice v murive z tehál do 15 x 15 x10 cm / EP / | kus | 1 | 0 | 0 |  | 1
| 290 | K | 973032616 | Vysek. kapies v SDK priečkach do 10 x 10 x 5 cm / KP, KR / | kus | 58 | 0 | 0 |  | 1
| 291 | K | 973032619 | Vysek. kapies v SDK priečkach do 15 x 15 x 10 cm / SOP / | kus | 1 | 0 | 0 |  | 1
| 292 | K | 973032863 | Vysek. kapies pre vyrovnávač potenciálu / VP / | m | 3 | 0 | 0 |  | 1
| 293 | K | 974031132 | Vysekanie rýh v tehelnom murive hl. do 5 cm š. do 7 cm | m | 80 | 0 | 0 |  | 1
| 294 | K | 974031134 | Vysekanie rýh v tehelnom murive hl. do 5 cm š. do 15 cm | m | 20 | 0 | 0 |  | 1
|  | D | D2 | PRÁCE A DODÁVKY M |  |  |  | 0
|  | D | M21 | 155 Elektromontáže |  |  |  | 0
| 295 | K | 210010092 | Montáž el-inšt rúrky (plast) ohybná, uložená pevne D25 (d23)mm | m | 480 | 0 | 0 |  | 1
| 296 | M | 345650I203 | Rúrka el-inšt PVC ohybná 019857 : FX 25, svetlosivá | m | 480 | 0 | 0 |  | 1
| 297 | K | 210010093 | Montáž el-inšt rúrky (plast) ohybná, uložená pevne D32 (d29)mm | m | 700 | 0 | 0 |  | 1
| 298 | M | 345650I204 | Rúrka el-inšt PVC ohybná 019858 : FX 32, svetlosivá | m | 240 | 0 | 0 |  | 1
| 299 | M | 345650I504 | Rúrka el-inšt PVC ohybná 083272 : FXP Turbo® 32, sivá | m | 460 | 0 | 0 |  | 1
| 300 | K | 210010301 | Montáž krabice do muriva 1-nás KP (68) bez zapojenia, prístrojová | kus | 30 | 0 | 0 |  | 1
| 301 | M | 345600D011 | Krabica KP (68) prístrojová 1-nás : 6400H-231/3 (D71x73) spojenie do súvislého radu | kus | 7 | 0 | 0 |  | 1
| 302 | M | 345600K000 | Krabica KP prístrojová 1-nás : KP 67/2 KA (D70x45) zvisle aj vodorovne max 5 krabíc, sivá | kus | 23 | 0 | 0 |  | 1
| 303 | K | 210010306 | Montáž krabice do dutých priečok 1-nás KP (68) bez zapojenia, prístrojová | kus | 46 | 0 | 0 |  | 1
| 304 | M | 345601D021 | Krabica KP (68) prístrojová 1-nás : KUP 68H-231/3 SK (D71x73) pre duté priečky, spojenie do súvislého radu | kus | 12 | 0 | 0 |  | 1
| 305 | M | 345601D045 | Krabica KP (68) prístrojová 1-nás : 6400-31 (D71x45) pre duté priečky | kus | 34 | 0 | 0 |  | 1
| 306 | K | 210010321 | Montáž krabice do muriva KR (68) vrátane zapojenia, rozvodka s vekom a svorkovnicou | kus | 22 | 0 | 0 |  | 1
| 307 | M | 345608D000 | Krabica KR (68) rozvodná : 6400-221/3 (D71x43) kompletná (4x3/4mm2) spojenie do súvislého radu (pripoj. antist. podlahy) | kus | 1 | 0 | 0 |  | 1
| 308 | M | 345608K000 | Krabica KR rozvodná : KU 68-1903 KA [D73x43] s viečkom a svorkovnicou S-66 (4x3/4mm2) spojovateľná, sivá | kus | 21 | 0 | 0 |  | 1
| 309 | K | 210010325 | Montáž krabice do dutých priečok KR (68) vrátane zapojenia, rozvodka s vekom a svorkovnicou | kus | 12 | 0 | 0 |  | 1
| 310 | M | 345609D020 | Krabica KR (68) rozvodná : KUP 68H-221/3 SK (D71x73) kompletná, pre duté priečky, spojenie do súvislého radu | kus | 9 | 0 | 0 |  | 1
| 311 | M | 5854C0103 | Sadra rýchloschnúca elektrikárska Rigips bal. 25kg | balenie | 2 | 0 | 0 |  | 1
| 312 | K | 210020307 | Montáž káblového žľabu, výška bočnice 100, š.125 (mm), vrátane kolien, T-kusov, s podperami, s vekom | m | 80 | 0 | 0 |  | 1
| 313 | M | 5534707B02 | Káblový žľab s integr. spojkou MARS, šírka 125 : NKZIN 100X125X0.70 S, výška bočnice [100] nedierovaný, zink. Sendzimir (S) | m | 80 | 0 | 0 |  | 1
| 314 | M | 5534740A54 | Veko káblového žľabu MARS : V 125 S, šírka 125mm, zink. Sendzimir (S) | m | 80 | 0 | 0 |  | 1
| 315 | M | 5534740A95 | Úchyt veka káblového žľabu MARS : NUV S, pre upevnenie skrutkami NSM 6X10, zink. Sendzimir (S) | kus | 80 | 0 | 0 |  | 1
| 316 | M | 5534787A11 | Skrutka vratová M6 + samoistiaca matica : NSM 6X10 ZNCR (J-M-L) zinkochromát (ZNCR) | kus | 400 | 0 | 0 |  | 1
| 317 | M | 5534784E03 | Stropný držiak závitových tyčí 6356055 : DBV FS, univerzálne aretované upevnenie tyčí, pás. zink. (FS) | kus | 60 | 0 | 0 |  | 1
| 318 | M | 5534785A53 | Záves stredový - vonkajší, pre 1 závitovú tyč : ZVNE 125 S, pre kábl. žľaby MARS, zink.Sendzimir (S) | kus | 60 | 0 | 0 |  | 1
| 319 | M | 5534786E01 | Závitová tyč M8, dĺžka 1m - 3141128 : TR M8 1M G, galv. zinkovanie (G) sada 100ks | 100 ks | 0.6 | 0 | 0 |  | 1
| 320 | K | 210020922 | Montáž protipožiarnej upchávky, priechod stenou/stropom hrúbky do 30cm | m2 | 0.5 | 0 | 0 |  | 1
| 321 | M | 246335440 | Tmel protipožiarny plniaci tmel HILTI CFS-FIL bal.1ks | kus | 10 | 0 | 0 |  | 1
| 322 | K | 210020951 | Tabuľka výstražná A3-A4 | kus | 4 | 0 | 0 |  | 1
| 323 | M | 548230220 | Tabuľka výstražná dvojfarebná 21x15 | kus | 4 | 0 | 0 |  | 1
| 324 | K | 210100101 | Ukončenie Cu lana pre ochranné posp. do 25mm2 | kus | 80 | 0 | 0 |  | 1
| 325 | K | 210100102 | Ukončenie Cu lana pre ochranné posp. do 50mm2 | kus | 4 | 0 | 0 |  | 1
| 326 | K | 210100214 | Ukončenie šnúry v gumovej hadici 4÷5 x 35 mm2 | kus | 2 | 0 | 0 |  | 1
| 327 | K | 210100251 | Ukončenie celoplastových káblov do 4x10 mm2 | kus | 50 | 0 | 0 |  | 1
| 328 | K | 210100252 | Ukončenie celoplastových káblov 4÷5 x 16-25 mm2 | kus | 2 | 0 | 0 |  | 1
| 329 | K | 210100254 | Ukončenie celoplastových káblov 4÷5 x 70-95 mm2 | kus | 2 | 0 | 0 |  | 1
| 330 | K | 210100258 | Ukončenie celoplastových káblov do 5x4 mm2 | kus | 6 | 0 | 0 |  | 1
| 331 | K | 210100260 | Ukončenie celoplastových káblov do 7x4 mm2 | kus | 2 | 0 | 0 |  | 1
| 332 | K | 210110041 | Montáž, spínač zapustený IP20, rad.1 | kus | 5 | 0 | 0 |  | 1
| 333 | M | 345300L161 | Spínač radenie 1, s krytom, bez rámika, biely | kus | 5 | 0 | 0 |  | 1
| 334 | K | 210110043 | Montáž, spínač zapustený IP20, rad.5 | kus | 2 | 0 | 0 |  | 1
| 335 | M | 345313L161 | Prepínač radenie 5, s krytom, bez rámika, biely | kus | 2 | 0 | 0 |  | 1
| 336 | K | 210110044 | Montáž, prepínač zapustený IP20, dvojitý rad. 5A, 5B, 1+1, 6+1, 6+6 a pod | kus | 2 | 0 | 0 |  | 1
| 337 | M | 345319L161 | Prepínač radenie 5B (6+6), s krytom, bez rámika, biely | kus | 2 | 0 | 0 |  | 1
| 338 | K | 210110046 | Montáž, prepínač zapustený IP20, rad.7 | kus | 4 | 0 | 0 |  | 1
| 339 | M | 345327L161 | Prepínač radenie 7, s krytom, bez rámika, biely | kus | 4 | 0 | 0 |  | 1
| 340 | K | 210110093 | Montáž, stmievač zapustený do krabice, ovládanie osvetlenia, IP20 | kus | 6 | 0 | 0 |  | 1
| 341 | M | 345440L171 | Stmievač osvetlenia s DALI riadením, biely | kus | 6 | 0 | 0 |  | 1
| 342 | K | 210110466 | Montáž a zapojenie núdzového vypínača s aretáciou a ochranným krytom / AT / | kus | 2 | 0 | 0 |  | 1
| 343 | M | ponuk. cena 3 | Núdzový vypínač / AT / | kus | 2 | 0 | 0 |  | 1
| 344 | K | 210111012 | Montáž, zásuvka zapustená IP20-40, x-násobná 10/16A - 250V | kus | 47 | 0 | 0 |  | 1
| 345 | M | 345401A961 | Zásuvka 1-násobná, s krytom, bez rámika (oc) biela | kus | 47 | 0 | 0 |  | 1
| 346 | K | 210113501 | Kompletáž vypínačov a zásuviek | hod | 8 | 0 | 0 |  | 1
| 347 | M | 345531L001 | Rámik 1-násobný, biely | kus | 17 | 0 | 0 |  | 1
| 348 | M | 345532L001 | Rámik 2-násobný, univerzálny, biely | kus | 16 | 0 | 0 |  | 1
| 349 | M | 345533L001 | Rámik 3-násobný, univerzálny, biely | kus | 5 | 0 | 0 |  | 1
| 350 | M | 345534L001 | Rámik 4-násobný, univerzálny, biely | kus | 3 | 0 | 0 |  | 1
| 351 | K | 210190002 | Montáž, vyrovnávač potenciálu "VP" | kus | 3 | 0 | 0 |  | 1
| 352 | M | 3549090D01 | Vyrovnávač potenciálu "VP", typ SCHNEIDER PRAGMA PRA 31 113 /alebo ekvivalent/ | kpl | 3 | 0 | 0 |  | 1
| 353 | K | 210190004 | Montáž rozvádzača RS1 | kus | 1 | 0 | 0 |  | 1
|  | M | specif. 01 | Rozvádzač RS1 | kus | 1
|  | VV |  | "rozpočet je samostatne obj.2" 1 |  | 1
| 354 | K | 210190005 | Montáž rozvádzača HRT-RTG | kus | 1 | 0 | 0 |  | 1
|  | M | specif. 02 | Rozvádzač HRT-RTG | kus | 1
|  | VV |  | "rozpočet je samostatne obj.1" 1 |  | 1
| 355 | K | 210200040 | Montáž, núdzové svietidlo IP20-44, netrvalé osvetlenie, núdzový režim, prisadené stena/strop | kus | 11 | 0 | 0 |  | 1
| 356 | M | 34800000-F | F - Svietidlo pre NO, MODUS TWINS LED typ OZN/TW/1W/E/1/SE/X/SR, 1W/230V, IP41, biele, autonómnosť 1 hodina /alebo ekvivalent/ | kus | 11 | 0 | 0 |  | 1
| 357 | M | 34800000-F1 | F1 - Piktogram | kus | 11 | 0 | 0 |  | 1
| 358 | K | 210200503 | Montáž, LED svietidlo, prisadený panel IP20-44, 300x300, D300 (mm) | kus | 4 | 0 | 0 |  | 1
| 359 | M | 34800000-E | E - Svietidlo so zdrojom LED, MODUS typ BRSB3KO300V1/ND, 14W/230V, 1500lm, 3000K, IP44, biele /alebo ekvivalent/ | kus | 4 | 0 | 0 |  | 1
| 360 | K | 210200513 | Montáž, svietidlo, vstavaný LED panel IP20-44, 300x300, D300 (mm) | kus | 14 | 0 | 0 |  | 1
| 361 | M | 34800000-D | D - Svietidlo so zdrojom LED, MODUS typ SPMI3000KO3V2DB/DALI, 28W/230V, 3350lm, 3000K, IP43, biele /alebo ekvivalent/ | kus | 14 | 0 | 0 |  | 1
| 362 | K | 210200607 | Montáž, LED svietidlo, prisadený panel IP20-44, 300x1200 (mm) | kus | 3 | 0 | 0 |  | 1
| 363 | M | 34800000-C | C - Svietidlo LED, typ MODUS ESO3000RMKN3ND, 26W/230V, 3500lm, 3000K, IP40 /alebo ekvivalent/ | kus | 3 | 0 | 0 |  | 1
| 364 | K | 210200618 | Montáž, svietidlo, vstavaný LED panel IP20-44, 600x600 (mm) | kus | 14 | 0 | 0 |  | 1
| 365 | M | 34800000-A | A - Svietidlo so zdrojom LED, MODUS typ FIT3000A3KN600/ND, 24W/230V, 3100lm, 3000K, IP40, biele /alebo ekvivalent/ | kus | 13 | 0 | 0 |  | 1
| 366 | M | 34800000-A1 | A1 - Rámček pre vstavanú montáž svietidiel do SDK stropu, typ QVESTRAM A600, biely /alebo ekvivalent/ | kus | 13 | 0 | 0 |  | 1
| 367 | M | 34800000-B | B - Svietidlo so zdrojom LED, MODUS typ FIT4000A3KN600/DALI, 35W/230V, 4500lm, 3000K, IP40, biele /alebo ekvivalent/ | kus | 1 | 0 | 0 |  | 1
| 368 | M | 34800000-B1 | B1 - Rámček pre vstavanú montáž svietidiel do SDK stropu, typ QVESTRAM A600, biely /alebo ekvivalent/ | kus | 1 | 0 | 0 |  | 1
| 369 | K | 210203703 | Montáž, varovný svetelný panel, prisadený | kus | 4 | 0 | 0 |  | 1
| 370 | M | ponuk.cena 1 | Panel svetelný / 15-38 / | kus | 1 | 0 | 0 |  | 1
| 371 | M | ponuk.cena 2 | Panel svetelný / 15-31 + 15-38 / | kus | 1 | 0 | 0 |  | 1
| 372 | K | 210220002 | Montáž, ochranné pospojovanie na povrch, FeZn drôt D8-10mm, vrátane upevnenia, svoriek pripojenia, bez náteru | m | 20 | 0 | 0 |  | 1
| 373 | M | 3549000A00 | Kruhový bleskozvodný, uzemňovací drôt (FeZn) D8 [0,40kg/m] | kg | 8 | 0 | 0 |  | 1
| 374 | M | 3549012A00 | Podpera vedenia (FeZn) na zateplené fasády : PV 17-1, klinec (5x120+110)mm, s hmoždinkou | kus | 5 | 0 | 0 |  | 1
| 375 | K | 210220301 | Montáž bleskozvodnej svorky do 2 skrutiek (SS,SP1,SR 03) | kus | 4 | 0 | 0 |  | 1
| 376 | M | 3549040A20 | Svorka spojovacia (FeZn) : SS s.p. 2sk, s príložkou (2xM8) | kus | 2 | 0 | 0 |  | 1
| 377 | M | 3549040A51 | Svorka uzemňovacia (FeZn) : SR 03, spojenie kruhových vodičov a pásoviny (2xM8) | kus | 2 | 0 | 0 |  | 1
| 378 | K | 210220302 | Montáž bleskozvodnej svorky nad 2 skrutky (SJ,SK,SO,SZ,ST,SR01-2) | kus | 4 | 0 | 0 |  | 1
| 379 | M | 3549040A05 | Svorka pre uzemňovacie tyče D25 (FeZn) : SJ 02 (4xM8) | kus | 4 | 0 | 0 |  | 1
| 380 | K | 210220325 | Montáž a pripojenie ekvipotenciálnej svorkovnice a skrinky ochranného pospájania / EP, SOP / | kus | 2 | 0 | 0 |  | 1
| 381 | M | 3549090O20 | Prípojnica potenciálového vyrovnania, v krabici | kus | 2 | 0 | 0 |  | 1
| 382 | K | 210220330 | Montáž, zásuvka na pripojenie svorky na vyrovnanie potenciálu, pre zdravotníctvo | kus | 3 | 0 | 0 |  | 1
| 383 | M | 3549091A01 | Zásuvka 2-nás na vyrovnanie potenciálu Reflex SI : 2095 UC-214, pre uhlové zdierky, s krytom, bez rámika, alpská biela | kus | 3 | 0 | 0 |  | 1
| 384 | K | 210220361 | Montáž zemniacej tyče (ZT) do 2m, zarazenie do zeme, pripojenie vedenia | kus | 2 | 0 | 0 |  | 1
| 385 | M | 3549050A03 | Tyč uzemňovacia plná (FeZn) : ZT 2m (D25) | kus | 2 | 0 | 0 |  | 1
| 386 | K | 210220372 | Montáž ochranného uholníka, alebo rúrky, s držiakmi, do muriva | kus | 1 | 0 | 0 |  | 1
| 387 | M | 3549060A30 | Ochranná rúrka (FeZn) : OT (1,7m) | kus | 1 | 0 | 0 |  | 1
| 388 | M | 3549060A31 | - držiak ochranej rúrky (FeZn) : DOT, vrut do hmoždinky (D8x100 +100)mm | kus | 2 | 0 | 0 |  | 1
| 389 | K | 210220406 | Montáž, pripojenie antistatickej podlahy | kus | 4 | 0 | 0 |  | 1
| 390 | M | 3549092V04 | Páska Cu 10x0,1mm/1m pre pripojenie antist. podlahy | kus | 4 | 0 | 0 |  | 1
| 391 | K | 210220407 | Montáž zemniacej svorky ZS4 | m | 6 | 0 | 0 |  | 1
| 392 | M | 3549092V11 | Svorka uzemňovacia, zinkovaná : ZS 4, s mosadz. maticou, na 1/2" kov. rúry, pre vodič 2,5÷4mm2 (pre vodovod. batérie) | kus | 6 | 0 | 0 |  | 1
| 393 | K | 210220452 | Montáž ochranného pospojovanie vodičom Cu 4-25mm2, pevne uložené, bez pripojenia | m | 560 | 0 | 0 |  | 1
| 394 | M | 341023M108 | Vodič 1-žilový bezhalogénový Cu 1kV, drôt : N2XH-O 1x6 (RE) | m | 326 | 0 | 0 |  | 1
| 395 | M | 341023M111 | Vodič 1-žilový bezhalogénový Cu 1kV, drôt : N2XH-J 1x16 (RE) | m | 54 | 0 | 0 |  | 1
| 396 | M | 341023M113 | Kábel 1-žilový bezhalogénový Cu 1kV, lano : N2XH-J 1x25 (RM) | m | 72 | 0 | 0 |  | 1
| 397 | M | 341023M115 | Kábel 1-žilový bezhalogénový Cu 1kV, lano : N2XH-J 1x35 (RM) | m | 108 | 0 | 0 |  | 1
| 398 | K | 210802171 | Montáž, šnúra 500V, lanové jadro, uložená pevne CMSM 7x0,5 | m | 12 | 0 | 0 |  | 1
| 399 | M | 341445N085 | Kábel ohybný, lankové žily Cu 500V : CMSM 7G0,5 | m | 12 | 0 | 0 |  | 1
| 400 | K | 210802472 | Montáž, šnúra gumená 750V, lanové jadro, uložená pevne H07RN-F (CGSG) 5x35 | m | 12 | 0 | 0 |  | 1
| 401 | M | 341515M186 | Kábel ohybný gumený Cu 750V : (CGTG) H07RN-F 5G35 | m | 12 | 0 | 0 |  | 1
| 402 | K | 210880305 | Montáž, bezhalogénový kábel Cu 750V uložený pevne CXKE, CXKH, CHKE, N2XH, NHXH 3x1,5 | m | 610 | 0 | 0 |  | 1
| 403 | M | 341210M110 | Kábel bezhalogénový Cu 1kV : 1-CXKE-R-J 3x1,5 | m | 434 | 0 | 0 |  | 1
| 404 | M | 341215M111 | Kábel bezhalogénový Cu 1kV : N2XH-O 3x1,5 | m | 176 | 0 | 0 |  | 1
| 405 | K | 210880306 | Montáž, bezhalogénový kábel Cu 750V uložený pevne CXKE, CXKH, CHKE, N2XH, NHXH 3x2,5 | m | 720 | 0 | 0 |  | 1
| 406 | M | 341210M120 | Kábel bezhalogénový Cu 1kV : 1-CXKE-R-J 3x2,5 | m | 672 | 0 | 0 |  | 1
| 407 | M | 341215M120 | Kábel bezhalogénový Cu 1kV : N2XH-J 3x2,5 | m | 48 | 0 | 0 |  | 1
| 408 | K | 210880308 | Montáž, bezhalogénový kábel Cu 750V uložený pevne CXKE, CXKH, CHKE, N2XH, NHXH 3x6-16 | m | 30 | 0 | 0 |  | 1
| 409 | M | 341210M140 | Kábel bezhalogénový Cu 1kV : 1-CXKE-R-J 3x6 | m | 30 | 0 | 0 |  | 1
| 410 | K | 210880315 | Montáž, bezhalogénový kábel Cu 750V uložený pevne CXKE, CXKH, CHKE, N2XH, NHXH 5x1,5 | m | 140 | 0 | 0 |  | 1
| 411 | M | 341210M310 | Kábel bezhalogénový Cu 1kV : 1-CXKE-R-J 5x1,5 | m | 86 | 0 | 0 |  | 1
| 412 | M | 341215M310 | Kábel bezhalogénový Cu 1kV : N2XH-J 5x1,5 | m | 54 | 0 | 0 |  | 1
| 413 | K | 210880420 | Montáž, bezhalogénový kábel Cu 1kV voľne uložený CXKE, CXKH, CHKE, N2XH, NHXH 5x25 | m | 84 | 0 | 0 |  | 1
| 414 | M | 341310M200 | Kábel bezhalogénový Cu 1kV : 1-CXKE-R-J 5x25 | m | 84 | 0 | 0 |  | 1
| 415 | K | 210880424 | Montáž, bezhalogénový kábel Cu 1kV voľne uložený CXKE, CXKH, CHKE, N2XH, NHXH 5x95 | m | 98 | 0 | 0 |  | 1
| 416 | M | 341310M240 | Kábel bezhalogénový Cu 1kV : 1-CXKE-R-J 5x95 | m | 98 | 0 | 0 |  | 1
| 417 | K | 211010012 | Montáž upevňovacieho bodu | kus | 750 | 0 | 0 |  | 1
| 418 | M | 345956O005 | Materiál pre upevňovací bod | kus | 750 | 0 | 0 |  | 1
| 419 | K | 213290060 | Úprava vnútorného zapojenia rozvádzača | hod | 4 | 0 | 0 |  | 1
| 420 | M | 3585303E15 | Istič 3-pólový 248028 - 25kA (4,5MD) PLHT-B50/3 | kus | 1 | 0 | 0 |  | 1
| 421 | K | 213290150 | Drobné elektroinštalačné práce | hod | 24 | 0 | 0 |  | 1
| 422 | K | 213291000 | Spracovanie východiskovej revízie a vypracovanie správy | hod | 32 | 0 | 0 |  | 1
| 423 | K | 213291001 | Úradná skúška vyhradeného tech. zariadenia | hod | 32 | 0 | 0 |  | 1
| 424 | K | 460200153 | Káblové ryhy šírky 35, hĺbky 70 [cm], zemina tr.3 | m | 6 | 0 | 0 |  | 1
| 425 | K | 460420001 | Zriadenie káblového lôžka do 65/5 cm, zeminou | m | 6 | 0 | 0 |  | 1
| 426 | K | 460560153 | Zásyp ryhy šírky 35, hĺbky 70 [cm], zemina tr.3 | m | 6 | 0 | 0 |  | 1
| 427 | K | 460620013 | Provizórna úprava terénu, zemina tr.3 | m2 | 2.5 | 0 | 0 |  | 1
SO 01 - Slaboprúd
| Náklady z rozpočtu | [6 empty] | 0
|  | D | D1 | PRÁCE A DODÁVKY HSV |  |  |  | 0
|  | D | 9 | OSTATNÉ KONŠTRUKCIE A PRÁCE |  |  |  | 0
| 428 | K | 971033241 | Vybúr. otvorov do 0,0225 m2 mur. tehl. hr. do 30 cm | kus | 6 | 0 | 0 |  | 1
| 429 | K | 971081221 | Vybúr. otvorov do 0,0225 m2 v SDK priečkach | kus | 1 | 0 | 0 |  | 1
| 430 | K | 974031132 | Vysekanie rýh v tehelnom murive hl. do 5 cm š. do 7 cm | m | 40 | 0 | 0 |  | 1
|  | D | D2 | PRÁCE A DODÁVKY M |  |  |  | 0
|  | D | M21 | 155 Elektromontáže |  |  |  | 0
| 431 | K | 213290150 | Drobné elektroinštalačné práce | hod | 8 | 0 | 0 |  | 1
|  | D | M22 | 156 Montáž oznam. signal. a zab. zariadení |  |  |  | 0
| 432 | K | 220260022 | Krabica KP 68 pod omietku vrátane vysekania lôžka | kus | 1 | 0 | 0 |  | 1
| 433 | K | 220260553 | Rúrka PVC uložená pod omietkou do 29mm | m | 80 | 0 | 0 |  | 1
| 434 | M | 345650I503 | Rúrka el-inšt PVC ohybná 083271 : FXP Turbo® 25, sivá | m | 80 | 0 | 0 |  | 1
| 435 | M | 5854C0102 | Sadra rýchloschnúca elektrikárska Rigips bal. 5kg | balenie | 2 | 0 | 0 |  | 1
| 436 | K | 220260733 | Žľab káblový PVC 100/100 mm | m | 30 | 0 | 0 |  | 1
| 437 | M | 345711I020 | Žľab el-inšt PVC maxižľab 019011 : MAK 100/100 (vxš) biely | m | 30 | 0 | 0 |  | 1
| 438 | K | 220261624 | Montáž upevňovacieho bodu vr. materiálu | kus | 50 | 0 | 0 |  | 1
| 439 | K | 220280221 | Montáž, kábel uložený v rúrkach, žľabe | m | 540 | 0 | 0 |  | 1
| 440 | M | 341810I551 | Kábel dátový F/UTP - CAT 5E, tienený, 4X2XAWG24 (LSOH) bezhalogénový, sivý | m | 16 | 0 | 0 |  | 1
| 441 | M | 341812I403 | Kábel dátový F/UTP - CAT 6A, tienený, 4X2XAWG23 (LSOH) bezhalogénový, biely | m | 524 | 0 | 0 |  | 1
| 442 | K | 220300001 | Ukončenie kábla do 5x2 | kus | 16 | 0 | 0 |  | 1
| 443 | K | 220301202 | Montáž, 1-nás zásuvka dátová RJ45, na povrch IP20 | kus | 1 | 0 | 0 |  | 1
| 444 | M | 374305C691 | Zásuvka dátová 1xRJ45 Cat 5e U/FTP (STP), kompletná, nástenná, biela | kus | 1 | 0 | 0 |  | 1
| 445 | K | 220301207 | Montáž, 1-nás zásuvka dátová RJ45, zapustená IP20 | kus | 1 | 0 | 0 |  | 1
| 446 | M | 345531L001 | Rámik 1-násobný, biely | kus | 1 | 0 | 0 |  | 1
| 447 | M | 374307L161 | Zásuvka dátová 1xRJ45 Cat 6A U/FTP (STP), zapustená, bez rámika, biela | kus | 1 | 0 | 0 |  | 1
| 448 | K | 220301208 | Montáž, 2-nás zásuvka dátová RJ45, zapustená IP20 | kus | 7 | 0 | 0 |  | 1
| 449 | M | 374307L171 | Zásuvka dátová 2xRJ45 Cat 6A U/FTP (STP), zapustená, bez rámika, biela | kus | 7 | 0 | 0 |  | 1
| 450 | K | 220301310 | Ukončenie dátového kábla konektorom RJ45 krimpovaním | kus | 14 | 0 | 0 |  | 1
| 451 | M | 3585452O596 | Konektor 8/8 RJ45 Cat 6A | kus | 14 | 0 | 0 |  | 1
| 452 | K | 220301370 | Montáž patch káblov, prepojenie pre metalickú alebo optickú kábeláž | kus | 14 | 0 | 0 |  | 1
| 453 | M | 3749031L64 | Path kábel RJ45/RJ45 tienený Cat6 F/UTP : 632762 (FTP) modrý, dĺžka 3m | kus | 14 | 0 | 0 |  | 1
| 454 | K | 220320006 | Montáž Patch panela do existujúceho rozvádzača štruktúrovanej kabeláže | kus | 1 | 0 | 0 |  | 1
| 455 | M | 3749030L03 | Patch panel, pre 24 keystone RJ45 U/FTP, alebo U/UTP, s kovovou vyväz. lištou, far. kolieska (STP, UTP) | kus | 1 | 0 | 0 |  | 1
SO 01 - Zdravotechnika
| Náklady z rozpočtu | [6 empty] | 0
|  | D | D1 | PRÁCE A DODÁVKY HSV |  |  |  | 0
|  | D | 0 | ZAKLADANIE |  |  |  | 0
| 456 | K | 033941111 | Lešenie trubkové alebo stĺpové pevné montáž | m2 | 4.8 | 0 | 0 |  | 1
| 457 | K | 033941211 | Lešenie trubkové alebo stĺpové pevné demontáž | m2 | 4.8 | 0 | 0 |  | 1
|  | D | 1 | ZEMNE PRÁCE |  |  |  | 0
| 458 | K | 120902111 | Búranie muriva - drážka pre rozvody vody | m3 | 0.34 | 0 | 0 |  | 1
| 459 | K | 120902112 | Búranie betónu prostého - drážka v podlahe | m3 | 1.6 | 0 | 0 |  | 1
| 460 | K | 162601102 | Vodorovné premiestnenie výkopu do 5000 m horn. tr. 1-4 | m3 | 1.6 | 0 | 0 |  | 1
| 461 | K | 167101101 | Nakladanie výkopku do 100 m3 v horn. tr. 1-4 | m3 | 1.6 | 0 | 0 |  | 1
| 462 | K | 171201201 | Uloženie sypaniny na skládku | m3 | 1.6 | 0 | 0 |  | 1
| 463 | K | 171201202 | Poplatok za skládku | m3 | 1.6 | 0 | 0 |  | 1
| 464 | K | 175101101 | Obsyp potrubia bez prehodenia sypaniny | m3 | 0.77 | 0 | 0 |  | 1
| 465 | M | 583371010 | Štrkopiesok 0-8 B1 | m3 | 0.77 | 0 | 0 |  | 1
| 466 | K | 175101109 | Obsyp potrubia príplatok za prehodenie sypaniny | m3 | 0.77 | 0 | 0 |  | 1
|  | D | 4 | VODOROVNÉ KONŠTRUKCIE |  |  |  | 0
| 467 | K | 451315126 | Podkladná vrstva z betónu hr. do 150 mm | m2 | 0.5 | 0 | 0 |  | 1
| 468 | K | 451573111 | Lôžko pod potrubie, stoky v otvorenom výkope z piesku a štrkopiesku | m3 | 0.3 | 0 | 0 |  | 1
|  | D | 9 | OSTATNÉ KONŠTRUKCIE A PRÁCE |  |  |  | 0
| 469 | K | 919734215 | Rezanie stávajúceho betónového krytu alebo podkladu hr. nad 14 do 15 cm | m | 8 | 0 | 0 |  | 1
|  | D | D7 | PRÁCE A DODÁVKY PSV |  |  |  | 0
|  | D | 721 | Vnútorná kanalizácia |  |  |  | 0
| 470 | K | 721110906 | Opr. kam. potrubia, vsadenie odbočky do potrubia DN 125 | kus | 1 | 0 | 0 |  | 1
| 471 | K | 721140903 | Opr. liat. potrubia, vsadenie odbočky do potrubia DN 70 | kus | 1 | 0 | 0 |  | 1
| 472 | K | 721140905 | Opr. liat. potrubia, vsadenie odbočky do potrubia DN 100 | kus | 2 | 0 | 0 |  | 1
| 473 | K | 721174024 | Potrubie kanalizačné z PP odpadové DN 70 | m | 4 | 0 | 0 |  | 1
| 474 | K | 721174042 | Potrubie kanalizačné z PP pripojovacie DN 40 | m | 12 | 0 | 0 |  | 1
| 475 | K | 721174043 | Potrubie kanalizačné z PP pripojovacie DN 50 | m | 6 | 0 | 0 |  | 1
| 476 | K | 721194104 | Vyvedenie a upevnenie kanal. výpustiek D 40x1.8 | kus | 2 | 0 | 0 |  | 1
| 477 | K | 721194105 | Vyvedenie a upevnenie kanal. výpustiek D 50x1.8 | kus | 2 | 0 | 0 |  | 1
| 478 | K | 721194106 | Vyvedenie a upevnenie kanal. výpustiek D 63x1.8 | kus | 1 | 0 | 0 |  | 1
| 479 | K | 721226511 | Zápachová uzávierka pre kondenz VZT HL136 alebo ekvivalent | kus | 2 | 0 | 0 |  | 1
| 480 | K | 721290111 | Skúška tesnosti kanalizácie vodou do DN 125 | m | 22 | 0 | 0 |  | 1
| 481 | K | 998721102 | Presun hmôt pre vnút. kanalizáciu v objektoch výšky do 12 m | t | 0.226 | 0 | 0 |  | 1
|  | D | 722 | Vnútorný vodovod |  |  |  | 0
| 482 | K | 722130233 | Potrubie vod. z ocel. rúrok závit. pozink. 11343 DN 25 | m | 2 | 0 | 0 |  | 1
| 483 | K | 722130803 | Demontáž potrubia z oceľ. rúrok závitových DN do 50 | m | 4 | 0 | 0 |  | 1
| 484 | K | 722131912 | Opr. vodov. ocel. potr. záv. vsadenie odbočky do potr. DN 20 | súbor | 4 | 0 | 0 |  | 1
| 485 | K | 722131916 | Opr. vodov. ocel. potr. záv. vsadenie odbočky do potr. DN 50 | súbor | 2 | 0 | 0 |  | 1
| 486 | K | 722173103 | Potrubie vodovodné plastové PE-X D 20x2,8 mm | m | 22 | 0 | 0 |  | 1
| 487 | K | 722182111 | Ochrana potrubia izoláciou Mirelon DN 16 | m | 22 | 0 | 0 |  | 1
| 488 | K | 722220121 | Arm. vod. s 1 závitom, nástenka pre batériu G 1/2x150mm | pár | 3 | 0 | 0 |  | 1
| 489 | K | 722220861 | Demontáž armatúr vodov. s 2 závitmi G do 3/4 | kus | 4 | 0 | 0 |  | 1
| 490 | K | 722220864 | Demontáž armatúr vodov. s 2 závitmi G 2 | kus | 2 | 0 | 0 |  | 1
| 491 | K | 722232044 | Kohút guľový priamy G 3/4 PN 42 do 185°C | kus | 4 | 0 | 0 |  | 1
| 492 | K | 722232045 | Kohút guľový priamy G 1 PN 42 do 185°C | kus | 2 | 0 | 0 |  | 1
| 493 | K | 722254233 | Požiarne prísl.,hadic.navij. NOHA typ 25/30 | súbor | 2 | 0 | 0 |  | 1
| 494 | K | 722270800 | Demontáž hydrantu a hydrantovej oc. skrine C52 | kus | 2 | 0 | 0 |  | 1
| 495 | K | 722290226 | Tlakové skúšky vodov. potrubia závitového do DN 50 | m | 24 | 0 | 0 |  | 1
| 496 | K | 722290234 | Preplachovanie a dezinfekcia vodov. potrubia do DN 80 | m | 24 | 0 | 0 |  | 1
| 497 | K | 998722102 | Presun hmôt pre vnút. vodovod v objektoch výšky do 12 m | t | 0.187 | 0 | 0 |  | 1
|  | D | 725 | Zariaďovacie predmety |  |  |  | 0
| 498 | K | 725210821 | Demontáž umývadiel bez výtokových armatúr | súbor | 3 | 0 | 0 |  | 1
| 499 | K | 725212200 | Umývadlo z diturvitu so zápach. uzáv. štandardná kvalita | súbor | 2 | 0 | 0 |  | 1
| 500 | K | 725312111 | Montáž drezov ostatných rozmerov a typov | súbor | 1 | 0 | 0 |  | 1
| 501 | K | 725819401 | Montáž ventilov rohových s pripojovacou rúrkou G 1/2 | súbor | 6 | 0 | 0 |  | 1
| 502 | K | 725820801 | Demontáž batérií nástenných do G 3/4 | súbor | 3 | 0 | 0 |  | 1
| 503 | K | 725821300 | Batéria umývadlová stojanková G 1/2 štandardná kvalita | súbor | 2 | 0 | 0 |  | 1
| 504 | K | 725980121 | Dvierka prístupové k inštaláciám nerez 15/15 | kus | 2 | 0 | 0 |  | 1
| 505 | K | 725980123 | Dvierka prístupové k inštaláciám nerez 30/30 | kus | 2 | 0 | 0 |  | 1
| 506 | K | 998725102 | Presun hmôt pre zariaď. predmety v objektoch výšky do 12 m | t | 0.031 | 0 | 0 |  | 1
SO 01 - Ústredné vykurovanie
| Náklady z rozpočtu | [6 empty] | 0
|  | D | D1 | PRÁCE A DODÁVKY PSV |  |  |  | 0
|  | D | 713 | Izolácie tepelné |  |  |  | 0
| 507 | K | 713401104 | Montáž montáž tepelnej izolacie z penového polyetylénu, vnút. priemer do 38 | m | 40 | 0 | 0 |  | 1
| 508 | M | I018 | Tepelná izolacia z penového polyetylénu vnút. priemer 18 mm, hrúbka 20 mm | m | 40 | 0 | 0 |  | 1
| 509 | K | 713411111 | Uprava pôvodnej tepelnej izolácie z min. vaty v mieste navarenia nových odbočiek ÚK | m2 | 2 | 0 | 0 |  | 1
| 510 | K | 998713101 | Presun hmôt pre izolácie tepelné v objektoch výšky do 6 m | t | 0.04 | 0 | 0 |  | 1
|  | D | 733 | Rozvod potrubia |  |  |  | 0
| 511 | K | 733113113 | Prípl. za zhotovenie prípojky z rúrok závitových DN 15 | kus | 6 | 0 | 0 |  | 1
| 512 | K | 733113114 | Prípl. za úpravu prípojky z rúrok závitových DN 15 | kus | 4 | 0 | 0 |  | 1
| 513 | K | 733122222 | Potrubie z pozinkovanej ocele hladké spojované lisovaním systém Prestabo 15x1,2 vrátane príplatku za tvarovky | m | 71 | 0 | 0 |  | 1
| 514 | K | 733190217 | Vypustenie systému, tlaková skúška, napustenie upravenou vodou | hod | 80 | 0 | 0 |  | 1
| 515 | K | 733190225 | Vykurovacia skúška, nastavenie trvalej regulácie na radiátorových a vyvažovacích ventiloch | hod | 24 | 0 | 0 |  | 1
| 516 | K | 733190239 | Odvoz demontovaných zariadení na skládku | km | 40 | 0 | 0 |  | 1
| 517 | K | 733190243 | Uloženie demontovaných zariadení na skladke | t | 0.172 | 0 | 0 |  | 1
| 518 | K | 733890803 | Vnútrost. prem. vybúr. hmôt potrubia vodor. 100m v. do 24m | t | 0.145 | 0 | 0 |  | 1
| 519 | K | 998733101 | Presun hmôt pre potrubie UK v objektoch výšky do 6 m | t | 0.032 | 0 | 0 |  | 1
|  | D | 734 | Armatúry |  |  |  | 0
| 520 | K | 734200821 | Demontáž armatúr s dvoma závitmi do G 1/2 | kus | 10 | 0 | 0 |  | 1
| 521 | K | 734209113 | Montáž armatúr s dvoma závitmi G 1/2 | kus | 24 | 0 | 0 |  | 1
| 522 | M | 01 | Termostatický ventil s možnosťou prednastavenia prietoku JSA -DN15 | kus | 6 | 0 | 0 |  | 1
| 523 | M | 02 | Spiatočkový ventil, DN 15 | kus | 6 | 0 | 0 |  | 1
| 524 | M | 050 | Regulačná jednotka s vyším vysielacím výkonom, 2.4 GHz , 230V, 100 mW, extérna pevná anténa IQ 24 RCE | kus | 1 | 0 | 0 |  | 1
| 525 | M | 051 | Regulačná jednotka, 2.4 GHz , 230V, 100 mW IQ 24 RCD | kus | 4 | 0 | 0 |  | 1
| 526 | M | 055 | Termostatická hlavica, 2.4 GHz, batérie, 1mW IQ 24 TH | kus | 4 | 0 | 0 |  | 1
| 527 | M | 06 | Batéria Lithium Thionyl Chloride; 3.6V, AA, 2600mAh, SAFT | kus | 8 | 0 | 0 |  | 1
| 528 | M | 07 | Redukcia na M28/M30 | kus | 4 | 0 | 0 |  | 1
| 529 | M | GU 15 | Guľový uzáver DN 15 | kus | 6 | 0 | 0 |  | 1
| 530 | K | 734261213 | Skrutkovanie priame G 1/2 | kus | 18 | 0 | 0 |  | 1
| 531 | K | 734291112 | Kohúty plniace a vypúšťacie G 3/8 + T kus | kus | 10 | 0 | 0 |  | 1
| 532 | K | 734890803 | Vnútrost. prem. vybúr. hmôt armatúr vodor. 100 m v. do 24 m | t | 0.011 | 0 | 0 |  | 1
| 533 | K | 998734101 | Presun hmôt pre armatúry UK v objektoch výšky do 6 m | t | 0.021 | 0 | 0 |  | 1
|  | D | 735 | Vykurovacie telesá |  |  |  | 0
| 534 | K | 735111810 | Demontáž vykurovacích telies liatinových článkových | m2 | 11.385 | 0 | 0 |  | 1
| 535 | K | 735117110 | Vykur. telesá liat. článkové, odpojenie a pripoj. po nátere | m2 | 7.245 | 0 | 0 |  | 1
| 536 | K | 735152541 | Montáž vykurovacieho telesa panelového dvojradového výšky 600 mm/ dĺžky do 700 mm | kus | 2 | 0 | 0 |  | 1
| 537 | K | 735152553 | Montáž vykurovacieho telesa panelového dvojradového výšky 900 mm/ dĺžky 1000-1399 mm | kus | 2 | 0 | 0 |  | 1
| 538 | K | 735152651 | Montáž vykurovacieho telesa panelového trojradového výšky 900 mm/ dĺžky do 700 mm | kus | 2 | 0 | 0 |  | 1
| 539 | M | 002 | Vykurovacie teleso ocelové panelové hladké bez krycej mriežky typ 20S CLEAN 600/400 | kus | 2 | 0 | 0 |  | 1
| 540 | M | 003 | Vykurovacie teleso ocelové panelové hladké bez krycej mriežky typ 30 CLEAN 900/400 | kus | 1 | 0 | 0 |  | 1
| 541 | M | 004 | Vykurovacie teleso ocelové panelové hladké bez krycej mriežky typ 30 CLEAN 900/700 | kus | 1 | 0 | 0 |  | 1
| 542 | M | 005 | Vykurovacie teleso ocelové panelové hladké bez krycej mriežky typ 20S CLEAN 900/1200 | kus | 2 | 0 | 0 |  | 1
| 543 | M | 023 | Konzoly na stenu pre telesá Clean, vzdialenosť od steny 100 mm sada pre jeden radiátor | sada | 6 | 0 | 0 |  | 1
| 544 | K | 735890803 | Vnútrost. prem. vybúr. hmôt vyk. telies vodor. 100m v. do24m | t | 0.172 | 0 | 0 |  | 1
| 545 | K | 998735101 | Presun hmôt pre vykur. telesá UK v objektoch výšky do 6 m | t | 0.796 | 0 | 0 |  | 1
|  | D | 767 | Konštrukcie doplnk. kovové stavebné |  |  |  | 0
| 546 | K | 767995101 | Montáž atypických stavebných doplnk. konštrukcií do 5 kg | kg | 35 | 0 | 0 |  | 1
| 547 | K | 998767101 | Presun hmôt pre kovové stav. doplnk. konštr. v objektoch výšky do 6 m | t | 0.002 | 0 | 0 |  | 1
|  | D | 783 | Nátery |  |  |  | 0
| 548 | K | 783324340 | Nátery syntet. liat. radiátorov dvojnásobné+2x email | m2 | 7.245 | 0 | 0 |  | 1
SO 01 - Klimatizácia, VZT a MaR, Zariadenia a vnút. rozvody klimatizácie
| Náklady z rozpočtu | [6 empty] | 0
|  | D | D2 | Zariadenie č.1 |  |  |  | 0
| 549 | M | 1.1 | Klimatizačná jednotka vo vertikálnom vyhotovení - vnútorné kompaktné prevedenie (napr. DUOVENT Compact DV 1000 DXr DI KL F7/M5 DVAV P TOP) | kpl | 1 | 0 | 0 |  | 1
| 550 | K | Pol1 | Montáž: Klimatizačná jednotka vo vertikálnom vyhotovení - vnútorné kompaktné prevedenie (napr. DUOVENT Compact DV 1000 DXr DI KL F7/M5 DVAV P TOP) | kpl | 1 | 0 | 0 |  | 1
| 551 | M | 1.2 | Kondenzačná jednotka - tepelné čerpadlo (napr. AOYG14KBTB) | kpl | 1 | 0 | 0 |  | 1
| 552 | K | Pol2 | Montáž: Kondenzačná jednotka - tepelné čerpadlo (napr. AOYG14KBTB) | kpl | 1 | 0 | 0 |  | 1
| 553 | M | Pol3 | Komunikačný modul pre komunikáciu so systémom MaR | kpl | 1 | 0 | 0 |  | 1
| 554 | K | Pol4 | Montáž: Komunikačný modul pre komunikáciu so systémom MaR | kpl | 1 | 0 | 0 |  | 1
| 555 | M | Pol5 | Konzola pre inštaláciu na fasádu | kpl | 1 | 0 | 0 |  | 1
| 556 | K | Pol6 | Montáž: Konzola pre inštaláciu na fasádu | kpl | 1 | 0 | 0 |  | 1
| 557 | M | Pol7 | Cu prepojovacie potrubie | bm | 15 | 0 | 0 |  | 1
| 558 | K | Pol8 | Montáž: Cu prepojovacie potrubie | bm | 15 | 0 | 0 |  | 1
| 559 | M | 1.3 | Tlmič hluku THP-20-600x250-3000-2 (1500+1500) | ks | 1 | 0 | 0 |  | 1
| 560 | K | Pol9 | Montáž: Tlmič hluku THP-20-600x250-3000-2 (1500+1500) | ks | 1 | 0 | 0 |  | 1
| 561 | M | 1.4 | Tlmič hluku THP-20-600x250-2000-2 | ks | 1 | 0 | 0 |  | 1
| 562 | K | Pol10 | Montáž: Tlmič hluku THP-20-600x250-2000-2 | ks | 1 | 0 | 0 |  | 1
| 563 | M | 1.5 | Protidažďová žalúzia PZ-ZN-715x780-S (žalúzia prispôsobená oknu - pred zadaním do výrobe zamerať na stavbe) | ks | 1 | 0 | 0 |  | 1
| 564 | K | Pol11 | Montáž: Protidažďová žalúzia PZ-ZN-715x780-S (žalúzia prispôsobená oknu - pred zadaním do výrobe zamerať na stavbe) | ks | 1 | 0 | 0 |  | 1
| 565 | M | 1.6 | Protidažďová žalúzia PZ-ZN-780x780-S (žalúzia prispôsobená oknu - pred zadaním do výrobe zamerať na stavbe) | ks | 1 | 0 | 0 |  | 1
| 566 | K | Pol12 | Montáž: Protidažďová žalúzia PZ-ZN-780x780-S (žalúzia prispôsobená oknu - pred zadaním do výrobe zamerať na stavbe) | ks | 1 | 0 | 0 |  | 1
| 567 | M | 1.7 | Protipožiarna klapka FDS-3G-600x250-H0 | ks | 1 | 0 | 0 |  | 1
| 568 | K | Pol13 | Montáž: Protipožiarna klapka FDS-3G-600x250-H0 | ks | 1 | 0 | 0 |  | 1
| 569 | M | 1.8 | Protipožiarna klapka FDS-3G-500x200-H0 | ks | 1 | 0 | 0 |  | 1
| 570 | K | Pol14 | Montáž: Protipožiarna klapka FDS-3G-500x200-H0 | ks | 1 | 0 | 0 |  | 1
| 571 | M | 1.9 | Protipožiarna klapka F-R60-250-H0 | ks | 1 | 0 | 0 |  | 1
| 572 | K | Pol15 | Montáž: Protipožiarna klapka F-R60-250-H0 | ks | 1 | 0 | 0 |  | 1
| 573 | M | 1.10 | Protipožiarna klapka F-R60-200-H0 | ks | 1 | 0 | 0 |  | 1
| 574 | K | Pol16 | Montáž: Protipožiarna klapka F-R60-200-H0 | ks | 1 | 0 | 0 |  | 1
| 575 | M | 1.11 | Prívodná vírivá výustka VVKR-A-S-600-40-B-SW | ks | 1 | 0 | 0 |  | 1
| 576 | K | Pol17 | Montáž: Prívodná vírivá výustka VVKR-A-S-600-40-B-SW | ks | 1 | 0 | 0 |  | 1
| 577 | M | Pol18 | Pretlaková komora PB-VVK-S-600-200-S-H-D1-J | ks | 1 | 0 | 0 |  | 1
| 578 | K | Pol19 | Montáž: Pretlaková komora PB-VVK-S-600-200-S-H-D1-J | ks | 1 | 0 | 0 |  | 1
| 579 | M | 1.12 | Odvodná vírivá výustka VVKR-A-S-600-8-B-SW | ks | 1 | 0 | 0 |  | 1
| 580 | K | Pol20 | Montáž: Odvodná vírivá výustka VVKR-A-S-600-8-B-SW | ks | 1 | 0 | 0 |  | 1
| 581 | M | Pol21 | Pretlaková komora PB-VVK-S-600-200-E-H-D1 | ks | 1 | 0 | 0 |  | 1
| 582 | K | Pol22 | Montáž: Pretlaková komora PB-VVK-S-600-200-E-H-D1 | ks | 1 | 0 | 0 |  | 1
| 583 | M | 1.13 | Prívodná výustka NOVA-A-2-2-625x125-UR-H-SW | ks | 1 | 0 | 0 |  | 1
| 584 | K | Pol23 | Montáž: Prívodná výustka NOVA-A-2-2-625x125-UR-H-SW | ks | 1 | 0 | 0 |  | 1
| 585 | M | 1.14 | Tanierový ventil prívodný TVP-100 + inštalačný krčok | ks | 2 | 0 | 0 |  | 1
| 586 | K | Pol24 | Montáž: Tanierový ventil prívodný TVP-100 + inštalačný krčok | ks | 2 | 0 | 0 |  | 1
| 587 | M | 1.15 | Tanierový ventil odvodný TVO-100 + inštalačný krčok | ks | 5 | 0 | 0 |  | 1
| 588 | K | Pol25 | Montáž: Tanierový ventil odvodný TVO-100 + inštalačný krčok | ks | 5 | 0 | 0 |  | 1
| 589 | M | 1.16 | Odvodná výustka NOVA-A-1-2-325x125-UR-H-SW | ks | 2 | 0 | 0 |  | 1
| 590 | K | Pol26 | Montáž: Odvodná výustka NOVA-A-1-2-325x125-UR-H-SW | ks | 2 | 0 | 0 |  | 1
| 591 | M | 1.17 | Ručná regulačná klapka TUNE-S-600x250-H | ks | 1 | 0 | 0 |  | 1
| 592 | K | Pol27 | Montáž: Ručná regulačná klapka TUNE-S-600x250-H | ks | 1 | 0 | 0 |  | 1
| 593 | M | 1.18 | Ručná regulačná klapka TUNE-S-315x200-H | ks | 1 | 0 | 0 |  | 1
| 594 | K | Pol28 | Montáž: Ručná regulačná klapka TUNE-S-315x200-H | ks | 1 | 0 | 0 |  | 1
| 595 | M | 1.19 | Ručná regulačná klapka TUNE-S-250x250-H | ks | 1 | 0 | 0 |  | 1
| 596 | K | Pol29 | Montáž: Ručná regulačná klapka TUNE-S-250x250-H | ks | 1 | 0 | 0 |  | 1
| 597 | M | 1.20 | Stenová mriežka NOVA-B-1-2-400x100-H-SW (prípadne dohodnúť inštaláciu súčasťou dverí preveriť pred objednaním) | ks | 6 | 0 | 0 |  | 1
| 598 | K | Pol30 | Montáž: Stenová mriežka NOVA-B-1-2-400x100-H-SW (prípadne dohodnúť inštaláciu súčasťou dverí preveriť pred objednaním) | ks | 6 | 0 | 0 |  | 1
| 599 | M | Pol31 | VZT potrubie štvorhranné triedy tesnosti B - podľa STN EN 12 237 do obvodu 1700mm (100% tv.) | bm | 12 | 0 | 0 |  | 1
| 600 | K | Pol32 | Montáž: VZT potrubie štvorhranné triedy tesnosti B - podľa STN EN 12 237 do obvodu 1700mm (100% tv.) | bm | 12 | 0 | 0 |  | 1
| 601 | M | Pol33 | VZT potrubie štvorhranné triedy tesnosti B - podľa STN EN 12 237 do obvodu 1400mm (50% tv.) | bm | 10 | 0 | 0 |  | 1
| 602 | K | Pol34 | Montáž: VZT potrubie štvorhranné triedy tesnosti B - podľa STN EN 12 237 do obvodu 1400mm (50% tv.) | bm | 10 | 0 | 0 |  | 1
| 603 | M | Pol35 | VZT potrubie štvorhranné triedy tesnosti B - podľa STN EN 12 237 do obvodu 1030mm (30% tv.) | bm | 55 | 0 | 0 |  | 1
| 604 | K | Pol36 | Montáž: VZT potrubie štvorhranné triedy tesnosti B - podľa STN EN 12 237 do obvodu 1030mm (30% tv.) | bm | 55 | 0 | 0 |  | 1
| 605 | M | Pol37 | Potrubie kruhové SPIRO 250 (100% tv.) | bm | 15 | 0 | 0 |  | 1
| 606 | K | Pol38 | Montáž: Potrubie kruhové SPIRO 250 (100% tv.) | bm | 15 | 0 | 0 |  | 1
| 607 | M | Pol39 | Potrubie kruhové SPIRO 200 (50% tv.) | bm | 6 | 0 | 0 |  | 1
| 608 | K | Pol40 | Montáž: Potrubie kruhové SPIRO 200 (50% tv.) | bm | 6 | 0 | 0 |  | 1
| 609 | M | Pol41 | Potrubie kruhové SPIRO 100 (30% tv.) | bm | 6 | 0 | 0 |  | 1
| 610 | K | Pol42 | Montáž: Potrubie kruhové SPIRO 100 (30% tv.) | bm | 6 | 0 | 0 |  | 1
| 611 | M | Pol43 | Potrubie ohybné izolované 200 | bm | 3 | 0 | 0 |  | 1
| 612 | K | Pol44 | Montáž: Potrubie ohybné izolované 200 | bm | 3 | 0 | 0 |  | 1
| 613 | M | Pol45 | Potrubie ohybné izolované 100 | bm | 5 | 0 | 0 |  | 1
| 614 | K | Pol46 | Montáž: Potrubie ohybné izolované 100 | bm | 5 | 0 | 0 |  | 1
| 615 | M | Pol47 | Potrubie ohybné neizolované 200 | bm | 3 | 0 | 0 |  | 1
| 616 | K | Pol48 | Montáž: Potrubie ohybné neizolované 200 | bm | 3 | 0 | 0 |  | 1
| 617 | M | Pol49 | Potrubie ohybné neizolované 100 | bm | 5 | 0 | 0 |  | 1
| 618 | K | Pol50 | Montáž: Potrubie ohybné neizolované 100 | bm | 5 | 0 | 0 |  | 1
| 619 | M | Pol51 | Tepelná izolácia komplet prívodného potrubia a sania čerstvého vzduchu v interiéri 20mm samolep | m2 | 69 | 0 | 0 |  | 1
| 620 | K | Pol52 | Montáž: Tepelná izolácia komplet prívodného potrubia a sania čerstvého vzduchu v interiéri 20mm samolep | m2 | 69 | 0 | 0 |  | 1
|  | D | D3 | Zariadenie č.2 |  |  |  | 0
| 621 | M | 2.1 | Kondenzačná jednotka - tepelné čerpadlo (napr. AOYG24KBTA3) | kpl | 1 | 0 | 0 |  | 1
| 622 | K | Pol53 | Montáž: Kondenzačná jednotka - tepelné čerpadlo (napr. AOYG24KBTA3) | kpl | 1 | 0 | 0 |  | 1
| 623 | M | Pol54 | Konzola pre inštaláciu na fasádu | ks | 1 | 0 | 0 |  | 1
| 624 | K | Pol55 | Montáž: Konzola pre inštaláciu na fasád | ks | 1 | 0 | 0 |  | 1
| 625 | M | Pol7 | Cu prepojovacie potrubie | bm | 38 | 0 | 0 |  | 1
| 626 | K | Pol8 | Montáž: Cu prepojovacie potrubie | bm | 38 | 0 | 0 |  | 1
| 627 | M | Pol56 | Doplnenie chladiva R410A | kg | 1 | 0 | 0 |  | 1
| 628 | K | Pol57 | Montáž: Doplnenie chladiva R410A | kg | 1 | 0 | 0 |  | 1
| 629 | M | 2.2 | Vnútorná nástenn klimatizačná jednotka (napr. ASYG14KMCF) + infra ovládanie | kpl | 1 | 0 | 0 |  | 1
| 630 | K | Pol58 | Montáž: Vnútorná nástenn klimatizačná jednotka (napr. ASYG14KMCF) + infra ovládanie | kpl | 1 | 0 | 0 |  | 1
| 631 | M | 2.3 | Vnútorná nástenn klimatizačná jednotka (napr. ASYG09KMCF) + infra ovládanie | kpl | 1 | 0 | 0 |  | 1
| 632 | K | Pol59 | Montáž: Vnútorná nástenn klimatizačná jednotka (napr. ASYG09KMCF) + infra ovládanie | kpl | 1 | 0 | 0 |  | 1
|  | D | D4 | Ostatné práce |  |  |  | 0
| 633 | M | Pol60 | Montážny, spojovací a tesniaci materiál | kpl | 1 | 0 | 0 |  | 1
| 634 | K | Pol61 | Sprevádzkovanie a komplexné vyskúšanie zariadení | kpl | 1 | 0 | 0 |  | 1
| 635 | K | Pol62 | Meranie a zaregulovanie výkonnostných parametrov VZT vrátane vypracovania protokolu, protokoly, revízne správy | kpl | 1 | 0 | 0 |  | 1
| 636 | K | Pol63 | Zaškolenie obsluhy | kpl | 1 | 0 | 0 |  | 1
SO 01 - Požiarna ochrana
| Náklady z rozpočtu | [6 empty] | 0
|  | D | PSV | Práce a dodávky PSV |  |  |  | 0
|  | D | 722 | Zdravotechnika - vnútorný vodovod |  |  |  | 0
| 637 | K | 722250180.S | Montáž hasiaceho prístroja na stenu | ks | 2 | 0 | 0 |  | 1
| 638 | M | 449170000900.S | Prenosný hasiaci prístroj práškový P6Če 6 kg, 21A | ks | 2 | 0 | 0 |  | 1
| 639 | M | 449170001000.S | Plastový box na hasiaci prístroj do 6 kg náplne | ks | 2 | 0 | 0 |  | 1
| 640 | K | 998722203 | Presun hmôt pre vnútorný vodovod v objektoch výšky nad 12 do 24 m | % | 0 | 0 | 0 |  | 1
SO 02 - E1 Architektúra a stavebné riešenie
| Náklady z rozpočtu | [6 empty] | 0
|  | D | HSV | Práce a dodávky HSV |  |  |  | 0
|  | D | 3 | Zvislé a kompletné konštrukcie |  |  |  | 0
| 641 | K | 317121151.S | Montáž prekladu zo železobetónových prefabrikátov do pripravených rýh svetl. otvoru do 1050 mm | ks | 6 | 0 | 0 |  | 1
|  | VV |  | "v.č.E1-3" 2+4 |  | 6
| 642 | M | 596460001100.S | Keramický preklad nosný, lxšxv 1000x70x238 mm | ks | 2.02 | 0 | 0 |  | 1
|  | VV |  | 2*1,01 "Prepočítané koeficientom množstva |  | 2.02
| 643 | M | 596460001200.S | Keramický preklad nosný, lxšxv 1250x70x238 mm | ks | 4 | 0 | 0 |  | 1
| 644 | K | 317121251.S | Montáž prekladu zo železobetónových prefabrikátov do pripravených rýh svetl. otvoru 1050-1800 mm | ks | 6 | 0 | 0 |  | 1
|  | VV |  | 2+4 |  | 6
| 645 | M | 596460001300.S | Keramický preklad nosný, lxšxv 1500x70x238 mm | ks | 6.06 | 0 | 0 |  | 1
|  | VV |  | 6*1,01 "Prepočítané koeficientom množstva |  | 6.06
| 646 | K | 340238226.S | Zamurovanie otvorov plochy od 0,25 do 1 m2 z tehál pálených dierovaných nebrúsených hrúbky 140 mm | m2 | 3.555 | 0 | 0 |  | 1
|  | VV |  | "zamurovanie nad prekladmi" 23,70*0,15 |  | 3.555
| 647 | K | 340239226.S | Zamurovanie otvorov plochy nad 1 do 4 m2 z tehál pálených dierovaných nebrúsených hrúbky 140 mm | m2 | 2.009 | 0 | 0 |  | 1
|  | VV |  | "01.51" 0,98*2,05 |  | 2.009
| 648 | K | 340239228.S1 | Zamurovanie otvorov plochy nad 1 do 4 m2 z tehál pálených dierovaných nebrúsených hrúbky 330mm | m2 | 2.415 | 0 | 0 |  | 1
|  | VV |  | "01.97" 1,15*2,10 |  | 2.415
| 649 | K | 342231322.S | Priečky a múriky z tehál pálených plných rozmeru 250x120x65 mm, hr. 120 mm, na maltu MVC | m2 | 16.918 | 0 | 0 |  | 1
|  | VV |  | "01.96" 5,05*3,35 |  | 16.918
| 650 | K | 342948112.S | Ukotvenie priečok k murovaným konštrukciám priskrutkovaním | m | 22.35 | 0 | 0 |  | 1
|  | VV |  | 3,35*2+5,05+2,10*2*2+1,15+1,05 |  | 22.35
|  | D | 6 | Úpravy povrchov, podlahy, osadenie |  |  |  | 0
| 651 | K | 611460121.Sr | Príprava vnútorného podkladu stropov penetráciou adhézna | m2 | 60.15 | 0 | 0 |  | 1
|  | VV |  | "SP8"
|  | VV |  | "01,54" 58,70 |  | 58.7
|  | VV |  | "01,55a" 0,70 |  | 0.7
|  | VV |  | "01,55b" 0,75 |  | 0.75
|  | VV |  | Súčet |  | 60.15
| 652 | K | 611460122.S | Príprava vnútorného podkladu stropov penetráciou hĺbkovou | m2 | 74.35 | 0 | 0 |  | 1
|  | VV |  | "SP7" 14,20 |  | 14.2
|  | VV |  | "SP8" 60,150 |  | 60.15
|  | VV |  | Súčet |  | 74.35
| 653 | K | 611460291.Sr | Vysokopružná organická interiérová - brúsená stierka | m2 | 164.64 | 0 | 0 |  | 1
|  | VV |  | "SP2" 150,44 |  | 150.44
|  | VV |  | "SP7" 14,20 |  | 14.2
|  | VV |  | Súčet |  | 164.64
| 654 | K | 611463105.r | Vyrovnávajúca - hrubovrstvá - jednovrstvá minerálna omietka /5-30mm/ | m2 | 60.15 | 0 | 0 |  | 1
|  | VV |  | "SP8" 60,15 |  | 60.15
| 655 | K | 611463105.r1 | Povrch zahladiť | m2 | 60.15 | 0 | 0 |  | 1
|  | VV |  | "SP8" 60,15 |  | 60.15
| 656 | K | 612401291.S | Omietka jednotlivých malých plôch vnútorných stien akoukoľvek maltou nad 0, 09 do 0,25 m2 | ks | 60 | 0 | 0 |  | 1
|  | VV |  | 30*2 |  | 60
| 657 | K | 612409991.S | Začistenie omietok (s dodaním hmoty) okolo okien, dverí, podláh, obkladov atď. | m | 48.64 | 0 | 0 |  | 1
|  | VV |  | "01.55b,600/1970" (0,86+2*1,97)*2*1 |  | 9.6
|  | VV |  | "01.55a,96,97-800/1970" (0,80+2*1,97)*2*3 |  | 28.44
|  | VV |  | "01.97-1100/2100" (1,10+2*2,10)*2*1 |  | 10.6
|  | VV |  | Súčet |  | 48.64
| 658 | K | 612425931.S | Omietka vápenná vnútorného ostenia okenného alebo dverného štuková | m2 | 1.04 | 0 | 0 |  | 1
|  | VV |  | "01.96" (1,00+2*2,10)*0,20 |  | 1.04
| 659 | K | 612460121.S | Príprava vnútorného podkladu stien penetráciou základnou | m2 | 9.39 | 0 | 0 |  | 1
|  | VV |  | "01.51" 1,00*2,05*2 |  | 4.1
|  | VV |  | "01,96,97" 1,15*2,30*2 |  | 5.29
|  | VV |  | Súčet |  | 9.39
| 660 | K | 612460236.S | Vnútorná omietka stien cementová štuková (jemná), hr. 2 mm | m2 | 9.39 | 0 | 0 |  | 1
| 661 | K | 612460361.S | Vnútorná omietka stien vápennocementová jednovrstvová, hr. 5 mm | m2 | 9.36 | 0 | 0 |  | 1
| 662 | K | 612460385.r1 | Vysokopružná organická brúsená stierka - interiérová | m2 | 879.056 | 0 | 0 |  | 1
|  | VV |  | "povrch. úprva A"
|  | VV |  | "01.94" 5,05*3,20 |  | 16.16
|  | VV |  | Medzisúčet |  | 16.16
|  | VV |  | "povrch. úprava B"
|  | VV |  | "01.37" (0,90+6,05)*3,20+0,90*0,75 |  | 22.915
|  | VV |  | "01.48" (1,80+2,725+0,45+2,675+0,875+1,005)*3,20 |  | 30.496
|  | VV |  | -2,285*2,10 |  | -4.799
|  | VV |  | "01,48b" (3,15+1,05)*3,20-3,15*1,80 |  | 7.77
|  | VV |  | "špal" (3,15+2*1,80)*0,18 |  | 1.215
|  | VV |  | "01,49" 0,875*3,20 |  | 2.8
|  | VV |  | "01,49a" (1,30+3,325)*3,20 |  | 14.8
|  | VV |  | "01,51" 2,00*3,20 |  | 6.4
|  | VV |  | "01,54" (8,60+6,825)*2*3,20-(1,45+0,60)*1,97 |  | 94.682
|  | VV |  | -6,25*1,80 |  | -11.25
|  | VV |  | "špal" (1,80*2+6,25)*0,22 |  | 2.167
|  | VV |  | "01,55" (2,375+2,87+1,75+1,065+2,285)*3,20 |  | 33.104
|  | VV |  | -2,375*2,50-(0,60+0,80)*1,97-2,285*2,10 |  | -13.494
|  | VV |  | "01,55,a,b," (1,25+1,10+2*0,50)*2*3,20-(0,60+0,80)*1,97 |  | 18.682
|  | VV |  | "01,55c" (1,10+0,525*4+7,60+8,70)*3,20-6,25*1,80 |  | 51.15
|  | VV |  | "špal" (6,25+2*1,80)*0,20 |  | 1.97
|  | VV |  | "01,55d,e,f" (1,10*2+3,45*2+7,175+4,90+0,75+0,525)*3,20 |  | 71.84
|  | VV |  | -(3,00+2,10+6,25)*1,80 |  | -20.43
|  | VV |  | "špal" (3,00+2,10+6,25+6*1,80)*0,20 |  | 4.43
|  | VV |  | "01,94" 5,05*3,20 |  | 16.16
|  | VV |  | "01,96" (6,175+2*2,57+1,00)*3,20-0,80*1,97-1,75*1,80 |  | 34.682
|  | VV |  | "špal" (1,75+2*1,80+1,00+2*2,10)*0,20 |  | 2.11
|  | VV |  | Medzisúčet |  | 367.4
|  | VV |  | "povrch. úprava B1"
|  | VV |  | "01,97" (6,175+4,20)*2*3,20-(0,80+1,10)*1,97-4,20*1,80 |  | 55.097
|  | VV |  | "špal" (4,20+2*1,80)*0,20 |  | 1.56
|  | VV |  | Medzisúčet |  | 56.657
|  | VV |  | "povrchová úprava E"
|  | VV |  | "01.48" 2,225*3,20-0,80*1,97 |  | 5.544
|  | VV |  | "01.48a" (3,05+2,145)*2*1,40 |  | 14.546
|  | VV |  | -(0,80*0,17+1,10*0,30)-2,145*0,75 |  | -2.075
|  | VV |  | "špal" (0,75*2+222,145)*0,18 |  | 40.256
|  | VV |  | "01.48b" (3,05+3,15+2,225)*3,20-1,10*2,10 |  | 24.65
|  | VV |  | "parapet 01.48-a,b" (2,145+3,15)*0,18 |  | 0.953
|  | VV |  | "01.49a" (0,70+2,625+2,475+3,775)*3,20-(1,20+0,60)*1,80 |  | 27.4
|  | VV |  | -1,10*1,97 |  | -2.167
|  | VV |  | "01,51" (2,00+3,525*2)*3,20-2*0,80*1,97 |  | 25.808
|  | VV |  | "01,55" (14,395*2+2,375-2,87-1,75*1,065-2,285)*3,20 |  | 77.268
|  | VV |  | -(5*1,10+1,65)*2,10 |  | -15.015
|  | VV |  | "01,55c" (8,70-1,10+6,55)*3,20-1,65*2,10-(2*0,80+1,10)*1,97 |  | 36.496
|  | VV |  | "01.55d" (6,175*2+3,45-1,10+0,39+0,22)*3,20-1,10*2,10 |  | 46.682
|  | VV |  | "01.55e" (6,175*2+3,45-1,10-0,525+0,66+0,22)*3,20-1,10*2,10-1,80*2,10 |  | 42.086
|  | VV |  | "01.55f" (6,175+7,175+1,075-1,10-0,75)*3,20-1,10*2,10-1,80*2,10 |  | 34.15
|  | VV |  | "01,55g" 0,925*3*3,20-0,80*1,97 |  | 7.304
|  | VV |  | "01.81,56" (4,55+2,57+0,25+1,30)*3,20 |  | 27.744
|  | VV |  | -(0,80+1,10)*1,97 |  | -3.743
|  | VV |  | "01,96" 5,05*3,20 |  | 16.16
|  | VV |  | Medzisúčet |  | 404.047
|  | VV |  | "povrchová úprava G"
|  | VV |  | "01.50" (1,00+1,650+1,875)*3,20 |  | 14.48
|  | VV |  | Medzisúčet |  | 14.48
|  | VV |  | "povrchová úprava H"
|  | VV |  | "01,50" (1,65*3+1,00+1,875)*3,20-3*0,80*1,97 |  | 20.312
|  | VV |  | Medzisúčet |  | 20.312
|  | VV |  | Súčet |  | 879.056
| 663 | K | 61246426r | Vyrovnávajúca - hrubovrstvá minerálna omietka /5-30mm/ | m2 | 223.194 | 0 | 0 |  | 1
|  | VV |  | "povrch. úprva A"
|  | VV |  | "01.94" 5,05*3,20 |  | 16.16
|  | VV |  | Medzisúčet |  | 16.16
|  | VV |  | "povrch. úprava B"
|  | VV |  | "01.37" (0,90+6,05)*3,20+0,90*0,75 |  | 22.915
|  | VV |  | "01.48" (1,80+2,725+0,45+2,675+0,875+1,005)*3,20 |  | 30.496
|  | VV |  | -2,285*2,10 |  | -4.799
|  | VV |  | "01,48b" (3,15+1,05)*3,20-3,15*1,80 |  | 7.77
|  | VV |  | "špal" (3,15+2*1,80)*0,18 |  | 1.215
|  | VV |  | "01,49" 0,875*3,20 |  | 2.8
|  | VV |  | "01,49a" (1,30+3,325)*3,20 |  | 14.8
|  | VV |  | "01,51" 1,21*3,20 |  | 3.872
|  | VV |  | "01,54" (8,60+6,825)*2*3,20-(1,45+0,60)*1,97 |  | 94.682
|  | VV |  | -6,25*1,80 |  | -11.25
|  | VV |  | "špal" (1,80*2+6,25)*0,22 |  | 2.167
|  | VV |  | "01,55" (2,375+2,87+1,75+1,065+2,285)*3,20 |  | 33.104
|  | VV |  | -2,375*2,50-(0,60+0,80)*1,97-2,285*2,10 |  | -13.494
|  | VV |  | "01,55,a,b," (1,25+1,10+2*0,50)*2*3,20-(0,60+0,80)*1,97 |  | 18.682
|  | VV |  | "01,55c" (1,10+0,525*4+7,60+8,70)*3,20-6,25*1,80 |  | 51.15
|  | VV |  | "špal" (6,25+2*1,80)*0,20 |  | 1.97
|  | VV |  | "01,55d,e,f" (1,10*2+3,45*2+7,175+4,90+0,75+0,525)*3,20 |  | 71.84
|  | VV |  | -(3,00+2,10+6,25)*1,80 |  | -20.43
|  | VV |  | "špal" (3,00+2,10+6,25+6*1,80)*0,20 |  | 4.43
|  | VV |  | "01,94" 5,05*3,20 |  | 16.16
|  | VV |  | "01,96" (6,175+2*2,57+1,00)*3,20-0,80*1,97-1,75*1,80 |  | 34.682
|  | VV |  | "špal" (1,75+2*1,80+1,00+2*2,10)*0,20 |  | 2.11
|  | VV |  | Súčet |  | 381.032
|  | VV |  | 381,032*0,30"%" |  | 114.31
|  | VV |  | Medzisúčet |  | 114.31
|  | VV |  | "povrch. úprava B1"
|  | VV |  | "01,97" (6,175+4,20)*2*3,20-(0,80+1,10)*1,97-4,20*1,80 |  | 55.097
|  | VV |  | "špal" (4,20+2*1,80)*0,20 |  | 1.56
|  | VV |  | Súčet |  | 170.967
|  | VV |  | 170,967*0,50"%" |  | 85.484
|  | VV |  | Medzisúčet |  | 85.484
|  | VV |  | "celkom" 16,16+114,310+85,484 |  | 215.954
|  | VV |  | "povrchová úprava G"
|  | VV |  | "01.50" (1,00+1,650+1,875)*3,20*0,50"%" |  | 7.24
|  | VV |  | Medzisúčet |  | 223.194
| 664 | K | 612465116r | Príprava vnútorného podkladu stien - pod obklad - adhézna penetrácia | m2 | 96.724 | 0 | 0 |  | 1
|  | VV |  | "povrchová úprava C"
|  | VV |  | "01.48a" (3,05+2,145)*2*1,80 |  | 18.702
|  | VV |  | -(0,80+1,10)*1,80-2,145*1,05 |  | -5.672
|  | VV |  | "špal" 1,05*0,18*2 |  | 0.378
|  | VV |  | "01.48b" (1,825+0,90)*1,80 |  | 4.905
|  | VV |  | "parapet 01.48-a,b" (2,145+3,15)*0,18 |  | 0.953
|  | VV |  | "01.49a" (1,20+0,60)*1,80 |  | 3.24
|  | VV |  | "povrchová úprava G,H"
|  | VV |  | "01.50" (1,65*2+1,00+1,875)*2*2,60 |  | 32.11
|  | VV |  | -(3*0,80*1,97+(0,60+0,70)*2,60) |  | -8.108
|  | VV |  | "01.50" (0,60+0,70)*2,60 |  | 3.38
|  | VV |  | "01.55c" (1,30+0,525+2,50)*1,80 |  | 7.785
|  | VV |  | "01.55d" (1,10+2,025)*1,80 |  | 5.625
|  | VV |  | "01.55e" (1,10+1,50)*1,80 |  | 4.68
|  | VV |  | "01.55f" (0,775+4,90+0,75)*1,80 |  | 11.565
|  | VV |  | "01.96" 2,47*1,80 |  | 4.446
|  | VV |  | "01.97" (0,90+6,175)*1,80 |  | 12.735
|  | VV |  | Súčet |  | 96.724
| 665 | K | 612465116r1 | Príprava vnútorného podkladu stien - adhézna penetrácia | m2 | 466.649 | 0 | 0 |  | 1
|  | VV |  | "povrch. úprva A"
|  | VV |  | "01.94" 5,05*3,20 |  | 16.16
|  | VV |  | Medzisúčet |  | 16.16
|  | VV |  | "povrch. úprava B"
|  | VV |  | "01.37" (0,90+6,05)*3,20+0,90*0,75 |  | 22.915
|  | VV |  | "01.48" (1,80+2,725+0,45+2,675+0,875+1,005)*3,20 |  | 30.496
|  | VV |  | -2,285*2,10 |  | -4.799
|  | VV |  | "01,48b" (3,15+1,05)*3,20-3,15*1,80 |  | 7.77
|  | VV |  | "špal" (3,15+2*1,80)*0,18 |  | 1.215
|  | VV |  | "01,49" 0,875*3,20 |  | 2.8
|  | VV |  | "01,49a" (1,30+3,325)*3,20 |  | 14.8
|  | VV |  | "01,51" 1,21*3,20 |  | 3.872
|  | VV |  | "01,54" (8,60+6,825)*2*3,20-(1,45+0,60)*1,97 |  | 94.682
|  | VV |  | -6,25*1,80 |  | -11.25
|  | VV |  | "špal" (1,80*2+6,25)*0,22 |  | 2.167
|  | VV |  | "01,55" (2,375+2,87+1,75+1,065+2,285)*3,20 |  | 33.104
|  | VV |  | -2,375*2,50-(0,60+0,80)*1,97-2,285*2,10 |  | -13.494
|  | VV |  | "01,55,a,b," (1,25+1,10+2*0,50)*2*3,20-(0,60+0,80)*1,97 |  | 18.682
|  | VV |  | "01,55c" (1,10+0,525*4+7,60+8,70)*3,20-6,25*1,80 |  | 51.15
|  | VV |  | "špal" (6,25+2*1,80)*0,20 |  | 1.97
|  | VV |  | "01,55d,e,f" (1,10*2+3,45*2+7,175+4,90+0,75+0,525)*3,20 |  | 71.84
|  | VV |  | -(3,00+2,10+6,25)*1,80 |  | -20.43
|  | VV |  | "špal" (3,00+2,10+6,25+6*1,80)*0,20 |  | 4.43
|  | VV |  | "01,94" 5,05*3,20 |  | 16.16
|  | VV |  | "01,96" (6,175+2*2,57+1,00)*3,20-0,80*1,97-1,75*1,80 |  | 34.682
|  | VV |  | "špal" (1,75+2*1,80+1,00+2*2,10)*0,20 |  | 2.11
|  | VV |  | Medzisúčet |  | 364.872
|  | VV |  | "povrch. úprava B1"
|  | VV |  | "01,97" (6,175+4,20)*2*3,20-(0,80+1,10)*1,97-4,20*1,80 |  | 55.097
|  | VV |  | "špal" (4,20+2*1,80)*0,20 |  | 1.56
|  | VV |  | Medzisúčet |  | 56.657
|  | VV |  | "povrchová úprava G"
|  | VV |  | "01.50" (1,00+1,650+1,875)*3,20*2 |  | 28.96
|  | VV |  | Medzisúčet |  | 28.96
|  | VV |  | Súčet |  | 466.649
| 666 | K | 612481119.r1 | Vysokopružná organická armovacia hmota s vloženou sklotextilnou sieťkou /3-4mm/ | m2 | 452.169 | 0 | 0 |  | 1
|  | VV |  | "povrch. úprva A"
|  | VV |  | "01.94" 5,05*3,20 |  | 16.16
|  | VV |  | Medzisúčet |  | 16.16
|  | VV |  | "povrch. úprava B"
|  | VV |  | "01.37" (0,90+6,05)*3,20+0,90*0,75 |  | 22.915
|  | VV |  | "01.48" (1,80+2,725+0,45+2,675+0,875+1,005)*3,20 |  | 30.496
|  | VV |  | -2,285*2,10 |  | -4.799
|  | VV |  | "01,48b" (3,15+1,05)*3,20-3,15*1,80 |  | 7.77
|  | VV |  | "špal" (3,15+2*1,80)*0,18 |  | 1.215
|  | VV |  | "01,49" 0,875*3,20 |  | 2.8
|  | VV |  | "01,49a" (1,30+3,325)*3,20 |  | 14.8
|  | VV |  | "01,51" 1,21*3,20 |  | 3.872
|  | VV |  | "01,54" (8,60+6,825)*2*3,20-(1,45+0,60)*1,97 |  | 94.682
|  | VV |  | -6,25*1,80 |  | -11.25
|  | VV |  | "špal" (1,80*2+6,25)*0,22 |  | 2.167
|  | VV |  | "01,55" (2,375+2,87+1,75+1,065+2,285)*3,20 |  | 33.104
|  | VV |  | -2,375*2,50-(0,60+0,80)*1,97-2,285*2,10 |  | -13.494
|  | VV |  | "01,55,a,b," (1,25+1,10+2*0,50)*2*3,20-(0,60+0,80)*1,97 |  | 18.682
|  | VV |  | "01,55c" (1,10+0,525*4+7,60+8,70)*3,20-6,25*1,80 |  | 51.15
|  | VV |  | "špal" (6,25+2*1,80)*0,20 |  | 1.97
|  | VV |  | "01,55d,e,f" (1,10*2+3,45*2+7,175+4,90+0,75+0,525)*3,20 |  | 71.84
|  | VV |  | -(3,00+2,10+6,25)*1,80 |  | -20.43
|  | VV |  | "špal" (3,00+2,10+6,25+6*1,80)*0,20 |  | 4.43
|  | VV |  | "01,94" 5,05*3,20 |  | 16.16
|  | VV |  | "01,96" (6,175+2*2,57+1,00)*3,20-0,80*1,97-1,75*1,80 |  | 34.682
|  | VV |  | "špal" (1,75+2*1,80+1,00+2*2,10)*0,20 |  | 2.11
|  | VV |  | Medzisúčet |  | 364.872
|  | VV |  | "povrch. úprava B1"
|  | VV |  | "01,97" (6,175+4,20)*2*3,20-(0,80+1,10)*1,97-4,20*1,80 |  | 55.097
|  | VV |  | "špal" (4,20+2*1,80)*0,20 |  | 1.56
|  | VV |  | Medzisúčet |  | 56.657
|  | VV |  | "povrchová úprava G"
|  | VV |  | "01.50" (1,00+1,650+1,875)*3,20 |  | 14.48
|  | VV |  | Medzisúčet |  | 14.48
|  | VV |  | Súčet |  | 452.169
| 667 | K | 631312661.S | Mazanina z betónu prostého (m3) tr. C 20/25 hr.nad 50 do 80 mm | m3 | 14.073 | 0 | 0 |  | 1
|  | VV |  | "P4" 131,70*0,05 |  | 6.585
|  | VV |  | "P5" 34,40*0,05 |  | 1.72
|  | VV |  | "P6" 101,15*0,05 |  | 5.058
|  | VV |  | "P7" 5,00*0,05 |  | 0.25
|  | VV |  | "P8" 9,20*0,05 |  | 0.46
|  | VV |  | Súčet |  | 14.073
| 668 | K | 631319151.S | Príplatok za prehlad. povrchu betónovej mazaniny min. tr.C 8/10 oceľ. hlad. hr. 50-80 mm | m3 | 14.073 | 0 | 0 |  | 1
| 669 | K | 631319171.S | Príplatok za strhnutie povrchu mazaniny latou pre hr. obidvoch vrstiev mazaniny nad 50 do 80 mm | m3 | 14.073 | 0 | 0 |  | 1
| 670 | K | 631362401.S | Výstuž mazanín z betónov (z kameniva) a z ľahkých betónov zo sietí KARI, priemer drôtu 4/4 mm, veľkosť oka 100x100 mm | m2 | 281.45 | 0 | 0 |  | 1
|  | VV |  | "P4" 131,70 |  | 131.7
|  | VV |  | "P5" 34,40 |  | 34.4
|  | VV |  | "P6" 101,15 |  | 101.15
|  | VV |  | "P7" 5,00 |  | 5
|  | VV |  | "P8" 9,20 |  | 9.2
|  | VV |  | Súčet |  | 281.45
| 671 | K | 632001051.S | Zhotovenie jednonásobného penetračného náteru pre potery a stierky | m2 | 282.9 | 0 | 0 |  | 1
|  | VV |  | "P4" 131,70 |  | 131.7
|  | VV |  | "P5" 34,40 |  | 34.4
|  | VV |  | "P6" 101,15 |  | 101.15
|  | VV |  | "P7" 5,00 |  | 5
|  | VV |  | "P8" 9,20 |  | 9.2
|  | VV |  | "P9" 1,45 |  | 1.45
|  | VV |  | Súčet |  | 282.9
| 672 | M | 585520008700.S | Penetračný náter na nasiakavé podklady pod potery, samonivelizačné hmoty a stavebné lepidlá | kg | 58.277 | 0 | 0 |  | 1
| 673 | K | 632452134.S | Cementový poter z betonárky, pevnosti v tlaku 25 MPa, hr. 30 mm - vyrovnávajúci | m2 | 282.5 | 0 | 0 |  | 1
|  | VV |  | "P4"
|  | VV |  | "01.48b" 10,00 |  | 10
|  | VV |  | "01.49a" 10,85 |  | 10.85
|  | VV |  | "01.55d" 21,30 |  | 21.3
|  | VV |  | "01.55e" 20,60 |  | 20.6
|  | VV |  | "01.55f" 42,50 |  | 42.5
|  | VV |  | "01.97" 26,50 |  | 26.5
|  | VV |  | Medzisúčet |  | 131.75
|  | VV |  | "P5"
|  | VV |  | "01.55" 35,40 |  | 35.4
|  | VV |  | Medzisúčet |  | 35.4
|  | VV |  | "P6"
|  | VV |  | "01.46" 7,70 |  | 7.7
|  | VV |  | "01.49" 3,10 |  | 3.1
|  | VV |  | "01.51" 7,10 |  | 7.1
|  | VV |  | "01.55c" 66,20 |  | 66.2
|  | VV |  | "01.55g" 1,20 |  | 1.2
|  | VV |  | "01.96" 15,85 |  | 15.85
|  | VV |  | Medzisúčet |  | 101.15
|  | VV |  | "P7"
|  | VV |  | "01.50" 5,00 |  | 5
|  | VV |  | Medzisúčet |  | 5
|  | VV |  | "P8"
|  | VV |  | "01.48a" 9,20 |  | 9.2
|  | VV |  | Medzisúčet |  | 9.2
|  | VV |  | Súčet |  | 282.5
| 674 | K | 632452646.S | Cementová samonivelizačná stierka, pevnosti v tlaku 25 MPa, hr. 7 mm | m2 | 14.2 | 0 | 0 |  | 1
|  | VV |  | "P7" 5,00 |  | 5
|  | VV |  | "P8" 9,20 |  | 9.2
|  | VV |  | Súčet |  | 14.2
| 675 | K | 632452654.S1 | Cementová samonivelizačná stierka, pevnosti v tlaku 25 MPa, hr. 18 mm | m2 | 267.25 | 0 | 0 |  | 1
|  | VV |  | "P4" 131,70 |  | 131.7
|  | VV |  | "P5" 34,40 |  | 34.4
|  | VV |  | "P6" 101,15 |  | 101.15
|  | VV |  | Súčet |  | 267.25
| 676 | K | 642945111.S | Osadenie oceľ. zárubní protipož. dverí s obetónov. jednokrídlové do 2,5 m2 | ks | 4 | 0 | 0 |  | 1
|  | VV |  | "1b/po P,Ľ-800/1970" 1 |  | 1
|  | VV |  | "1c/po P,Ľ-1100/1970" 1 |  | 1
|  | VV |  | "2b/po P,Ľ-600/1970" 1 |  | 1
|  | VV |  | "2c/po P,Ľ-800/1970" 1 |  | 1
|  | VV |  | Súčet |  | 4
| 677 | M | 553310010302.Sr | Zárubňa požiarna oceľová, obložková, šxvxhr 600x1970 E1 45/D1 farba hnedá prah protipožiarny | ks | 1 | 0 | 0 |  | 1
|  | VV |  | "2b/po-600/1970- Ľ" 1 |  | 1
| 678 | M | 553310010370.Sr | Zárubňa požiarna oceľová, šxvxhr 800x1970 obložková EI 30/D3 ľavá farba hnedá prah protipožiarny | ks | 1 | 0 | 0 |  | 1
|  | VV |  | "1b/po-800/1970" 1 |  | 1
| 679 | M | 553310010370.Sr1 | Zárubňa požiarna oceľová, šxvxhr 1100x1970 obložková EI 30/D3 pravá farba hnedá prah protipožiarny | ks | 1 | 0 | 0 |  | 1
|  | VV |  | "1c/po-1100/1970" 1 |  | 1
| 680 | M | 553310010308.Sr | Zárubňa požiarna oceľová, obložková, šxvxhr 800x1970 E1 45/D1 farba hnedá prah protipožiarny | ks | 1 | 0 | 0 |  | 1
|  | VV |  | "2c/po-800/1970- P" 1 |  | 1
|  | D | 9 | Ostatné konštrukcie a práce-búranie |  |  |  | 0
| 681 | K | 941955001.S | Lešenie ľahké pracovné pomocné, s výškou lešeňovej podlahy do 1,20 m | m2 | 283.95 | 0 | 0 |  | 1
| 682 | K | 952901111.S | Vyčistenie budov pri výške podlaží do 4 m | m2 | 283.95 | 0 | 0 |  | 1
| 683 | K | 959991014.r | Hodinové účtovacie sadzby tarif 3 | hod | 45 | 0 | 0 |  | 1
|  | VV |  | zdemontovať nefunkčné zariadenie a rozvody VZT
|  | VV |  | "odhad" 30 |  | 30
|  | VV |  | "j7-zdemontovať a odstr. klimatiz. jednotku + rozvody - odhad" 15 |  | 15
|  | VV |  | Súčet |  | 45
|  | K | 959991014.r1 | Výkaz výmer podláh | m2 | 283.95
|  | VV |  | "P4"
|  | VV |  | "01.48b" 10,00 |  | 10
|  | VV |  | "01.49a" 10,85 |  | 10.85
|  | VV |  | "01.55d" 21,30 |  | 21.3
|  | VV |  | "01.55e" 20,60 |  | 20.6
|  | VV |  | "01.55f" 42,50 |  | 42.5
|  | VV |  | "01.97" 26,50 |  | 26.5
|  | VV |  | Medzisúčet |  | 131.75
|  | VV |  | "P5"
|  | VV |  | "01.55" 35,40 |  | 35.4
|  | VV |  | Medzisúčet |  | 35.4
|  | VV |  | "P6"
|  | VV |  | "01.46" 7,70 |  | 7.7
|  | VV |  | "01.49" 3,10 |  | 3.1
|  | VV |  | "01.51" 7,10 |  | 7.1
|  | VV |  | "01.55c" 66,20 |  | 66.2
|  | VV |  | "01.55g" 1,20 |  | 1.2
|  | VV |  | "01.96" 15,85 |  | 15.85
|  | VV |  | Medzisúčet |  | 101.15
|  | VV |  | "P7"
|  | VV |  | "01.50" 5,00 |  | 5
|  | VV |  | Medzisúčet |  | 5
|  | VV |  | "P8"
|  | VV |  | "01.48a" 9,20 |  | 9.2
|  | VV |  | Medzisúčet |  | 9.2
|  | VV |  | "P9"
|  | VV |  | "01.55a" 0,70 |  | 0.7
|  | VV |  | "01.55b" 0,75 |  | 0.75
|  | VV |  | Medzisúčet |  | 1.45
|  | VV |  | Súčet |  | 283.95
| 684 | K | 962031132.S | Búranie priečok alebo vybúranie otvorov plochy nad 4 m2 z tehál pálených, plných alebo dutých hr. do 150 mm, -0,19600t | m2 | 76.392 | 0 | 0 |  | 1
|  | VV |  | "b4" (2,43+1,85+5,50+0,90)*3,35-5,50*(1,575+0,93) |  | 22.001
|  | VV |  | -(0,80+0,90)*1,97 |  | -3.349
|  | VV |  | "c4" (3,745+4,00)*3,35-0,90*1,97-1,45*(1,85+0,935) |  | 20.135
|  | VV |  | "d3" (1,40+0,17+1,455+1,275)*3,35-2*0,60*1,97 |  | 12.041
|  | VV |  | "e3" (2,32+3,55)*3,35-0,90*1,97-0,90*2,10 |  | 16.002
|  | VV |  | "i4" 4,95*3,35-0,80*1,97-3,30*1,65 |  | 9.562
|  | VV |  | Medzisúčet |  | 76.392
| 685 | K | 964051111.S | Búranie samostatných trámov, prievlakov alebo pásov zo železobetónu do 0,16 m2, -2,40000t | m3 | 0.364 | 0 | 0 |  | 1
|  | VV |  | "b3 1,20 " 2*1,20*0,14*0,15 |  | 0.05
|  | VV |  | "c3 1,20 " 2*1,20*0,14*0,15 |  | 0.05
|  | VV |  | "d3 1,00 " 2*1,00*0,14*0,15 |  | 0.042
|  | VV |  | "e3 1,20 " 2*1,20*0,14*0,15 |  | 0.05
|  | VV |  | "g3 1,20 " 2*1,20*0,14*0,15 |  | 0.05
|  | VV |  | "h2 2,50" 3,00*0,14*0,29 |  | 0.122
|  | VV |  | Medzisúčet |  | 0.364
| 686 | K | 964061321.S | Uvoľnenie záhlavia trámu pri jeho výmene pre akúkoľvek dľžku uloženia, z muriva tehlového, -0,04700t | ks | 22 | 0 | 0 |  | 1
|  | VV |  | "b3 1,20 " 2*2 |  | 4
|  | VV |  | "c3 1,20 " 2*2 |  | 4
|  | VV |  | "d3 1,20 " 2*2 |  | 4
|  | VV |  | "e3 1,20 " 2*2 |  | 4
|  | VV |  | "g3 1,20 " 2*2 |  | 4
|  | VV |  | "h2 2,50 " 1*2 |  | 2
|  | VV |  | Medzisúčet |  | 22
| 687 | K | 965043441.S | Búranie podkladov pod dlažby, liatych dlažieb a mazanín,betón s poterom,teracom hr.do 150 mm, plochy nad 4 m2 -2,20000t | m3 | 42.841 | 0 | 0 |  | 1
|  | VV |  | "b5" 27,60*0,15 |  | 4.14
|  | VV |  | "c5" 14,10*0,15 |  | 2.115
|  | VV |  | "d5" 3,75*0,15 |  | 0.563
|  | VV |  | "e5" 8,45*0,15 |  | 1.268
|  | VV |  | "g5" 189,50*0,15 |  | 28.425
|  | VV |  | "i7" 15,70*0,15 |  | 2.355
|  | VV |  | "j5" 26,50*0,15 |  | 3.975
|  | VV |  | Súčet |  | 42.841
| 688 | K | 965081812.r | Búranie dlažieb, z kamen., hr. nad 10 mm, ručne s očistením, na spätné použitie -0,006500t | m2 | 191.97 | 0 | 0 |  | 1
|  | VV |  | "g5" 189,50 |  | 189.5
|  | VV |  | "sokel"
|  | VV |  | "g2" (22,125+8,70)*2*0,10-(3*6,30+1,45)*2*0,10 |  | 2.095
|  | VV |  | (1,10+0,65)*2*0,10*4 |  | 1.4
|  | VV |  | -3*0,80*0,10-0,90*0,10-5,50*0,10-1,45*0,10 |  | -1.025
|  | VV |  | Súčet |  | 191.97
| 689 | K | 965081812.S | Búranie dlažieb, z kamen., cement., terazzových, čadičových alebo keramických, hr. nad 10 mm, -0,06500t | m2 | 53.9 | 0 | 0 |  | 1
|  | VV |  | "b5" 27,60 |  | 27.6
|  | VV |  | "c5" 14,10 |  | 14.1
|  | VV |  | "d5" 3,75 |  | 3.75
|  | VV |  | "e5" 8,45 |  | 8.45
|  | VV |  | Medzisúčet |  | 53.9
| 690 | K | 968061125.S | Vyvesenie dreveného dverného krídla do suti plochy do 2 m2, -0,02400t | ks | 12 | 0 | 0 |  | 1
|  | VV |  | "b3 (0,80+0,90)*1,97)" 1+1 |  | 2
|  | VV |  | "c3 0,90*1,97)" 2 |  | 2
|  | VV |  | "d3 0,60*1,97)" 2 |  | 2
|  | VV |  | "e3 0,90*1,97/2,10)" 2 |  | 2
|  | VV |  | "g3 0,60*1,97/0,80*1,97)" 2 |  | 2
|  | VV |  | "i3 0,80*1,97)" 2 |  | 2
|  | VV |  | Medzisúčet |  | 12
| 691 | K | 968061126.S | Vyvesenie dreveného dverného krídla do suti plochy nad 2 m2, -0,02700t | ks | 1 | 0 | 0 |  | 1
|  | VV |  | "j3-1450/1970" 1 |  | 1
| 692 | K | 968072455.S | Vybúranie kovových dverových zárubní plochy do 2 m2, -0,07600t | m2 | 19.423 | 0 | 0 |  | 1
|  | VV |  | "b3" (0,80+0,90)*1,97*1 |  | 3.349
|  | VV |  | "b3" 0,90*1,97*2 |  | 3.546
|  | VV |  | "d3" 0,60*1,97*2 |  | 2.364
|  | VV |  | "e3" 0,90*1,97+0,90*2,10 |  | 3.663
|  | VV |  | "g3" 0,90*1,97+0,80*1,97 |  | 3.349
|  | VV |  | "i3" 0,80*1,97*2 |  | 3.152
|  | VV |  | Medzisúčet |  | 19.423
| 693 | K | 968072456.S | Vybúranie kovových dverových zárubní plochy nad 2 m2, -0,06300t | m2 | 2.857 | 0 | 0 |  | 1
|  | VV |  | "j3-1450/1970" 1*1,45*1,97 |  | 2.857
| 694 | K | 971033331.S | Vybúranie otvoru v murive tehl. plochy do 0,09 m2 hr. do 150 mm, -0,02600t | ks | 9 | 0 | 0 |  | 1
|  | VV |  | "vzt1-225x225" 1 |  | 1
|  | VV |  | "vzt2-225x225" 1 |  | 1
|  | VV |  | "vzt9-200x200" 1 |  | 1
|  | VV |  | "vzt10-200x200" 1 |  | 1
|  | VV |  | "vzt12-260x260" 1 |  | 1
|  | VV |  | "vzt13-260x260" 1 |  | 1
|  | VV |  | "vzt26-300x300" 1 |  | 1
|  | VV |  | "vzt27-300x300" 1 |  | 1
|  | VV |  | "vzt29-300x300" 1 |  | 1
|  | VV |  | Súčet |  | 9
| 695 | K | 971033341.S | Vybúranie otvoru v murive tehl. plochy do 0,09 m2 hr. do 300 mm, -0,05700t | ks | 1 | 0 | 0 |  | 1
|  | VV |  | "vzt30-260x260" 1 |  | 1
|  | VV |  | Súčet |  | 1
| 696 | K | 971033351.S | Vybúranie otvoru v murive tehl. plochy do 0,09 m2 hr. do 450 mm, -0,08000t | ks | 2 | 0 | 0 |  | 1
|  | VV |  | "vzt24-300x300" 1 |  | 1
|  | VV |  | "vzt25-300x300" 1 |  | 1
|  | VV |  | Súčet |  | 2
| 697 | K | 971033431.S | Vybúranie otvoru v murive tehl. plochy do 0,25 m2 hr. do 150 mm, -0,07300t | ks | 13 | 0 | 0 |  | 1
|  | VV |  | "vzt3-260x260" 1 |  | 1
|  | VV |  | "vzt4-300x300" 1 |  | 1
|  | VV |  | "vzt6-350x350" 1 |  | 1
|  | VV |  | "vzt7-350x350" 1 |  | 1
|  | VV |  | "vzt8-415x415" 1 |  | 1
|  | VV |  | "vzt11-415x415" 1 |  | 1
|  | VV |  | "vzt18-750x300" 1 |  | 1
|  | VV |  | "vzt19-600x300" 1 |  | 1
|  | VV |  | "vzt20-600x300" 1 |  | 1
|  | VV |  | "vzt21-500x300" 1 |  | 1
|  | VV |  | "vzt22-350x350" 1 |  | 1
|  | VV |  | "vzt23-350x350" 1 |  | 1
|  | VV |  | "vzt28-350x350" 1 |  | 1
|  | VV |  | Súčet |  | 13
| 698 | K | 971033441.S | Vybúranie otvoru v murive tehl. plochy do 0,25 m2 hr. do 300 mm, -0,14600t | ks | 2 | 0 | 0 |  | 1
|  | VV |  | "vzt14-300x650" 1 |  | 1
|  | VV |  | "vzt16-730x300" 1 |  | 1
|  | VV |  | Súčet |  | 2
| 699 | K | 971033531.S | Vybúranie otvorov v murive tehl. plochy do 1 m2 hr. do 150 mm, -0,28100t | m2 | 1 | 0 | 0 |  | 1
|  | VV |  | "vzt17-810x380" 1 |  | 1
|  | VV |  | Súčet |  | 1
| 700 | K | 971033541.S | Vybúranie otvorov v murive tehl. plochy do 1 m2 hr. do 300 mm, -1,87500t | m3 | 1 | 0 | 0 |  | 1
|  | VV |  | "vzt15-810x400" 1 |  | 1
|  | VV |  | Súčet |  | 1
| 701 | K | 971055008.Sr | Rezanie konštrukcií z tehly 150 mm stenovou pílou -0,01800t | m | 23.17 | 0 | 0 |  | 1
|  | VV |  | (0,88+2,005)*2+1,30 |  | 7.07
|  | VV |  | "nad prekladmi"
|  | VV |  | "b3 " 1,20*2 |  | 2.4
|  | VV |  | "c3 " 2*1,20 |  | 2.4
|  | VV |  | "d3 " 2*1,00 |  | 2
|  | VV |  | "e3 " 2*1,20 |  | 2.4
|  | VV |  | "h2 " 3,00 |  | 3
|  | VV |  | "i5" 1,20 |  | 1.2
|  | VV |  | "i6" 1,20 |  | 1.2
|  | VV |  | "i6" 1,50 |  | 1.5
|  | VV |  | Medzisúčet |  | 23.17
| 702 | K | 971055008.Sr1 | Rezanie konštrukcií z tehly 330 mm stenovou pílou -0,01800t | m | 14.97 | 0 | 0 |  | 1
|  | VV |  | "i6" (0,88+2,005)*2+1,50 |  | 7.27
|  | VV |  | "i6" (1,00+2,10)*2+1,50 |  | 7.7
|  | VV |  | Medzisúčet |  | 14.97
| 703 | K | 975043121.S | Jednoradové podchytenie stropov pre osadenie nosníkov do v. 3,50 m a jeho zaťaženia nad 750 do 1000 kg/m | m | 9.88 | 0 | 0 |  | 1
|  | VV |  | "b3 " 0,80+0,90 |  | 1.7
|  | VV |  | "c3 " 2*0,90 |  | 1.8
|  | VV |  | "d3 " 2*0,60 |  | 1.2
|  | VV |  | "e3 " 2*0,90 |  | 1.8
|  | VV |  | "h2 " 2,50 |  | 2.5
|  | VV |  | "i5" 0,88 |  | 0.88
|  | VV |  | Medzisúčet |  | 9.88
| 704 | K | 975053151.S | Viacradové podchytenie stropov pre osadenie nosníkov, do výšky podchytenia 3,50 m a zaťaženia nad 1500 kg/m2 | m | 1.88 | 0 | 0 |  | 1
|  | VV |  | "i6" 0,88 |  | 0.88
|  | VV |  | "i6" 1,00 |  | 1
|  | VV |  | Medzisúčet |  | 1.88
| 705 | K | 978059511.S | Odsekanie a odobratie obkladov stien z obkladačiek vnútorných vrátane podkladovej omietky do 2 m2, -0,06800t | m2 | 4.532 | 0 | 0 |  | 1
|  | VV |  | sokel
|  | VV |  | "b5" (1,80+0,90+6,30+0,69)*2*0,10 |  | 1.938
|  | VV |  | -(0,80+0,90+5,50)*0,10 |  | -0.72
|  | VV |  | "c5" (4,00+3,745)*2*0,10-(0,90*1,45)*0,10 |  | 1.419
|  | VV |  | "d5" (1,275*2+1,40+1,455)*2*0,10-3*0,60*0,10 |  | 0.901
|  | VV |  | "e5" (3,55+2,32)*2*0,10-2*0,90*0,10 |  | 0.994
|  | VV |  | Medzisúčet |  | 4.532
| 706 | K | 978059531.S | Odsekanie a odobratie obkladov stien z obkladačiek vnútorných vrátane podkladovej omietky nad 2 m2, -0,06800t | m2 | 302.081 | 0 | 0 |  | 1
|  | VV |  | "b2" (1,80+0,90+6,30+3,12+0,87)*2*2,60 |  | 67.548
|  | VV |  | (1,80+6,30)*0,37 |  | 2.997
|  | VV |  | -(1,80+6,30)*1,80-(0,80+0,90)*1,97 |  | -17.929
|  | VV |  | "c2" (4,00+3,745)*2*2,60-2*0,90*1,97-1,45*1,70 |  | 34.263
|  | VV |  | "d2" (1,275*2+1,40+1,455)*2*2,60-3*0,60*1,97 |  | 24.56
|  | VV |  | "e2" (2,32+3,55)*2*2,60-2*0,90*1,97-0,97*2,235 |  | 24.81
|  | VV |  | "g2" (22,125+8,70)*2*2,60-3*6,30*1,80-1,45*2,50 |  | 122.645
|  | VV |  | (1,10+0,65)*2*2,60*4 |  | 36.4
|  | VV |  | -3*0,80*1,97-0,90*2,10-5,50*(1,425+0,93)-1,45*2,60 |  | -23.341
|  | VV |  | "parapety" 6,30*0,365*3 |  | 6.899
|  | VV |  | "h2" (0,40+0,55+7,175)*2,60-1,45*1,97 |  | 18.269
|  | VV |  | "i2" (1,20+1,635)*0,60+1,77*0,365 |  | 2.347
|  | VV |  | "j2" (1,20+0,60)*0,60+4,20*0,365 |  | 2.613
|  | VV |  | Medzisúčet |  | 302.081
| 707 | K | 979081111.S | Odvoz sutiny a vybúraných hmôt na skládku do 1 km | t | 151.413 | 0 | 0 |  | 1
| 708 | K | 979081121.S | Odvoz sutiny a vybúraných hmôt na skládku za každý ďalší 1 km | t | 2876.847 | 0 | 0 |  | 1
|  | VV |  | 151,413*19 "Prepočítané koeficientom množstva |  | 2876.847
| 709 | K | 979082111.S | Vnútrostavenisková doprava sutiny a vybúraných hmôt do 10 m | t | 151.413 | 0 | 0 |  | 1
| 710 | K | 979082121.S | Vnútrostavenisková doprava sutiny a vybúraných hmôt za každých ďalších 5 m | t | 151.413 | 0 | 0 |  | 1
| 711 | K | 979089112.S | Poplatok za skládku - drevo, sklo, plasty (17 02 ), ostatné | t | 4.871 | 0 | 0 |  | 1
|  | VV |  | "drevo" 0,781 |  | 0.781
|  | VV |  | "plasty" 0,077 |  | 0.077
|  | VV |  | "kov" 4,013 |  | 4.013
|  | VV |  | Súčet |  | 4.871
| 712 | K | 979089512.S | Poplatok za skládku - stavebné materiály na báze sadry (17 08 ), ostatné | t | 5.092 | 0 | 0 |  | 1
| 713 | K | 979093511.S | Drvenie stavebného odpadu z demolácií (recyklácia bez kov. mat.) z muriva tehlového a tvárnicového | t | 20.541 | 0 | 0 |  | 1
|  | VV |  | "tehla" 20,541"t" |  | 20.541
| 714 | K | 979093512.S | Drvenie stavebného odpadu z demolácií (recyklácia bez kov. mat.) z muriva z betónu prostého | t | 95.124 | 0 | 0 |  | 1
|  | VV |  | "betón" 95,124 |  | 95.124
| 715 | K | 979093513.r1 | Recyklácia stavebného odpadu z demolácií škridla, dlažba, obklad, keramika | t | 25.785 | 0 | 0 |  | 1
|  | VV |  | "dlažba" 4,752 |  | 4.752
|  | VV |  | "obklad" 20,85 |  | 20.85
|  | VV |  | "keramika" 0,183 |  | 0.183
|  | VV |  | Súčet |  | 25.785
|  | D | 99 | Presun hmôt HSV |  |  |  | 0
| 716 | K | 998011001.S | Presun hmôt pre budovy (801, 803, 812), zvislá konštr. z tehál, tvárnic, z kovu výšky do 6 m | t | 86.722 | 0 | 0 |  | 1
|  | D | PSV | Práce a dodávky PSV |  |  |  | 0
|  | D | 711 | Izolácie proti vode a vlhkosti |  |  |  | 0
| 717 | K | 711111001.S | Zhotovenie izolácie proti zemnej vlhkosti vodorovná náterom penetračným za studena | m2 | 281.45 | 0 | 0 |  | 1
|  | VV |  | "P4" 131,70 |  | 131.7
|  | VV |  | "P5" 34,40 |  | 34.4
|  | VV |  | "P6" 101,15 |  | 101.15
|  | VV |  | "P7" 5,00 |  | 5
|  | VV |  | "P8" 9,20 |  | 9.2
|  | VV |  | Súčet |  | 281.45
| 718 | M | 111630003000.S1 | Penetračný náter emulzia - vodou riediteľná bez obsahu rospúšťadiel | kg | 84.435 | 0 | 0 |  | 1
|  | VV |  | 281,45*0,3 "Prepočítané koeficientom množstva |  | 84.435
| 719 | K | 711111002.S | Zhotovenie izolácie proti zemnej vlhkosti vodorovná asfaltovým lakom za studena | m2 | 281.45 | 0 | 0 |  | 1
|  | VV |  | "P4" 131,70 |  | 131.7
|  | VV |  | "P5" 34,40 |  | 34.4
|  | VV |  | "P6" 101,15 |  | 101.15
|  | VV |  | "P7" 5,00 |  | 5
|  | VV |  | "P8" 9,20 |  | 9.2
|  | VV |  | Súčet |  | 281.45
| 720 | M | 246170001300.S1 | Penetračný lak - asfaltová penetrácia na báze organických rozpúšťadiel | kg | 0.211 | 0 | 0 |  | 1
|  | VV |  | 281,45*0,00075 "Prepočítané koeficientom množstva |  | 0.211
| 721 | K | 711131103.S | Zhotovenie izolácie proti zemnej vlhkosti vodorovne, separačná fólia na sucho | m2 | 281.45 | 0 | 0 |  | 1
|  | VV |  | "P4" 131,70 |  | 131.7
|  | VV |  | "P5" 34,40 |  | 34.4
|  | VV |  | "P6" 101,15 |  | 101.15
|  | VV |  | "P7" 5,00 |  | 5
|  | VV |  | "P8" 9,20 |  | 9.2
|  | VV |  | Súčet |  | 281.45
| 722 | M | 283230003100.S1 | Fólia separačná hydroizolačná z nasiakavej stroj. handrovej vložky impregnov. ropným asfaltom bez krycej vrstvy asfaltu | m2 | 313.088 | 0 | 0 |  | 1
| 723 | K | 711141559.S | Zhotovenie izolácie proti zemnej vlhkosti a tlakovej vode vodorovná NAIP pritavením | m2 | 562.9 | 0 | 0 |  | 1
|  | VV |  | "P4" 131,70*2 |  | 263.4
|  | VV |  | "P5" 34,40*2 |  | 68.8
|  | VV |  | "P6" 101,15*2 |  | 202.3
|  | VV |  | "P7" 5,00*2 |  | 10
|  | VV |  | "P8" 9,20*2 |  | 18.4
|  | VV |  | Súčet |  | 562.9
| 724 | M | 628310001000.S1 | Pás asfaltový hydroizolačný na sklenenej rohoži s krycou vrstvou na báze oxidovaného asfaltu s plnivom vrchná strana - jemný minerálny posyp, spodná strana - separačná fólia hrúbka 3,5mm | m2 | 647.335 | 0 | 0 |  | 1
|  | VV |  | 562,9*1,15 "Prepočítané koeficientom množstva |  | 647.335
| 725 | K | 711462301 | Izolácia proti povrchovej a podpovrchovej tlakovej vode AQUAFIN-2K hr. 2,5 mm na ploche vodorovnej | m2 | 28.4 | 0 | 0 |  | 1
|  | VV |  | "P7" 5,00*2 |  | 10
|  | VV |  | "P8" 9,20*2 |  | 18.4
|  | VV |  | Súčet |  | 28.4
| 726 | K | 998711201.S | Presun hmôt pre izoláciu proti vode v objektoch výšky do 6 m | % | 0 | 0 | 0 |  | 1
|  | D | 713 | Izolácie tepelné |  |  |  | 0
| 727 | K | 713122111.S | Montáž tepelnej izolácie podláh polystyrénom, kladeným voľne v jednej vrstve | m2 | 281.45 | 0 | 0 |  | 1
|  | VV |  | "P4" 131,70 |  | 131.7
|  | VV |  | "P5" 34,40 |  | 34.4
|  | VV |  | "P6" 101,15 |  | 101.15
|  | VV |  | "P7" 5,00 |  | 5
|  | VV |  | "P8" 9,20 |  | 9.2
|  | VV |  | Súčet |  | 281.45
| 728 | M | 283720007700.S1 | Doska EPS hr. 50 mm, pevnosť v tlaku 2000 kg/m, súč. tep. vodivosti x 0,036W/m.K, obj. hmot. 19,5 kg/m na zateplenie podláh a plochých striech reakcia na oheň E1 | m2 | 287.079 | 0 | 0 |  | 1
|  | VV |  | 281,45*1,02 "Prepočítané koeficientom množstva |  | 287.079
| 729 | K | 713191221.S | Izolácie tepelné obloženie stien páskami do výšky 100 mm | m | 243.38 | 0 | 0 |  | 1
|  | VV |  | "P4"
|  | VV |  | "01.48b" (3,05+3,15)*2-1,10 |  | 11.3
|  | VV |  | "01.49a" (3,325+3,775)*2-1,10 |  | 13.1
|  | VV |  | "01.55d" (6,175+3,45)*2-1,10 |  | 18.15
|  | VV |  | "01.55e" (6,175+3,45)*2-1,10-2,10 |  | 16.05
|  | VV |  | "01.55f" (7,175+6,175)*2-1,80-1,10 |  | 23.8
|  | VV |  | "01.97" (6,175+4,20)*2 |  | 20.75
|  | VV |  | Medzisúčet |  | 103.15
|  | VV |  | "P5"
|  | VV |  | "01.55" (14,395+2,375)*2 |  | 33.54
|  | VV |  | Medzisúčet |  | 33.54
|  | VV |  | "P6"
|  | VV |  | "01.48" (2,725+0,425+2,675)*2 |  | 11.65
|  | VV |  | "01.49" (2,325+1,25)*2 |  | 7.15
|  | VV |  | "01.51" (3,525+2,00)*2 |  | 11.05
|  | VV |  | "01.55c" (7,60+8,70+0,525*2)*2 |  | 34.7
|  | VV |  | "01.55g" (0,825+1,25)*2 |  | 4.15
|  | VV |  | "01.96" (6,175+2,57+0,15)*2 |  | 17.79
|  | VV |  | Medzisúčet |  | 86.49
|  | VV |  | "P7"
|  | VV |  | "01.50" (1,65*2+1,00+1,875)*2-3*0,80 |  | 9.95
|  | VV |  | Medzisúčet |  | 9.95
|  | VV |  | "P8"
|  | VV |  | "01.48a" (2,875+3,20)*2-0,80-1,10 |  | 10.25
|  | VV |  | Medzisúčet |  | 10.25
|  | VV |  | Súčet |  | 243.38
| 730 | M | 283550000100.S | Obvodový dilatačný penový pás samolepiaci, šxv 10x15 mm, dĺ. 10 m | ks | 24.338 | 0 | 0 |  | 1
|  | VV |  | 243,38*0,1 "Prepočítané koeficientom množstva |  | 24.338
| 731 | K | 998713201.S | Presun hmôt pre izolácie tepelné v objektoch výšky do 6 m | % | 0 | 0 | 0 |  | 1
|  | D | 721 | Zdravotechnika - vnútorná kanalizácia |  |  |  | 0
| 732 | K | 721210813.S | Demontáž vpustu podlahového z kyselinovzdornej kameniny DN 100, -0,02961t | ks | 2 | 0 | 0 |  | 1
|  | VV |  | "b5" 1 |  | 1
|  | VV |  | "c5" 1 |  | 1
|  | VV |  | Medzisúčet |  | 2
|  | D | 725 | Zdravotechnika - zariaďovacie predmety |  |  |  | 0
| 733 | K | 725110814.S | Demontáž záchoda odsávacieho alebo kombinačného, -0,03420t | súb. | 1 | 0 | 0 |  | 1
|  | VV |  | "d6" 1 |  | 1
| 734 | K | 725210821.S | Demontáž umývadiel alebo umývadielok bez výtokovej armatúry, -0,01946t | súb. | 3 | 0 | 0 |  | 1
|  | VV |  | "d6" 1 |  | 1
|  | VV |  | "g6" 2 |  | 2
|  | VV |  | Súčet |  | 3
| 735 | K | 725320821.S | Demontáž drezu dvojitého bez výtokovej armatúry na konzolách, -0,02720t | súb. | 1 | 0 | 0 |  | 1
|  | VV |  | "j6" 1 |  | 1
| 736 | K | 725820802.S | Demontáž batérie stojankovej do 1 otvoru, -0,00086t | súb. | 6 | 0 | 0 |  | 1
|  | VV |  | "b6" 1 |  | 1
|  | VV |  | "c6" 3 |  | 3
|  | VV |  | "j7" 2 |  | 2
|  | VV |  | Medzisúčet |  | 6
|  | D | 763 | Konštrukcie - drevostavby |  |  |  | 0
| 737 | K | 763116862.S1 | SC-Priečka SDK kombinov. hr. 150 mm,dvojito opláštená doskou vysokopevnostnou protipožiarnou impregnovanou DFRIH1 12,5 a štandardnou A 12,5 mm, s každej strany priečky 2x, mim 60dB, PO EI 90, s impregn. jadrom pre vlhké prostr.hmotn. dosky 12,8 kg/m2, | m2 | 130.893 | 0 | 0 |  | 1
|  | VV |  | typ dosky STN EN 520 DF, DIN 18 180 GKF
|  | VV |  | min. izolácia hr.80mm z minerálnej vlny s nízkym
|  | VV |  | dif. odporom, nehorľavý s rekciou A1 stabilný
|  | VV |  | sučin. tepel. vodivosti min. 0,037W/m.K/
|  | VV |  | "01.48a-49b" (3,48*2+0,73+1,855+2,475*2+0,70+3,925)*3,35 |  | 64.052
|  | VV |  | "01.55d-55f" (4,90*2+6,00+0,66+0,39+2*0,22)*3,35-1,80*2,10 |  | 54.142
|  | VV |  | "01.55g" (1,25+1,075)*3,35 |  | 7.789
|  | VV |  | "01.55" 2,50*3,35-1,65*2,10 |  | 4.91
|  | VV |  | Súčet |  | 130.893
| 738 | K | 763116862.S2 | SG-Priečka SDK hr. 150 mm,dvojito opláštená doskou vysokoupevnostnou impregnovanou DFRIH1 12,5 a 2x panel 12,5 mm ochranná vrstva pred RDG žiarením, s každej strany priečky 2x, akustické s impregn. jadrom pre vlhké prostr.hmotn. dosky 12,8 kg/m2, | m2 | 19.712 | 0 | 0 |  | 1
|  | VV |  | typ dosky STN EN 520 DF, DIN 18 180 GKF
|  | VV |  | min. izolácia hr.80mm z minerálnej vlny s nízkym
|  | VV |  | dif. odporom, nehorľavý s rekciou A1 stabilný
|  | VV |  | sučin. tepel. vodivosti min. 0,037W/m.K/
|  | VV |  | "01.50" (3,525+1,65*2)*3,35-0,80*1,97*2 |  | 19.712
| 739 | K | 763124141.1 | SA-Predsadená SDK stena s vysokou mechanickou odolnosťou hr. 12,5 mm doska DFH2IR, tvrdá podľa EN 520 s inpregn. sádrovým jadrom pre vlhké prostr., pre hmotnosť 12,8+-0,2kg/m2, 1x sádr. lepidlo hr. 6-20 mm, celopl. mechan. kptvené, 1x adhézny mostík, | m2 | 25.302 | 0 | 0 |  | 1
|  | VV |  | penetr. náter s pieskovým plnivom na zdrsnenie nenasiak.
|  | VV |  | podkladov pre vysokú prilnav. lôepidiel
|  | VV |  | "01.81" (4,55+2,57+0,25+1,30)*3,35 |  | 29.045
|  | VV |  | -(0,80+1,10)*1,97 |  | -3.743
|  | VV |  | Súčet |  | 25.302
| 740 | K | 763124141.2 | SE-SDK priečka dvojito opláštená hr. 150mm akustická 2x12,5 doska DFH2IR,tvrdá podľa EN 520 s inpregn. sádrovým jadrom pre vlhké prostr., pre hmotnosť 12,8+-0,2kg/m2, 1x sádr. lepidlo hr. 6-20 mm, celopl. mechan. kotvené,min. izol. 80mm | m2 | 67.874 | 0 | 0 |  | 1
|  | VV |  | traverza v linii ukotvenia zábradlia z pozink. plechu s vloženou sádrovláknitou
|  | VV |  | doskou upevnennou k pof. UA pomocou 6xskrutkou LB 1,6x16mm
|  | VV |  | "01.55" (0,90+2,975+7,60+14,395-0,75)*3,35 |  | 84.152
|  | VV |  | -1,10*5*2,10-0,80*3*1,97 |  | -16.278
|  | VV |  | Súčet |  | 67.874
| 741 | K | 763124141.3 | SF-Predsadená SDK stena spriahnutá hr.10mm min 69 dB PO El 90 doska DFH2IRx2 jednej strany z druhej priečka.,tvrdá podľa EN 520 s inpregn. sádrovým jadrom pre vlhké prostr., pre hmotnosť 12,8+-0,2kg/m2, min izolacia 75mm nehorľavá súč. vodiv. 0,037 W/ | m2 | 18.425 | 0 | 0 |  | 1
|  | VV |  | "01.96" 5,50*3,35 |  | 18.425
| 742 | K | 763129521.S | Demontáž sadrokartónovej predsadenej alebo šachtovej steny, s jednoduchou oceľovou konštrukciou, jednoduché opláštenie, -0,01662t | m2 | 12.8 | 0 | 0 |  | 1
|  | VV |  | "i4" 2,00*3,20*2 |  | 12.8
| 743 | K | 763134030.S | Podhľad SDK, závesná kca CD+UD s profilom UA, doska impregnovaná H2 12,5 mm | m2 | 15.355 | 0 | 0 |  | 1
|  | VV |  | "SP7"
|  | VV |  | "01.48a" 9,20+2,10*(0,45+0,10) |  | 10.355
|  | VV |  | "01.50" 5,00 |  | 5
|  | VV |  | Súčet |  | 15.355
| 744 | K | 763137065r1 | Kazetový podhľad akustický 600 x 600 mm, hrana polozapustená bočná aw=0,95, ap 125Hz=0,40, hrúbka paneli 15 mm, rošt z pozink. ocele, vnút. jadro panelu zo sklenenej vlny, podhľad pokratý sklenenou tkaninou-biely | m2 | 151.56 | 0 | 0 |  | 1
|  | VV |  | "SP4-kazetový"
|  | VV |  | "01.48" 0,60*0,60*5 |  | 1.8
|  | VV |  | "01.48b" 0,60*0,60*12 |  | 4.32
|  | VV |  | "01.49a" 0,60*0,60*15 |  | 5.4
|  | VV |  | "01.51" 0,60*0,60*5 |  | 1.8
|  | VV |  | "01.55" 0,60*0,60*23*3 |  | 24.84
|  | VV |  | "01.55c" 0,60*0,60*12*9 |  | 38.88
|  | VV |  | "01.55d" 0,60*0,60*3*9 |  | 9.72
|  | VV |  | "01.55e" 0,60*0,60*3*9 |  | 9.72
|  | VV |  | "01.55f" 0,60*0,60*9*9 |  | 29.16
|  | VV |  | "01.96" 0,60*0,60*3*9 |  | 9.72
|  | VV |  | "01.97" 0,60*0,60*5*9 |  | 16.2
|  | VV |  | Súčet |  | 151.56
| 745 | K | 763138270.S3 | Akustický podhľad SDK plný na oceľovej konštrukcií R-CD, R-UD, doska akustická izolačná z čadičovej vlny, sadrokartónová akustická doska modrá, Rw=60 dB prestierkované spoje | m2 | 168.646 | 0 | 0 |  | 1
|  | VV |  | "SP2"
|  | VV |  | "01.37" 34,70 |  | 34.7
|  | VV |  | "01.48" 7,70-0,60*0,60*5+1,80*(0,45+0,10) |  | 6.89
|  | VV |  | "01.48b" 10,00-0,60*0,60*12+3,15*(0,45+0,10) |  | 7.413
|  | VV |  | "01.49" 3,10 |  | 3.1
|  | VV |  | "01.49a" 10,85-0,60*0,60*15 |  | 5.45
|  | VV |  | "01.51" 7,10-0,60*0,60*5 |  | 5.3
|  | VV |  | "01.55" 35,40-0,60*0,60*23*3 |  | 10.56
|  | VV |  | "01.55c" 65,20-0,60*0,60*12*9+6,20*(0,45+0,10) |  | 29.73
|  | VV |  | "01.55d" 21,30-0,60*0,60*3*9+3,30+(0,45+0,10) |  | 15.43
|  | VV |  | "01.55e" 20,60-0,60*0,60*3*9+2,80*(0,45+0,10) |  | 12.42
|  | VV |  | "01.55f" 42,50-0,60*0,60*9*9+6,20*(0,45+0,10) |  | 16.75
|  | VV |  | "01.55g" 1,20 |  | 1.2
|  | VV |  | "01.96" 15,85-0,60*0,60*3*9+1,75*(0,45+0,10) |  | 7.093
|  | VV |  | "01.97" 26,50-0,60*0,60*5*9+4,20*(0,45+0,10) |  | 12.61
|  | VV |  | Súčet |  | 168.646
| 746 | K | 763139531.r | Demontáž sadrokartónového podhľadu s jednovrstvou nosnou konštrukciou z oceľových profilov, kazetové, -0,02106t | m2 | 231.7 | 0 | 0 |  | 1
|  | VV |  | "g1" 189,50 |  | 189.5
|  | VV |  | "i1" 15,70 |  | 15.7
|  | VV |  | "j1" 26,50 |  | 26.5
|  | VV |  | Súčet |  | 231.7
| 747 | K | 998763401.S | Presun hmôt pre sadrokartónové konštrukcie v stavbách (objektoch) výšky do 7 m | % | 0 | 0 | 0 |  | 1
|  | D | 766 | Konštrukcie stolárske |  |  |  | 0
| 748 | K | 766496110.r | Ostatné - montáž piktagramu | ks | 12 | 0 | 0 |  | 1
|  | VV |  | "1b/P,Ľ 800/1970" 4 |  | 4
|  | VV |  | "1c/P,Ľ 800/1970" 1 |  | 1
|  | VV |  | "1d/P,Ľ 800/1970" 1 |  | 1
|  | VV |  | "1e/P,Ľ 800/1970" 1 |  | 1
|  | VV |  | "5a/P,Ľ 1100/1970" 1 |  | 1
|  | VV |  | Medzisúčet |  | 8
|  | VV |  | "1b/po P,Ľ-800/1970" 1 |  | 1
|  | VV |  | "1c/po P,Ľ-1100/1970" 1 |  | 1
|  | VV |  | "2b/po-600/1970-Ľ" 1 |  | 1
|  | VV |  | "2C/po-800/1970-P" 1 |  | 1
|  | VV |  | Medzisúčet |  | 4
|  | VV |  | Súčet |  | 12
| 749 | M | 552280007400.S1 | Piktogram - lepená rezaná reklamná folia - v.100 mm - farba tmavo žltá + šedá | ks | 12 | 0 | 0 |  | 1
| 750 | K | 766621400.S | Montáž okien plastových s hydroizolačnými páskami (exteriérová a interiérová) | m | 20.2 | 0 | 0 |  | 1
|  | VV |  | "03/pl-900/900" (0,80+1,50)*2*1 |  | 4.6
|  | VV |  | "04/pl-900/900" (0,80+1,80)*2*3 |  | 15.6
|  | VV |  | Súčet |  | 20.2
| 751 | M | 283290006100.S | Tesniaca paropriepustná fólia polymér-flísová, š. 290 mm, dĺ. 30 m, pre tesnenie pripájacej škáry okenného rámu a muriva z exteriéru | m | 20.2 | 0 | 0 |  | 1
| 752 | M | 283290006200.S | Tesniaca paronepriepustná fólia polymér-flísová, š. 70 mm, dĺ. 30 m, pre tesnenie pripájacej škáry okenného rámu a muriva z interiéru | m | 20.2 | 0 | 0 |  | 1
| 753 | M | 61141009209r | Výplň plastového okna sendvičovou doskou s vysokou tepeľnoizolač. schopnosťou - biela z oboch strán | m2 | 11.04 | 0 | 0 |  | 1
|  | VV |  | "03/pl-900/900" 0,80*1,50*2*1 |  | 2.4
|  | VV |  | "04/pl-900/900" 0,80*1,80*2*3 |  | 8.64
|  | VV |  | Súčet |  | 11.04
| 754 | K | 766642115.S | Montáž dverí posuvných jednokrídlových, posun na stene | ks | 1 | 0 | 0 |  | 1
|  | VV |  | "1e/P.Ľ-8001970" 1 |  | 1
| 755 | M | 611610003200.S1 | Dvere vnútorné jednokrídlové,plné s falcom polodrážkové šírka 600-900 mm, výplň DTD doska, povrch HPL vysokotlaký laminát-hladký 0,6mm, mechanicky odolné s preskleným pásom 3/4 farba biela RAL 9016 prah - nerezová lišta prechodová | ks | 1 | 0 | 0 |  | 1
|  | VV |  | použitie do priestoru so zvýš. hyg. odoln. antistatickou hygienou
|  | VV |  | odolná proti poškriabaniu
|  | VV |  | prah - nerezová lišta prechodová
|  | VV |  | trojzložkový pánt - trojdielny so zvýšenou pevnosťou
|  | VV |  | "1e/P,Ľ-800/1970" 1 |  | 1
| 756 | M | 611610006300.S | Montážny materiál pre dvere, okná | eur | 94 | 0 | 0 |  | 1
| 757 | K | 766642125.r | Montáž a dodávka vetracej mriežky nerezovej 440x80 mm obojstranná | ks | 5 | 0 | 0 |  | 1
|  | VV |  | "1b/P,Ľ 800/1970" 4 |  | 4
|  | VV |  | "1c/P,Ľ 800/1970" 1 |  | 1
|  | VV |  | Súčet |  | 5
| 758 | K | 766661422.S1 | Montáž dverí drevených do kovovej bezpečnostnej zárubne protipožiarnej | ks | 2 | 0 | 0 |  | 1
|  | VV |  | "1b/po P,Ľ-800/1970" 1 |  | 1
|  | VV |  | "1c/po P,Ľ-1100/1970" 1 |  | 1
|  | VV |  | Súčet |  | 2
| 759 | M | 611720000945r1 | Dvere drevené protipožiarne plné jednokr. šxv 800x1970 mm s požiarnou odolnosťou EI 30 D3+C akustické SK III - 42dB s vybavené automat. uzáváracím mechanizmom horným - samozatvárač | ks | 1 | 0 | 0 |  | 1
|  | VV |  | kovanie nerez tvaru U - dvojdielne rozetové+kľučka, rozety vzájomne krížom
|  | VV |  | zoskrutk., kovanie zámok tr.3, 20/50 mm PZ
|  | VV |  | "1b/po P,Ľ-800/1970" 1 |  | 1
|  | VV |  | Súčet |  | 1
| 760 | M | 611720000945r2 | Dvere drevené protipožiarne plné jednokr. šxv 110x1970 mm s požiarnou odolnosťou EI 30 D3+C akustické SK III - 42dB s vybavené automat. uzáváracím mechanizmom horným - samozatvárač | ks | 1 | 0 | 0 |  | 1
|  | VV |  | kovanie nerez tvaru U - dvojdielne rozetové+kľučka, rozety vzájomne krížom
|  | VV |  | zoskrutk., kovanie zámok tr.3, 20/50 mm PZ
|  | VV |  | "1c/po P,Ľ-1100/1970" 1 |  | 1
| 761 | K | 766662112 | Montáž dverového krídla otočného jednokrídlového poldrážkového, do existujúcej zárubne, vrátane kovania | ks | 7 | 0 | 0 |  | 1
|  | VV |  | "1b/P,Ľ 800/1970" 4 |  | 4
|  | VV |  | "1c/P,Ľ 800/1970" 1 |  | 1
|  | VV |  | "1d/P,Ľ 800/1970" 1 |  | 1
|  | VV |  | "5a/P,Ľ 1100/1970" 1 |  | 1
|  | VV |  | Súčet |  | 7
| 762 | M | 54915000130r1 | Kovanie nerez tvaru U - dvojdielne, rozetové + kľučka obojstranne kovanie a manžeta zámku z ušľacht. ocele matnej | ks | 7 | 0 | 0 |  | 1
|  | VV |  | "1b/P,Ľ 800/1970" 4 |  | 4
|  | VV |  | "1c/P,Ľ 800/1970" 1 |  | 1
|  | VV |  | "1d/P,Ľ 800/1970" 1 |  | 1
|  | VV |  | "5a/P,Ľ 1100/1970" 1 |  | 1
|  | VV |  | Súčet |  | 7
| 763 | M | 54915000060r1 | Nerezová mušľa vsadená matná | ks | 1 | 0 | 0 |  | 1
|  | VV |  | "1e/P,Ľ-800/1970" 1 |  | 1
| 764 | M | 611610002900.S | Dvere vnútorné jednokrídlové,plné s falcom polodrážkové šírka 600-900 mm, výplň DTD doska, povrch HPL vysokotlaký laminát-hladký 0,6mm, mechanicky odolné plné farba biela RAL 9016 | ks | 1 | 0 | 0 |  | 1
|  | VV |  | použitie do priestoru so zvýš. hyg. odoln. antistatickou hygienou
|  | VV |  | odolná proti poškriabaniu
|  | VV |  | prah - nerezová lišta prechodová
|  | VV |  | trojzložkový pánt - trojdielny so zvýšenou pevnosťou
|  | VV |  | "1c/P,Ľ-800/1970" 1 |  | 1
| 765 | M | 611610003200.S1 | Dvere vnútorné jednokrídlové,plné s falcom polodrážkové šírka 600-900 mm, výplň DTD doska, povrch HPL vysokotlaký laminát-hladký 0,6mm, mechanicky odolné s preskleným pásom 3/4 farba biela RAL 9016 prah - nerezová lišta prechodová | ks | 4 | 0 | 0 |  | 1
|  | VV |  | použitie do priestoru so zvýš. hyg. odoln. antistatickou hygienou
|  | VV |  | odolná proti poškriabaniu
|  | VV |  | prah - nerezová lišta prechodová
|  | VV |  | trojzložkový pánt - trojdielny so zvýšenou pevnosťou
|  | VV |  | "1b/P,Ľ-800/1970" 3+1 |  | 4
| 766 | M | 611610003200.S2 | Dvere vnútorné jednokrídlové,plné s falcom polodrážkové šírka 600-900 mm, špeciál. zvukovo izolačná doska, SH III-42dB povrch HPL vysokotl. laminát-hladký 0,6mm, mechan. odolné biela RAL 9016 prah - nerezová lišta prechodová | ks | 1 | 0 | 0 |  | 1
|  | VV |  | vysúvateľné podlahové tesnenie
|  | VV |  | použitie do priestoru so zvýš. hyg. odoln. antistatickou hygienou
|  | VV |  | odolná proti poškriabaniu
|  | VV |  | prah - nerezová lišta prechodová
|  | VV |  | trojzložkový pánt - trojdielny so zvýšenou pevnosťou
|  | VV |  | "1d/P,Ľ-800/1970" 1 |  | 1
| 767 | M | 611610002900.S4 | Dvere vnútorné jednokrídlové,plné s falcom polodrážkové, plné DTD doska, hran. prof. 1100/1970 mm, povrch HPL vysokotlaký laminát-hladký na dvojvrstvej doske HDF 0,6mm, so zvýš. antist. hygien. odol.proti poškriab. a nárazu farba biela RAL 9016 | ks | 1 | 0 | 0 |  | 1
|  | VV |  | "5a/P,Ľ-110/1970" 1,000 |  | 1
| 768 | M | 54923000090r2 | Kovanie a manžeta zámku z ušlachtilej ocele matnej, rozety - vzájomne krížom zokrutkované | ks | 7 | 0 | 0 |  | 1
|  | VV |  | "1b/P,Ľ 800/1970" 4 |  | 4
|  | VV |  | "1c/P,Ľ 800/1970" 1 |  | 1
|  | VV |  | "1d/P,Ľ 800/1970" 1 |  | 1
|  | VV |  | "5a/P,Ľ 1100/1970" 1 |  | 1
|  | VV |  | Súčet |  | 7
| 769 | M | 549230000900.Sr | Zámok s vložkou | ks | 6 | 0 | 0 |  | 1
|  | VV |  | "1b/P,Ľ 800/1970" 4 |  | 4
|  | VV |  | "1c/P,Ľ 800/1970" 1 |  | 1
|  | VV |  | "5a/P,Ľ 1100/1970" 1 |  | 1
|  | VV |  | Súčet |  | 6
| 770 | K | 766662811.S | Demontáž dverného krídla, dokovanie prahu dverí jednokrídlových, -0,00100t | ks | 12 | 0 | 0 |  | 1
|  | VV |  | "b3 " 1+1 |  | 2
|  | VV |  | "c3 " 1+1 |  | 2
|  | VV |  | "d3 " 1+1 |  | 2
|  | VV |  | "e3 " 1+1 |  | 2
|  | VV |  | "g3 " 1+1 |  | 2
|  | VV |  | "i3 " 1+1 |  | 2
|  | VV |  | Medzisúčet |  | 12
| 771 | K | 766662812.S | Demontáž dverného krídla, dokovanie prahu dverí dvojkrídlových, -0,00200t | ks | 1 | 0 | 0 |  | 1
|  | VV |  | "j3-1450/1970" 1 |  | 1
| 772 | K | 766669113r | Montáž kovania - okopného plechu lepením | m2 | 8 | 0 | 0 |  | 1
|  | VV |  | "1b/P,Ľ 800/1970" 4*2*0,80*0,40 |  | 2.56
|  | VV |  | "1c/P,Ľ 800/1970" 1*2*0,80*0,40 |  | 0.64
|  | VV |  | "1d/P,Ľ 800/1970" 1*2*0,80*0,40 |  | 0.64
|  | VV |  | "1e/P,Ľ 800/1970" 1*2*0,80*0,40 |  | 0.64
|  | VV |  | "5a/P,Ľ 1100/1970" 1*2*1,10*0,40 |  | 0.88
|  | VV |  | Medzisúčet |  | 5.36
|  | VV |  | "1b/po 800/1970" 1*2*0,80*0,40 |  | 0.64
|  | VV |  | "1c/po 1100/1970" 1*2*1,10*0,40 |  | 0.88
|  | VV |  | "2b/po 600/1970" 1*2*0,60*0,40 |  | 0.48
|  | VV |  | "2b/po 800/1970" 1*2*0,80*0,40 |  | 0.64
|  | VV |  | Medzisúčet |  | 2.64
|  | VV |  | Súčet |  | 8
| 773 | M | 283170001525.S | Doska plná z polykarbonátu bez UV ochrany, hr. 2 mm+poloblúk odolná proti poškriabaniu, farba béžová bledá | m2 | 8 | 0 | 0 |  | 1
|  | VV |  | "1b/P,Ľ 800/1970" 4*2*0,80*0,40 |  | 2.56
|  | VV |  | "1c/P,Ľ 800/1970" 1*2*0,80*0,40 |  | 0.64
|  | VV |  | "1d/P,Ľ 800/1970" 1*2*0,80*0,40 |  | 0.64
|  | VV |  | "1e/P,Ľ 800/1970" 1*2*0,80*0,40 |  | 0.64
|  | VV |  | "5a/P,Ľ 1100/1970" 1*2*1,10*0,40 |  | 0.88
|  | VV |  | Medzisúčet |  | 5.36
|  | VV |  | "1b/po 800/1970" 1*2*0,80*0,40 |  | 0.64
|  | VV |  | "1c/po 1100/1970" 1*2*1,10*0,40 |  | 0.88
|  | VV |  | "2b/po 600/1970" 1*2*0,60*0,40 |  | 0.48
|  | VV |  | "2b/po 800/1970" 1*2*0,80*0,40 |  | 0.64
|  | VV |  | Medzisúčet |  | 2.64
|  | VV |  | Súčet |  | 8
| 774 | K | 766694141.S1 | Montáž parapetnej dosky plastovej šírky do 300 mm, | m | 4.95 | 0 | 0 |  | 1
|  | VV |  | "7pp" 1*1,80 |  | 1.8
|  | VV |  | "8pp" 1*3,15 |  | 3.15
|  | VV |  | Súčet |  | 4.95
| 775 | M | 611560000300.S | Parapetná doska plastová, šírka 230 mm, komôrková vnútorná, biela | m | 4.95 | 0 | 0 |  | 1
| 776 | M | 611560000800.S | Plastové krytky k vnútorným parapetom plastovým, pár, vo farbe biela, mramor, zlatý dub, buk, mahagón, orech | ks | 16 | 0 | 0 |  | 1
|  | VV |  | 8*2 |  | 16
| 777 | K | 766694151.S1 | Montáž parapetnej dosky plastovej šírky nad 300 mm, | m | 24.72 | 0 | 0 |  | 1
|  | VV |  | "1pp" 1*1,77 |  | 1.77
|  | VV |  | "2pp" 1*4,20 |  | 4.2
|  | VV |  | "3pp" 1*6,30 |  | 6.3
|  | VV |  | "4pp" 1*2,80 |  | 2.8
|  | VV |  | "5pp" 1*3,35 |  | 3.35
|  | VV |  | "6pp" 1*6,30 |  | 6.3
|  | VV |  | Súčet |  | 24.72
| 778 | M | 611560000600.S | Parapetná doska plastová, šírka 400 mm, komôrková vnútorná, biela | m | 24.72 | 0 | 0 |  | 1
| 779 | K | 766694981.S1 | Demontáž parapetnej dosky drevenej šírky do 300 mm, dĺžky nad 1600 mm, vr. OC konštrukcie -0,010t | m | 32.97 | 0 | 0 |  | 1
|  | VV |  | "b2" 1,80+6,30 |  | 8.1
|  | VV |  | "parapety" 6,30*3 |  | 18.9
|  | VV |  | "i2" 1,77 |  | 1.77
|  | VV |  | "j2" 4,20 |  | 4.2
|  | VV |  | Súčet |  | 32.97
| 780 | K | 766811046.r | Vyrezanie otvoru do dverí pre osadenie vetracej mriežky | ks | 5 | 0 | 0 |  | 1
|  | VV |  | "1b/P,Ľ 800/1970" 4 |  | 4
|  | VV |  | "1c/P,Ľ 800/1970" 1 |  | 1
|  | VV |  | Súčet |  | 5
| 781 | K | 766811801.Sr | Demontáž kuchynskej linky drevenej, vrátane dresu -0,0530t | m | 1.5 | 0 | 0 |  | 1
|  | VV |  | "i8" 1,50 |  | 1.5
| 782 | K | 998766201.S | Presun hmot pre konštrukcie stolárske v objektoch výšky do 6 m | % | 0 | 0 | 0 |  | 1
|  | D | 767 | Konštrukcie doplnkové kovové |  |  |  | 0
| 783 | K | 767112812.S | Demontáž stien a priečok pre zasklenie zváraných, -0,03300t | m2 | 30.899 | 0 | 0 |  | 1
|  | VV |  | "b3" 5,50*(1,425+0,93) |  | 12.953
|  | VV |  | "c3" 1,45*(1,70+0,935) |  | 3.821
|  | VV |  | "g3" 2,35*2,50 |  | 5.875
|  | VV |  | "i3" 3,30*2,50 |  | 8.25
|  | VV |  | Medzisúčet |  | 30.899
| 784 | K | 767141901.r | Očistenie zdenontovaných stropných kaziet, -0,001500t | m2 | 40.51 | 0 | 0 |  | 1
|  | VV |  | "a1" 15*0,60*0,60 |  | 5.4
|  | VV |  | "k" 36*0,60*0,60 |  | 12.96
|  | VV |  | "SP5" 22,15 |  | 22.15
|  | VV |  | Súčet |  | 40.51
| 785 | K | 767193809.Sr | Demontáž revíznych dvierok | ks | 8 | 0 | 0 |  | 1
|  | VV |  | "b3" 2 |  | 2
|  | VV |  | "c3" 1 |  | 1
|  | VV |  | "g3" 4 |  | 4
|  | VV |  | "i3" 1 |  | 1
|  | VV |  | Medzisúčet |  | 8
| 786 | K | 767230070.S1 | Montáž madla na stenu | m | 18 | 0 | 0 |  | 1
|  | VV |  | "6/z" 18,00 |  | 18
| 787 | M | 611930000900.S1 | Madlo na stenu, výška 140 mm slúžiace aj ako ochranná lišta na stenu horná, vnút. konštr. z fázovo lisov. hliníka, s pevnými vŕtanými úchytkami s viacer. pruž. profilmi odolná voči nárazu, vonk. kryt z polykarbon, zaoblené koncovky, ľahko umývateľná | m | 18 | 0 | 0 |  | 1
|  | VV |  | farba šedá bledá, koncovka 16 ks
|  | VV |  | "6/z" 18,00 |  | 18
| 788 | K | 767510192.r1 | Montáž rohovej a ochrannej ochrannej lišty, s nasadzovacím polykarbonátovým /bez PVC/ profilom hr.2,5mm + zaoblené koncovky a ochrana plôch + doprava | m | 55 | 0 | 0 |  | 1
|  | VV |  | "1/z" 55,00 |  | 55
| 789 | M | 553430008600.r1 | Rohová lišta DECOBA R Corner DP, alebo ekvivalent, 76x76 mm z robusného hliník. profilu s nasadzovacím polykarbonátom /bez PV/ profilom hr. 2,5 mm farba šedá bledá + zaoblené koncovky obojstranne, ľahko umývat. odolné proti poškriabaniu | m | 55 | 0 | 0 |  | 1
|  | VV |  | Decoba R - polykarbonát bez PVC, schválené na použitie v zdravotníctve, ľahko udržiat.,
|  | VV |  | odolná voči požiaru, mimoriadne odolná voči poškriab. a vysoko trvanlivá
|  | VV |  | Rohová lišta DECOBA R Corner /Double Protected/ -materiál: vnútorná konštr.
|  | VV |  | robusný hliníkový profil+vonkj. nasadzov. profil-polykarbonátový profil 2,5 mm
|  | VV |  | Koncovka rohovej lišty DP-zaoblené plastové koncovky
|  | VV |  | Ochranná lišta ECOBA R Brumper, 2-pružný profil-materiál vnutor. konštr. fázovo
|  | VV |  | lisovaný hliník s pevnými vŕtanýmni úchytkamni s 2-pružným profilm + vonk. kryt
|  | VV |  | 2,5 mm silný profil z Decoba R polykarb., výška 200 mm, hĺbka 30 mm
|  | VV |  | Ochrana plôch DECOBA R Plax - materiál 2,0 mm Decoba R polykarb., ľahko umývat.,
|  | VV |  | odolný voči poškriabaniu, nehorľavý, dlhá životnosť
|  | VV |  | Montážne lepidlo DECOBE R -bez zápachu, transparentné, pretierateľné
|  | VV |  | "1/z" 55,00 |  | 55
| 790 | M | 553430008600.r2 | Koncovka rohovej lištyr DP, 76x76 mm | ks | 72 | 0 | 0 |  | 1
|  | VV |  | "1/z" 36*2 |  | 72
| 791 | M | 61161000420r15 | Montážne lepidlo DECOBA R, alebo ekvivalent | ks | 5 | 0 | 0 |  | 1
| 792 | K | 767510192.r2 | Montáž ochrannej lišty, s nasadzovacím polykarbonátovým /bez PVC/s nopkovou úpravou výška 30 mm,hr.2,5mm, vysoko odolný voči poškriab. farba béžová bledá | m | 74 | 0 | 0 |  | 1
|  | VV |  | "4/z" 74,00 |  | 74
| 793 | K | 767581801.S | Demontáž podhľadov kaziet, -0,00500t | m2 | 93.909 | 0 | 0 |  | 1
|  | VV |  | "a1" 15*0,60*0,60 |  | 5.4
|  | VV |  | "b1" (1,80+0,90+6,30)*3,12-0,69*0,90 |  | 27.459
|  | VV |  | "c1" 14,10 |  | 14.1
|  | VV |  | "d1" 3,75 |  | 3.75
|  | VV |  | "e1" 8,45 |  | 8.45
|  | VV |  | "k" 35*0,60*0,60 |  | 12.6
|  | VV |  | "SP5" 22,15 |  | 22.15
|  | VV |  | Medzisúčet |  | 93.909
| 794 | K | 767584151.S | Montáž podhľadov kazetových, systém FEAL z kaziet veľkosti 600 x 600 mm, s plochou do 10 m2 | m2 | 40.51 | 0 | 0 |  | 1
|  | VV |  | "a1" 15*0,60*0,60 |  | 5.4
|  | VV |  | "k" 36*0,60*0,60 |  | 12.96
|  | VV |  | "SP5" 22,15 |  | 22.15
|  | VV |  | Súčet |  | 40.51
| 795 | K | 767584801.S | Demontáž telesa žiarivkového, -0,00700t | ks | 35 | 0 | 0 |  | 1
|  | VV |  | "a" 1 |  | 1
|  | VV |  | "b" 5 |  | 5
|  | VV |  | "c" 2 |  | 2
|  | VV |  | "d" 2 |  | 2
|  | VV |  | "e" 1 |  | 1
|  | VV |  | "g" 18 |  | 18
|  | VV |  | "i" 3 |  | 3
|  | VV |  | "j" 3 |  | 3
|  | VV |  | Súčet |  | 35
| 796 | K | 767584811.S | Demontáž mriežky vzduchotechnickej, -0,00100t | ks | 15 | 0 | 0 |  | 1
|  | VV |  | "b" 4 |  | 4
|  | VV |  | "c" 3 |  | 3
|  | VV |  | "d" 1 |  | 1
|  | VV |  | "e" 1 |  | 1
|  | VV |  | "g" 6 |  | 6
|  | VV |  | Súčet |  | 15
| 797 | K | 767590190.r1 | Montáž a dodávka plastovej tabuľky 100x200mm pismena nezmývateľnej farby vysoké 6 cm - červenej farby - na dvere vyšetrovne CT, stien a stropu | ks | 7 | 0 | 0 |  | 1
| 798 | K | 767590190.r3 | Montáž a dodávka plastovej tabuľky, pismena z nezmývateľnej farby vysoké 4 cm - červenej farby - na dvere vyšetrovne RDG vrátane dvier a stropu | ks | 10 | 0 | 0 |  | 1
|  | VV |  | "7/z"
|  | VV |  | "tabuľky s textom na dverách Pb=1mm" 2 |  | 2
|  | VV |  | "tabuľky s textom na dverách Pb=2mm" 2 |  | 2
|  | VV |  | "na stenách-ekvivalent 1,40mm Pb-100kV" 6 |  | 6
|  | VV |  | Súčet |  | 10
| 799 | K | 767590190.r4 | Montáž a dodávka protipož.350/1800 dymotesné interiér. oceľ. plné hladké jednokr. otočné revízne dvierka do oc. systémovej zárubne farba biela, s pož. uzáverom brániacim šíreniu tepla, odol. 45 min, druh D1+S, tesnosť proti prieniku dymu, zámok s vložkou | ks | 6 | 0 | 0 |  | 1
|  | VV |  | "2/po-350/1800-P" 2 |  | 2
|  | VV |  | "2/po-350/1800-L" 4 |  | 4
|  | VV |  | Súčet |  | 6
| 800 | K | 767590190.r6 | Montáž a dodávka protipož.280/280 dymotesné interiér. oceľ. plné hladké jednokr. otočné revízne dvierka do oc. systémovej zárubne farba biela, s pož. uzáverom brániacim šíreniu tepla, odol. 45 min, druh D1+S, tesnosť proti prieniku dymu, zámok s vložkou | ks | 2 | 0 | 0 |  | 1
|  | VV |  | "2a/po-280/280-P" 1 |  | 1
|  | VV |  | "2a/po-280/280-Ľ" 1 |  | 1
|  | VV |  | Súčet |  | 2
| 801 | K | 767635010.S | Montáž ochrannej, bezpečnostnej a protislnečnej fólie na okná | m2 | 3.165 | 0 | 0 |  | 1
|  | VV |  | "zs2/Al 2285/2100" 0,80*2,10+1,35*1,10 |  | 3.165
|  | VV |  | Súčet |  | 3.165
| 802 | M | 283290007200.S | Fólia na sklo ochranná a bezpečnostná, zosílená, hr. 200 μm SCL SR PS7 | m2 | 3.64 | 0 | 0 |  | 1
|  | VV |  | 3,165*1,15 "Prepočítané koeficientom množstva |  | 3.64
| 803 | K | 767635020r | Odstránenie jestvujúceho zasklenia , osadenie 2x sendvičová doska - výplň plast. okna - 800x800mm hr.24 mm s vysokou tepelnoizol. schopnosťou - biela z oboch strán | m2 | 2.64 | 0 | 0 |  | 1
|  | VV |  | "03/pl" 0,80*1,50 |  | 1.2
|  | VV |  | "04/pl" 0,80*1,80 |  | 1.44
|  | VV |  | Súčet |  | 2.64
| 804 | K | 7676400111 | Montáž hliníkových dverí a stien s hydroizolačnými ISO páskami (exteriérová a interiérová) | m | 48.1 | 0 | 0 |  | 1
|  | VV |  | "1/Al-1100/2100" (2,10+1,10)*2*5 |  | 32
|  | VV |  | "2/Al-1650/2100" (2,10+1,65)*2*1 |  | 7.5
|  | VV |  | "zs2/Al-2200/2100" (2,20+2,10)*2*1 |  | 8.6
|  | VV |  | Súčet |  | 48.1
| 805 | M | 283290006100 | Tesniaca fólia CX exteriér, š. 290 mm, dĺ. 30 m, pre tesnenie pripájacej škáry okenného rámu a muriva, polymér, ALLMEDIA | m | 49.062 | 0 | 0 |  | 1
|  | VV |  | 48,1*1,02 "Prepočítané koeficientom množstva |  | 49.062
| 806 | M | 283290006200 | Tesniaca fólia CX interiér, š. 70 mm, dĺ. 30 m, pre tesnenie pripájacej škáry okenného rámu a muriva, polymér, ALLMEDIA | m | 49.062 | 0 | 0 |  | 1
|  | VV |  | 48,1*1,02 "Prepočítané koeficientom množstva |  | 49.062
| 807 | M | 55341003260r.14 | Prídavný hliníkový profil | m | 2.175 | 0 | 0 |  | 1
|  | VV |  | "zs2/Al-2200/2100" 2,175 |  | 2.175
|  | VV |  | Súčet |  | 2.175
| 808 | M | 5534100326r.1 | Hliníková zasklenená stena 2285x2100 /dvere ľavé/ s výsuvným oknom zaskl. nepriehľadným sklom - okno s bezpečn. istením v otvorenej pozícii, povrch. úpr. - Elox-prírodný hliník, zámok s vložkou, kovanie nerez, nerez. madlo D35mm-obojstranné v.1750mmm 2x, | ks | 1 | 0 | 0 |  | 1
|  | VV |  | samozavárač s rektifikáciou, pod oknom Al tyčová
|  | VV |  | polička 1050y300mm , prah nerez lišta prechodová
|  | VV |  | "zs2/A1-2285x2100" 1 |  | 1
| 809 | M | 553410097100.S | Dvere vchodové hliníkové jednokrídlové s prísvetlíkom, izolačné trojsklo | m | 7.5 | 0 | 0 |  | 1
|  | VV |  | "2/Al-1650/2100" (2,10+1,65)*2*1 |  | 7.5
|  | VV |  | Súčet |  | 7.5
| 810 | M | 553410097100.Sr | Dvere vchodové hliníkové jednokrídlové s prísvetlíkom, izolačné trojsklo akustické SK III - 42 dB vysúvateľlé podlahové tesnenie | m | 32 | 0 | 0 |  | 1
|  | VV |  | "1/Al-1100/2100" (2,10+1,10)*2*5 |  | 32
| 811 | M | 54915000130r1 | Kovanie nerez tvaru U - dvojdielne, rozetové + kľučka obojstranne kovanie a manžeta zámku z ušľacht. ocele matnej | ks | 5 | 0 | 0 |  | 1
|  | VV |  | "1/Al-1100/2100" 5 |  | 5
|  | VV |  | Súčet |  | 5
| 812 | M | 54915000130r2 | Kovanie - zámok tr.3, 20/65mm - bez cylindra | ks | 5 | 0 | 0 |  | 1
|  | VV |  | "1/Al-1100/2100" 5 |  | 5
|  | VV |  | Súčet |  | 5
| 813 | M | 549230000900.Sr | Zámok s vložkou | ks | 2 | 0 | 0 |  | 1
|  | VV |  | "2/Al-1650/2100" 1 |  | 1
|  | VV |  | "zs2/A1-2285x2100" 1 |  | 1
|  | VV |  | Súčet |  | 2
| 814 | K | 767646510.S1 | Montáž dverí kovových vchodových interiérových bezpečnostných do kovovej bezpečnostnej zárubne protipožiarnej | ks | 2 | 0 | 0 |  | 1
|  | VV |  | "2b/po-600/1970-Ľ" 1 |  | 1
|  | VV |  | "2C/po-800/1970-P" 1 |  | 1
|  | VV |  | Súčet |  | 2
| 815 | M | 553410031959r | Dvere požiarne oceľové interiérové El 45 D1 + S, šxv 800x1970 mm, uzatváracím mechanizmom - horný samozatvárač - farba biela RAL 9016, kovanie nerez tvaru U - dvojdielna rezet.+kľlučka, rozety vzájomne krížom zoskrutk. zámk s vložkou nerez | ks | 1 | 0 | 0 |  | 1
|  | VV |  | "2C/po-800/1970-P" 1 |  | 1
| 816 | M | 553410031959r1 | Dvere požiarne oceľové interiérové El 45 D1 + S, šxv 600x1970 mm, uzatváracím mechanizmom - horný samozatvárač - farba biela RAL 9016, kovanie nerez tvaru U - dvojdielna rezet.+kľlučka, rozety vzájomne krížom zoskrutk. zámk s vložkou nerez | ks | 1 | 0 | 0 |  | 1
|  | VV |  | "2b/po-600/1970-Ľ" 1 |  | 1
| 817 | K | 767646520.S1 | Montáž dverí hliníkových, vchodových požiarnych, 1 m obvodu dverí | m | 9.7 | 0 | 0 |  | 1
|  | VV |  | "3/po" (2,35+2,50)*2*1 |  | 9.7
| 818 | M | 553410097090.S | Dvere vchodové hliníkové jednokrídlové s vodorovnou priečkou, izolačné trojsklo | m | 9.7 | 0 | 0 |  | 1
| 819 | M | 553410033000.S1 | Dvere hliníkové požiarne presklené s oceľovou zárubňou pevné steny El30/D3+C sklo bezpečnostné odolné proti nárazu DIN 18008-4 zámok s GU vložkou, panikový zámok s funkciou B, so samozatváračom s koord. uzatvár, nerez madlo 4x1800 | m2 | 5.875 | 0 | 0 |  | 1
|  | VV |  | "3/po" 2,35*2,50*1 |  | 5.875
| 820 | K | 767649192.S | Montáž doplnkov dverí, samozatvárač podlahový | ks | 1 | 0 | 0 |  | 1
|  | VV |  | "2/Al" 1 |  | 1
| 821 | M | 549170000100 | Samozatvárač dverí do 80 kg, rozmer 123x259x47 mm, pre dvere šírky max. 900 mm, JAP | ks | 1 | 0 | 0 |  | 1
| 822 | K | 767649194.S | Montáž doplnkov dverí - madlo | ks | 2 | 0 | 0 |  | 1
|  | VV |  | "2 /Al-1650/2100" 1*2 |  | 2
| 823 | M | 54915000180r | Madlo dverové HK1650 pre dvere celosklenené hrúbka 8-12 mm, priemer 35 mm, dĺžka 1650 mm, so zámkom, JAP | ks | 2 | 0 | 0 |  | 1
| 824 | K | 767649197.S1 | Montáž doplnkov dverí - piktogram v.150 mm | ks | 5 | 0 | 0 |  | 1
|  | VV |  | "1/Al-1100/2100" 5 |  | 5
| 825 | M | 552280006100.S1 | Piktogram - lepená rezaná reklamná fólia v.150 mm farba RAL 7035 | ks | 5 | 0 | 0 |  | 1
| 826 | K | 767649197.S2 | Montáž doplnkov dverí - bezpečnostné štvorce | ks | 35 | 0 | 0 |  | 1
|  | VV |  | "1/AL-1650/2100" 4*5 |  | 20
|  | VV |  | "2/AL-1650/2100" 4+5 |  | 9
|  | VV |  | "sz2/AL-1650/2100" 6 |  | 6
|  | VV |  | Súčet |  | 35
| 827 | K | 76782101199.r5 | Montáž a dodávka - zrkadlová stena / delenie po 1500mm/ | m2 | 9 | 0 | 0 |  | 1
|  | VV |  | "13/z" 4,50*2,00 |  | 9
| 828 | K | 7678210199.r2 | Montáž a dodávka - podlahová dverná zarážka z nehrdzavejúcej ocele z gumennou ochranou pevne priskrutkované k podlahe | ks | 15 | 0 | 0 |  | 1
|  | VV |  | "6/z" 15 |  | 15
| 829 | K | 767995108.Sr | Montáž ostatných kovových stavebných doplnkových konštrukcií - madlá pre ZŤP | ks | 3 | 0 | 0 |  | 1
|  | VV |  | "14/z" 1 |  | 1
|  | VV |  | "15/z" 2 |  | 2
|  | VV |  | Súčet |  | 3
| 830 | M | 552380013000 | Madlo nerezové pevné, dĺžka 900 mm, povrch lesklý, SANELA pre ZŤP | ks | 1 | 0 | 0 |  | 1
|  | VV |  | "14/Z" 1 |  | 1
| 831 | M | 5523800129001 | Madlo nerezové pevné, dĺžka 385 mm, povrch matný, SANELA pre ZŤP | ks | 2 | 0 | 0 |  | 1
|  | VV |  | "15/z" 2,000 |  | 2
| 832 | K | 998767201.S | Presun hmôt pre kovové stavebné doplnkové konštrukcie v objektoch výšky do 6 m | % | 0 | 0 | 0 |  | 1
|  | D | 771 | Podlahy z dlaždíc |  |  |  | 0
| 833 | K | 771415144.S | Montáž soklíkov z obkladačiek s požliabkom do tmelu veľ. 300 x 80 mm | m | 20.2 | 0 | 0 |  | 1
|  | VV |  | "P7"
|  | VV |  | "01.50" (1,65*2+1,00+1,875)*2-3*0,80 |  | 9.95
|  | VV |  | Medzisúčet |  | 9.95
|  | VV |  | "P8"
|  | VV |  | "01.48a" (2,875+3,20)*2-0,80-1,10 |  | 10.25
|  | VV |  | Medzisúčet |  | 10.25
|  | VV |  | Súčet |  | 20.2
| 834 | M | 597640006400.S | Sokel keramický, so žliabkom, lxvxhr 198x90x9 mm | ks | 70.033 | 0 | 0 |  | 1
|  | VV |  | 20,2*3,467 "Prepočítané koeficientom množstva |  | 70.033
| 835 | M | 597640006600.S | Sokel keramický, so žliabkom lxvxhr 23x90x10 mm, vnútorný roh | ks | 8 | 0 | 0 |  | 1
| 836 | K | 771541216.S | Montáž podláh z dlaždíc gres kladených do tmelu flexibil. mrazuvzdorného v obmedzenom priestore veľ. 300 x 300 mm | m2 | 5 | 0 | 0 |  | 1
|  | VV |  | "P7" 5,00 |  | 5
| 837 | M | 597740001910.S1 | Dlaždice keramické, lxvxhr 300x300x8,4 mm, gresové RAL 1019 protišmykové R10 I.akostná trieda | m2 | 5.2 | 0 | 0 |  | 1
|  | VV |  | 5*1,04 "Prepočítané koeficientom množstva |  | 5.2
| 838 | K | 771541226.S | Montáž podláh z dlaždíc gres kladených do tmelu flexibil. mrazuvzdorného v obmedzenom priestore veľ. 600 x 600 mm | m2 | 9.2 | 0 | 0 |  | 1
|  | VV |  | "P8" 9,20 |  | 9.2
| 839 | M | 597740002100.S1 | Dlaždice keramické, lxvxhr 600x600x8 mm, protišmyková R11 matná I.akostná trieda | m2 | 9.752 | 0 | 0 |  | 1
|  | VV |  | 9,2*1,06 "Prepočítané koeficientom množstva |  | 9.752
| 840 | K | 771579811.S | Montáž prechodového profilu | m | 4.3 | 0 | 0 |  | 1
|  | VV |  | 0,80*3+1,10+0,80 |  | 4.3
| 841 | M | 553640001530 | Profil prechodový UNI 41 / 2,7 m, Al, elox strieborný, CELOX | ks | 4.343 | 0 | 0 |  | 1
|  | VV |  | 4,3*1,01 "Prepočítané koeficientom množstva |  | 4.343
| 842 | K | 771579815.Sr | Pretmelenie silikónovým tmelom, spoje a rohy | m | 20.2 | 0 | 0 |  | 1
|  | VV |  | "P7"
|  | VV |  | "01.50" (1,65*2+1,00+1,875)*2-3*0,80 |  | 9.95
|  | VV |  | Medzisúčet |  | 9.95
|  | VV |  | "P8"
|  | VV |  | "01.48a" (2,875+3,20)*2-0,80-1,10 |  | 10.25
|  | VV |  | Medzisúčet |  | 10.25
|  | VV |  | Súčet |  | 20.2
| 843 | K | 998771201.S | Presun hmôt pre podlahy z dlaždíc v objektoch výšky do 6m | % | 0 | 0 | 0 |  | 1
|  | D | 775 | Podlahy vlysové a parketové |  |  |  | 0
| 844 | K | 775413130 | Montáž podlahových soklíkov alebo líšt obvodových lepením | m | 120.33 | 0 | 0 |  | 1
|  | VV |  | "P4"
|  | VV |  | "01.48b" (3,05+3,15)*2-1,10 |  | 11.3
|  | VV |  | "01.49a" (3,325+3,775)*2-1,10 |  | 13.1
|  | VV |  | "01.55d" (6,175+3,45)*2-1,10 |  | 18.15
|  | VV |  | "01.55e" (6,175+3,45)*2-1,10-2,10 |  | 16.05
|  | VV |  | "01.55f" (7,175+6,175)*2-1,80-1,10 |  | 23.8
|  | VV |  | "01.97" (6,175+4,20)*2-080-1,10 |  | -60.35
|  | VV |  | Medzisúčet |  | 22.05
|  | VV |  | "P5"
|  | VV |  | "01.55" (14,395+2,375)*2-5*1,10-0,60-0,80-0,90-1,45-1,65 |  | 22.64
|  | VV |  | Medzisúčet |  | 22.64
|  | VV |  | "P6"
|  | VV |  | "01.48" (2,725+0,425+2,675)*2-0,90-0,80 |  | 9.95
|  | VV |  | "01.49" (2,325+1,25)*2-0,80 |  | 6.35
|  | VV |  | "01.51" (3,525+2,00)*2-2*0,80 |  | 9.45
|  | VV |  | "01.55c" (7,60+8,70+0,525*2)*2-1,65-0,80*2-1,10 |  | 30.35
|  | VV |  | "01.55g" (0,825+1,25)*2-0,80 |  | 3.35
|  | VV |  | "01.96" (6,175+2,57+0,15)*2-2*0,80 |  | 16.19
|  | VV |  | Medzisúčet |  | 75.64
|  | VV |  | Súčet |  | 120.33
| 845 | M | 283190006202 | Fabionová lišta prechod | m | 121.533 | 0 | 0 |  | 1
|  | VV |  | 120,33*1,01 "Prepočítané koeficientom množstva |  | 121.533
| 846 | M | 283190006201 | Ukonč. lišta vrchná plastová na zasunutie podlahovej krytiny | m | 121.533 | 0 | 0 |  | 1
|  | VV |  | 120,33*1,01 "Prepočítané koeficientom množstva |  | 121.533
| 847 | K | 998775201.S | Presun hmôt pre podlahy vlysové a parketové v objektoch výšky do 6 m | % | 0 | 0 | 0 |  | 1
|  | D | 776 | Podlahy povlakové |  |  |  | 0
| 848 | K | 776401800.S | Demontáž soklíkov alebo líšt | m | 34.69 | 0 | 0 |  | 1
|  | VV |  | "i7" (2,28+0,95+2,97+2,67)*2-2*0,80 |  | 16.14
|  | VV |  | "j5" (2,28+0,95+2,97+4,20)*2-0,80-1,45 |  | 18.55
|  | VV |  | Súčet |  | 34.69
| 849 | K | 776420011.S | Lepenie podlahových soklov z PVC vytiahnutím | m | 199.53 | 0 | 0 |  | 1
|  | VV |  | "P4"
|  | VV |  | "01.48b" (3,05+3,15)*2-1,10 |  | 11.3
|  | VV |  | "01.49a" (3,325+3,775)*2-1,10 |  | 13.1
|  | VV |  | "01.55d" (6,175+3,45)*2-1,10 |  | 18.15
|  | VV |  | "01.55e" (6,175+3,45)*2-1,10-2,10 |  | 16.05
|  | VV |  | "01.55f" (7,175+6,175)*2-1,80-1,10 |  | 23.8
|  | VV |  | "01.97" (6,175+4,20)*2-0,80-1,10 |  | 18.85
|  | VV |  | Medzisúčet |  | 101.25
|  | VV |  | "P5"
|  | VV |  | "01.55" (14,395+2,375)*2-5*1,10-0,60-0,80-0,90-1,45-1,65 |  | 22.64
|  | VV |  | Medzisúčet |  | 22.64
|  | VV |  | "P6"
|  | VV |  | "01.48" (2,725+0,425+2,675)*2-0,90-0,80 |  | 9.95
|  | VV |  | "01.49" (2,325+1,25)*2-0,80 |  | 6.35
|  | VV |  | "01.51" (3,525+2,00)*2-2*0,80 |  | 9.45
|  | VV |  | "01.55c" (7,60+8,70+0,525*2)*2-1,65-0,80*2-1,10 |  | 30.35
|  | VV |  | "01.55g" (0,825+1,25)*2-0,80 |  | 3.35
|  | VV |  | "01.96" (6,175+2,57+0,15)*2-2*0,80 |  | 16.19
|  | VV |  | Medzisúčet |  | 75.64
|  | VV |  | Súčet |  | 199.53
| 850 | M | 284110000117 | Podlaha povlaková na báze plastov hr. 2 mm - farba - bežová | m2 | 7.715 | 0 | 0 |  | 1
|  | VV |  | "P6" 75,64 |  | 75.64
|  | VV |  | 75,64*0,102 "Prepočítané koeficientom množstva |  | 7.715
| 851 | M | 284110000119 | Podlaha povlaková na báze plastov hr. 2 mm - farba - šedá | m2 | 2.309 | 0 | 0 |  | 1
|  | VV |  | "P5" 22,64 |  | 22.64
|  | VV |  | 22,64*0,102 "Prepočítané koeficientom množstva |  | 2.309
| 852 | M | 284130000502 | Povlaková podlaha na báze plastov elektrostaticky vodivá (antistatická), farba - bežová | m2 | 7.715 | 0 | 0 |  | 1
|  | VV |  | "P4" 75,64 |  | 75.64
|  | VV |  | 75,64*0,102 "Prepočítané koeficientom množstva |  | 7.715
| 853 | K | 776511820.S | Odstránenie povlakových podláh z nášľapnej plochy lepených s podložkou, -0,00100t | m2 | 42.2 | 0 | 0 |  | 1
|  | VV |  | "i7" 15,70 |  | 15.7
|  | VV |  | "j5" 26,50 |  | 26.5
|  | VV |  | Súčet |  | 42.2
| 854 | K | 776521230.S | Lepenie povlakových podláh PVC, kaučukových elektrostaticky vodivých na Cu pásku zo štvorcov, dielcov | m2 | 131.75 | 0 | 0 |  | 1
|  | VV |  | "P4"
|  | VV |  | "01.48b" 10,00 |  | 10
|  | VV |  | "01.49a" 10,85 |  | 10.85
|  | VV |  | "01.55d" 21,30 |  | 21.3
|  | VV |  | "01.55e" 20,60 |  | 20.6
|  | VV |  | "01.55f" 42,50 |  | 42.5
|  | VV |  | "01.97" 26,50 |  | 26.5
|  | VV |  | Medzisúčet |  | 131.75
| 855 | M | 284130000502 | Povlaková podlaha na báze plastov elektrostaticky vodivá (antistatická), farba - bežová | m2 | 135.651 | 0 | 0 |  | 1
|  | VV |  | 131,7*1,03 "Prepočítané koeficientom množstva |  | 135.651
| 856 | K | 776541100 | Lepenie povlakových podláh PVC v pásoch | m2 | 136.55 | 0 | 0 |  | 1
| 857 | M | 284110000119 | Podlaha povlaková na báze plastov hr. 2 mm - farba - šedá | m2 | 36.462 | 0 | 0 |  | 1
|  | VV |  | "P5" 35,40 |  | 35.4
|  | VV |  | Súčet |  | 35.4
|  | VV |  | 35,4*1,03 "Prepočítané koeficientom množstva |  | 36.462
| 858 | M | 284110000117 | Podlaha povlaková na báze plastov hr. 2 mm - farba - bežová | m2 | 104.185 | 0 | 0 |  | 1
|  | VV |  | "P6" 101,15 |  | 101.15
|  | VV |  | 101,15*1,03 "Prepočítané koeficientom množstva |  | 104.185
| 859 | K | 998776201.S | Presun hmôt pre podlahy povlakové v objektoch výšky do 6 m | % | 0 | 0 | 0 |  | 1
|  | D | 781 | Obklady |  |  |  | 0
| 860 | K | 781445062.S | Montáž obkladov vnútor. stien z obkladačiek kladených do tmelu v obmedzenom priestore veľ. 150x150 mm | m2 | 50.216 | 0 | 0 |  | 1
|  | VV |  | "01.50" (0,60+0,70)*2,60 |  | 3.38
|  | VV |  | "01.55c" (1,30+0,525+2,50)*1,80 |  | 7.785
|  | VV |  | "01.55d" (1,10+2,025)*1,80 |  | 5.625
|  | VV |  | "01.55e" (1,10+1,50)*1,80 |  | 4.68
|  | VV |  | "01.55f" (0,775+4,90+0,75)*1,80 |  | 11.565
|  | VV |  | "01.96" 2,47*1,80 |  | 4.446
|  | VV |  | "01.97" (0,90+6,175)*1,80 |  | 12.735
|  | VV |  | Súčet |  | 50.216
| 861 | M | 597640002400.Sr | Obkladačky keramické lxvxhr 150x150x8,4 mm gresový obklad neglazovaný homogénny, odolnosť voči škvrnám, poškriabaniu, nasiakavosť kyselinami, I.akostná trieda farba béžová svetlá | m2 | 52.225 | 0 | 0 |  | 1
|  | VV |  | 50,216*1,04 "Prepočítané koeficientom množstva |  | 52.225
| 862 | K | 781445126.S1 | Montáž obkladov vnútor. stien z obkladačiek kladených do tmelu veľ. 300x600 mm antibakteriálna škárovacia hmota vo farb obkladu | m2 | 46.508 | 0 | 0 |  | 1
|  | VV |  | "povrchová úprava C"
|  | VV |  | "01.48a" (3,05+2,145)*2*1,80 |  | 18.702
|  | VV |  | -(0,80+1,10)*1,80-2,145*1,05 |  | -5.672
|  | VV |  | "špal" 1,05*0,18*2 |  | 0.378
|  | VV |  | "01.48b" (1,825+0,90)*1,80 |  | 4.905
|  | VV |  | "parapet 01.48-a,b" (2,145+3,15)*0,18 |  | 0.953
|  | VV |  | "01.49a" (1,20+0,60)*1,80 |  | 3.24
|  | VV |  | "povrchová úprava G"
|  | VV |  | "01.50" (1,65*2+1,00+1,875)*2*2,60 |  | 32.11
|  | VV |  | -(3*0,80*1,97+(0,60+0,70)*2,60) |  | -8.108
|  | VV |  | Súčet |  | 46.508
| 863 | M | 597640001400.S | Obkladačky keramické lxvxhr 300x600x9,5 mm vr. rohov a kútov | m2 | 47.903 | 0 | 0 |  | 1
|  | VV |  | 46,508*1,03 "Prepočítané koeficientom množstva |  | 47.903
| 864 | K | 781491114.r | Montáž ohraničenia obkladu rohovou hliníkovou lištou | m | 87.235 | 0 | 0 |  | 1
|  | VV |  | "povrchová úprava C"
|  | VV |  | "01.48a" 4*1,80+2*1,05 |  | 9.3
|  | VV |  | "01.48b" 2*1,80+1,20+0,60 |  | 5.4
|  | VV |  | "parapet 01.48-a,b" (2,145+3,15) |  | 5.295
|  | VV |  | "01.49a" 1,20+0,60+2*1,80 |  | 5.4
|  | VV |  | "povrchová úprava G"
|  | VV |  | "01.50" 0,80*3+1,97*2*3 |  | 14.22
|  | VV |  | "01.55c" 1,30+0,525+2,50+2*1,80 |  | 7.925
|  | VV |  | "01.55d" 1,10+2,025+2*1,80 |  | 6.725
|  | VV |  | "01.55e" 1,10+1,50+2*1,80 |  | 6.2
|  | VV |  | "01.55f" 0,775+4,90+0,75+2*1,80 |  | 10.025
|  | VV |  | "01.96" 2,47+2*1,80 |  | 6.07
|  | VV |  | "01.97" 0,90+6,175+2*1,80 |  | 10.675
|  | VV |  | Súčet |  | 87.235
| 865 | M | 553610000100.r | Profil lišta hliníková pre olemovanie keramického obkladu | m | 87.235 | 0 | 0 |  | 1
| 866 | K | 998781202.S | Presun hmôt pre obklady keramické v objektoch výšky nad 6 do 12 m | % | 0 | 0 | 0 |  | 1
|  | D | 783 | Nátery |  |  |  | 0
| 867 | K | 783814200.r3 | 2xOteruvzdorný antimikróbny umývateľný náter matný - na celú výšku farba s technológiou iónov striebra - pre zdravotníctvo účinnoť voči baktériám - 99,99%/JIS Z 2801:2000/, voči pliesniam-ST.0/EN15457/ farba s pridaním pigmentu | m2 | 841.736 | 0 | 0 |  | 1
|  | VV |  | "povrch. úprva A"
|  | VV |  | "01.94" 5,05*3,20 |  | 16.16
|  | VV |  | Medzisúčet |  | 16.16
|  | VV |  | "povrch. úprava B"
|  | VV |  | "01.37" (0,90+6,05)*3,20+0,90*0,75 |  | 22.915
|  | VV |  | "01.48" (1,80+2,725+0,45+2,675+0,875+1,005)*3,20 |  | 30.496
|  | VV |  | -2,285*2,10 |  | -4.799
|  | VV |  | "01,48b" (3,15+1,05)*3,20-3,15*1,80 |  | 7.77
|  | VV |  | "špal" (3,15+2*1,80)*0,18 |  | 1.215
|  | VV |  | "01,49" 0,875*3,20 |  | 2.8
|  | VV |  | "01,49a" (1,30+3,325)*3,20 |  | 14.8
|  | VV |  | "01,51" 1,21*3,20 |  | 3.872
|  | VV |  | "01,54" (8,60+6,825)*2*3,20-(1,45+0,60)*1,97 |  | 94.682
|  | VV |  | -6,25*1,80 |  | -11.25
|  | VV |  | "špal" (1,80*2+6,25)*0,22 |  | 2.167
|  | VV |  | "01,55" (2,375+2,87+1,75+1,065+2,285)*3,20 |  | 33.104
|  | VV |  | -2,375*2,50-(0,60+0,80)*1,97-2,285*2,10 |  | -13.494
|  | VV |  | "01,55,a,b," (1,25+1,10+2*0,50)*2*3,20-(0,60+0,80)*1,97 |  | 18.682
|  | VV |  | "01,55c" (1,10+0,525*4+7,60+8,70)*3,20-6,25*1,80 |  | 51.15
|  | VV |  | "špal" (6,25+2*1,80)*0,20 |  | 1.97
|  | VV |  | "01,55d,e,f" (1,10*2+3,45*2+7,175+4,90+0,75+0,525)*3,20 |  | 71.84
|  | VV |  | -(3,00+2,10+6,25)*1,80 |  | -20.43
|  | VV |  | "špal" (3,00+2,10+6,25+6*1,80)*0,20 |  | 4.43
|  | VV |  | "01,94" 5,05*3,20 |  | 16.16
|  | VV |  | "01,96" (6,175+2*2,57+1,00)*3,20-0,80*1,97-1,75*1,80 |  | 34.682
|  | VV |  | "špal" (1,75+2*1,80+1,00+2*2,10)*0,20 |  | 2.11
|  | VV |  | Medzisúčet |  | 364.872
|  | VV |  | "povrch. úprava B1"
|  | VV |  | "01,97" (6,175+4,20)*2*3,20-(0,80+1,10)*1,97-4,20*1,80 |  | 55.097
|  | VV |  | "špal" (4,20+2*1,80)*0,20 |  | 1.56
|  | VV |  | Medzisúčet |  | 56.657
|  | VV |  | "povrchová úprava E"
|  | VV |  | "01.48" 2,225*3,20-0,80*1,97 |  | 5.544
|  | VV |  | "01.48a" (3,05+2,145)*2*1,40 |  | 14.546
|  | VV |  | -(0,80*0,17+1,10*0,30)-2,145*0,75 |  | -2.075
|  | VV |  | "špal" (0,75*2+222,145)*0,18 |  | 40.256
|  | VV |  | "01.48b" (3,05+3,15+2,225)*3,20-1,10*2,10 |  | 24.65
|  | VV |  | "parapet 01.48-a,b" (2,145+3,15)*0,18 |  | 0.953
|  | VV |  | "01.49a" (0,70+2,625+2,475+3,775)*3,20-(1,20+0,60)*1,80 |  | 27.4
|  | VV |  | -1,10*1,97 |  | -2.167
|  | VV |  | "01,51" (2,00+3,525*2)*3,20-2*0,80*1,97 |  | 25.808
|  | VV |  | "01,55" (14,395*2+2,375-2,87-1,75*1,065-2,285)*3,20 |  | 77.268
|  | VV |  | -(5*1,10+1,65)*2,10 |  | -15.015
|  | VV |  | "01,55c" (8,70-1,10+6,55)*3,20-1,65*2,10-(2*0,80+1,10)*1,97 |  | 36.496
|  | VV |  | "01.55d" (6,175*2+3,45-1,10+0,39+0,22)*3,20-1,10*2,10 |  | 46.682
|  | VV |  | "01.55e" (6,175*2+3,45-1,10-0,525+0,66+0,22)*3,20-1,10*2,10-1,80*2,10 |  | 42.086
|  | VV |  | "01.55f" (6,175+7,175+1,075-1,10-0,75)*3,20-1,10*2,10-1,80*2,10 |  | 34.15
|  | VV |  | "01,55g" 0,925*3*3,20-0,80*1,97 |  | 7.304
|  | VV |  | "01.81,56" (4,55+2,57+0,25+1,30)*3,20 |  | 27.744
|  | VV |  | -(0,80+1,10)*1,97 |  | -3.743
|  | VV |  | "01,96" 5,05*3,20 |  | 16.16
|  | VV |  | Medzisúčet |  | 404.047
|  | VV |  | Súčet |  | 841.736
| 868 | K | 783814200.r4 | Náter matný - pre zdravotníctvo / EN 16000 / farba biela | m2 | 397.442 | 0 | 0 |  | 1
|  | VV |  | "SP2" 168,646*2 |  | 337.292
|  | VV |  | "SP8" 60,15 |  | 60.15
|  | VV |  | Súčet |  | 397.442
| 869 | K | 78381421r4 | Náter matný - stropy - biely umývateťný | m2 | 15.355 | 0 | 0 |  | 1
|  | VV |  | "SP7" 15,355 |  | 15.355
| 870 | K | 783824220.Sr | Nátery syntetické farby šedej betónových povrchov podláh dvojnásobné 1x s emailovaním | m2 | 1.45 | 0 | 0 |  | 1
|  | VV |  | "P9" 1,45 |  | 1.45
|  | VV |  | Medzisúčet |  | 1.45
|  | D | 784 | Maľby |  |  |  | 0
| 871 | K | 784410132.r | Ultrahĺbková penetrácia - koncentrát 1:4, bez emisií a rozpúšťadiel | m2 | 1010.382 | 0 | 0 |  | 1
|  | VV |  | "povrch. úprva A"
|  | VV |  | "01.94" 5,05*3,20 |  | 16.16
|  | VV |  | Medzisúčet |  | 16.16
|  | VV |  | "povrch. úprava B"
|  | VV |  | "01.37" (0,90+6,05)*3,20+0,90*0,75 |  | 22.915
|  | VV |  | "01.48" (1,80+2,725+0,45+2,675+0,875+1,005)*3,20 |  | 30.496
|  | VV |  | -2,285*2,10 |  | -4.799
|  | VV |  | "01,48b" (3,15+1,05)*3,20-3,15*1,80 |  | 7.77
|  | VV |  | "špal" (3,15+2*1,80)*0,18 |  | 1.215
|  | VV |  | "01,49" 0,875*3,20 |  | 2.8
|  | VV |  | "01,49a" (1,30+3,325)*3,20 |  | 14.8
|  | VV |  | "01,51" 1,21*3,20 |  | 3.872
|  | VV |  | "01,54" (8,60+6,825)*2*3,20-(1,45+0,60)*1,97 |  | 94.682
|  | VV |  | -6,25*1,80 |  | -11.25
|  | VV |  | "špal" (1,80*2+6,25)*0,22 |  | 2.167
|  | VV |  | "01,55" (2,375+2,87+1,75+1,065+2,285)*3,20 |  | 33.104
|  | VV |  | -2,375*2,50-(0,60+0,80)*1,97-2,285*2,10 |  | -13.494
|  | VV |  | "01,55,a,b," (1,25+1,10+2*0,50)*2*3,20-(0,60+0,80)*1,97 |  | 18.682
|  | VV |  | "01,55c" (1,10+0,525*4+7,60+8,70)*3,20-6,25*1,80 |  | 51.15
|  | VV |  | "špal" (6,25+2*1,80)*0,20 |  | 1.97
|  | VV |  | "01,55d,e,f" (1,10*2+3,45*2+7,175+4,90+0,75+0,525)*3,20 |  | 71.84
|  | VV |  | -(3,00+2,10+6,25)*1,80 |  | -20.43
|  | VV |  | "špal" (3,00+2,10+6,25+6*1,80)*0,20 |  | 4.43
|  | VV |  | "01,94" 5,05*3,20 |  | 16.16
|  | VV |  | "01,96" (6,175+2*2,57+1,00)*3,20-0,80*1,97-1,75*1,80 |  | 34.682
|  | VV |  | "špal" (1,75+2*1,80+1,00+2*2,10)*0,20 |  | 2.11
|  | VV |  | Medzisúčet |  | 364.872
|  | VV |  | "povrch. úprava B1"
|  | VV |  | "01,97" (6,175+4,20)*2*3,20-(0,80+1,10)*1,97-4,20*1,80 |  | 55.097
|  | VV |  | "špal" (4,20+2*1,80)*0,20 |  | 1.56
|  | VV |  | Medzisúčet |  | 56.657
|  | VV |  | "povrchová úprava E"
|  | VV |  | "01.48" 2,225*3,20-0,80*1,97 |  | 5.544
|  | VV |  | "01.48a" (3,05+2,145)*2*1,40 |  | 14.546
|  | VV |  | -(0,80*0,17+1,10*0,30)-2,145*0,75 |  | -2.075
|  | VV |  | "špal" (0,75*2+222,145)*0,18 |  | 40.256
|  | VV |  | "01.48b" (3,05+3,15+2,225)*3,20-1,10*2,10 |  | 24.65
|  | VV |  | "parapet 01.48-a,b" (2,145+3,15)*0,18 |  | 0.953
|  | VV |  | "01.49a" (0,70+2,625+2,475+3,775)*3,20-(1,20+0,60)*1,80 |  | 27.4
|  | VV |  | -1,10*1,97 |  | -2.167
|  | VV |  | "01,51" (2,00+3,525*2)*3,20-2*0,80*1,97 |  | 25.808
|  | VV |  | "01,55" (14,395*2+2,375-2,87-1,75*1,065-2,285)*3,20 |  | 77.268
|  | VV |  | -(5*1,10+1,65)*2,10 |  | -15.015
|  | VV |  | "01,55c" (8,70-1,10+6,55)*3,20-1,65*2,10-(2*0,80+1,10)*1,97 |  | 36.496
|  | VV |  | "01.55d" (6,175*2+3,45-1,10+0,39+0,22)*3,20-1,10*2,10 |  | 46.682
|  | VV |  | "01.55e" (6,175*2+3,45-1,10-0,525+0,66+0,22)*3,20-1,10*2,10-1,80*2,10 |  | 42.086
|  | VV |  | "01.55f" (6,175+7,175+1,075-1,10-0,75)*3,20-1,10*2,10-1,80*2,10 |  | 34.15
|  | VV |  | "01,55g" 0,925*3*3,20-0,80*1,97 |  | 7.304
|  | VV |  | "01.81,56" (4,55+2,57+0,25+1,30)*3,20 |  | 27.744
|  | VV |  | -(0,80+1,10)*1,97 |  | -3.743
|  | VV |  | "01,96" 5,05*3,20 |  | 16.16
|  | VV |  | Medzisúčet |  | 404.047
|  | VV |  | "SP2" 168,646 |  | 168.646
|  | VV |  | Medzisúčet |  | 168.646
|  | VV |  | Súčet |  | 1010.382
|  | D | 786 | Čalúnnické práce |  |  |  | 0
| 872 | K | 786641111.S | Vertikálne textilné žalúzie ukotvené na stenu | m2 | 1.56 | 0 | 0 |  | 1
|  | VV |  | "3a/z" 1,20*1,30 |  | 1.56
| 873 | K | 786641112.Sr1 | Závesný systém nosný ukotvené do stropu- eloxovaný hliník- koľajn.systém so spojkami pre kotvenie- silikón. vyplňov. profil- rohové spojky- krúžky na záves z polyamidu- kotvenie na stene- výška strop. spojky 900mm- montovanie do stropu- | m2 | 58.45 | 0 | 0 |  | 1
|  | VV |  | závesná tkanina 100% polyester, ohňovzdorná antibakteriálna, prateľná farba svetlo béžová
|  | VV |  | "11/z" 2,90*1,75*9 |  | 45.675
|  | VV |  | "11a/z" 1,70*1,75*1 |  | 2.975
|  | VV |  | "12/z" 1,40*2*1,75*1 |  | 4.9
|  | VV |  | "12a/z" 1,40*2*1,75*1 |  | 4.9
|  | VV |  | Súčet |  | 58.45
| 874 | K | 998786201.S | Presun hmôt pre čalúnnické úpravy v objektoch výšky (hĺbky) do 6 m | % | 0 | 0 | 0 |  | 1
|  | D | M | Práce a dodávky M |  |  |  | 0
|  | D | 21-M | Elektromontáže |  |  |  | 0
| 875 | K | 210201015.S | Zapojenie svietidla IP65, 1 x svetelný zdroj, stropného - nástenného so žiarovkou | ks | 1 | 0 | 0 |  | 1
|  | VV |  | "a" 1 |  | 1
| 876 | K | 210964335.S | Demontáž na spätnú montáž - svietidla interiérového na strop do 10 kg vrátane odpojenia | ks | 1 | 0 | 0 |  | 1
|  | VV |  | "a" 1 |  | 1
SO 02 - E1a Požiarna ochrana
| Náklady z rozpočtu | [6 empty] | 0
|  | D | PSV | Práce a dodávky PSV |  |  |  | 0
|  | D | 722 | Zdravotechnika - vnútorný vodovod |  |  |  | 0
| 877 | K | 722250180.S | Montáž hasiaceho prístroja na stenu | ks | 2 | 0 | 0 |  | 1
| 878 | M | 449170000900.S | Prenosný hasiaci prístroj práškový P6Če 6 kg, 21A | ks | 2 | 0 | 0 |  | 1
| 879 | M | 449170001000.S | Plastový box na hasiaci prístroj do 6 kg náplne | ks | 2 | 0 | 0 |  | 1
| 880 | K | 998722203 | Presun hmôt pre vnútorný vodovod v objektoch výšky nad 12 do 24 m | % | 0 | 0 | 0 |  | 1
SO 02 - E1b Statika
| Náklady z rozpočtu | [6 empty] | 0
|  | D | HSV | Práce a dodávky HSV |  |  |  | 0
|  | D | 9 | Ostatné konštrukcie a práce-búranie |  |  |  | 0
| 881 | K | 959941101.S | Chemická kotva s kotevným svorníkom tesnená chemickou ampulkou do betónu, ŽB, kameňa, s vyvŕtaním otvoru M8/20/110 mm | ks | 62 | 0 | 0 |  | 1
|  | VV |  | "v.č,E1-2-statika" 62 |  | 62
|  | D | PSV | Práce a dodávky PSV |  |  |  | 0
|  | D | 767 | Konštrukcie doplnkové kovové |  |  |  | 0
| 882 | K | 767995157.S | Montáž nosných a pomocných konštrukcií z kompozitných profilov hmotnosti nad 5 do 10 kg/m | m | 60.54 | 0 | 0 |  | 1
|  | VV |  | "v.č.E1-2"
|  | VV |  | "1 SHS 80/4" 60,54 |  | 60.54
| 883 | K | 767995385.S | Výroba doplnku stavebného atypického o hmotnosti od 20,01 do 300 kg stupňa zložitosti 2 | kg | 366.984 | 0 | 0 |  | 1
|  | VV |  | "v.č.E1-2"
|  | VV |  | "1-SHS 80/4-1" 60,54*5,19 |  | 314.203
|  | VV |  | "2-P8/80-31" 4,03*5,02 |  | 20.231
|  | VV |  | "4-P4/80-15" 1,95*2,51 |  | 4.895
|  | VV |  | Medzisúčet |  | 339.329
|  | VV |  | 339,329*1,05*1,03 |  | 366.984
| 884 | M | 133210005100.S | Tyč oceľová plochá šxhr 80x8 mm, ozn. 11 373, podľa EN ISO S235JRG1 | t | 0.022 | 0 | 0 |  | 1
|  | VV |  | "2-P8/80-31" 4,03*5,02*0,001*1,08 |  | 0.022
| 885 | M | 145640001200.r | Profil oceľový SHS 80x4 mm tenkostenný uzavretý štvorcový | m | 65.383 | 0 | 0 |  | 1
|  | VV |  | "1-SHS 80/4-1" 60,54*1,08 |  | 65.383
| 886 | M | 133210005100.S1 | Tyč oceľová plochá šxhr 80x4 mm, ozn. 11 373, podľa EN ISO S235JRG1 | t | 0.005 | 0 | 0 |  | 1
|  | VV |  | "4-P4/80-15" 1,95*2,51*0,001*1,08 |  | 0.005
| 887 | M | 309300001945.S1 | Skrutka M6x150 mm | ks | 30 | 0 | 0 |  | 1
|  | VV |  | "E1-2-statika" 30 |  | 30
| 888 | K | 998767201.S | Presun hmôt pre kovové stavebné doplnkové konštrukcie v objektoch výšky do 6 m | % | 0 | 0 | 0 |  | 1
|  | D | 783 | Nátery |  |  |  | 0
| 889 | K | 783222100.S | Nátery kov.stav.doplnk.konštr. syntetické farby šedej na vzduchu schnúce dvojnásobné - 70µm | m2 | 19.373 | 0 | 0 |  | 1
| 890 | K | 783226100.S | Nátery kov.stav.doplnk.konštr. syntetické na vzduchu schnúce základný - 35µm | m2 | 19.373 | 0 | 0 |  | 1
|  | VV |  | "SHS 80/4" 0,08*4*60,54 |  | 19.373
SO 02 - E2 Zdravotechnika
| Náklady z rozpočtu | [6 empty] | 0
|  | D | D1 | PRÁCE A DODÁVKY HSV |  |  |  | 0
|  | D | 0 | ZAKLADANIE |  |  |  | 0
| 891 | K | 033941111 | Lešenie trubkové alebo stĺpové pevné montáž | m2 | 66 | 0 | 0 |  | 1
| 892 | K | 033941211 | Lešenie trubkové alebo stĺpové pevné demontáž | m2 | 66 | 0 | 0 |  | 1
|  | D | 1 | ZEMNE PRÁCE |  |  |  | 0
| 893 | K | 175101101 | Obsyp potrubia bez prehodenia sypaniny | m3 | 1.44 | 0 | 0 |  | 1
| 894 | M | 583371010 | Štrkopiesok 0-8 B1 | m3 | 1.44 | 0 | 0 |  | 1
| 895 | K | 175101109 | Obsyp potrubia príplatok za prehodenie sypaniny | m3 | 1.44 | 0 | 0 |  | 1
|  | D | 4 | VODOROVNÉ KONŠTRUKCIE |  |  |  | 0
| 896 | K | 451573111 | Lôžko pod potrubie, stoky v otvorenom výkope z piesku a štrkopiesku | m3 | 0.72 | 0 | 0 |  | 1
|  | D | D6 | PRÁCE A DODÁVKY PSV |  |  |  | 0
|  | D | 721 | Vnútorná kanalizácia |  |  |  | 0
| 897 | K | 721100902 | Opr. pretesnenie hrdla odpad. potrubia DN do 100 | kus | 5 | 0 | 0 |  | 1
| 898 | K | 721110906 | Opr. kam. potrubia, vsadenie odbočky do potrubia DN 125 | kus | 1 | 0 | 0 |  | 1
| 899 | K | 721110915 | Opr. kam. potrubia, prepojenie existujúceho potrubia DN do 100 | kus | 5 | 0 | 0 |  | 1
| 900 | K | 721140905 | Opr. liat. potrubia, vsadenie odbočky do potrubia DN 100 | kus | 5 | 0 | 0 |  | 1
| 901 | K | 721174025 | Potrubie kanalizačné z PP odpadové DN 100 | m | 8 | 0 | 0 |  | 1
| 902 | K | 721174042 | Potrubie kanalizačné z PP pripojovacie DN 40 | m | 38 | 0 | 0 |  | 1
| 903 | K | 721174043 | Potrubie kanalizačné z PP pripojovacie DN 50 | m | 18 | 0 | 0 |  | 1
| 904 | K | 721174044 | Potrubie kanalizačné z PP pripojovacie DN 70 | m | 2 | 0 | 0 |  | 1
| 905 | K | 721194104 | Vyvedenie a upevnenie kanal. výpustiek D 40x1.8 | kus | 10 | 0 | 0 |  | 1
| 906 | K | 721194105 | Vyvedenie a upevnenie kanal. výpustiek D 50x1.8 | kus | 3 | 0 | 0 |  | 1
| 907 | K | 721194106 | Vyvedenie a upevnenie kanal. výpustiek D 63x1.8 | kus | 11 | 0 | 0 |  | 1
| 908 | K | 721194109 | Vyvedenie a upevnenie kanal. výpustiek D 110x2.3 | kus | 1 | 0 | 0 |  | 1
| 909 | K | 721212303 | Vpusty podlahové DN 100 HL310NPr alebo ekvivalent | kus | 1 | 0 | 0 |  | 1
| 910 | K | 721226511 | Zápachová uzávierka pre kondenz VZT HL136 alebo ekvivalent | kus | 10 | 0 | 0 |  | 1
| 911 | K | 721274123 | Privzdušňovací ventil vnutoný odpadového potrubia DN 100 HL 900 alebo ekvivalent | kus | 1 | 0 | 0 |  | 1
| 912 | K | 721290111 | Skúška tesnosti kanalizácie vodou do DN 125 | m | 66 | 0 | 0 |  | 1
| 913 | K | 998721101 | Presun hmôt pre vnút. kanalizáciu v objektoch výšky do 6 m | t | 0.406 | 0 | 0 |  | 1
|  | D | 722 | Vnútorný vodovod |  |  |  | 0
| 914 | K | 722130236 | Potrubie vod. z ocel. rúrok závit. pozink. 11343 DN 50 | m | 76 | 0 | 0 |  | 1
| 915 | K | 722130238 | Potrubie vod. z ocel. rúrok závit. pozink. 11343 DN 80 | m | 45 | 0 | 0 |  | 1
| 916 | K | 722130239 | Potrubie vod. z ocel. rúrok závit. pozink. 11343 DN 100 | m | 10 | 0 | 0 |  | 1
| 917 | K | 722130801 | Demontáž potrubia z oceľ. rúrok závitových DN do 25 | m | 80 | 0 | 0 |  | 1
| 918 | K | 722130802 | Demontáž potrubia z oceľ. rúrok závitových DN do 40 | m | 20 | 0 | 0 |  | 1
| 919 | K | 722130803 | Demontáž potrubia z oceľ. rúrok závitových DN do 50 | m | 40 | 0 | 0 |  | 1
| 920 | K | 722130805 | Demontáž potrubia z oceľ. rúrok závitových DN do 80 | m | 60 | 0 | 0 |  | 1
| 921 | K | 722130806 | Demontáž potrubia z oceľ. rúrok závitových DN do 100 | m | 40 | 0 | 0 |  | 1
| 922 | K | 722130913 | Opr. vodov. ocel. potrubia závit. prerezanie rúrky do DN 25 | kus | 20 | 0 | 0 |  | 1
| 923 | K | 722130916 | Opr. vodov. ocel. potrubia závit. prerezanie rúrky do DN 50 | kus | 8 | 0 | 0 |  | 1
| 924 | K | 722130919 | Opr. vodov. ocel. potrubia závit. prerezanie rúrky do DN 100 | kus | 5 | 0 | 0 |  | 1
| 925 | K | 722131919 | Opr. vodov. ocel. potr. záv. vsadenie odbočky do potr. DN100 | súbor | 3 | 0 | 0 |  | 1
| 926 | K | 722131931 | Opr. vodov. ocel. potr. záv. prepojenie stáv. potrubia DN 15 | kus | 2 | 0 | 0 |  | 1
| 927 | K | 722131932 | Opr. vodov. ocel. potr. záv. prepojenie stáv. potrubia DN 20 | kus | 10 | 0 | 0 |  | 1
| 928 | K | 722131933 | Opr. vodov. ocel. potr. záv. prepojenie stáv. potrubia DN 25 | kus | 8 | 0 | 0 |  | 1
| 929 | K | 722131934 | Opr. vodov. ocel. potr. záv. prepojenie stáv. potrubia DN 32 | kus | 6 | 0 | 0 |  | 1
| 930 | K | 722131936 | Opr. vodov. ocel. potr. záv. prepojenie stáv. potrubia DN 50 | kus | 2 | 0 | 0 |  | 1
| 931 | K | 722131938 | Opr. vodov. ocel. potr. záv. prepojenie stáv. potrubia DN 80 | kus | 4 | 0 | 0 |  | 1
| 932 | K | 722172218 | Potrubie vodov. z rúrok PP rad ťažk. D 90 (alternatívne PVC-C) | m | 45 | 0 | 0 |  | 1
| 933 | K | 722172219 | Potrubie vodov. z rúrok PP rad ťažk. D 110/10,0 (alternatívne PVC-C) | m | 45 | 0 | 0 |  | 1
| 934 | K | 722173103 | Potrubie vodovodné plastové PE-Xa D 20x2,8 mm (alternatívne PVC-C) | m | 85 | 0 | 0 |  | 1
| 935 | K | 722173104 | Potrubie vodovodné plastové PE-Xa D 25x3,5 mm (alternatívne PVC-C) | m | 85 | 0 | 0 |  | 1
| 936 | K | 722173105 | Potrubie vodovodné plastové PE-Xa D 32x4,4 mm (alternatívne PVC-C) | m | 30 | 0 | 0 |  | 1
| 937 | K | 722173106 | Potrubie vodovodné plastové PE-Xa D 40x5,5 mm (alternatívne PVC-C) | m | 40 | 0 | 0 |  | 1
| 938 | K | 722173107 | Potrubie vodovodné plastové PE-Xa D 50x6,9 mm (alternatívne PVC-C) | m | 5 | 0 | 0 |  | 1
| 939 | K | 722173108 | Potrubie vodovodné plastové PE-Xa D 63x8,7 mm (alternatívne PVC-C) | m | 53 | 0 | 0 |  | 1
| 940 | K | 722182111 | Ochrana potrubia izoláciou Mirelon DN 16 | m | 85 | 0 | 0 |  | 1
| 941 | K | 722182112 | Ochrana potrubia izoláciou Mirelon DN 20 | m | 85 | 0 | 0 |  | 1
| 942 | K | 722182113 | Ochrana potrubia izoláciou Mirelon DN 25 | m | 30 | 0 | 0 |  | 1
| 943 | K | 722182114 | Ochrana potrubia izoláciou Mirelon DN 32 | m | 40 | 0 | 0 |  | 1
| 944 | K | 722182115 | Ochrana potrubia izoláciou Mirelon DN 40 | m | 5 | 0 | 0 |  | 1
| 945 | K | 722182116 | Ochrana potrubia izoláciou Mirelon DN 50 | m | 53 | 0 | 0 |  | 1
| 946 | K | 722182119 | Ochrana potrubia izoláciou Mirelon DN 90 | m | 90 | 0 | 0 |  | 1
| 947 | K | 722182120 | Ochrana potrubia izoláciou Mirelon DN110 | m | 10 | 0 | 0 |  | 1
| 948 | K | 722220121 | Arm. vod. s 1 závitom, nástenka pre batériu G 1/2x150mm | pár | 13 | 0 | 0 |  | 1
| 949 | K | 722231061 | Armat. vodov. s 2 závitmi, ventil regulačný Alwa Kombi 4 G 3/4 | kus | 1 | 0 | 0 |  | 1
| 950 | K | 722231062 | Armat. vodov. s 2 závitmi, ventil regulačný Alwa Kombi 4 G 3/4 s vypúšťaním | kus | 6 | 0 | 0 |  | 1
| 951 | K | 722231063 | Armat. vodov. s 2 závitmi, ventil regulačný Alwa Kombi 4 G 1 | kus | 1 | 0 | 0 |  | 1
| 952 | K | 722231079 | Ventil spätný G 3 PN 10 do 110°C s dvoma závitmi | kus | 2 | 0 | 0 |  | 1
| 953 | K | 722232043 | Kohút guľový priamy G 1/2 PN 42 do 185°C | kus | 6 | 0 | 0 |  | 1
| 954 | K | 722232044 | Kohút guľový priamy G 3/4 PN 42 do 185°C | kus | 11 | 0 | 0 |  | 1
| 955 | K | 722232045 | Kohút guľový priamy G 1 PN 42 do 185°C | kus | 4 | 0 | 0 |  | 1
| 956 | K | 722232046 | Kohút guľový priamy G 1 1/4 PN 42 do 185°C | kus | 4 | 0 | 0 |  | 1
| 957 | K | 722232047 | Kohút guľový priamy G 1 1/2 PN 42 do 185°C | kus | 1 | 0 | 0 |  | 1
| 958 | K | 722232048 | Kohút guľový priamy G 2 PN 42 do 185°C | kus | 6 | 0 | 0 |  | 1
| 959 | K | 722232050 | Kohút guľový priamy G 3 PN 42 do 185°C | kus | 5 | 0 | 0 |  | 1
| 960 | K | 722232051 | Kohút guľový priamy G 4 PN 42 do 185°C | kus | 7 | 0 | 0 |  | 1
| 961 | K | 722232062 | Kohút guľový priamy G 3/4 PN 42 do 185°C s vypúšťaním | kus | 7 | 0 | 0 |  | 1
| 962 | K | 722232063 | Kohút guľový priamy G 1 PN 42 do 185°C s vypúšťaním | kus | 10 | 0 | 0 |  | 1
| 963 | K | 722232065 | Kohút guľový priamy G 1 1/2 PN 42 do 185°C s vypúšťaním | kus | 12 | 0 | 0 |  | 1
| 964 | K | 722290226 | Tlakové skúšky vodov. potrubia závitového do DN 50 | m | 298 | 0 | 0 |  | 1
| 965 | K | 722290229 | Tlakové skúšky vodov. potrubia závitového do DN 100 | m | 145 | 0 | 0 |  | 1
| 966 | K | 722290234 | Preplachovanie a dezinfekcia vodov. potrubia do DN 80 | m | 443 | 0 | 0 |  | 1
| 967 | M | 2863A3301 | Prechodka PE/oceľ d/DN 25/20 | kus | 11 | 0 | 0 |  | 1
| 968 | M | 2863A3302 | Prechodka PE/oceľ d/DN 32/25 | kus | 10 | 0 | 0 |  | 1
| 969 | M | 2863A3303 | Prechodka PE/oceľ d/DN 40/32 | kus | 6 | 0 | 0 |  | 1
| 970 | M | 2863A3305 | Prechodka PE/oceľ d/DN 63/50 | kus | 2 | 0 | 0 |  | 1
| 971 | M | 2863A3307 | Prechodka PE/oceľ d/DN 90/80 | kus | 2 | 0 | 0 |  | 1
| 972 | M | 2863A3308 | Prechodka PE/oceľ d/DN 110/100 | kus | 2 | 0 | 0 |  | 1
| 973 | K | 998722101 | Presun hmôt pre vnút. vodovod v objektoch výšky do 6 m | t | 2.545 | 0 | 0 |  | 1
|  | D | 725 | Zariaďovacie predmety |  |  |  | 0
| 974 | K | 725112100 | Zách. misa závesná pre imobilných + madlá | súbor | 1 | 0 | 0 |  | 1
| 975 | K | 725116111 | Montáž záchodu do predstenového syst. | kus | 1 | 0 | 0 |  | 1
| 976 | K | 725116211 | Montáž predstenového systému záchodov do masívnej murovanej konštrukcie | súbor | 1 | 0 | 0 |  | 1
| 977 | M | 6423D9102 | Rám nosný pre závesné WC | kus | 1 | 0 | 0 |  | 1
| 978 | K | 725211603 | Umývadlo keram pripev. na stenu skrutk biele bez krytu na sifón- pre imobilných | súbor | 1 | 0 | 0 |  | 1
| 979 | K | 725212200 | Umývadlo z diturvitu so zápach. uzáv. štandardná kvalita | súbor | 2 | 0 | 0 |  | 1
| 980 | K | 725312200 | Drez jednoduchý nerez štandardná kvalita | súbor | 1 | 0 | 0 |  | 1
| 981 | K | 725819401 | Montáž ventilov rohových s pripojovacou rúrkou G 1/2 | súbor | 26 | 0 | 0 |  | 1
| 982 | K | 725820300 | Batéria drezová stojanková G 1/2 štandardná kvalita | kus | 10 | 0 | 0 |  | 1
| 983 | K | 725821300 | Batéria umývadlová stojanková G 1/2 štandardná kvalita | súbor | 3 | 0 | 0 |  | 1
| 984 | K | 725980121 | Dvierka prístupové k inštaláciám z plastov 15/15 | kus | 2 | 0 | 0 |  | 1
| 985 | K | 725980123 | Dvierka prístupové k inštaláciám 30/30 v podhlade | kus | 26 | 0 | 0 |  | 1
| 986 | K | 998725101 | Presun hmôt pre zariaď. predmety v objektoch výšky do 6 m | t | 0.109 | 0 | 0 |  | 1
SO 02 - E3 Ústredné vykurovanie
| Náklady z rozpočtu | [6 empty] | 0
|  | D | D1 | PRÁCE A DODÁVKY PSV |  |  |  | 0
|  | D | 713 | Izolácie tepelné |  |  |  | 0
| 987 | K | 713401104 | Montáž montáž tepelnej izolacie z penového polyetylénu, vnút. priemer do 38 | m | 204 | 0 | 0 |  | 1
| 988 | K | 713411111 | Uprava pôvodnej tepelnej izolácie z min. vaty v mieste navarenia nových odbočiek ÚK | m2 | 2 | 0 | 0 |  | 1
| 989 | K | 998713101 | Presun hmôt pre izolácie tepelné v objektoch výšky do 6 m | t | 0.207 | 0 | 0 |  | 1
| 990 | K | I018 | Tepelná izolacia z penového polyetylénu vnút. priemer 18 mm, hrúbka 20 mm | m | 137 | 0 | 0 |  | 1
| 991 | K | I022 | Tepelná izolacia z penového polyetylénu vnút. priemer 22 mm, hrúbka 20 mm | m | 59 | 0 | 0 |  | 1
| 992 | K | I026 | Tepelná izolacia z penového polyetylénu vnút. priemer 26 mm, hrúbka 25 mm | m | 11 | 0 | 0 |  | 1
|  | D | 733 | Rozvod potrubia |  |  |  | 0
| 993 | K | 733113113 | Prípl. za zhotovenie prípojky z rúrok závitových DN 15 | kus | 6 | 0 | 0 |  | 1
| 994 | K | 733113114 | Prípl. za zhotovenie prípojky z rúrok závitových DN 20 | kus | 2 | 0 | 0 |  | 1
| 995 | K | 733190217 | Vypustenie systému, tlaková skúška, napustenie upravenou vodou | hod | 98 | 0 | 0 |  | 1
| 996 | K | 733190225 | Vykurovacia skúška, nastavenie trvalej regulácie na radiátorových ventiloch | hod | 48 | 0 | 0 |  | 1
| 997 | K | 733190239 | Odvoz demontovaných zariadení na skládku | km | 40 | 0 | 0 |  | 1
| 998 | K | 733190243 | Uloženie demontovaných zariadení na skladke | t | 1.333 | 0 | 0 |  | 1
| 999 | K | 733194810 | Rozrezanie konzol, podpier, výložníkov | kus | 50 | 0 | 0 |  | 1
| 1000 | K | 733322102 | Potrubie plasthliníkové 16x2,0 spájané lisovaním, vrátane príplatku za tvarovky | m | 137 | 0 | 0 |  | 1
| 1001 | K | 733322103 | Potrubie plasthliníkové 20x2,0 spájané lisovaním, vrátane príplatku za tvarovky | m | 59 | 0 | 0 |  | 1
| 1002 | K | 733322104 | Potrubie plasthliníkové 26x3,0 spájané lisovaním, vrátane príplatku za tvarovky | m | 11 | 0 | 0 |  | 1
| 1003 | K | 733890803 | Vnútrost. prem. vybúr. hmôt potrubia vodor. 100m v. do 24m | t | 0.164 | 0 | 0 |  | 1
| 1004 | K | 998733101 | Presun hmôt pre potrubie UK v objektoch výšky do 6 m | t | 0.078 | 0 | 0 |  | 1
|  | D | 734 | Armatúry |  |  |  | 0
| 1005 | K | 734200821 | Demontáž armatúr s dvoma závitmi do G 1/2 | kus | 10 | 0 | 0 |  | 1
| 1006 | K | 734209113 | Montáž armatúr s dvoma závitmi G 1/2 | kus | 44 | 0 | 0 |  | 1
| 1007 | K | 734209114 | Montáž armatúr s dvoma závitmi G 3/4 | kus | 2 | 0 | 0 |  | 1
| 1008 | M | 050 | Regulačná jednotka s vyším vysielacím výkonom, 2.4 GHz , 230V, 100 mW, extérna pevná anténa IQ 24 RCE | kus | 2 | 0 | 0 |  | 1
| 1009 | M | 051 | Regulačná jednotka, 2.4 GHz , 230V, 100 mW IQ 24 RCD | kus | 14 | 0 | 0 |  | 1
| 1010 | M | 055 | Termostatická hlavica, 2.4 GHz, batérie, 1mW IQ 24 TH | kus | 19 | 0 | 0 |  | 1
| 1011 | M | 06 | Batéria Lithium Thionyl Chloride; 3.6V, AA, 2600mAh, SAFT | kus | 38 | 0 | 0 |  | 1
| 1012 | M | 07 | Redukcia na M28/M30 | kus | 19 | 0 | 0 |  | 1
| 1013 | M | GU 15 | Guľový uzáver DN 15 | kus | 6 | 0 | 0 |  | 1
| 1014 | M | GU20 | Guľový uzáver DN 20 | kus | 2 | 0 | 0 |  | 1
| 1015 | M | P01 | Prechodka na plastové rúrky (G 3/4) 16x2 | kus | 36 | 0 | 0 |  | 1
| 1016 | M | P02 | Prechodka na plastové rúrky (G 3/4) 20x2 | kus | 2 | 0 | 0 |  | 1
| 1017 | M | P03 | HERZ TS-3000 rohové (2 rúrková sústava) R 1/2 x G 3/4 | kus | 19 | 0 | 0 |  | 1
| 1018 | K | 734261213 | Skrutkovanie priame G 1/2 | kus | 6 | 0 | 0 |  | 1
| 1019 | K | 734261214 | Skrutkovanie priame G 3/4 | kus | 2 | 0 | 0 |  | 1
| 1020 | K | 734291112 | Kohúty plniace a vypúšťacie G 3/8 + T kus | kus | 8 | 0 | 0 |  | 1
| 1021 | K | 734890803 | Vnútrost. prem. vybúr. hmôt armatúr vodor. 100 m v. do 24 m | t | 0.011 | 0 | 0 |  | 1
| 1022 | K | 998734101 | Presun hmôt pre armatúry UK v objektoch výšky do 6 m | t | 0.035 | 0 | 0 |  | 1
|  | D | 735 | Vykurovacie telesá |  |  |  | 0
| 1023 | K | 735111810 | Demontáž vykurovacích telies liatinových článkových | m2 | 43.52 | 0 | 0 |  | 1
| 1024 | K | 735152431 | Montáž vykurovacieho telesa panelového jednoradového výšky 500 mm/ dĺžky do 700 mm | kus | 1 | 0 | 0 |  | 1
| 1025 | K | 735152531 | Montáž vykurovacieho telesa panelového dvojradového výšky 500 mm/ dĺžky do 700 mm | kus | 1 | 0 | 0 |  | 1
| 1026 | K | 735152533 | Montáž vykurovacieho telesa panelového dvojradového výšky 500 mm/ dĺžky 1000-1399 mm | kus | 1 | 0 | 0 |  | 1
| 1027 | K | 735152534 | Montáž vykurovacieho telesa panelového dvojradového výšky 500 mm/ dĺžky 1400-1999 mm | kus | 8 | 0 | 0 |  | 1
| 1028 | K | 735152541 | Montáž vykurovacieho telesa panelového dvojradového výšky 600 mm/ dĺžky do 700 mm | kus | 2 | 0 | 0 |  | 1
| 1029 | K | 735152543 | Montáž vykurovacieho telesa panelového dvojradového výšky 600 mm/ dĺžky 1000-1399 mm | kus | 4 | 0 | 0 |  | 1
| 1030 | K | 735152544 | Montáž vykurovacieho telesa panelového dvojradového výšky 600 mm/ dĺžky 1400-1999 mm | kus | 1 | 0 | 0 |  | 1
| 1031 | K | 735152553 | Montáž vykurovacieho telesa panelového dvojradového výšky 900 mm/ dĺžky 1000-1399 mm | kus | 1 | 0 | 0 |  | 1
| 1032 | M | 023 | Konzoly na stenu pre telesá Clean, vzdialenosť od steny 100 mm sada pre jeden radiátor | sada | 19 | 0 | 0 |  | 1
| 1033 | M | 484520769 | RADIK 20S CLEAN VK 600/500, farba biela | kus | 1 | 0 | 0 |  | 1
| 1034 | M | 484520771 | RADIK 20S CLEAN VK 600/600, farba biela | kus | 1 | 0 | 0 |  | 1
| 1035 | M | 484520811 | RADIK 20S CLEAN VK 600/1000, farba biela | kus | 2 | 0 | 0 |  | 1
| 1036 | M | 484520831 | RADIK 20S CLEAN VK 600/1200, farba biela | kus | 2 | 0 | 0 |  | 1
| 1037 | M | 484520891 | RADIK 20S CLEAN VK 600/1800, farba biela | kus | 1 | 0 | 0 |  | 1
| 1038 | M | 484527278 | RADIK 10 CLEAN VK 500/400, farba biela | kus | 1 | 0 | 0 |  | 1
| 1039 | M | 484528281 | RADIK 30 CLEAN VK 500/600, farba biela | kus | 1 | 0 | 0 |  | 1
| 1040 | M | 484528341 | RADIK 30 CLEAN VK 500/1200, farba biela | kus | 1 | 0 | 0 |  | 1
| 1041 | M | 484528361 | RADIK 30 CLEAN VK 500/1400, farba biela | kus | 3 | 0 | 0 |  | 1
| 1042 | M | 484528381 | RADIK 30 CLEAN VK 500/1600, farba biela | kus | 2 | 0 | 0 |  | 1
| 1043 | M | 484528401 | RADIK 30 CLEAN VK 500/1800, farba biela | kus | 3 | 0 | 0 |  | 1
| 1044 | M | 484531251 | RADIK 20S CLEAN VK 900/1000, farba biela | kus | 1 | 0 | 0 |  | 1
| 1045 | K | 735890803 | Vnútrost. prem. vybúr. hmôt vyk. telies vodor. 100m v. do24m | t | 1.158 | 0 | 0 |  | 1
| 1046 | K | 998735101 | Presun hmôt pre vykur. telesá UK v objektoch výšky do 6 m | t | 2.214 | 0 | 0 |  | 1
|  | D | 767 | Konštrukcie doplnkové kovové |  |  |  | 0
| 1047 | K | 767995101 | Montáž atypických stavebných doplnk. konštrukcií do 5 kg | kg | 65 | 0 | 0 |  | 1
| 1048 | K | 998767101 | Presun hmôt pre kovové stav. doplnk. konštr. v objektoch výšky do 6 m | t | 0.005 | 0 | 0 |  | 1
SO 02 - Rozvádzač
| Náklady z rozpočtu | [6 empty] | 0
|  | D | D1 | PRÁCE A DODÁVKY M |  |  |  | 0
|  | D | M21 | 155 Elektromontáže |  |  |  | 0
| 1049 | M | 357001E058 | Rozvodnica kovová BF-U-2S-5/165-100 » 5x33=165MD, dvere kovové, biela, IP30 (Z) | kus | 1 | 0 | 0 |  | 1
| 1050 | M | 3584402E11 | Vypínač modulový 3-pól 63A - 276276 : IS-63/3, 240/415V-AC (3MD) | kus | 1 | 0 | 0 |  | 1
| 1051 | M | 3585106E23 | Istič 1-pólový 262704 - 10kA (1MD) PL7-C16/1 | kus | 36 | 0 | 0 |  | 1
| 1052 | M | 3585306E25 | Istič 3-pólový 263411 - 10kA (3MD) PL7-C25/3 | kus | 3 | 0 | 0 |  | 1
| 1053 | M | 3585511E12 | Chránič prúdový 4-pól. 10kA 263608 : PF7-25/4/003/A (4MD) | kus | 3 | 0 | 0 |  | 1
| 1054 | M | 3585511E13 | Chránič prúdový 4-pól. 10kA 263611 : PF7-40/4/003/A (4MD) | kus | 6 | 0 | 0 |  | 1
| 1055 | M | 3585525E02 | Chránič prúdový s ističom 1+N-pól. 10kA 263435 : PFL7-10/1N/B/003-A (2MD) | kus | 7 | 0 | 0 |  | 1
| 1056 | M | 3585525E31 | Chránič prúdový s ističom 1+N-pól. 10kA 263515 : PFL7-6/1N/C/003-A (2MD) | kus | 2 | 0 | 0 |  | 1
| 1057 | M | 3585525E32 | Chránič prúdový s ističom 1+N-pól. 10kA 263517 : PFL7-10/1N/C/003-A (2MD) | kus | 2 | 0 | 0 |  | 1
| 1058 | M | 3585525E34 | Chránič prúdový s ističom 1+N-pól. 10kA 263538 : PFL7-16/1N/C/003-A (2MD) | kus | 3 | 0 | 0 |  | 1
| 1059 | M | 3585602E44 | Zvodič prepätia 167611 typ 2 (C) 4-pól : SPCT2-460/4, pre siete TN-C, TN-S/TT, 460V-AC, 4x20kA (4MD) | kus | 1 | 0 | 0 |  | 1
| 1060 | M | 3585641E04 | Odpínač poistkový 3-pól, pre valcové poistky 14x51 - 192377 : VLCE14-3P (4,5MD) | kus | 6 | 0 | 0 |  | 1
| 1061 | M | 3585642E04 | Odpínač poistkový 3-pól, pre valcové poistky 22x58 - 192370 : VLCE22-3P (6MD) | kus | 1 | 0 | 0 |  | 1
| 1062 | M | 3585681E14 | Poistková vložka valcová 14x51 (40A) : C14G40 - gG/gL | kus | 18 | 0 | 0 |  | 1
| 1063 | M | 3585682E12 | Poistková vložka valcová 22x58 (40A) : C22G40 - gG/gL | kus | 3 | 0 | 0 |  | 1
| 1064 | M | odb.odhad 1 | Pomocný materiál | kpl | 1 | 0 | 0 |  | 1
| 1065 | M | odb.odhad 2 | Montáž a zapojenie | hod | 36 | 0 | 0 |  | 1
| 1066 | M | odb.odhad 3 | Kusová skúška vr. protokolu | hod | 4 | 0 | 0 |  | 1
SO 02 - Vnútorné silnoprúdové rozvody
| Náklady z rozpočtu | [6 empty] | 0
|  | D | D1 | PRÁCE A DODÁVKY HSV |  |  |  | 0
|  | D | 9 | OSTATNÉ KONŠTRUKCIE A PRÁCE |  |  |  | 0
| 1067 | K | 971033141 | Vybúr. otvorov D do 6 cm v murive tehl. hr. do 30 cm | kus | 8 | 0 | 0 |  | 1
| 1068 | K | 971033241 | Vybúr. otvorov do 0,0225 m2 mur. tehl. hr. do 30 cm | kus | 2 | 0 | 0 |  | 1
| 1069 | K | 971081221 | Vybúr. otvorov do 0,0225 m2 v SDK priečkach | kus | 14 | 0 | 0 |  | 1
| 1070 | K | 973031616 | Vysek. kapies pre špalíky v murive z tehál do 10 x 10 x 5 cm / KP, KR / | kus | 132 | 0 | 0 |  | 1
| 1071 | K | 973031619 | Vysek. kapies pre krabice v murive z tehál do 15 x 15 x10 cm / EP, SOP / | kus | 2 | 0 | 0 |  | 1
| 1072 | K | 973032616 | Vysek. kapies v SDK priečkach do 10 x 10 x 5 cm / KP, KR / | kus | 154 | 0 | 0 |  | 1
| 1073 | K | 973032619 | Vysek. kapies v SDK priečkach do 15 x 15 x 10 cm / SOP / | kus | 6 | 0 | 0 |  | 1
| 1074 | K | 974031133 | Vysekanie rýh v tehelnom murive hl. do 5 cm š. do 10 cm | m | 120 | 0 | 0 |  | 1
|  | D | D2 | PRÁCE A DODÁVKY M |  |  |  | 0
|  | D | M21 | 155 Elektromontáže |  |  |  | 0
| 1075 | K | 210010092 | Montáž el-inšt rúrky (plast) ohybná, uložená pevne D25 (d23)mm | m | 380 | 0 | 0 |  | 1
| 1076 | M | 345650I203 | Rúrka el-inšt PVC ohybná 019857 : FX 25, svetlosivá | m | 380 | 0 | 0 |  | 1
| 1077 | K | 210010093 | Montáž el-inšt rúrky (plast) ohybná, uložená pevne D32 (d29)mm | m | 500 | 0 | 0 |  | 1
| 1078 | M | 345650I204 | Rúrka el-inšt PVC ohybná 019858 : FX 32, svetlosivá | m | 160 | 0 | 0 |  | 1
| 1079 | M | 345650I504 | Rúrka el-inšt PVC ohybná 083272 : FXP Turbo® 32, sivá | m | 340 | 0 | 0 |  | 1
| 1080 | K | 210010301 | Montáž krabice do muriva 1-nás KP (68) bez zapojenia, prístrojová | kus | 87 | 0 | 0 |  | 1
| 1081 | M | 345600D011 | Krabica KP (68) prístrojová 1-nás : 6400H-231/3 (D71x73) spojenie do súvislého radu | kus | 4 | 0 | 0 |  | 1
| 1082 | M | 345600K000 | Krabica KP prístrojová 1-nás : KP 67/2 KA (D70x45) zvisle aj vodorovne max 5 krabíc, sivá | kus | 83 | 0 | 0 |  | 1
| 1083 | K | 210010306 | Montáž krabice do dutých priečok 1-nás KP (68) bez zapojenia, prístrojová | kus | 87 | 0 | 0 |  | 1
| 1084 | M | 345601D021 | Krabica KP (68) prístrojová 1-nás : KUP 68H-231/3 SK (D71x73) pre duté priečky, spojenie do súvislého radu | kus | 16 | 0 | 0 |  | 1
| 1085 | M | 345601D045 | Krabica KP (68) prístrojová 1-nás : 6400-31 (D71x45) pre duté priečky | kus | 71 | 0 | 0 |  | 1
| 1086 | K | 210010321 | Montáž krabice do muriva KR (68) vrátane zapojenia, rozvodka s vekom a svorkovnicou | kus | 45 | 0 | 0 |  | 1
| 1087 | M | 345608D000 | Krabica KR (68) rozvodná : 6400-221/3 (D71x43) kompletná (4x3/4mm2) spojenie do súvislého radu (pripoj. antist. podlahy) | kus | 3 | 0 | 0 |  | 1
| 1088 | M | 345608K000 | Krabica KR rozvodná : KU 68-1903 KA [D73x43] s viečkom a svorkovnicou S-66 (4x3/4mm2) spojovateľná, sivá | kus | 42 | 0 | 0 |  | 1
| 1089 | K | 210010325 | Montáž krabice do dutých priečok KR (68) vrátane zapojenia, rozvodka s vekom a svorkovnicou | kus | 63 | 0 | 0 |  | 1
| 1090 | M | 345609D020 | Krabica KR (68) rozvodná : KUP 68H-221/3 SK (D71x73) kompletná, pre duté priečky, spojenie do súvislého radu | kus | 54 | 0 | 0 |  | 1
| 1091 | M | 5854C0103 | Sadra rýchloschnúca elektrikárska Rigips bal. 25kg | balenie | 2 | 0 | 0 |  | 1
| 1092 | K | 210020922 | Montáž protipožiarnej upchávky, priechod stenou/stropom hrúbky do 30cm | m2 | 0.5 | 0 | 0 |  | 1
| 1093 | M | 246335440 | Tmel protipožiarny plniaci tmel HILTI CFS-FIL bal.1ks | kus | 10 | 0 | 0 |  | 1
| 1094 | K | 210020951 | Tabuľka výstražná A3-A4 | kus | 4 | 0 | 0 |  | 1
| 1095 | M | 548230220 | Tabuľka výstražná dvojfarebná 21x15 | kus | 4 | 0 | 0 |  | 1
| 1096 | K | 210100101 | Ukončenie Cu lana pre ochranné posp. do 25mm2 | kus | 150 | 0 | 0 |  | 1
| 1097 | K | 210100251 | Ukončenie celoplastových káblov do 4x10 mm2 | kus | 74 | 0 | 0 |  | 1
| 1098 | K | 210100252 | Ukončenie celoplastových káblov 4÷5 x 16-25 mm2 | kus | 2 | 0 | 0 |  | 1
| 1099 | K | 210100259 | Ukončenie celoplastových káblov 5x 6-10 mm2 | kus | 6 | 0 | 0 |  | 1
| 1100 | K | 210110041 | Montáž, spínač zapustený IP20, rad.1 | kus | 6 | 0 | 0 |  | 1
| 1101 | M | 345300L161 | Spínač radenie 1, s krytom, bez rámika, biely | kus | 6 | 0 | 0 |  | 1
| 1102 | K | 210110043 | Montáž, spínač zapustený IP20, rad.5 | kus | 11 | 0 | 0 |  | 1
| 1103 | M | 345313L161 | Prepínač radenie 5, s krytom, bez rámika, biely | kus | 11 | 0 | 0 |  | 1
| 1104 | K | 210110044 | Montáž, prepínač zapustený IP20, dvojitý rad. 5A, 5B, 1+1, 6+1, 6+6 a pod | kus | 1 | 0 | 0 |  | 1
| 1105 | M | 345318L161 | Prepínač radenie 5A (6+1), s krytom, bez rámika, biely | kus | 1 | 0 | 0 |  | 1
| 1106 | K | 210110045 | Montáž, prepínač zapustený IP20, rad.6 | kus | 1 | 0 | 0 |  | 1
| 1107 | M | 345324L161 | Prepínač radenie 6, s krytom, bez rámika, biely | kus | 1 | 0 | 0 |  | 1
| 1108 | K | 210110046 | Montáž, prepínač zapustený IP20, rad.7 | kus | 1 | 0 | 0 |  | 1
| 1109 | M | 345327L161 | Prepínač radenie 7, s krytom, bez rámika, biely | kus | 1 | 0 | 0 |  | 1
| 1110 | K | 210110461 | Montáž, spínač vačkový v skrinke IP40-65, 10-25A vypínač, prepínač smeru | kus | 2 | 0 | 0 |  | 1
| 1111 | M | 3580821P12 | Spínač vačkový 3P/ 16A v plastovej skrinke S 16 JPD 1103 A6 : 0103399, s čelnou doskou, IP65, vypínač | kus | 2 | 0 | 0 |  | 1
| 1112 | K | 210111012 | Montáž, zásuvka zapustená IP20-40, x-násobná 10/16A - 250V | kus | 140 | 0 | 0 |  | 1
| 1113 | M | 345401A961 | Zásuvka 1-násobná, s krytom, bez rámika (oc) biela | kus | 140 | 0 | 0 |  | 1
| 1114 | K | 210113501 | Kompletáž vypínačov a zásuviek | hod | 16 | 0 | 0 |  | 1
| 1115 | M | 345531L001 | Rámik 1-násobný, biely | kus | 22 | 0 | 0 |  | 1
| 1116 | M | 345532L001 | Rámik 2-násobný, univerzálny, biely | kus | 41 | 0 | 0 |  | 1
| 1117 | M | 345533L001 | Rámik 3-násobný, univerzálny, biely | kus | 6 | 0 | 0 |  | 1
| 1118 | M | 345534L001 | Rámik 4-násobný, univerzálny, biely | kus | 13 | 0 | 0 |  | 1
| 1119 | K | 210190005 | Montáž rozvádzača RS01 | kus | 1 | 0 | 0 |  | 1
|  | M | specif. 01 | Rozvádzač RS01-samostatný rozpočet | kus | 1
| 1120 | K | 210200040 | Montáž, núdzové svietidlo IP20-44, netrvalé osvetlenie, núdzový režim, prisadené stena/strop | kus | 4 | 0 | 0 |  | 1
| 1121 | M | 34800000-E | E - Svietidlo pre NO, MODUS TWINS LED typ OZN/TW/1W/E/1/SE/X/SR, 1W/230V, IP41, biele, autonómnosť 1 hodina /alebo ekvivalent/ | kus | 4 | 0 | 0 |  | 1
| 1122 | M | 34800001-E | E1 - Piktogram | kus | 4 | 0 | 0 |  | 1
| 1123 | K | 210200513 | Montáž, svietidlo, vstavaný LED panel IP20-44, 300x300, D300 (mm) | kus | 10 | 0 | 0 |  | 1
| 1124 | M | 34800000-B | B - Svietidlo so zdrojom LED, MODUS typ SPMN1000KN3/E190/ND, 9W/230V, 1050lm, 3000K, IP54, biele /alebo ekvivalent/ | kus | 7 | 0 | 0 |  | 1
| 1125 | M | 34800000-C | C - Svietidlo so zdrojom LED, MODUS typ SPMN1500KN3/E190/ND, 13W/230V, 1450lm, 3000K, IP54, biele /alebo ekvivalent/ | kus | 1 | 0 | 0 |  | 1
| 1126 | M | 34800000-D | D - Svietidlo so zdrojom LED, MODUS typ SPMN2000KN3/E190/ND, 19W/230V, 1950lm, 3000K, IP54, biele /alebo ekvivalent/ | kus | 2 | 0 | 0 |  | 1
| 1127 | K | 210200618 | Montáž, svietidlo, vstavaný LED panel IP20-44, 600x600 (mm) | kus | 40 | 0 | 0 |  | 1
| 1128 | M | 34800000-A | A - Svietidlo so zdrojom LED, MODUS typ FIT3000A3KN600/ND, 24W/230V, 3100lm, 3000K, IP40, biele /alebo ekvivalent/ | kus | 40 | 0 | 0 |  | 1
| 1129 | M | 34800000-A1 | A1 - Rámček pre vstavanú montáž svietidiel do SDK stropu, typ QVESTRAM A600, biely /alebo ekvivalent/ | kus | 40 | 0 | 0 |  | 1
| 1130 | K | 210203703 | Montáž, varovný svetelný panel, prisadený | kus | 1 | 0 | 0 |  | 1
| 1131 | M | ponuk.cena 1 | Panel svetelný / 15-30 / výstražné svetlo pre signalizáciu prevádzky "LASER V PREVÁDZKE" | kus | 1 | 0 | 0 |  | 1
| 1132 | K | 210220325 | Montáž a pripojenie ekvipotenciálnej svorkovnice a skrinky ochranného pospájania / EP, SOP / | kus | 8 | 0 | 0 |  | 1
| 1133 | M | 3549090O20 | Prípojnica potenciálového vyrovnania, v krabici | kus | 8 | 0 | 0 |  | 1
| 1134 | K | 210220330 | Montáž, zásuvka na pripojenie svorky na vyrovnanie potenciálu, pre zdravotníctvo | kus | 14 | 0 | 0 |  | 1
| 1135 | M | 3549091A01 | Zásuvka 2-nás na vyrovnanie potenciálu Reflex SI : 2095 UC-214, pre uhlové zdierky, s krytom, bez rámika, alpská biela | kus | 14 | 0 | 0 |  | 1
| 1136 | K | 210220406 | Montáž, pripojenie antistatickej podlahy | kus | 12 | 0 | 0 |  | 1
| 1137 | M | 3549092V04 | Páska Cu 10x0,1mm/1m pre pripojenie antist. podlahy | kus | 12 | 0 | 0 |  | 1
| 1138 | K | 210220407 | Montáž zemniacej svorky ZS4 | m | 25 | 0 | 0 |  | 1
| 1139 | M | 3549092V11 | Svorka uzemňovacia, zinkovaná : ZS 4, s mosadz. maticou, na 1/2" kov. rúry, pre vodič 2,5÷4mm2 (pre vodovod. batérie) | kus | 25 | 0 | 0 |  | 1
| 1140 | K | 210220452 | Montáž ochranného pospojovanie vodičom Cu 4-25mm2, pevne uložené, bez pripojenia | m | 700 | 0 | 0 |  | 1
| 1141 | M | 341023M107 | Vodič 1-žilový bezhalogénový Cu 1kV, drôt : N2XH-J 1x6 (RE) | m | 490 | 0 | 0 |  | 1
| 1142 | M | 341023M113 | Kábel 1-žilový bezhalogénový Cu 1kV, lano : N2XH-J 1x25 (RM) | m | 210 | 0 | 0 |  | 1
| 1143 | K | 210880305 | Montáž, bezhalogénový kábel Cu 750V uložený pevne CXKE, CXKH, CHKE, N2XH, NHXH 3x1,5 | m | 738 | 0 | 0 |  | 1
| 1144 | M | 341210M110 | Kábel bezhalogénový Cu 1kV : 1-CXKE-R-J 3x1,5 | m | 738 | 0 | 0 |  | 1
| 1145 | K | 210880306 | Montáž, bezhalogénový kábel Cu 750V uložený pevne CXKE, CXKH, CHKE, N2XH, NHXH 3x2,5 | m | 1256 | 0 | 0 |  | 1
| 1146 | M | 341210M120 | Kábel bezhalogénový Cu 1kV : 1-CXKE-R-J 3x2,5 | m | 1256 | 0 | 0 |  | 1
| 1147 | K | 210880315 | Montáž, bezhalogénový kábel Cu 750V uložený pevne CXKE, CXKH, CHKE, N2XH, NHXH 5x1,5 | m | 42 | 0 | 0 |  | 1
| 1148 | M | 341210M310 | Kábel bezhalogénový Cu 1kV : 1-CXKE-R-J 5x1,5 | m | 42 | 0 | 0 |  | 1
| 1149 | K | 210880317 | Montáž, bezhalogénový kábel Cu 750V uložený pevne CXKE, CHKE, N2XH, NHXH 5x4-6 | m | 118 | 0 | 0 |  | 1
| 1150 | M | 341210M340 | Kábel bezhalogénový Cu 1kV : 1-CXKE-R-J 5x6 | m | 118 | 0 | 0 |  | 1
| 1151 | K | 210880450 | Montáž, bezhalogénový kábel Cu 1kV uložený pevne CXKE, CXKH, CHKE, N2XH, NHXH 5x25 | m | 26 | 0 | 0 |  | 1
| 1152 | M | 341310M200 | Kábel bezhalogénový Cu 1kV : 1-CXKE-R-J 5x25 | m | 26 | 0 | 0 |  | 1
| 1153 | K | 211010012 | Montáž upevňovacieho bodu | kus | 750 | 0 | 0 |  | 1
| 1154 | M | 345956O005 | Materiál pre upevňovací bod | kus | 750 | 0 | 0 |  | 1
| 1155 | K | 213290060 | Úprava vnútorného zapojenia rozvádzača | hod | 4 | 0 | 0 |  | 1
| 1156 | M | 3585303E15 | Istič 3-pólový 248028 - 25kA (4,5MD) PLHT-B50/3 | kus | 4 | 0 | 0 |  | 1
| 1157 | K | 213290150 | Drobné elektroinštalačné práce | hod | 20 | 0 | 0 |  | 1
| 1158 | K | 213291000 | Spracovanie východiskovej revízie a vypracovanie správy | hod | 24 | 0 | 0 |  | 1
SO 02 - E5 PS 01 Slaboprúd
| Náklady z rozpočtu | [6 empty] | 0
|  | D | D2 | PRÁCE A DODÁVKY M |  |  |  | 0
|  | D | M21 | 155 Elektromontáže |  |  |  | 0
| 1159 | K | 213290150 | Drobné elektroinštalačné práce | hod | 10 | 0 | 0 |  | 1
|  | D | M22 | 156 Montáž oznam. signal. a zab. zariadení |  |  |  | 0
| 1160 | K | 220260022 | Krabica KP 68 pod omietku vrátane vysekania lôžka | kus | 29 | 0 | 0 |  | 1
| 1161 | K | 220260553 | Rúrka PVC uložená pod omietkou do 29mm | m | 150 | 0 | 0 |  | 1
| 1162 | M | 345650I503 | Rúrka el-inšt PVC ohybná 083271 : FXP Turbo® 25, sivá | m | 150 | 0 | 0 |  | 1
| 1163 | M | 5854C0103 | Sadra rýchloschnúca elektrikárska Rigips bal. 25kg | balenie | 1 | 0 | 0 |  | 1
| 1164 | K | 220261624 | Montáž upevňovacieho bodu vr. materiálu | kus | 200 | 0 | 0 |  | 1
| 1165 | K | 220280221 | Montáž, kábel uložený v rúrkach, pevne | m | 3458 | 0 | 0 |  | 1
| 1166 | M | 341812I403 | Kábel dátový F/UTP - CAT 6A, tienený, 4X2XAWG23 (LSOH) bezhalogénový, biely | m | 3458 | 0 | 0 |  | 1
| 1167 | K | 220300001 | Ukončenie kábla do 5x2 | kus | 58 | 0 | 0 |  | 1
| 1168 | K | 220301208 | Montáž, 2-nás zásuvka dátová RJ45, zapustená IP20 | kus | 29 | 0 | 0 |  | 1
| 1169 | M | 345532L001 | Rámik 2-násobný, biely | kus | 14 | 0 | 0 |  | 1
| 1170 | M | 374307L171 | Zásuvka dátová 2xRJ45 Cat 6A U/FTP (STP), zapustená, bez rámika, biela | kus | 29 | 0 | 0 |  | 1
| 1171 | K | 220301310 | Ukončenie dátového kábla konektorom RJ45 krimpovaním | kus | 58 | 0 | 0 |  | 1
| 1172 | M | 3585452O596 | Konektor 8/8 RJ45 Cat 6A | kus | 58 | 0 | 0 |  | 1
| 1173 | K | 220301370 | Montáž patch káblov, prepojenie pre metalickú alebo optickú kábeláž | kus | 58 | 0 | 0 |  | 1
| 1174 | M | 3749031L64 | Path kábel RJ45/RJ45 tienený Cat6 F/UTP : 632762 (FTP) modrý, dĺžka 3m | kus | 58 | 0 | 0 |  | 1
| 1175 | K | 220320006 | Montáž Patch panela do existujúceho rozvádzača štruktúrovanej kabeláže | kus | 3 | 0 | 0 |  | 1
| 1176 | M | 3749030L03 | Patch panel, pre 24 keystone RJ45 U/FTP, alebo U/UTP, s kovovou vyväz. lištou, far. kolieska (STP, UTP) | kus | 3 | 0 | 0 |  | 1
|  | D | HSV | Práce a dodávky HSV |  |  |  | 0
|  | D | 9 | OSTATNÉ KONŠTRUKCIE A PRÁCE |  |  |  | 0
| 1177 | K | 971033241 | Vybúr. otvorov do 0,0225 m2 mur. tehl. hr. do 30 cm | kus | 6 | 0 | 0 |  | 1
| 1178 | K | 971081221 | Vybúr. otvorov do 0,0225 m2 v SDK priečkach | kus | 8 | 0 | 0 |  | 1
| 1179 | K | 974031132 | Vysekanie rýh v tehelnom murive hl. do 5 cm š. do 7 cm | m | 30 | 0 | 0 |  | 1
SO 02 - E6 PS 02 Klimatizácia, VZT a MaR
| Náklady z rozpočtu | [6 empty] | 0
|  | D | D2 | Zariadenie č.1 |  |  |  | 0
| 1180 | M | 1.1 | Klimatizačná jednotka vo vnútornom vyhotovení (napr. Mandík P, P4,5, podľa ponuky 24MB116) | kpl | 1 | 0 | 0 |  | 1
| 1181 | K | Pol2 | Montáž: Klimatizačná jednotka vo vnútornom vyhotovení (napr. Mandík P, P4,5, podľa ponuky 24MB116) | kpl | 1 | 0 | 0 |  | 1
| 1182 | M | Pol3 | Systém MaR zariadenia s kompletným príslušenstvom | kpl | 1 | 0 | 0 |  | 1
| 1183 | K | Pol4 | Montáž: Systém MaR zariadenia s kompletným príslušenstvom | kpl | 1 | 0 | 0 |  | 1
| 1184 | M | 1.2 | Kondenzačná jednotka - tepelné čerpadlo (napr. AJYO72LELDH) | kpl | 1 | 0 | 0 |  | 1
| 1185 | K | Pol5 | Montáž: Kondenzačná jednotka - tepelné čerpadlo (napr. AJYO72LELDH) | kpl | 1 | 0 | 0 |  | 1
| 1186 | M | Pol6 | Komunikačný modul pre komunikáciu so systémom MaR | kpl | 1 | 0 | 0 |  | 1
| 1187 | K | Pol7 | Montáž: Komunikačný modul pre komunikáciu so systémom MaR | kpl | 1 | 0 | 0 |  | 1
| 1188 | M | Pol8 | Konzola pre inštaláciu na fasádu | ks | 1 | 0 | 0 |  | 1
| 1189 | K | Pol9 | Montáž: Konzola pre inštaláciu na fasádu | ks | 1 | 0 | 0 |  | 1
| 1190 | M | Pol10 | Cu prepojovacie potrubie | bm | 15 | 0 | 0 |  | 1
| 1191 | K | Pol11 | Montáž: Cu prepojovacie potrubie | bm | 15 | 0 | 0 |  | 1
| 1192 | M | 1.3 | Tlmič hluku THP-20-800x500-2500-2 (1500+1000) | ks | 1 | 0 | 0 |  | 1
| 1193 | K | Pol12 | Montáž: Tlmič hluku THP-20-800x500-2500-2 (1500+1000) | ks | 1 | 0 | 0 |  | 1
| 1194 | M | 1.4 | Tlmič hluku THP-20-800x500-1500-2 | ks | 1 | 0 | 0 |  | 1
| 1195 | K | Pol13 | Montáž: Tlmič hluku THP-20-800x500-1500-2 | ks | 1 | 0 | 0 |  | 1
| 1196 | M | 1.5 | Tlmič hluku THP-20-900x500-500-2 | ks | 1 | 0 | 0 |  | 1
| 1197 | K | Pol14 | Montáž: Tlmič hluku THP-20-900x500-500-2 | ks | 1 | 0 | 0 |  | 1
| 1198 | M | Pol1,8 | Tlmič hluku THP-20-800x500-2000-2 (1000+1000) | ks | 1 | 0 | 0 |  | 1
| 1199 | K | Pol15 | Montáž: Tlmič hluku THP-20-800x500-2000-2 (1000+1000) | ks | 1 | 0 | 0 |  | 1
| 1200 | M | 1.7 | Protidažďová žalúzia PZ-ZN-630x900-S (žalúzia prispôsobená oknu - pred zadaním do výrobe zamerať na stavbe) | ks | 2 | 0 | 0 |  | 1
| 1201 | K | Pol16 | Montáž: Protidažďová žalúzia PZ-ZN-630x900-S (žalúzia prispôsobená oknu - pred zadaním do výrobe zamerať na stavbe) | ks | 2 | 0 | 0 |  | 1
| 1202 | M | 1.8 | Protipožiarna klapka FDS-3G-630x200-H0-KS | ks | 1 | 0 | 0 |  | 1
| 1203 | K | Pol17 | Montáž: Protipožiarna klapka FDS-3G-630x200-H0-KS | ks | 1 | 0 | 0 |  | 1
| 1204 | M | 1.9 | Protipožiarna klapka FDS-3G-710x300-H0-KS | ks | 1 | 0 | 0 |  | 1
| 1205 | K | Pol18 | Montáž: Protipožiarna klapka FDS-3G-710x300-H0-KS | ks | 1 | 0 | 0 |  | 1
| 1206 | M | 1.10 | Protipožiarna klapka FDS-3G-500x200-H0-KS | ks | 1 | 0 | 0 |  | 1
| 1207 | K | Pol19 | Montáž: Protipožiarna klapka FDS-3G-500x200-H0-KS | ks | 1 | 0 | 0 |  | 1
| 1208 | M | 1.11 | Ručná regulačná klapka tesná RRKT-630x300 | ks | 1 | 0 | 0 |  | 1
| 1209 | K | Pol20 | Montáž: Ručná regulačná klapka tesná RRKT-630x300 | ks | 1 | 0 | 0 |  | 1
| 1210 | M | 1.12 | Ručná regulačná klapka tesná RRKT-630x200 | ks | 1 | 0 | 0 |  | 1
| 1211 | K | Pol21 | Montáž: Ručná regulačná klapka tesná RRKT-630x200 | ks | 1 | 0 | 0 |  | 1
| 1212 | M | 1.13 | Ručná regulačná klapka tesná RRKT-500x200 | ks | 1 | 0 | 0 |  | 1
| 1213 | K | Pol22 | Montáž: Ručná regulačná klapka tesná RRKT-500x200 | ks | 1 | 0 | 0 |  | 1
| 1214 | M | 1.14 | Ručná regulačná klapka tesná RRKT-315x200 | ks | 1 | 0 | 0 |  | 1
| 1215 | K | Pol23 | Montáž: Ručná regulačná klapka tesná RRKT-315x200 | ks | 1 | 0 | 0 |  | 1
| 1216 | M | 1,15 | Ručná regulačná klapka tesná RRKT-400x200 | ks | 1 | 0 | 0 |  | 1
| 1217 | K | Pol24 | Montáž: Ručná regulačná klapka tesná RRKT-400x200 | ks | 1 | 0 | 0 |  | 1
| 1218 | M | 1.16 | Prívodná vírivá výustka VVKR-A-S-600-32-B-SW | ks | 6 | 0 | 0 |  | 1
| 1219 | K | Pol25 | Montáž: Prívodná vírivá výustka VVKR-A-S-600-32-B-SW | ks | 6 | 0 | 0 |  | 1
| 1220 | M | Pol26 | Pretlaková komora PB-VVK-S-600-200-S-H-D1-J | ks | 6 | 0 | 0 |  | 1
| 1221 | K | Pol27 | Montáž: Pretlaková komora PB-VVK-S-600-200-S-H-D1-J | ks | 6 | 0 | 0 |  | 1
| 1222 | M | 1.17 | Prívodná vírivá výustka VVKR-A-S-600-40-B-SW | ks | 3 | 0 | 0 |  | 1
| 1223 | K | Pol28 | Montáž: Prívodná vírivá výustka VVKR-A-S-600-40-B-SW | ks | 3 | 0 | 0 |  | 1
| 1224 | M | Pol29 | Pretlaková komora PB-VVK-S-600-250-S-H-D1-J | ks | 3 | 0 | 0 |  | 1
| 1225 | K | Pol30 | Montáž: Pretlaková komora PB-VVK-S-600-250-S-H-D1-J | ks | 3 | 0 | 0 |  | 1
| 1226 | M | 1.18 | Tanierový ventil prívodný TVP-200 + inštalačný krčok | ks | 1 | 0 | 0 |  | 1
| 1227 | K | Pol31 | Montáž: Tanierový ventil prívodný TVP-200 + inštalačný krčok | ks | 1 | 0 | 0 |  | 1
| 1228 | M | 1.19 | Tanierový ventil prívodný TVP-160 + inštalačný krčok | ks | 4 | 0 | 0 |  | 1
| 1229 | K | Pol32 | Montáž: Tanierový ventil prívodný TVP-160 + inštalačný krčok | ks | 4 | 0 | 0 |  | 1
| 1230 | M | 1.20 | Odvodná vírivá výustka VVKR-A-S-600-32-B-SW | ks | 4 | 0 | 0 |  | 1
| 1231 | K | Pol33 | Montáž: Odvodná vírivá výustka VVKR-A-S-600-32-B-SW | ks | 4 | 0 | 0 |  | 1
| 1232 | M | Pol34 | Pretlaková komora PB-VVK-S-600-200-E-H-D1 | ks | 4 | 0 | 0 |  | 1
| 1233 | K | Pol35 | Montáž: Pretlaková komora PB-VVK-S-600-200-E-H-D1 | ks | 4 | 0 | 0 |  | 1
| 1234 | M | 1.21 | Odvodná vírivá výustka VVKR-A-S-600-40-B-SW | ks | 4 | 0 | 0 |  | 1
| 1235 | K | Pol36 | Montáž: Odvodná vírivá výustka VVKR-A-S-600-40-B-SW | ks | 4 | 0 | 0 |  | 1
| 1236 | M | Pol37 | Pretlaková komora PB-VVK-S-600-250-E-H-D1 | ks | 4 | 0 | 0 |  | 1
| 1237 | K | Pol38 | Montáž: Pretlaková komora PB-VVK-S-600-250-E-H-D1 | ks | 4 | 0 | 0 |  | 1
| 1238 | M | 1.22 | Tanierový ventil odvodný TVO-200 + inštalačný krčok | ks | 1 | 0 | 0 |  | 1
| 1239 | K | Pol39 | Montáž: Tanierový ventil odvodný TVO-200 + inštalačný krčok | ks | 1 | 0 | 0 |  | 1
| 1240 | M | 1.23 | Tanierový ventil odvodný TVO-160 + inštalačný krčok | ks | 4 | 0 | 0 |  | 1
| 1241 | K | Pol40 | Montáž: Tanierový ventil odvodný TVO-160 + inštalačný krčok | ks | 4 | 0 | 0 |  | 1
| 1242 | M | 1.24 | Tanierový ventil odvodný TVO-100 + inštalačný krčok | ks | 1 | 0 | 0 |  | 1
| 1243 | K | Pol41 | Montáž: Tanierový ventil odvodný TVO-100 + inštalačný krčok | ks | 1 | 0 | 0 |  | 1
| 1244 | M | 1.25 | Stenová mriežka NOVA-B-1-2-400x100-H-SW (prípadne dohodnúť inštaláciu súčasťou dverí preveriť pred objednaním) | ks | 2 | 0 | 0 |  | 1
| 1245 | K | Pol42 | Montáž: Stenová mriežka NOVA-B-1-2-400x100-H-SW (prípadne dohodnúť inštaláciu súčasťou dverí preveriť pred objednaním) | ks | 2 | 0 | 0 |  | 1
| 1246 | M | Pol43 | VZT potrubie štvorhranné triedy tesnosti B - podľa STN EN 12 237 do obvodu 3600mm (100% tv.) | bm | 18 | 0 | 0 |  | 1
| 1247 | K | Pol44 | Montáž: VZT potrubie štvorhranné triedy tesnosti B - podľa STN EN 12 237 do obvodu 3600mm (100% tv.) | bm | 18 | 0 | 0 |  | 1
| 1248 | M | Pol45 | VZT potrubie štvorhranné triedy tesnosti B - podľa STN EN 12 237 do obvodu 2020mm (50% tv.) | bm | 62 | 0 | 0 |  | 1
| 1249 | K | Pol46 | Montáž: VZT potrubie štvorhranné triedy tesnosti B - podľa STN EN 12 237 do obvodu 2020mm (50% tv.) | bm | 62 | 0 | 0 |  | 1
| 1250 | M | Pol47 | VZT potrubie štvorhranné triedy tesnosti B - podľa STN EN 12 237 do obvodu 1660mm (50% tv.) | bm | 42 | 0 | 0 |  | 1
| 1251 | K | Pol48 | Montáž: VZT potrubie štvorhranné triedy tesnosti B - podľa STN EN 12 237 do obvodu 1660mm (50% tv.) | bm | 42 | 0 | 0 |  | 1
| 1252 | M | Pol49 | VZT potrubie štvorhranné triedy tesnosti B - podľa STN EN 12 237 do obvodu 1500mm (50% tv.) | bm | 18 | 0 | 0 |  | 1
| 1253 | K | Pol50 | Montáž: VZT potrubie štvorhranné triedy tesnosti B - podľa STN EN 12 237 do obvodu 1500mm (50% tv.) | bm | 18 | 0 | 0 |  | 1
| 1254 | M | Pol51 | Potrubie kruhové SPIRO 315 (50% tv.) | bm | 6 | 0 | 0 |  | 1
| 1255 | K | Pol52 | Montáž: Potrubie kruhové SPIRO 315 (50% tv.) | bm | 6 | 0 | 0 |  | 1
| 1256 | M | Pol53 | Potrubie kruhové SPIRO 250 (100% tv.) | bm | 15 | 0 | 0 |  | 1
| 1257 | K | Pol54 | Montáž: Potrubie kruhové SPIRO 250 (100% tv.) | bm | 15 | 0 | 0 |  | 1
| 1258 | M | Pol55 | Potrubie kruhové SPIRO 200 (50% tv.) | bm | 74 | 0 | 0 |  | 1
| 1259 | K | Pol56 | Montáž: Potrubie kruhové SPIRO 200 (50% tv.) | bm | 74 | 0 | 0 |  | 1
| 1260 | M | Pol57 | Potrubie kruhové SPIRO 160 (50% tv.) | bm | 36 | 0 | 0 |  | 1
| 1261 | K | Pol58 | Montáž: Potrubie kruhové SPIRO 160 (50% tv.) | bm | 36 | 0 | 0 |  | 1
| 1262 | M | Pol59 | Potrubie kruhové SPIRO 125 (50% tv.) | bm | 6 | 0 | 0 |  | 1
| 1263 | K | Pol60 | Montáž: Potrubie kruhové SPIRO 125 (50% tv.) | bm | 6 | 0 | 0 |  | 1
| 1264 | M | Pol61 | Potrubie kruhové SPIRO 100 (30% tv.) | bm | 6 | 0 | 0 |  | 1
| 1265 | K | Pol62 | Montáž: Potrubie kruhové SPIRO 100 (30% tv.) | bm | 6 | 0 | 0 |  | 1
| 1266 | M | Pol63 | Potrubie ohybné izolované 250 | bm | 6 | 0 | 0 |  | 1
| 1267 | K | Pol64 | Montáž: Potrubie ohybné izolované 250 | bm | 6 | 0 | 0 |  | 1
| 1268 | M | Pol65 | Potrubie ohybné izolované 200 | bm | 12 | 0 | 0 |  | 1
| 1269 | K | Pol66 | Montáž: Potrubie ohybné izolované 200 | bm | 12 | 0 | 0 |  | 1
| 1270 | M | Pol67 | Potrubie ohybné izolované 160 | bm | 8 | 0 | 0 |  | 1
| 1271 | K | Pol68 | Montáž: Potrubie ohybné izolované 160 | bm | 8 | 0 | 0 |  | 1
| 1272 | M | Pol69 | Potrubie ohybné neizolované 250 | bm | 8 | 0 | 0 |  | 1
| 1273 | K | Pol70 | Montáž: Potrubie ohybné neizolované 250 | bm | 8 | 0 | 0 |  | 1
| 1274 | M | Pol71 | Potrubie ohybné neizolované 200 | bm | 12 | 0 | 0 |  | 1
| 1275 | K | Pol72 | Montáž: Potrubie ohybné neizolované 200 | bm | 12 | 0 | 0 |  | 1
| 1276 | M | Pol73 | Potrubie ohybné neizolované 160 | bm | 8 | 0 | 0 |  | 1
| 1277 | K | Pol74 | Montáž: Potrubie ohybné neizolované 160 | bm | 8 | 0 | 0 |  | 1
| 1278 | M | Pol75 | Potrubie ohybné neizolované 100 | bm | 2 | 0 | 0 |  | 1
| 1279 | K | Pol76 | Montáž: Potrubie ohybné neizolované 100 | bm | 2 | 0 | 0 |  | 1
| 1280 | M | Pol77 | Tepelná izolácia komplet prívodného potrubia a sania čerstvého vzduchu v interiéri 20mm samolep | m2 | 128 | 0 | 0 |  | 1
| 1281 | K | Pol78 | Montáž: Tepelná izolácia komplet prívodného potrubia a sania čerstvého vzduchu v interiéri 20mm samolep | m2 | 128 | 0 | 0 |  | 1
|  | D | D3 | Zariadenie č.2 |  |  |  | 0
| 1282 | M | 2.1 | Kondenzačná jednotka - tepelné čerpadlo (napr. AJY090LELDH) | kpl | 1 | 0 | 0 |  | 1
| 1283 | K | Pol79 | Montáž: Kondenzačná jednotka - tepelné čerpadlo (napr. AJY090LELDH) | kpl | 1 | 0 | 0 |  | 1
| 1284 | M | Pol80 | Konzola pre inštaláciu na fasádu | ks | 1 | 0 | 0 |  | 1
| 1285 | K | Pol81 | Montáž: Konzola pre inštaláciu na fasádu | ks | 1 | 0 | 0 |  | 1
| 1286 | M | Pol10 | Cu prepojovacie potrubie | bm | 112 | 0 | 0 |  | 1
| 1287 | K | Pol82 | Montáž: Cu prepojovacie potrubie | bm | 112 | 0 | 0 |  | 1
| 1288 | M | Pol83 | Doplnenie chladiva R410A | kg | 3 | 0 | 0 |  | 1
| 1289 | K | Pol84 | Montáž: Doplnenie chladiva R410A | kg | 3 | 0 | 0 |  | 1
| 1290 | M | Pol85 | Rozdeľovač chladiva refnet | ks | 9 | 0 | 0 |  | 1
| 1291 | K | Pol86 | Montáž: Rozdeľovač chladiva refnet | ks | 9 | 0 | 0 |  | 1
| 1292 | M | 2.2 | Vnútorná kazetová klimatizačná jednotka s dekoračným panelom bez presahu kazetového podhľadu 620x620 (napr. AUXB014GLEH + UTG-UFYC-W) + infra ovládanie | kpl | 1 | 0 | 0 |  | 1
| 1293 | K | Pol87 | Montáž: Vnútorná kazetová klimatizačná jednotka s dekoračným panelom bez presahu kazetového podhľadu 620x620 (napr. AUXB014GLEH + UTG-UFYC-W) + infra ovládanie | kpl | 1 | 0 | 0 |  | 1
| 1294 | M | 2.3 | Vnútorná kazetová klimatizačná jednotka s dekoračným panelom bez presahu kazetového podhľadu 620x620 (napr. AUXB012GLEH + UTG-UFYC-W) + infra ovládanie | kpl | 1 | 0 | 0 |  | 1
| 1295 | K | Pol88 | Montáž: Vnútorná kazetová klimatizačná jednotka s dekoračným panelom bez presahu kazetového podhľadu 620x620 (napr. AUXB012GLEH + UTG-UFYC-W) + infra ovládanie | kpl | 1 | 0 | 0 |  | 1
| 1296 | M | 2.4 | Vnútorná kazetová klimatizačná jednotka s dekoračným panelom bez presahu kazetového podhľadu 620x620 (napr. AUXB009GLEH + UTG-UFYC-W) + infra ovládanie | kpl | 8 | 0 | 0 |  | 1
| 1297 | K | Pol89 | Montáž: Vnútorná kazetová klimatizačná jednotka s dekoračným panelom bez presahu kazetového podhľadu 620x620 (napr. AUXB009GLEH + UTG-UFYC-W) + infra ovládanie | kpl | 8 | 0 | 0 |  | 1
|  | D | D4 | Zariadenie č.3 |  |  |  | 0
| 1298 | M | 3.1 | Odvodný ventilátor (napr. TD 160/100 NT Silent) so spätnou klapkou na konci potrubia 160 - vsuvná, dilatačnými manžetami a časovým dobehom | kpl | 1 | 0 | 0 |  | 1
| 1299 | K | Pol90 | Montáž: Odvodný ventilátor (napr. TD 160/100 NT Silent) so spätnou klapkou na konci potrubia 160 - vsuvná, dilatačnými manžetami a časovým dobehom | kpl | 1 | 0 | 0 |  | 1
| 1300 | M | 3.2 | Tanierový ventil odvodný TVO-100 + inštalačný krčok | ks | 2 | 0 | 0 |  | 1
| 1301 | K | Pol91 | Montáž: Tanierový ventil odvodný TVO-100 + inštalačný krčok | ks | 2 | 0 | 0 |  | 1
| 1302 | M | 3.3 | Protidažďová žalúzia IGC 160 | ks | 1 | 0 | 0 |  | 1
| 1303 | K | Pol92 | Montáž: Protidažďová žalúzia IGC 160 | ks | 1 | 0 | 0 |  | 1
| 1304 | M | Pol57 | Potrubie kruhové SPIRO 160 (50% tv.) | bm | 2 | 0 | 0 |  | 1
| 1305 | K | Pol93 | Montáž: Potrubie kruhové SPIRO 160 (50% tv.) | bm | 2 | 0 | 0 |  | 1
| 1306 | M | Pol61 | Potrubie kruhové SPIRO 100 (30% tv.) | bm | 9 | 0 | 0 |  | 1
| 1307 | K | Pol94 | Montáž: Potrubie kruhové SPIRO 100 (30% tv.) | bm | 9 | 0 | 0 |  | 1
| 1308 | M | Pol75 | Potrubie ohybné neizolované 100 | bm | 4 | 0 | 0 |  | 1
| 1309 | K | Pol95 | Montáž: Potrubie ohybné neizolované 100 | bm | 4 | 0 | 0 |  | 1
| 1310 | K | Pol96 | Demontáž: Ventilátor s podstavcom | ks | 2 | 0 | 0 |  | 1
| 1311 | K | Pol97 | Demontáž: Potrubie existujúce do obvodu 2 630mm | bm | 20 | 0 | 0 |  | 1
| 1312 | K | Pol98 | Demontáž: Potrubie existujúce a distribučné prvky do obvodu 1 230mm | bm | 120 | 0 | 0 |  | 1
|  | D | D5 | Ostatné práce |  |  |  | 0
| 1313 | M | Pol99 | Montážny, spojovací a tesniaci materiál | kpl | 1 | 0 | 0 |  | 1
| 1314 | K | Pol100 | Sprevádzkovanie a komplexné vyskúšanie zariadení | kpl | 1 | 0 | 0 |  | 1
| 1315 | K | Pol101 | Meranie a zaregulovanie výkonnostných parametrov VZT vrátane vypracovania protokolu, protokoly, revízne správy | kpl | 1 | 0 | 0 |  | 1
| 1316 | K | Pol102 | Zaškolenie obsluhy | kpl | 1 | 0 | 0 |  | 1
SO 03 - Búracie práce
| Náklady z rozpočtu | [6 empty] | 0
|  | D | HSV | Práce a dodávky HSV |  |  |  | 0
|  | D | 9 | Ostatné konštrukcie a práce-búranie |  |  |  | 0
| 1317 | K | 941955001.S | Lešenie ľahké pracovné pomocné, s výškou lešeňovej podlahy do 1,20 m | m2 | 2418.06 | 0 | 0 |  | 1
| 1318 | K | 952902110.S | Čistenie budov zametaním v miestnostiach, chodbách, na schodišti a na povalách | m2 | 2418.06 | 0 | 0 |  | 1
| 1319 | K | 959991014.r | Hodinové účtovacie sadzby tarif 3 | hod | 59 | 0 | 0 |  | 1
|  | VV |  | "A-vonkajšie práce-demontáž mreže vr. komplet. zar."
|  | VV |  | 2*8 |  | 16
|  | VV |  | "2.NP-2.80 zasekanie IS rozvodov do steny odhad-y3" 21 |  | 21
|  | VV |  | "2.NP-2.80-y5-zdermontovať klimatiz. jedn. a spätná montáž" 10 |  | 10
|  | VV |  | "3.NP-3.23-b4-radiátor zvesiť, vyčistiť, odmastiť, zafarbiť" 2*6 |  | 12
|  | VV |  | Súčet |  | 59
| 1320 | K | 962031132.S | Búranie priečok alebo vybúranie otvorov plochy nad 4 m2 z tehál pálených, plných alebo dutých hr. do 150 mm, -0,19600t | m2 | 240.909 | 0 | 0 |  | 1
|  | VV |  | !1.PP
|  | VV |  | "c4-01.44" 1,175*3,20-0,70*1,97 |  | 2.381
|  | VV |  | "d4-01.45" (2,77+1,225+0,15*2+1,175*2+2,23)*3,20-0,70*1,97*4 |  | 22.884
|  | VV |  | "e4-01.46" (4,30+1,225+1,20+2,325)*3,20-0,70*1,97*4 |  | 23.444
|  | VV |  | "f4-01.47" (1,565+1,80)*3,20-0,90*1,97 |  | 8.995
|  | VV |  | "h5-01.58" 1,00*2,20 |  | 2.2
|  | VV |  | "i5-01.59" 1,00*2,20 |  | 2.2
|  | VV |  | "k2-01.67" 1,335*3,19-0,60*1,97 |  | 3.077
|  | VV |  | "l5-01.68" 1,00*2,20-0,70*1,97 |  | 0.821
|  | VV |  | "m5-01.69" 1,00*2,20-0,70*1,97 |  | 0.821
|  | VV |  | Medzisúčet |  | 66.823
|  | VV |  | 1.NP
|  | VV |  | "e4-1.30" (1,20+1,65+1,125)*3,20-0,70*1,97 |  | 11.341
|  | VV |  | "f4-1.31" (1,625)*3,19-0,70*1,97 |  | 3.805
|  | VV |  | "f4-1.32" (2,275+0,125+2*1,20)*3,19-3*0,70*1,97 |  | 11.175
|  | VV |  | "g4-1.33,34" (2,625+2,275+1,425+1,325*2)*3,19-0,70*1,97*4 |  | 23.114
|  | VV |  | "h4-1.35" 0,60*3,19+1,20*2,20 |  | 4.554
|  | VV |  | "u5-1.76" (1,10+0,965)*3,20 |  | 6.608
|  | VV |  | Medzisúčet |  | 60.597
|  | VV |  | 2.NP
|  | VV |  | "f4-2.35" (1,75+2,55)*2,77 |  | 11.911
|  | VV |  | "g4-2.36,37" (1,525+1,225+1,75)*3,19+(2,55+2,16+1,10)*2,77-3*0,70*1,97 |  | 26.312
|  | VV |  | "h4,ií4-2.38,9,40" (2,565+2,40+1,29*2)*2,385+(1,475+1,29)*3,19-5*0,70*1,97 |  | 19.92
|  | VV |  | "n5-2.47" 0,975*2,27 |  | 2.213
|  | VV |  | "o5-2.48" 0,94*2,27 |  | 2.134
|  | VV |  | "ť-2.73" 1,44*3,185-0,60*1,97 |  | 3.404
|  | VV |  | "u5-2.74" 0,95*2,18-0,60*1,97 |  | 0.889
|  | VV |  | "v5-2.75" 0,90*2,18-0,60*1,97 |  | 0.78
|  | VV |  | Medzisúčet |  | 67.563
|  | VV |  | 3.NP
|  | VV |  | "f5-3.29" (0,90+0,15+0,98+1,14)*3,19-2*0,70*1,97 |  | 7.354
|  | VV |  | "g5-3.30" (1,18+0,15+0,95+1,14)*3,19-2*0,70*1,97 |  | 8.152
|  | VV |  | "h4-3.32-3,34" (2,575+2,275+0,15+1,37)*2,565-4*0,70*1,97 |  | 10.823
|  | VV |  | "j4-3.34" 1,23*3*2,54+0,60*3,15 |  | 11.263
|  | VV |  | "l5-3.40" 0,95*2,20 |  | 2.09
|  | VV |  | "m5-3.41" 0,95*2,20 |  | 2.09
|  | VV |  | "o5-3.50" 0,905*2,175 |  | 1.968
|  | VV |  | "p5-3.51" 1,005*2,175 |  | 2.186
|  | VV |  | Medzisúčet |  | 45.926
|  | VV |  | Súčet |  | 240.909
| 1321 | K | 962032231.S | Búranie muriva alebo vybúranie otvorov plochy nad 4 m2 nadzákladového z tehál pálených, vápenopieskových, cementových na maltu, -1,90500t | m3 | 1.632 | 0 | 0 |  | 1
|  | VV |  | "e4-01.46" (1,20+0,125+1,225)*0,20*3,20 |  | 1.632
| 1322 | K | 964051111.S | Búranie samostatných trámov, prievlakov alebo pásov zo železobetónu do 0,16 m2, -2,40000t | m3 | 1.418 | 0 | 0 |  | 1
|  | VV |  | 1.PP
|  | VV |  | "c-01.44 1,35 " 1*1,35*0,14*0,15 |  | 0.028
|  | VV |  | "d-01.45 1,35 " 1*1,35*0,14*0,15 |  | 0.028
|  | VV |  | "e-01.46 1,35 " 1*1,35*0,14*0,15 |  | 0.028
|  | VV |  | "f-01.47 1,50 " 1*1,50*0,14*0,15 |  | 0.032
|  | VV |  | "h5-01.58 1,50 " 1*1,50*0,14*0,15 |  | 0.032
|  | VV |  | "k-01.67" 1,60*0,14*0,15 |  | 0.034
|  | VV |  | "k2-01.67" 1,20*0,14*0,15 |  | 0.025
|  | VV |  | "l5-01.68" 1,20*0,14*0,15 |  | 0.025
|  | VV |  | "m5-01.69" 1,20*0,14*0,15 |  | 0.025
|  | VV |  | "o-01.73" 1,20*0,14*0,15 |  | 0.025
|  | VV |  | "s-01.93" 1,20*0,14*0,15 |  | 0.025
|  | VV |  | Medzisúčet |  | 0.307
|  | VV |  | 1.NP
|  | VV |  | "e-1.30" 1,35*0,14*0,15*1 |  | 0.028
|  | VV |  | "e4-1.30" 1,35*0,14*0,15*1 |  | 0.028
|  | VV |  | "f4-1.31,2" 1,35*0,14*0,15*3 |  | 0.085
|  | VV |  | "g4-1.33,34" 1,35*0,14*0,15*4 |  | 0.113
|  | VV |  | "h-1.35" 1,35*0,14*0,15*1 |  | 0.028
|  | VV |  | "i-1.36" 1,35*0,14*0,15*1 |  | 0.028
|  | VV |  | Medzisúčet |  | 0.31
|  | VV |  | 2.NP
|  | VV |  | "f-2.35-0,70/1,97" 1*1,35*0,14*0,15 |  | 0.028
|  | VV |  | "g-2.36,7-0,70/1.97" 1*1,35*0,14*0,15 |  | 0.028
|  | VV |  | "g4-2.36,7-0,70/1,97" 3*1,35*0,14*0,15 |  | 0.085
|  | VV |  | "h-2.38,9,a-0,70/1,97" 1*1,35*0,14*0,15 |  | 0.028
|  | VV |  | "h4-2.38,9,a-0,70/1,97" 4*1,35*0,14*0,15 |  | 0.113
|  | VV |  | "i-2.40-0,90/1,97" 1*1,50*0,14*0,15 |  | 0.032
|  | VV |  | "n5-2.47-0,70/1,97" 1*1,35*0,14*0,15 |  | 0.028
|  | VV |  | "o5-2.48-0,70/1,97" 1*1,35*0,14*0,15 |  | 0.028
|  | VV |  | "ť-2.73-0,60/1,97" 1*1,35*0,14*0,15 |  | 0.028
|  | VV |  | "u5-2.74-0,70/1,97" 1*1,35*0,14*0,15 |  | 0.028
|  | VV |  | "v5-2.75-0,70/1,97" 1*1,35*0,14*0,15 |  | 0.028
|  | VV |  | Medzisúčet |  | 0.454
|  | VV |  | 3.NP
|  | VV |  | "f5-3.29-0,70/1,97" 2*1,35*0,14*0,15 |  | 0.057
|  | VV |  | "g5-3.30-0,70/1,97" 2*1,35*0,14*0,15 |  | 0.057
|  | VV |  | "h4-3.32-0,70/1,97" 4*1,35*0,14*0,15 |  | 0.113
|  | VV |  | "i-3.34-0,90/1,97" 1*1,35*0,14*0,15 |  | 0.028
|  | VV |  | "l-3.40-1,10" 1*1,10*0,14*0,15 |  | 0.023
|  | VV |  | "m-3.41-1,10" 1*1,10*0,14*0,15 |  | 0.023
|  | VV |  | "o5-3.50-1,10" 1*1,10*0,14*0,15 |  | 0.023
|  | VV |  | "p5-3.51-1,10" 1*1,10*0,14*0,15 |  | 0.023
|  | VV |  | Medzisúčet |  | 0.347
|  | VV |  | Súčet |  | 1.418
| 1323 | K | 964061321.S | Uvoľnenie záhlavia prekladu pri jeho výmene pre akúkoľvek dľžku uloženia, z muriva tehlového, -0,04700t | ks | 34 | 0 | 0 |  | 1
|  | VV |  | "nad prekladmi"
|  | VV |  | 1.PP
|  | VV |  | "c -01.44" 2*1 |  | 2
|  | VV |  | "d -01.45" 2*1 |  | 2
|  | VV |  | "e -01.46a,b" 2*1 |  | 2
|  | VV |  | "f-01.47" 2*1 |  | 2
|  | VV |  | "h5-01.47" 2*1 |  | 2
|  | VV |  | "k-01.67" 2*1 |  | 2
|  | VV |  | "O-01.73" 2*1 |  | 2
|  | VV |  | "s-01.93" 2*1 |  | 2
|  | VV |  | Medzisúčet |  | 16
|  | VV |  | 1.NP
|  | VV |  | "e-1.31" 2*1 |  | 2
|  | VV |  | "h-1.35" 2*1 |  | 2
|  | VV |  | "i-1.38" 2*1 |  | 2
|  | VV |  | Medzisúčet |  | 6
|  | VV |  | 2.NP
|  | VV |  | "f-2.35-0,70/197" 1*2 |  | 2
|  | VV |  | "g-2.36,7-0,70/197" 1*2 |  | 2
|  | VV |  | "h-2.38,9,a-0,70/197" 1*2 |  | 2
|  | VV |  | "i-2.40-0,90/197" 1*2 |  | 2
|  | VV |  | "ť-2.73-0,60/197" 1*2 |  | 2
|  | VV |  | Medzisúčet |  | 10
|  | VV |  | 3.NP
|  | VV |  | "i-3.34-0,90/1,97" 1*2 |  | 2
|  | VV |  | Medzisúčet |  | 2
|  | VV |  | Súčet |  | 34
| 1324 | K | 965043441.S | Búranie podkladov pod dlažby, liatych dlažieb a mazanín,betón s poterom,teracom hr.do 150 mm, plochy nad 4 m2 -2,20000t | m3 | 34.673 | 0 | 0 |  | 1
|  | VV |  | 1.PP
|  | VV |  | "c6-01.44" 4,25*0,15 |  | 0.638
|  | VV |  | "d6-01.45" 8,80*0,15 |  | 1.32
|  | VV |  | "e5-01.46" (3,20+5,85+1,20)*0,15 |  | 1.538
|  | VV |  | "f5-01.47" 3,00*0,15 |  | 0.45
|  | VV |  | "h6-01.58" (1,14+1,60+0,15)*1,00*0,15 |  | 0.434
|  | VV |  | "i6-01.59" (1,14+1,60+0,15)*1,00*0,15 |  | 0.434
|  | VV |  | "l6-01.68" 2,95*0,15 |  | 0.443
|  | VV |  | "m6-01.68" 2,90*0,15 |  | 0.435
|  | VV |  | "T1-01.68" 26,50*0,15 |  | 3.975
|  | VV |  | Medzisúčet |  | 9.667
|  | VV |  | 1.NP
|  | VV |  | "b3-1.26" 18,40*0,103 |  | 1.895
|  | VV |  | "e5-1.30" 4,10*0,15 |  | 0.615
|  | VV |  | "f5-1.31,32" (3,60+6,10)*0,15 |  | 1.455
|  | VV |  | "g5-1.33,34" (3,60+6,10+1,30)*0,15 |  | 1.65
|  | VV |  | "h5-1.35" 2,85*0,15 |  | 0.428
|  | VV |  | "k4-1.41" 2,90*0,15 |  | 0.435
|  | VV |  | "l4-1.42" 2,90*0,15 |  | 0.435
|  | VV |  | "o4-1.51" 2,90*0,15 |  | 0.435
|  | VV |  | "p4-1.52" 2,90*0,15 |  | 0.435
|  | VV |  | "u6-1.76" 22,50*0,088 |  | 1.98
|  | VV |  | Medzisúčet |  | 9.763
|  | VV |  | 2.NP
|  | VV |  | "f5-2.35" 3,90*0,15 |  | 0.585
|  | VV |  | "g5-2.36,7" (3,40+5,45)*0,15 |  | 1.328
|  | VV |  | "h5-2.38,9" (3,50+6,00+1,25)*0,15 |  | 1.613
|  | VV |  | "i5-2.40" 2,70*0,15 |  | 0.405
|  | VV |  | "n6-2.47" 2,80*0,15 |  | 0.42
|  | VV |  | "o6-2.48" 2,70*0,15 |  | 0.405
|  | VV |  | "ť5-2.73" 5,20*0,15 |  | 0.78
|  | VV |  | "u6-2.74" 2,70*0,15 |  | 0.405
|  | VV |  | "v6-2.75" 2,60*0,15 |  | 0.39
|  | VV |  | "z3-2.77" 14,25*0,088 |  | 1.254
|  | VV |  | Medzisúčet |  | 7.585
|  | VV |  | 3.NP
|  | VV |  | "d5-3.26" 2,75*0,15 |  | 0.413
|  | VV |  | "e5-3.27" 4,50*0,15 |  | 0.675
|  | VV |  | "f6-3.29" (2,80+6,60)*0,15 |  | 1.41
|  | VV |  | "g6-3.30" (2,50+7,50)*0,15 |  | 1.5
|  | VV |  | "h5-3.32-33" (3,20+5,80+1,30)*0,15 |  | 1.545
|  | VV |  | "i5-3.34" 2,80*0,15 |  | 0.42
|  | VV |  | "l6-3.40" 2,80*0,15 |  | 0.42
|  | VV |  | "m6-3.41" 2,80*0,15 |  | 0.42
|  | VV |  | "o6-3.50" 2,70*0,15 |  | 0.405
|  | VV |  | "p6-3.51" 3,00*0,15 |  | 0.45
|  | VV |  | Medzisúčet |  | 7.658
|  | VV |  | Súčet |  | 34.673
| 1325 | K | 965081812.S | Búranie dlažieb, z kamen., cement., terazzových, čadičových alebo keramických, hr. nad 10 mm, -0,06500t | m2 | 277.525 | 0 | 0 |  | 1
|  | VV |  | 1,PP
|  | VV |  | "c6-01.44" 4,25 |  | 4.25
|  | VV |  | "d6-01.45" 8,80 |  | 8.8
|  | VV |  | "e5-01.46" 3,20+5,85+1,20 |  | 10.25
|  | VV |  | "f5-01.47" 3,00 |  | 3
|  | VV |  | "h6-01.58" (1,14+1,60+0,15)*1,00 |  | 2.89
|  | VV |  | "i6-01.59" (1,14+1,60+0,15)*1,00 |  | 2.89
|  | VV |  | "l6-01.68" 2,95 |  | 2.95
|  | VV |  | "m6-01.68" 2,90 |  | 2.9
|  | VV |  | "o5-01.73" 14,90 |  | 14.9
|  | VV |  | "p2-01.74" 7,50+(2,50+3,15)*2*0,10-0,80*0,10 |  | 8.55
|  | VV |  | "t1-01.93" 26,50+(6,00+4,375)*2*0,10-0,80*0,10 |  | 28.495
|  | VV |  | Medzisúčet |  | 89.875
|  | VV |  | 1.NP
|  | VV |  | "b3-1.26" 18,40 |  | 18.4
|  | VV |  | "e5-1.30" 4,10 |  | 4.1
|  | VV |  | "f5-1.31,32" 3,60+6,10 |  | 9.7
|  | VV |  | "g5-1.33,34" 3,60+6,10+1,30 |  | 11
|  | VV |  | "h5-1.35" 2,85 |  | 2.85
|  | VV |  | "k4-1.41" 2,90 |  | 2.9
|  | VV |  | "l4-1.42" 2,90 |  | 2.9
|  | VV |  | "o4-1.51" 2,90 |  | 2.9
|  | VV |  | "p4-1.52" 2,90 |  | 2.9
|  | VV |  | "u6-1.76" 22,50 |  | 22.5
|  | VV |  | Medzisúčet |  | 80.15
|  | VV |  | 2.NP
|  | VV |  | "f5-2.35" 3,90 |  | 3.9
|  | VV |  | "g5-2.36,7" 3,40+5,45 |  | 8.85
|  | VV |  | "h5-2.38,9" 3,50+6,00+1,25 |  | 10.75
|  | VV |  | "i5-2.40" 2,70 |  | 2.7
|  | VV |  | "n6-2.47" 2,80 |  | 2.8
|  | VV |  | "o6-2.48" 2,70 |  | 2.7
|  | VV |  | "ť5-2.73" 5,20 |  | 5.2
|  | VV |  | "u6-2.74" 2,70 |  | 2.7
|  | VV |  | "v6-2.75" 2,60 |  | 2.6
|  | VV |  | "z3-2.77" 14,25 |  | 14.25
|  | VV |  | Medzisúčet |  | 56.45
|  | VV |  | 3.NP
|  | VV |  | "d5-3.26" 2,75 |  | 2.75
|  | VV |  | "e5-3.27" 4,50 |  | 4.5
|  | VV |  | "f6-3.29" 2,80+6,60 |  | 9.4
|  | VV |  | "g6-3.30" 2,50+7,50 |  | 10
|  | VV |  | "h5-3.32-33" 3,20+5,80+1,30 |  | 10.3
|  | VV |  | "i5-3.34" 2,80 |  | 2.8
|  | VV |  | "l6-3.40" 2,80 |  | 2.8
|  | VV |  | "m6-3.41" 2,80 |  | 2.8
|  | VV |  | "o6-3.50" 2,70 |  | 2.7
|  | VV |  | "p6-3.51" 3,00 |  | 3
|  | VV |  | Medzisúčet |  | 51.05
|  | VV |  | Súčet |  | 277.525
| 1326 | K | 968061125.S | Vyvesenie dreveného dverného krídla do suti plochy do 2 m2, -0,02400t | ks | 91 | 0 | 0 |  | 1
|  | VV |  | 1.PP
|  | VV |  | "c 0,70*1,97" 1+1 |  | 2
|  | VV |  | "d 0,70*1,97" 4 |  | 4
|  | VV |  | "e 0,70*1,97" 4 |  | 4
|  | VV |  | "f 0,70*1,97" 1 |  | 1
|  | VV |  | "h 0,70*1,97" 1 |  | 1
|  | VV |  | "h1 0,70*1,97" 1 |  | 1
|  | VV |  | "i 0,70*1,97" 1 |  | 1
|  | VV |  | "i1 0,70*1,97" 1 |  | 1
|  | VV |  | "k1- 0,60*1,97" 1 |  | 1
|  | VV |  | "l- 0,70*1,97" 1 |  | 1
|  | VV |  | "l1- 0,70*1,97" 1 |  | 1
|  | VV |  | "m-0,70*1,97" 1 |  | 1
|  | VV |  | "m1-0,70*1,97" 1 |  | 1
|  | VV |  | "o-0,80*1,97" 1 |  | 1
|  | VV |  | Medzisúčet |  | 21
|  | VV |  | 1.NP
|  | VV |  | "e-1.30-0,70/197" 1+1 |  | 2
|  | VV |  | "f-1.31,32-0,70/197" 4 |  | 4
|  | VV |  | "g-1.33,34-0,70/197" 5 |  | 5
|  | VV |  | "h-1.35-0,90/197" 1 |  | 1
|  | VV |  | "i-1.38-0,80/197" 1 |  | 1
|  | VV |  | "k-1.41-0,70/197" 2 |  | 2
|  | VV |  | "l-1.42-0,70/197" 2 |  | 2
|  | VV |  | "o-1.51-0,70/197" 2 |  | 2
|  | VV |  | "p-1.52-0,70/197" 2 |  | 2
|  | VV |  | "u-1.76-0,80/197" 1 |  | 1
|  | VV |  | Medzisúčet |  | 22
|  | VV |  | 2.NP
|  | VV |  | "f-2.35-0,70/197" 1+1 |  | 2
|  | VV |  | "g-2.36,7-0,70/197" 1+3 |  | 4
|  | VV |  | "h-2.38,9,a-0,70/197" 1+4 |  | 5
|  | VV |  | "i-2.40-0,90/197" 1 |  | 1
|  | VV |  | "n-2.47-0,70/197" 1 |  | 1
|  | VV |  | "n1-2.47-0,70/197" 1 |  | 1
|  | VV |  | "o-2.48-0,70/197" 1 |  | 1
|  | VV |  | "o1-2.48-0,70/197" 1 |  | 1
|  | VV |  | "ť-2.73-0,60/197" 2 |  | 2
|  | VV |  | "u-2.74-0,70/1,97" 2 |  | 2
|  | VV |  | "v-2.75-0,70/1,97" 2 |  | 2
|  | VV |  | Medzisúčet |  | 22
|  | VV |  | 3.NP
|  | VV |  | "d-3.26-0,70/1,97" 1 |  | 1
|  | VV |  | "d1-3.26-0,70/1,97" 1 |  | 1
|  | VV |  | "e-3.27-0,70/1,97" 1 |  | 1
|  | VV |  | "e1-3.27-0,70/1,97" 1 |  | 1
|  | VV |  | "f-3.29-0,70/1,97" 1 |  | 1
|  | VV |  | "f1-3.29-0,70/1,97" 3 |  | 3
|  | VV |  | "g-3.30-0,70/1,97" 1 |  | 1
|  | VV |  | "g3-3.30-0,70/1,97" 3 |  | 3
|  | VV |  | "h-3.32-0,70/1,97" 5 |  | 5
|  | VV |  | "i-3.34-0,90/1,97" 1 |  | 1
|  | VV |  | "l-3.40-0,70/1,97" 1 |  | 1
|  | VV |  | "l1-3.40-0,70/1,97" 1 |  | 1
|  | VV |  | "m-3.41-0,70/1,97" 1 |  | 1
|  | VV |  | "m1-3.41-0,70/1,97" 1 |  | 1
|  | VV |  | "o-3.50-0,70/1,97" 1 |  | 1
|  | VV |  | "o1-3.50-0,70/1,97" 1 |  | 1
|  | VV |  | "p-3.51-0,70/1,97" 1 |  | 1
|  | VV |  | "p1-3.51-0,70/1,97" 1 |  | 1
|  | VV |  | Medzisúčet |  | 26
|  | VV |  | Súčet |  | 91
| 1327 | K | 968061126.S | Vyvesenie dreveného dverného krídla do suti plochy nad 2 m2, -0,02700t | ks | 11 | 0 | 0 |  | 1
|  | VV |  | 1.PP
|  | VV |  | "a-1700/1970,1450/1970" 1+1 |  | 2
|  | VV |  | "n-01.71-1650/1970" 1+1 |  | 2
|  | VV |  | "G-01.56-1,40*2,15" 1 |  | 1
|  | VV |  | 1.NP
|  | VV |  | "j-1.39-1650/1970" 3 |  | 3
|  | VV |  | "r-1.54-1650/1970" 1 |  | 1
|  | VV |  | 2,NP
|  | VV |  | "b-2.24a 1650/1970" 1 |  | 1
|  | VV |  | "m-2.45 1650/1970" 1 |  | 1
|  | VV |  | Medzisúčet |  | 11
| 1328 | K | 968061126.Sr | Vyvesenie dreveného dverného krídla požiarne do suti, -0,02700t | ks | 12 | 0 | 0 |  | 1
|  | VV |  | 1.PP
|  | VV |  | "k-01.67-900/1970" 1 |  | 1
|  | VV |  | "s-01.93-800/1970" 1 |  | 1
|  | VV |  | Medzisúčet |  | 2
|  | VV |  | 2.NP
|  | VV |  | "l.2.44-1650/1970" 3 |  | 3
|  | VV |  | Medzisúčet |  | 3
|  | VV |  | 3.NP
|  | VV |  | "c-3.24-1650/197" 2 |  | 2
|  | VV |  | "k-3.37-1650/197" 4 |  | 4
|  | VV |  | "r-3.53-1650/1970" 1 |  | 1
|  | VV |  | Medzisúčet |  | 7
|  | VV |  | Súčet |  | 12
| 1329 | K | 968072455.S | Vybúranie kovových dverových zárubní plochy do 2 m2, -0,07600t | m2 | 93.969 | 0 | 0 |  | 1
|  | VV |  | 1.PP
|  | VV |  | "c" 0,70*1,97*2 |  | 2.758
|  | VV |  | "d" 0,70*1,97*4 |  | 5.516
|  | VV |  | "e" 0,70*1,97*4 |  | 5.516
|  | VV |  | "h1" 0,70*1,97*1 |  | 1.379
|  | VV |  | "i1" 0,70*1,97*1 |  | 1.379
|  | VV |  | "k,k1" 0,90*1,97+0,60*1,97 |  | 2.955
|  | VV |  | "l1" 0,70*1,97*1 |  | 1.379
|  | VV |  | "m1" 0,70*1,97*1 |  | 1.379
|  | VV |  | "o" 0,80*1,97*1 |  | 1.576
|  | VV |  | "s" 0,80*1,97*1 |  | 1.576
|  | VV |  | Medzisúčet |  | 25.413
|  | VV |  | 1.NP
|  | VV |  | "e.1.30" 0,70*1,97*2 |  | 2.758
|  | VV |  | "f-1.31,32-0,70/197" 4*0,70*1,97 |  | 5.516
|  | VV |  | "g-1.33,34-0,70/197" 5*0,70*1,97 |  | 6.895
|  | VV |  | "h-1.35-0,90/197" 1*0,90*1,97 |  | 1.773
|  | VV |  | "i-1.38-0,80/197" 1*0,80*1,97 |  | 1.576
|  | VV |  | Medzisúčet |  | 18.518
|  | VV |  | 2.NP
|  | VV |  | "f-2.35-0,70/197" 2*0,70*1,97 |  | 2.758
|  | VV |  | "g-2.36,7-0,70/197" 4*0,70*1,97 |  | 5.516
|  | VV |  | "h-2.38,9,a-0,70/197" 5*0,70*1,97 |  | 6.895
|  | VV |  | "i-2.40-0,90/197" 1*0,90*1,97 |  | 1.773
|  | VV |  | "n1-2.47-0,70/197" 1*0,70*1,97 |  | 1.379
|  | VV |  | "o1-2.48-0,70/197" 1*0,70*1,97 |  | 1.379
|  | VV |  | "ť-2.73-0,60/197" 2*0,60*1,97 |  | 2.364
|  | VV |  | "u-2.74-0,70/1,97" 1*0,70*1,97 |  | 1.379
|  | VV |  | "v-2.75-0,70/1,97" 1*0,70*1,97 |  | 1.379
|  | VV |  | Medzisúčet |  | 24.822
|  | VV |  | 3.NP
|  | VV |  | "d1-3.26-0,70/1,97" 1*0,70*1,97 |  | 1.379
|  | VV |  | "e1-3.27-0,70/1,97" 1*0,70*1,97 |  | 1.379
|  | VV |  | "f1-3.29-0,70/1,97" 3*0,70*1,97 |  | 4.137
|  | VV |  | "g3-3.30-0,70/1,97" 3*0,70*1,97 |  | 4.137
|  | VV |  | "h-3.32-0,70/1,97" 5*0,70*1,97 |  | 6.895
|  | VV |  | "i-3.34-0,90/1,97" 1*0,90*1,97 |  | 1.773
|  | VV |  | "l1-3.40-0,70/1,97" 1*0,70*1,97 |  | 1.379
|  | VV |  | "m1-3.41-0,70/1,97" 1*0,70*1,97 |  | 1.379
|  | VV |  | "o1-3.50-0,70/1,97" 1*0,70*1,97 |  | 1.379
|  | VV |  | "p1-3.51-0,70/1,97" 1*0,70*1,97 |  | 1.379
|  | VV |  | Medzisúčet |  | 25.216
|  | VV |  | Súčet |  | 93.969
| 1330 | K | 968072456.S | Vybúranie kovových dverových zárubní plochy nad 2 m2, -0,06300t | m2 | 67.728 | 0 | 0 |  | 1
|  | VV |  | 1.PP
|  | VV |  | "a-1700/1970,1450/1970" (1,70+1,45)*1,97 |  | 6.206
|  | VV |  | "G-01.56" 1,40*2,15*1 |  | 3.01
|  | VV |  | "n-01.71-1650/1970" 1,65*1,97*2 |  | 6.501
|  | VV |  | 1.NP
|  | VV |  | "j-1.39" 1,65*1,97*3 |  | 9.752
|  | VV |  | "r-1.54" 1,65*1,97*1 |  | 3.251
|  | VV |  | 2.NP
|  | VV |  | "b-2.24a 1650/1970" 1,65*1,97*1 |  | 3.251
|  | VV |  | "l.2.44-1650/1970" 3*1,65*1,97 |  | 9.752
|  | VV |  | "m-2.45 1650/1970" 1*1,65*1,97 |  | 3.251
|  | VV |  | 3.NP
|  | VV |  | "c-3.24-1650/197" 2*1,65*1,97 |  | 6.501
|  | VV |  | "k-3.37-1650/197" 4*1,65*1,97 |  | 13.002
|  | VV |  | "r-3.53-1650/1970" 1*1,65*1,97 |  | 3.251
|  | VV |  | Medzisúčet |  | 67.728
| 1331 | K | 968081116.S | Demontáž dverí plastových vchodových, 1 bm obvodu - 0,012t | m | 13.601 | 0 | 0 |  | 1
|  | VV |  | "g-01.56" (1,40+2,15)*2*1 |  | 7.1
|  | VV |  | "l-2.44" (1,65*1,97)*2*1 |  | 6.501
|  | VV |  | Medzisúčet |  | 13.601
| 1332 | K | 971033231.S | Vybúranie otvoru v murive tehl. plochy do 0,0225 m2 hr. do 150 mm, -0,00400t | ks | 50 | 0 | 0 |  | 1
|  | VV |  | "vzt1-150x150x125" 11+12+10+7 |  | 40
|  | VV |  | "vzt3-150x150x125" 2+2+2+4 |  | 10
|  | VV |  | Súčet |  | 50
| 1333 | K | 971033241.S | Vybúranie otvoru v murive tehl. plochy do 0,0225 m2 hr. do 300 mm, -0,00800t | ks | 1 | 0 | 0 |  | 1
|  | VV |  | "vzt9-150x150x180" 1 |  | 1
| 1334 | K | 971033331.S | Vybúranie otvoru v murive tehl. plochy do 0,09 m2 hr. do 150 mm, -0,02600t | ks | 23 | 0 | 0 |  | 1
|  | VV |  | "vzt2-210x210x125" 3+2+3+1 |  | 9
|  | VV |  | "vzt4-210x210x125" 3+4+1+1 |  | 9
|  | VV |  | "vzt6-210x210x125" 2 |  | 2
|  | VV |  | "vzt8-210x210x150" 3 |  | 3
|  | VV |  | Súčet |  | 23
| 1335 | K | 971033341.S | Vybúranie otvoru v murive tehl. plochy do 0,09 m2 hr. do 300 mm, -0,05700t | ks | 4 | 0 | 0 |  | 1
|  | VV |  | "vzt5-210x210x185" 1+1 |  | 2
|  | VV |  | "vzt6-210x210x200" 1 |  | 1
|  | VV |  | "vzt7-210x210x250" 1 |  | 1
|  | VV |  | Súčet |  | 4
| 1336 | K | 971055008.Sr | Rezanie konštrukcií z tehly 150 mm stenovou pílou -0,01800t | m | 6.6 | 0 | 0 |  | 1
|  | VV |  | "o3-01.73" (1,20+2,10)*2 |  | 6.6
| 1337 | K | 971055008.Sr1 | Rezanie konštrukcií z tehly 330 mm stenovou pílou -0,01800t | m | 3 | 0 | 0 |  | 1
|  | VV |  | "k-01.67" 2,00+2*0,50 |  | 3
| 1338 | K | 974032668.S | Vysekanie rýh v stenách a priečkach pre vťahov. nosn. do stien do hĺbky 150 mm, v. nosníka do 350 mm, -0,06300t | m | 23.75 | 0 | 0 |  | 1
|  | VV |  | "nad prekladmi"
|  | VV |  | "c -01.44" 1,35 |  | 1.35
|  | VV |  | "d -01.45" 1,35 |  | 1.35
|  | VV |  | "e -01.46a,b" 1,35 |  | 1.35
|  | VV |  | "f-01.47" 1,35 |  | 1.35
|  | VV |  | "h5-01.47" 1,35 |  | 1.35
|  | VV |  | "o-01.73" 1,60 |  | 1.6
|  | VV |  | "s-01.93" 1,35 |  | 1.35
|  | VV |  | Medzisúčet |  | 9.7
|  | VV |  | "e-1.31" 1,35 |  | 1.35
|  | VV |  | "h-1.35" 1,35 |  | 1.35
|  | VV |  | "i-1.38" 2,85 |  | 2.85
|  | VV |  | Medzisúčet |  | 5.55
|  | VV |  | 2.NP
|  | VV |  | "f-2.35-0,70/197" 1*1,35 |  | 1.35
|  | VV |  | "g-2.36,7-0,70/197" 1*1,35 |  | 1.35
|  | VV |  | "h-2.38,9,a-0,70/197" 1*1,35 |  | 1.35
|  | VV |  | "i-2.40-0,90/197" 1*1,50 |  | 1.5
|  | VV |  | "ť-2.73-0,60/197" 1*1,60 |  | 1.6
|  | VV |  | Medzisúčet |  | 7.15
|  | VV |  | 3.NP
|  | VV |  | "i-3.34-0,90/1,97" 1*1,35 |  | 1.35
|  | VV |  | Súčet |  | 23.75
| 1339 | K | 975043121.S | Jednoradové podchytenie stropov pre osadenie nosníkov do v. 3,50 m a jeho zaťaženia nad 750 do 1000 kg/m | m | 23.75 | 0 | 0 |  | 1
| 1340 | K | 976061111.S | Vybúranie drevených zábradlí a madiel, -0,01600t | m | 15.45 | 0 | 0 |  | 1
|  | VV |  | "j-01.64" 3,65+2*3,90+2*2,00 |  | 15.45
| 1341 | K | 976082131.S | Vybúranie objímky, držiaka, vešiaka, záclonovej konzoly, z muriva tehlového, -0,00100t | ks | 120 | 0 | 0 |  | 1
| 1342 | K | 976082141.S | Vybúranie objímky, držiaka, vešiaka, záclonovej konzoly a pod. z muriva betónového, -0,00100t | ks | 180 | 0 | 0 |  | 1
| 1343 | K | 978059511.S | Odsekanie a odobratie obkladov stien z obkladačiek vnútorných vrátane podkladovej omietky do 2 m2, -0,06800t | m2 | 6.921 | 0 | 0 |  | 1
|  | VV |  | 1.PP
|  | VV |  | "g3-01.56-parapet" 2,65*0,225 |  | 0.596
|  | VV |  | "n3-01.71-parapet" 2,70*0,225 |  | 0.608
|  | VV |  | "s4-01.93-parapet" 1,85*0,415 |  | 0.768
|  | VV |  | Medzisúčet |  | 1.972
|  | VV |  | 1.NP
|  | VV |  | "d1-1.28-parapet" 6,30*0,46 |  | 2.898
|  | VV |  | "u8-1,76-parapet" 3,075*0,46 |  | 1.415
|  | VV |  | Medzisúčet |  | 4.313
|  | VV |  | 3.NP
|  | VV |  | "a2-3.20-parapet" 2,40*0,165 |  | 0.396
|  | VV |  | "j2-3.36-parapet" 2,40*0,10 |  | 0.24
|  | VV |  | Medzisúčet |  | 0.636
|  | VV |  | Súčet |  | 6.921
| 1344 | K | 978059531.S | Odsekanie a odobratie obkladov stien z obkladačiek vnútorných vrátane podkladovej omietky nad 2 m2, -0,06800t | m2 | 1273.894 | 0 | 0 |  | 1
|  | VV |  | 1.PP
|  | VV |  | "c3-01.44" (1,60+1,775*2+0,995+1,175)*2,55-3*0,70*1,97 |  | 14.529
|  | VV |  | "d3-01.45" (1,005+1,075+1,175+1,225+2,23+2,77)*2,53-0,70*1,97 |  | 22.605
|  | VV |  | "e3-01.46" (1,225*2+4,30+1,20+1,10*2+0,875)*2,20-0,70*1,97 |  | 22.876
|  | VV |  | "f3-01.47" (1,565+1,80)*1,40-0,90*1,40 |  | 3.451
|  | VV |  | "h4-01.58" (1,14+1,60+1,00)*2*3,19-0,70*1,97 |  | 22.482
|  | VV |  | "i4-01.59" (1,14+1,60+1,00)*2*3,19-0,70*1,97 |  | 22.482
|  | VV |  | "k3-01.67" (2,825*2+1,775)*3,20-1,20*3,20 |  | 19.92
|  | VV |  | "l4-01.68" (2,825+1,00)*2*3,20-0,70*1,97 |  | 23.101
|  | VV |  | "m4-01.68" (2,825+1,00)*2*3,20-0,70*1,97 |  | 23.101
|  | VV |  | "n4-01.71" (8,41+0,90+2,95+0,54+1,65+0,535)*2*2,60 |  | 77.922
|  | VV |  | -2*1,65-3*0,90-0,80 |  | -6.8
|  | VV |  | "o4-01.73" (4,85+3,15)*2*2,255-1,20*2,10-0,80*1,97 |  | 31.984
|  | VV |  | "s2-01.93" (0,275+1,32+0,90)*2,00 |  | 4.99
|  | VV |  | Medzisúčet |  | 282.643
|  | VV |  | 1.NP
|  | VV |  | "b2-1.26" (7,57+2,40)*2*3,20-2,93*2,97-2,40*2,97*2 |  | 40.85
|  | VV |  | "e3-1.30" (1,80+1,50+1,00)*3,20-0,70*1,97 |  | 12.381
|  | VV |  | "f3-1.31" (1,625+2,625+0,50)*3,20-0,70*1,97 |  | 13.821
|  | VV |  | "f3-1.32" (1,625+2,275+1,05+1,10+1,20)*3,20-0,70*1,97 |  | 21.821
|  | VV |  | "g3-1.33,34" (2*1,425+2,625+2,275+1,00+1,05+1,10)*3,20-0,70*1,97 |  | 33.501
|  | VV |  | "h3-1.35" (1,80+1,50+0,60)*1,40-0,90*1,40 |  | 4.2
|  | VV |  | "j3-1.39-parapet" 4,50*0,56 |  | 2.52
|  | VV |  | "k3-1.41" (1,50+1,20+1,00*2)*2*3,195-3*0,70*1,97 |  | 25.896
|  | VV |  | "l3-1.42" (1,50+1,20+1,00*2)*2*3,195-3*0,70*1,97 |  | 25.896
|  | VV |  | "n1-1.49-parapet" 4,50*0,56 |  | 2.52
|  | VV |  | "o3-1.51" (1,50+1,20+1,00*2)*2*3,20-3*0,70*1,97 |  | 25.943
|  | VV |  | "p3-1.52" (1,50+1,20+1,00*2)*2*3,20-3*0,70*1,97 |  | 25.943
|  | VV |  | "s1-1.61-parapet" 6,30*0,40 |  | 2.52
|  | VV |  | "u2-1.76" (6,375+3,725)*2*1,40-2,40*1,40+1,50*0,60-0,80*1,40 |  | 24.7
|  | VV |  | Medzisúčet |  | 262.512
|  | VV |  | 2.NP
|  | VV |  | "c1-2.25" (2*6,45+5,375+2,51+0,60+0,50)*1,40-3*0,80*1,40 |  | 27.279
|  | VV |  | 5,375*0,21 |  | 1.129
|  | VV |  | "f3-2.35" (1,75+1,50+0,525+0,90)*3,18-0,70*1,97 |  | 13.488
|  | VV |  | "g3-2.36" (1,525+0,50)*3,18+2,05*0,90 |  | 8.285
|  | VV |  | "h3-2.37" (1,00+1,03+1,10+1,525)*3,18+2,16*0,90 |  | 16.747
|  | VV |  | "i3-2.40" (0,68+1,07+1,44+0,66)*3,18-0,90*1,97 |  | 10.47
|  | VV |  | "j1-2.42" 6,30*0,40 |  | 2.52
|  | VV |  | "k2-2.43" (7,185+0,465*5+6,55+3,07+3,20+1,945+6,45+2,40)*2*1,40 |  | 92.75
|  | VV |  | 5,375*0,21 |  | 1.129
|  | VV |  | -(6,55+3,20+6,45)*1,40-(1,65+0,80*10+0,60)*1,40 |  | -37.03
|  | VV |  | "l3-2.44" 4,50*0,525 |  | 2.363
|  | VV |  | "n4-2.47" (1,16+1,47+0,975)*2*3,18-0,70*1,97 |  | 21.549
|  | VV |  | "o4-2.48" (1,16+1,47+0,94)*2*3,18-0,70*1,97 |  | 21.326
|  | VV |  | "s1-2.66" 6,30*0,40 |  | 2.52
|  | VV |  | "t3-2.73" (2,76+0,29+0,67+0,865)*2*3,185-2*0,60*1,97 |  | 26.842
|  | VV |  | "u4-.2.74" (1,39+1,18+0,95)*2*3,195-0,70*1,97 |  | 21.114
|  | VV |  | "v4-.2.75" (1,39+1,18+0,9)*2*3,195-0,70*1,97 |  | 20.794
|  | VV |  | "z2-2.77" (6,335+2,34)*2*2,50-(1,10+0,80)*1,97+1,90*0,40 |  | 40.392
|  | VV |  | "ž2-2.78" (6,335+4,80)*2*2,50-(1,10+2*0,80)*1,97+4,20*0,40 |  | 52.036
|  | VV |  | "x2-2.79" (3,10+2,65)*2*2,44-(1,10+0,80+0,90)*1,97 |  | 22.544
|  | VV |  | "y2-2.80" (3,30+6,615)*2*2,50-2*0,90*1,97+6,30*0,40 |  | 48.549
|  | VV |  | "q1-2.81" (3,215+2,65)*2*2,50-2*0,90*1,97 |  | 25.779
|  | VV |  | Medzisúčet |  | 442.575
|  | VV |  | 3.NP
|  | VV |  | "b1-3.23" (1,20+0,60)*1,40+4,50*0,40 |  | 4.32
|  | VV |  | "d4-3.26" (1,23+0,945+1,175)*2*3,179-0,70*1,97 |  | 19.92
|  | VV |  | "e4-3.27" (1,23+0,945+1,15+1,88+0,875)*2*3,179-0,70*1,97*3 |  | 34.52
|  | VV |  | "f4-3.29" (1,79+1,45+3,05+1,385+1,14)*2*3,19-0,70*1,97 |  | 54.861
|  | VV |  | "g4-3.30" (1,79+1,22+3,65+1,385+1,14)*2*3,19-0,70*1,97 |  | 57.221
|  | VV |  | "h3-3.32" (2,575+1,370)*3,16-0,70*1,97 |  | 11.087
|  | VV |  | "i3-3.34" (1,83+1,45+0,60)*3,16-0,90*1,97 |  | 10.488
|  | VV |  | "k3-3.37" 4,50*0,525 |  | 2.363
|  | VV |  | "i4-3.40" (1,14+1,57+0,95)*2*3,20-0,70*1,97 |  | 22.045
|  | VV |  | "m4-3.41" (1,14+1,57+0,95)*2*3,20-0,70*1,97 |  | 22.045
|  | VV |  | "o4-3.50" (1,50+1,27+0,905)*2*3,19-0,70*1,97 |  | 22.068
|  | VV |  | "p4-3.51" (1,50+1,27+1,005)*2*3,19-0,70*1,97 |  | 22.706
|  | VV |  | "s1-3.53" 6,30*0,40 |  | 2.52
|  | VV |  | Medzisúčet |  | 286.164
|  | VV |  | Súčet |  | 1273.894
| 1345 | K | 979011111.S | Zvislá doprava sutiny a vybúraných hmôt za prvé podlažie nad alebo pod základným podlažím | t | 267.552 | 0 | 0 |  | 1
| 1346 | K | 979011121.S | Zvislá doprava sutiny a vybúraných hmôt za každé ďalšie podlažie | t | 802.656 | 0 | 0 |  | 1
|  | VV |  | 267,552*3 |  | 802.656
| 1347 | K | 979011201.S | Plastový sklz na stavebnú sutinu výšky do 10 m | ks | 4 | 0 | 0 |  | 1
| 1348 | K | 979011202.S | Príplatok k cene za každý ďalší meter výšky | m | 8 | 0 | 0 |  | 1
|  | VV |  | 2,00*4 |  | 8
| 1349 | K | 979011232.S | Demontáž sklzu na stavebnú sutinu výšky do 20 m | m | 48 | 0 | 0 |  | 1
|  | VV |  | 4*12,00 |  | 48
| 1350 | K | 979081111.S | Odvoz sutiny a vybúraných hmôt na skládku do 1 km | t | 267.552 | 0 | 0 |  | 1
| 1351 | K | 979081121.S | Odvoz sutiny a vybúraných hmôt na skládku za každý ďalší 1 km | t | 5083.488 | 0 | 0 |  | 1
|  | VV |  | 267,552*19 |  | 5083.488
| 1352 | K | 979082111.S | Vnútrostavenisková doprava sutiny a vybúraných hmôt do 10 m | t | 267.552 | 0 | 0 |  | 1
| 1353 | K | 979082121.S | Vnútrostavenisková doprava sutiny a vybúraných hmôt za každých ďalších 5 m | t | 1070.208 | 0 | 0 |  | 1
|  | VV |  | 267,552*4 |  | 1070.208
| 1354 | K | 979089112.S | Poplatok za skládku - drevo, sklo, plasty (17 02 ), ostatné | t | 22.924 | 0 | 0 |  | 1
|  | VV |  | "drevo" 3,224 |  | 3.224
|  | VV |  | "plasty" 0,160 |  | 0.16
|  | VV |  | "kov" 15,362+2,118 |  | 17.48
|  | VV |  | "sklo" 2,06 |  | 2.06
|  | VV |  | Súčet" |  | 22.924
| 1355 | K | 979089512.S | Poplatok za skládku - stavebné materiály na báze sadry (17 08 ), ostatné | t | 0.505 | 0 | 0 |  | 1
| 1356 | K | 979089612.S | Poplatok za skládku - iné odpady zo stavieb a demolácií (17 09), ostatné | t | 2.226 | 0 | 0 |  | 1
|  | VV |  | "PVC, guma" 2,226 |  | 2.226
|  | VV |  | Medzisúčet |  | 2.226
| 1357 | K | 979093511.S | Drvenie stavebného odpadu z demolácií (recyklácia bez kov. mat.) z muriva tehlového a tvárnicového | t | 53.03 | 0 | 0 |  | 1
|  | VV |  | "tehla" 53,03 |  | 53.03
| 1358 | K | 979093512.S | Drvenie stavebného odpadu z demolácií (recyklácia bez kov. mat.) z muriva z betónu prostého | t | 80.317 | 0 | 0 |  | 1
|  | VV |  | "betón" 80,317 |  | 80.317
| 1359 | K | 979093513.r1 | Recyklácia stavebného odpadu z demolácií škridla, dlažba, obklad, keramika | t | 108.55 | 0 | 0 |  | 1
|  | VV |  | "dlažba" 18,039 |  | 18.039
|  | VV |  | "obklad" 88,130 |  | 88.13
|  | VV |  | "keramika" 2,381 |  | 2.381
|  | VV |  | Súčet |  | 108.55
|  | D | PSV | Práce a dodávky PSV |  |  |  | 0
|  | D | 725 | Zdravotechnika - zariaďovacie predmety |  |  |  | 0
| 1360 | K | 725110814.S | Demontáž záchoda odsávacieho alebo kombinačného, -0,03420t | súb. | 42 | 0 | 0 |  | 1
|  | VV |  | "c1-01.44" 1 |  | 1
|  | VV |  | "d1-01.45" 2 |  | 2
|  | VV |  | "e1-01.46" 3 |  | 3
|  | VV |  | "f1-01.47" 1 |  | 1
|  | VV |  | "h2-01.58" 1 |  | 1
|  | VV |  | "i2-01.59" 1 |  | 1
|  | VV |  | "l2-01.68" 1 |  | 1
|  | VV |  | "m2-01.69" 1 |  | 1
|  | VV |  | Medzisúčet |  | 11
|  | VV |  | "e1-1.30" 1 |  | 1
|  | VV |  | "f1-1.31,2" 2 |  | 2
|  | VV |  | "g1-1.33,4" 3 |  | 3
|  | VV |  | "h1-1.35" 1 |  | 1
|  | VV |  | "k1-1.41" 1 |  | 1
|  | VV |  | "l1-1.42" 1 |  | 1
|  | VV |  | "o1-1.51" 1 |  | 1
|  | VV |  | "p1-1.52" 1 |  | 1
|  | VV |  | Medzisúčet |  | 11
|  | VV |  | "f1-2.35" 1 |  | 1
|  | VV |  | "g1-2.36" 1 |  | 1
|  | VV |  | "h1-2.38" 1 |  | 1
|  | VV |  | "i1-2.40" 1 |  | 1
|  | VV |  | "n2-2.47" 1 |  | 1
|  | VV |  | "o2-2.48" 1 |  | 1
|  | VV |  | "u2-2.74" 1 |  | 1
|  | VV |  | "v2-2.75" 1 |  | 1
|  | VV |  | Medzisúčet |  | 8
|  | VV |  | "d2-3.26" 1 |  | 1
|  | VV |  | "e2-3.27" 1 |  | 1
|  | VV |  | "f2-3.29" 1 |  | 1
|  | VV |  | "g2-3.30" 1 |  | 1
|  | VV |  | "h1-3.32" 3 |  | 3
|  | VV |  | "i1-3.34" 1 |  | 1
|  | VV |  | "l2-3.40" 1 |  | 1
|  | VV |  | "m2-3.41" 1 |  | 1
|  | VV |  | "o2-3.50" 1 |  | 1
|  | VV |  | "p2-3.51" 1 |  | 1
|  | VV |  | Medzisúčet |  | 12
|  | VV |  | Súčet |  | 42
| 1361 | K | 725210821.S | Demontáž umývadiel alebo umývadielok bez výtokovej armatúry, -0,01946t | súb. | 46 | 0 | 0 |  | 1
|  | VV |  | 1.PP
|  | VV |  | "c1-01.44" 1 |  | 1
|  | VV |  | "d1-01.45" 1 |  | 1
|  | VV |  | "e1-01.46" 1 |  | 1
|  | VV |  | "f1-01.47" 1 |  | 1
|  | VV |  | "h1-01.58" 1 |  | 1
|  | VV |  | "i2-01.59" 1 |  | 1
|  | VV |  | "l2-01.68" 1 |  | 1
|  | VV |  | "m2-01.69" 1 |  | 1
|  | VV |  | "o1-01.73" 1 |  | 1
|  | VV |  | Medzisúčet |  | 9
|  | VV |  | 1.NP
|  | VV |  | "e1-1.31" 1 |  | 1
|  | VV |  | "f1-1.31,2" 1 |  | 1
|  | VV |  | "g1-1.33,4" 1 |  | 1
|  | VV |  | "h1-1.35" 1 |  | 1
|  | VV |  | "k1-1.41" 1 |  | 1
|  | VV |  | "l1-1.42" 1 |  | 1
|  | VV |  | "o1-1.51" 1 |  | 1
|  | VV |  | "p1-1.52" 1 |  | 1
|  | VV |  | "u1-1.76" 1 |  | 1
|  | VV |  | Medzisúčet |  | 9
|  | VV |  | 2.NP
|  | VV |  | "f1-2.35" 1 |  | 1
|  | VV |  | "g1-2.36" 2 |  | 2
|  | VV |  | "h1-2.38" 3 |  | 3
|  | VV |  | "i1-2.40" 1 |  | 1
|  | VV |  | "n2-2.47" 1 |  | 1
|  | VV |  | "o2-2.48" 1 |  | 1
|  | VV |  | "ť-2.73" 1 |  | 1
|  | VV |  | "u2-2.74" 1 |  | 1
|  | VV |  | "v2-2.75" 1 |  | 1
|  | VV |  | "z-2.77" 2 |  | 2
|  | VV |  | "x-2.79" 2 |  | 2
|  | VV |  | "y-2.80" 1 |  | 1
|  | VV |  | Medzisúčet |  | 17
|  | VV |  | 3.NP
|  | VV |  | "b-3.23" 1 |  | 1
|  | VV |  | "d2-3.26" 1 |  | 1
|  | VV |  | "e2-3.27" 1 |  | 1
|  | VV |  | "f2-3.29" 1 |  | 1
|  | VV |  | "g2-3.30" 1 |  | 1
|  | VV |  | "h1-3.32" 1 |  | 1
|  | VV |  | "i1-3.34" 1 |  | 1
|  | VV |  | "l2-3.40" 1 |  | 1
|  | VV |  | "m2-3.41" 1 |  | 1
|  | VV |  | "o2-3.50" 1 |  | 1
|  | VV |  | "p2-3.51" 1 |  | 1
|  | VV |  | Medzisúčet |  | 11
|  | VV |  | Súčet |  | 46
| 1362 | K | 725320821.S | Demontáž drezu dvojitého bez výtokovej armatúry na konzolách, -0,02720t | súb. | 1 | 0 | 0 |  | 1
|  | VV |  | "s1-01.93" 1 |  | 1
| 1363 | K | 725330840.S | Demontáž výlevky bez výtokovej armatúry, bez nádrže a splachovacieho potrubia,oceľovej alebo liatinovej, -0,01880t | súb. | 1 | 0 | 0 |  | 1
|  | VV |  | "ť1-2.73" 1 |  | 1
| 1364 | K | 725840870.S | Demontáž batérie vaňovej, sprchovej nástennej, -0,00225t | ks | 1 | 0 | 0 |  | 1
|  | VV |  | "u1-1.76" 1 |  | 1
| 1365 | K | 725840873.S | Demontáž príslušenstva pre sprchové batérie, držiak na sprchu, -0,00113t | ks | 1 | 0 | 0 |  | 1
|  | VV |  | "u1-1.76" 1 |  | 1
|  | D | 735 | Ústredné kúrenie - vykurovacie telesá |  |  |  | 0
| 1366 | K | 735111810.S | Demontáž vykurovacích telies liatinových článkových, -0,02380t | m2 | 88.98 | 0 | 0 |  | 1
|  | VV |  | 1.PP
|  | VV |  | "d1-01.45" 7*0,45*0,60*2 |  | 3.78
|  | VV |  | "e1-01.46" 7*0,45*0,60+10*0,60*0,60 |  | 5.49
|  | VV |  | "o1-01.73" 1,80*0,60 |  | 1.08
|  | VV |  | "p-01.74" 10*0,60*0,60 |  | 3.6
|  | VV |  | "s5-01.93" 15*0,60*0,90 |  | 8.1
|  | VV |  | Medzisúčet |  | 22.05
|  | VV |  | 1.NP
|  | VV |  | "b1-1.26" 8*0,50*1,00 |  | 4
|  | VV |  | "f1-1.31,2" 7*0,45*0,60*2 |  | 3.78
|  | VV |  | "g1-1.31,2" 7*0,45*0,60+10*0,60*0,60 |  | 5.49
|  | VV |  | "u1-1.76" 24*1,40*0,60 |  | 20.16
|  | VV |  | Medzisúčet |  | 33.43
|  | VV |  | 2.NP
|  | VV |  | "g1-2.36,7" 8*0,50*0,80*2 |  | 6.4
|  | VV |  | "h1-2.38,9" 8*0,50*0,80*2 |  | 6.4
|  | VV |  | Medzisúčet |  | 12.8
|  | VV |  | 3.NP
|  | VV |  | "e2-3.27" 10*0,60*0,60 |  | 3.6
|  | VV |  | "f2-3.29" 15*0,95*0,60 |  | 8.55
|  | VV |  | "g2-3.30" 15*0,95*0,60 |  | 8.55
|  | VV |  | Medzisúčet |  | 20.7
|  | VV |  | Súčet |  | 88.98
| 1367 | K | 735112110.S | Montáž vykurovacieho telesa článkového liatinového retro pripojovacia rozteč 800 mm dĺžky 1000-1200 mm | ks | 2 | 0 | 0 |  | 1
|  | VV |  | 1.PP
|  | VV |  | "s5-01.93" 1 |  | 1
|  | VV |  | 1.NP
|  | VV |  | "b1-1.26" 1 |  | 1
|  | VV |  | Súčet |  | 2
|  | D | 763 | Konštrukcie - drevostavby |  |  |  | 0
| 1368 | K | 763119522.S | Demontáž sadrokartónovej priečky, jednoduchá nosná oceľová konštrukcia, dvojité opláštenie, -0,05447t | m2 | 7.12 | 0 | 0 |  | 1
|  | VV |  | "u4-1.76" (1,14+1,085)*3,20 |  | 7.12
| 1369 | K | 763139531.S | Demontáž sadrokartónového podhľadu s jednovrstvou nosnou konštrukciou z oceľových profilov, jednoduché opláštenie, -0,02106t | m2 | 5.55 | 0 | 0 |  | 1
|  | VV |  | "r2.01.81" 6,00*0,925 |  | 5.55
|  | D | 766 | Konštrukcie stolárske |  |  |  | 0
| 1370 | K | 766211811.S | Demontáž madiel schodiskových drevených -0,0019t | m | 45.6 | 0 | 0 |  | 1
|  | VV |  | 1.PP
|  | VV |  | "b-01.33" 3,80*2 |  | 7.6
|  | VV |  | 1.NP
|  | VV |  | "a-1.25" 3,80*2 |  | 7.6
|  | VV |  | "m-1.46" 3,80*2 |  | 7.6
|  | VV |  | 2.NP
|  | VV |  | "d-2.27" 3,80*2 |  | 7.6
|  | VV |  | "p-2.52" 3,80*2 |  | 7.6
|  | VV |  | 3.NP
|  | VV |  | "c1-3.24" 3,80*1 |  | 3.8
|  | VV |  | "n-3.45" 3,80*1 |  | 3.8
|  | VV |  | Medzisúčet |  | 45.6
| 1371 | K | 766662811.S | Demontáž dverného krídla, dokovanie prahu dverí jednokrídlových, -0,00100t | ks | 55 | 0 | 0 |  | 1
|  | VV |  | 1.PP
|  | VV |  | "c-0,70" 1 |  | 1
|  | VV |  | "d-0,70" 1 |  | 1
|  | VV |  | "h1-0,70" 1 |  | 1
|  | VV |  | "i1-0,70" 1 |  | 1
|  | VV |  | "k-0,90+0,60" 2 |  | 2
|  | VV |  | "l1-0,70" 1 |  | 1
|  | VV |  | "m1-0,70" 1 |  | 1
|  | VV |  | "o-0,80" 1 |  | 1
|  | VV |  | "s-0,80" 1 |  | 1
|  | VV |  | Medzisúčet |  | 10
|  | VV |  | 1.NP
|  | VV |  | "e-1.31" 2 |  | 2
|  | VV |  | "f-1.31,32-0,70/197" 4 |  | 4
|  | VV |  | "g-1.33,34-0,70/197" 5 |  | 5
|  | VV |  | "h-1.35-0,90/197" 1 |  | 1
|  | VV |  | Medzisúčet |  | 12
|  | VV |  | 2.NP
|  | VV |  | "f-2.35-0,70/197" 1+1 |  | 2
|  | VV |  | "g-2.36,7-0,70/197" 1+3 |  | 4
|  | VV |  | "h-2.38,9,a-0,70/197" 1+4 |  | 5
|  | VV |  | "n1-2,47-0,70/197" 1 |  | 1
|  | VV |  | "o1-2,47-0,70/197" 1 |  | 1
|  | VV |  | "ť-2,73-0,60/197" 1 |  | 1
|  | VV |  | "u-2.74-0,70/1,97" 1 |  | 1
|  | VV |  | "v-2.75-0,70/1,97" 1 |  | 1
|  | VV |  | Medzisúčet |  | 16
|  | VV |  | "d1-3.26-0,70/1,97" 1 |  | 1
|  | VV |  | "e1-3.27-0,70/1,97" 1 |  | 1
|  | VV |  | "f1-3.29-0,70/1,97" 3 |  | 3
|  | VV |  | "g1-3.30-0,70/1,97" 3 |  | 3
|  | VV |  | "h-3.32-0,70/1,97" 5 |  | 5
|  | VV |  | "l1-3.40-0,70/1,97" 1 |  | 1
|  | VV |  | "m1-3.41-0,70/1,97" 1 |  | 1
|  | VV |  | "o1-3.50-0,70/1,97" 1 |  | 1
|  | VV |  | "p1-3.51-0,70/1,97" 1 |  | 1
|  | VV |  | Medzisúčet |  | 17
|  | VV |  | Súčet |  | 55
| 1372 | K | 766662812.S | Demontáž dverného krídla, dokovanie prahu dverí dvojkrídlových, -0,00200t | ks | 5 | 0 | 0 |  | 1
|  | VV |  | "a-1700/1970,1450/1970" 1+1 |  | 2
|  | VV |  | "g-1400/2150" 1 |  | 1
|  | VV |  | "n-01.71-1650/1970" 1+1 |  | 2
|  | VV |  | Súčet |  | 5
| 1373 | K | 766662812.Sr | Demontáž revíznych dvierok 300x300 -0,00200t | ks | 4 | 0 | 0 |  | 1
|  | VV |  | "k4-01.67" 2 |  | 2
|  | VV |  | "i1-2.40" 2 |  | 2
|  | VV |  | Súčet |  | 4
| 1374 | K | 766662812.Sr1 | Demontáž revíznych dvierok 350x1800 -0,0200t | ks | 6 | 0 | 0 |  | 1
|  | VV |  | "o1-01.73" 1 |  | 1
|  | VV |  | "p-01.74" 1 |  | 1
|  | VV |  | "s-01.93" 1 |  | 1
|  | VV |  | "ž-2.78" 1 |  | 1
|  | VV |  | "b-3.23" 2 |  | 2
|  | VV |  | Medzisúčet |  | 6
|  | D | 767 | Konštrukcie doplnkové kovové |  |  |  | 0
| 1375 | K | 767112812.S | Demontáž stien a priečok pre zasklenie zváraných, -0,03300t | m2 | 37.599 | 0 | 0 |  | 1
|  | VV |  | 1.NP
|  | VV |  | "i1-1.38" 2,40*2,20 |  | 5.28
|  | VV |  | "l1-1.38" 3,65*2,25 |  | 8.213
|  | VV |  | Medzisúčet |  | 13.493
|  | VV |  | 2.NP
|  | VV |  | "l1-2.44" 3,65*2,25 |  | 8.213
|  | VV |  | "t-2.67" 2,40*3,20 |  | 7.68
|  | VV |  | Medzisúčet |  | 15.893
|  | VV |  | 3.NP
|  | VV |  | "k1-3.37" 3,65*2,25 |  | 8.213
|  | VV |  | Súčet |  | 37.599
| 1376 | K | 767581801.S | Demontáž podhľadov kaziet, -0,00500t | m2 | 330.313 | 0 | 0 |  | 1
|  | VV |  | 1.PP
|  | VV |  | "a2-01.30" 66,75 |  | 66.75
|  | VV |  | "c5-01.44" 4,25 |  | 4.25
|  | VV |  | "d5-01.45" 2,77*1,225 |  | 3.393
|  | VV |  | "e5-01.46" 3,20+5,85+1,20 |  | 10.25
|  | VV |  | "f5-01.47" 3,00 |  | 3
|  | VV |  | "g2-01.56" 61,50 |  | 61.5
|  | VV |  | "n2-01.71" 35,40 |  | 35.4
|  | VV |  | "r1-01.81" 31,55 -6,00*0,925 |  | 26
|  | VV |  | "t2-01.94" 6,00*(1,80+0,495) |  | 13.77
|  | VV |  | Medzisúčet |  | 224.313
|  | VV |  | 2.NP
|  | VV |  | "m2-2.45" 106,00 |  | 106
|  | VV |  | Medzisúčet |  | 106
|  | VV |  | Súčet |  | 330.313
| 1377 | K | 767582800.S | Demontáž podhľadov roštov, -0,00200t | m2 | 316.543 | 0 | 0 |  | 1
| 1378 | K | 767584801.S | Demontáž telesa žiarivkového, -0,00700t | ks | 27 | 0 | 0 |  | 1
|  | VV |  | 1.PP
|  | VV |  | "a1" 6 |  | 6
|  | VV |  | "c2" 2 |  | 2
|  | VV |  | "d2" 2 |  | 2
|  | VV |  | "e2" 2 |  | 2
|  | VV |  | "f2" 1 |  | 1
|  | VV |  | "g1" 5 |  | 5
|  | VV |  | "h3" 2 |  | 2
|  | VV |  | "i3" 2 |  | 2
|  | VV |  | "n1" 2 |  | 2
|  | VV |  | "p1" 1 |  | 1
|  | VV |  | "r" 2 |  | 2
|  | VV |  | Súčet |  | 27
| 1379 | K | 767584811.Sr | Demontáž nerezových madiel | ks | 7 | 0 | 0 |  | 1
|  | VV |  | "f1-01.47" 2 |  | 2
|  | VV |  | "h1-1.35" 2 |  | 2
|  | VV |  | "i1-2.40" 1 |  | 1
|  | VV |  | "i1-3.34" 2 |  | 2
|  | VV |  | Súčet |  | 7
|  | D | 775 | Podlahy vlysové a parketové |  |  |  | 0
| 1380 | K | 775591910.S | Ostatné opravy na nášľapnej ploche brúsenie podláh strojné | m2 | 1392.314 | 0 | 0 |  | 1
|  | VV |  | 1322,414+69,90 |  | 1392.314
|  | D | 776 | Podlahy povlakové |  |  |  | 0
| 1381 | K | 776401800.S | Demontáž soklíkov alebo líšt | m | 833.503 | 0 | 0 |  | 1
|  | VV |  | 1.PP
|  | VV |  | "k5-01.67" (2,825+1,775)*2-0,60-0,90 |  | 7.7
|  | VV |  | "n3.01.71" (3,86+4,50+2,615+1,285+0,54+1,65+0,535+0,50)*2 |  | 30.97
|  | VV |  | -2*1,65-3*0,90-0,80 |  | -6.8
|  | VV |  | "s3-01.93" (6,20+2,50+0,275*2)*2-0,80 |  | 17.7
|  | VV |  | Medzisúčet |  | 49.57
|  | VV |  | 1.NP
|  | VV |  | "c1-1.27" (1,05+2,725+3,875+3,325+1,60+2,40)*2-6,55 |  | 23.4
|  | VV |  | -6*0,80-0,60-1,65 |  | -7.05
|  | VV |  | "d1-1.28" (0,425*2+3,05*2+6,55) |  | 13.5
|  | VV |  | "i3-1.38" (2,65+1,75+2,755+0,495+6,55+2,895)*2 |  | 34.19
|  | VV |  | -1,65-0,60-0,80*5-0,90-2,40*2-6,55 |  | -18.5
|  | VV |  | "n2-1.49" (0,60*2+11,70)*2-2*0,80-4,50 |  | 19.7
|  | VV |  | "r2-1.54" (2,14+5,405+0,425*4+6,425+7,0+2,70+0,87+1,23+1,125+5,6+3,425+2,825)*2 |  | 80.89
|  | VV |  | -2,40-0,80*7-1,60-2,235-1,65*2-0,70*3 |  | -17.235
|  | VV |  | "s2-1.61" (0,60*2+3,05*2+6,425)-0,80 |  | 12.925
|  | VV |  | "t1-1.63" (2,15+5,395+0,425*4+6,425+7,0+2,70+0,87+1,23+1,125+3,75+2,40)*2 |  | 69.49
|  | VV |  | -6,30-2,70-0,80*8-0,90*2-1,65-0,70*2 |  | -20.25
|  | VV |  | "u7-1.76" (2,765+0,11+3,50+3,725)*2-2,40-0,80 |  | 17
|  | VV |  | Medzisúčet |  | 208.06
|  | VV |  | 2.NP
|  | VV |  | "a1-2.24" (6,475+0,465*4+3,07+3,20+1,945+2,895) |  | 19.445
|  | VV |  | -1,65-0,80*5-3,20 |  | -8.85
|  | VV |  | "b2-2.24a" (0,60*2+4,06+3,50+4,06)*2-2*0,80-2*0,90-1,65 |  | 20.59
|  | VV |  | "c1-2.25" (2*6,45+5,375+2,51+0,60+0,50)-3*0,80 |  | 19.485
|  | VV |  | "e1-2.28" (4,85+1,60+0,50+2,51+0,60)-0,80 |  | 9.26
|  | VV |  | "j2-2.42" 6,30+2*3,475 |  | 13.25
|  | VV |  | "k2-2.43" (7,185+0,465*5+6,55+3,07+3,20+1,945+6,45+2,40)*2 |  | 66.25
|  | VV |  | -(6,55+3,20+6,45)-(1,65+0,80*10+0,60) |  | -26.45
|  | VV |  | "m3-2.45" (43,54+2,345)*2-0,85-1,10*2-0,90*3-1,45-1,65*2-0,80*7-0,70*3-0,60 |  | 72.97
|  | VV |  | "r1-2.57" (12,25+1,50)*2-0,90*2-0,80*4 |  | 22.5
|  | VV |  | "s2-2.66" (3,475*2+6,458) |  | 13.408
|  | VV |  | "š1-2.67" (17,74+2,40)*2-6,425-1,65-1,10-0,90*4-0,80-2*0,70-0,60*2 |  | 24.105
|  | VV |  | "t2-2,67a" (14,385+2,40)*2-4*0,80-2,40-0,90*3-1,10*2 |  | 23.07
|  | VV |  | "ž3-2.78" (6,335+4,80)*2-(2*0,80+1,10) |  | 19.57
|  | VV |  | "x3-2.79 " (3,10+2,65)*2-2*0,90-0,80 |  | 8.9
|  | VV |  | "y4-2.80 " (6,30+3,30)*2-2*0,90 |  | 17.4
|  | VV |  | "q2-2.81 " (2,65+3,215)*2-2*0,90 |  | 9.93
|  | VV |  | Medzisúčet |  | 324.833
|  | VV |  | 3.NP
|  | VV |  | "a1-3.20" (30,875+2,40)*2-(0,90*3+1,10*8+1,65*2+1,45+0,80*3+0,70+0,60) |  | 46.6
|  | VV |  | "b3-3.23" (12,35+6,925+0,50)*2-0,80-1,45 |  | 37.3
|  | VV |  | "j1-3.36" (30,775+2,40)*2-(1,65+1,45+0,90*4+1,10*2+0,80*7+0,70*2+0,60+1,60) |  | 48.25
|  | VV |  | "r2-3.53" (35,895+2,40)*2-13,50-1,10*9-1,65*2-0,80*3-0,70*4 |  | 44.69
|  | VV |  | "s2-3.54" (13,50+2*3,475+2*1,025) |  | 22.5
|  | VV |  | "t1-3.64" (32,225+2,40)*2-1,10*9-1,65-0,80*4-0,70*4 |  | 51.7
|  | VV |  | Medzisúčet |  | 251.04
|  | VV |  | Súčet |  | 833.503
| 1382 | K | 776511820.S | Odstránenie povlakových podláh z nášľapnej plochy lepených s podložkou, -0,00100t | m2 | 1322.414 | 0 | 0 |  | 1
|  | VV |  | 1.PP
|  | VV |  | "k5-01.67" 2,825*1,775 |  | 5.014
|  | VV |  | "n3-01.71" 35,40 |  | 35.4
|  | VV |  | "s1-01.93" 15,50 |  | 15.5
|  | VV |  | Medzisúčet |  | 55.914
|  | VV |  | 1.NP
|  | VV |  | "c1-1.27" 31,00 |  | 31
|  | VV |  | "d2-1.28" 22,80 |  | 22.8
|  | VV |  | "i3-1.38" 38,00 |  | 38
|  | VV |  | "n2-1.49" 36,50 |  | 36.5
|  | VV |  | "r2-1.54" 95,50 |  | 95.5
|  | VV |  | "s2-1.61" 22,60 |  | 22.6
|  | VV |  | "t1-1.63" 79,00 |  | 79
|  | VV |  | "u7-1.76" 22,50 |  | 22.5
|  | VV |  | Medzisúčet |  | 347.9
|  | VV |  | 2.NP
|  | VV |  | "a1-2.24" 44,00 |  | 44
|  | VV |  | "b2-2.24a" 41,40 |  | 41.4
|  | VV |  | "c1-2.25" 35,70 |  | 35.7
|  | VV |  | "e1-2.28" 20,10 |  | 20.1
|  | VV |  | "j2-2.42" 22,90 |  | 22.9
|  | VV |  | "k1-2.43" 75,00 |  | 75
|  | VV |  | "m3-2.45" 106,00 |  | 106
|  | VV |  | "r1-2.57" 19,00 |  | 19
|  | VV |  | "s2-2.66" 22,50 |  | 22.5
|  | VV |  | "š1-2.67" 43,50 |  | 43.5
|  | VV |  | "t2-2.67" 35,00 |  | 35
|  | VV |  | Medzisúčet |  | 465.1
|  | VV |  | 3.NP
|  | VV |  | "a1-3.20" 76,50 |  | 76.5
|  | VV |  | "b3-3.23" 87,50 |  | 87.5
|  | VV |  | "j1-3.36" 76,00 |  | 76
|  | VV |  | "r2-3.53" 87,50 |  | 87.5
|  | VV |  | "s2-3.54" 46,70 |  | 46.7
|  | VV |  | "t1-3.64" 79,30 |  | 79.3
|  | VV |  | Medzisúčet |  | 453.5
|  | VV |  | Súčet |  | 1322.414
| 1383 | K | 776511820.Sr | Odstránenie povlakových podláh z nášľapnej plochy lepených s podložkou, antistatických -0,00100t | m2 | 69.9 | 0 | 0 |  | 1
|  | VV |  | 2.NP
|  | VV |  | "ž3-2.78" 29,90 |  | 29.9
|  | VV |  | "x3-2.79 " 8,30 |  | 8.3
|  | VV |  | "y4-2.80 " 23,10 |  | 23.1
|  | VV |  | "q2-2.81 " 8,60 |  | 8.6
|  | VV |  | Súčet |  | 69.9
|  | D | 783 | Nátery |  |  |  | 0
| 1384 | K | 783225600.Sr | Nátery kov.stav.doplnk.konštr. syntetické na vzduchu schnúce s očistením, odmastením 2x emailovaním - 70µm | m2 | 12.1 | 0 | 0 |  | 1
|  | VV |  | 1.PP
|  | VV |  | "s5-01.93" 15*0,60*0,90 |  | 8.1
|  | VV |  | 1.NP
|  | VV |  | "b1-1.26" 8*0,50*1,00 |  | 4
|  | VV |  | Medzisúčet |  | 12.1
|  | D | M | Práce a dodávky M |  |  |  | 0
|  | D | 21-M | Elektromontáže |  |  |  | 0
| 1385 | K | 210964405.S | Demontáž do sute - svietidla zapusteného do 10 kg vrátane odpojenia -0,01000 t | ks | 206 | 0 | 0 |  | 1
|  | VV |  | 1.NP
|  | VV |  | "b-1.26" 3 |  | 3
|  | VV |  | "c-1.27" 3 |  | 3
|  | VV |  | "d-1.28" 2 |  | 2
|  | VV |  | "j2-1.39" 5 |  | 5
|  | VV |  | "k2-1.41" 2 |  | 2
|  | VV |  | "l2-1.42" 2 |  | 2
|  | VV |  | "n-1.49" 4 |  | 4
|  | VV |  | "o2-1.51" 2 |  | 2
|  | VV |  | "p2-1.52" 2 |  | 2
|  | VV |  | "r1-1.54" 6 |  | 6
|  | VV |  | "s-1.61" 2 |  | 2
|  | VV |  | "t-1.63" 5 |  | 5
|  | VV |  | "u3-1.76" 3 |  | 3
|  | VV |  | Medzisúčet |  | 41
|  | VV |  | 2.NP
|  | VV |  | "a-2.24" 4 |  | 4
|  | VV |  | "b1-2.24a" 4 |  | 4
|  | VV |  | "c-2.25" 3 |  | 3
|  | VV |  | "e-2.28" 2 |  | 2
|  | VV |  | "f2-2.35" 2 |  | 2
|  | VV |  | "g2-2.36,7" 3 |  | 3
|  | VV |  | "h2-2.38,9,a" 5 |  | 5
|  | VV |  | "i2-2.40" 1 |  | 1
|  | VV |  | "j-2.42" 2 |  | 2
|  | VV |  | "k-2.43" 4 |  | 4
|  | VV |  | "l2-2.44" 5 |  | 5
|  | VV |  | "m1-2.45" 7 |  | 7
|  | VV |  | "n3-2.47" 2 |  | 2
|  | VV |  | "o3-2.48" 2 |  | 2
|  | VV |  | "r-2.57" 3 |  | 3
|  | VV |  | "s-2.66" 3 |  | 3
|  | VV |  | "š-2.67" 4 |  | 4
|  | VV |  | "t1-2.67" 3 |  | 3
|  | VV |  | "t2-2.73" 1 |  | 1
|  | VV |  | "u3-2.74" 2 |  | 2
|  | VV |  | "v3-2.75" 2 |  | 2
|  | VV |  | "z1-2.77" 3 |  | 3
|  | VV |  | "ž1-2.78" 6 |  | 6
|  | VV |  | "x1-2.79" 1 |  | 1
|  | VV |  | "y1-2.80" 3 |  | 3
|  | VV |  | "q1-2.81" 1 |  | 1
|  | VV |  | Medzisúčet |  | 78
|  | VV |  | 3.NP
|  | VV |  | "a-3.20" 7 |  | 7
|  | VV |  | "b2-3.23" 12 |  | 12
|  | VV |  | "c2-3.24" 4 |  | 4
|  | VV |  | "d3-3.26" 2 |  | 2
|  | VV |  | "e3-3.27" 2 |  | 2
|  | VV |  | "f3-3.29,a" 5 |  | 5
|  | VV |  | "g3-3.30,a" 5 |  | 5
|  | VV |  | "h2-3.32" 4 |  | 4
|  | VV |  | "i2-3.34" 1 |  | 1
|  | VV |  | "j-3.36" 7 |  | 7
|  | VV |  | "k2-3.37" 5 |  | 5
|  | VV |  | "l3-3.40" 2 |  | 2
|  | VV |  | "m3-3.41" 2 |  | 2
|  | VV |  | "o3-3.50" 2 |  | 2
|  | VV |  | "p3-3.51" 2 |  | 2
|  | VV |  | "r1-3.53" 8 |  | 8
|  | VV |  | "s-3.54" 10 |  | 10
|  | VV |  | "t-3.64" 7 |  | 7
|  | VV |  | Medzisúčet |  | 87
|  | VV |  | Súčet |  | 206
| 1386 | K | 210965475.Sr | Demontáž hlásiču požiaru | ks | 35 | 0 | 0 |  | 1
|  | VV |  | "p1-01.74" 1 |  | 1
|  | VV |  | 1.NP
|  | VV |  | "d-1.28" 1 |  | 1
|  | VV |  | "j2-1.39" 2 |  | 2
|  | VV |  | "n-1.49" 1 |  | 1
|  | VV |  | "k1-1.54" 1 |  | 1
|  | VV |  | "t-1.63" 3 |  | 3
|  | VV |  | Medzisúčet |  | 9
|  | VV |  | 2.NP
|  | VV |  | "A-2.24" 1 |  | 1
|  | VV |  | "j-2.42" 1 |  | 1
|  | VV |  | "k-2.43" 1 |  | 1
|  | VV |  | "l-2.44" 2 |  | 2
|  | VV |  | "m1-2.45" 6 |  | 6
|  | VV |  | "s-2.66" 1 |  | 1
|  | VV |  | "š-2.67" 1 |  | 1
|  | VV |  | "t1-2.67" 1 |  | 1
|  | VV |  | Medzisúčet |  | 14
|  | VV |  | 3.NP
|  | VV |  | "a-3.20" 1 |  | 1
|  | VV |  | "i-3.36" 2 |  | 2
|  | VV |  | "k2-3.37" 2 |  | 2
|  | VV |  | "r1-3.53" 3 |  | 3
|  | VV |  | "s-3.54" 2 |  | 2
|  | VV |  | "t-3.64" 2 |  | 2
|  | VV |  | Medzisúče |  | 12
|  | VV |  | Súčet |  | 35
| 1387 | K | 210965475.Sr1 | Demontáž smer úniku | ks | 25 | 0 | 0 |  | 1
|  | VV |  | "a1-01.30" 2 |  | 2
|  | VV |  | "j2-1.39" 2 |  | 2
|  | VV |  | "r1-1.54" 2 |  | 2
|  | VV |  | "t-1.63" 1 |  | 1
|  | VV |  | "b-1.26" 1 |  | 1
|  | VV |  | 2.NP
|  | VV |  | "b1-2.24a" 2 |  | 2
|  | VV |  | "c-2.25" 1 |  | 1
|  | VV |  | "e-2.28" 1 |  | 1
|  | VV |  | "j-2.42" 1 |  | 1
|  | VV |  | "l2-2.44" 2 |  | 2
|  | VV |  | "m1-2.45" 2 |  | 2
|  | VV |  | "s-2.66" 1 |  | 1
|  | VV |  | "š-2.67" 1 |  | 1
|  | VV |  | "t1-2.67" 1 |  | 1
|  | VV |  | "j-3.36" 1 |  | 1
|  | VV |  | "r1-3.53" 1 |  | 1
|  | VV |  | "t-3.64" 3 |  | 3
|  | VV |  | Súčet |  | 25
| 1388 | K | 210965475.Sr2 | Demontáž GERMICID | ks | 1 | 0 | 0 |  | 1
|  | VV |  | "s-2.66" 1 |  | 1
SO 03 - Modernizácia infraštruktúry stavebnou úpravou
| Náklady z rozpočtu | [6 empty] | 0
|  | D | HSV | Práce a dodávky HSV |  |  |  | 0
|  | D | 1 | Zemné práce |  |  |  | 0
| 1389 | K | 113106612.S | Rozoberanie zámkovej dlažby všetkých druhov v ploche nad 20 m2, -0,26000t | m2 | 26 | 0 | 0 |  | 1
|  | VV |  | "1.NP-BD1" 26,00 |  | 26
|  | D | 3 | Zvislé a kompletné konštrukcie |  |  |  | 0
| 1390 | K | 317121151.S | Montáž prekladu zo železobetónových prefabrikátov do pripravených rýh svetl. otvoru do 1050 mm | ks | 23 | 0 | 0 |  | 1
|  | VV |  | "v.č.E1-3" 8 |  | 8
|  | VV |  | "v.č.E1-7" 2+4 |  | 6
|  | VV |  | "v.č.E1-11" 1+1 |  | 2
|  | VV |  | "v.č.E1-15" 1+6 |  | 7
|  | VV |  | Súčet |  | 23
| 1391 | M | 596460000300.S | Keramický preklad nenosný, lxšxv 1250x120x65 mm | ks | 4.04 | 0 | 0 |  | 1
|  | VV |  | 4*1,01 "Prepočítané koeficientom množstva |  | 4.04
| 1392 | M | 596460000400.S | Keramický preklad nenosný, lxšxv 1500x120x65 mm | ks | 1.01 | 0 | 0 |  | 1
|  | VV |  | "v.č.E1-11" 1 |  | 1
|  | VV |  | 1*1,01 "Prepočítané koeficientom množstva |  | 1.01
| 1393 | M | 595360002400.S | Pórobetónový preklad nenosný, lxšxv 1250x125x124 mm | ks | 18.18 | 0 | 0 |  | 1
|  | VV |  | "v.č.E1-3" 8 |  | 8
|  | VV |  | "v.č.E17" 4 |  | 4
|  | VV |  | "v.č.E1-15" 6 |  | 6
|  | VV |  | Súčet |  | 18
|  | VV |  | 18*1,01 "Prepočítané koeficientom množstva |  | 18.18
| 1394 | K | 317121351.S | Montáž prekladu zo železobetónových prefabrikátov do pripravených rýh svetl. otvoru 1800-2400 mm | ks | 1 | 0 | 0 |  | 1
|  | VV |  | "v.č.E1-7" 1 |  | 1
| 1395 | M | 596460000900.S | Keramický preklad nenosný, lxšxv 2750x120x65 mm | ks | 1.01 | 0 | 0 |  | 1
|  | VV |  | 1*1,01 "Prepočítané koeficientom množstva |  | 1.01
| 1396 | K | 340237212.S | Zamurovanie otvoru s plochou do 0,25 m2 tehlami pálenými v stenách hr. nad 100 mm | ks | 40 | 0 | 0 |  | 1
| 1397 | K | 340239226.S | Zamurovanie otvorov plochy nad 1 do 4 m2 z tehál pálených dierovaných nebrúsených hrúbky 140 mm | m2 | 10.5 | 0 | 0 |  | 1
| 1398 | K | 342231322.S | Priečky a múriky z tehál pálených plných rozmeru 250x120x65 mm, hr. 120 mm, na maltu MVC | m2 | 31.517 | 0 | 0 |  | 1
|  | VV |  | "01.58-59" 1,00*3,20*2-2*0,70*1,97 |  | 3.642
|  | VV |  | "01.68-69" 1,00*3,20*2-2*0,70*1,97 |  | 3.642
|  | VV |  | "1.41-42" 1,00*3,20*2-2*0,70*1,97 |  | 3.642
|  | VV |  | "1.51-52" 1,00*3,20*2-2*0,70*1,97 |  | 3.642
|  | VV |  | "2.48-49" (0,94+0,975)*3,20-2*0,70*1,97 |  | 3.37
|  | VV |  | "2.73-74" (0,95+0,90)*3,20-2*0,70*1,97 |  | 3.162
|  | VV |  | "3.40-41" (0,95+0,95)*3,20-2*0,70*1,97 |  | 3.322
|  | VV |  | "3.50-51" (0,905+1,005)*3,20-2*0,70*1,97 |  | 3.354
|  | VV |  | "3.27-26" (0,60+1,00)*3,20-0,70*1,97 |  | 3.741
|  | VV |  | Medzisúčet |  | 31.517
| 1399 | K | 342272041.S | Priečky z pórobetónových tvárnic hladkých s objemovou hmotnosťou do 600 kg/m3 hrúbky 125 mm | m2 | 157.354 | 0 | 0 |  | 1
|  | VV |  | "01.44-45" (2,70+1,50+0,40+2,75+0,30)*3,20-2*0,70*1,97 |  | 21.722
|  | VV |  | "01.46-47" (2,675+2,73+1,50+1,20+0,35)*3,20-2*0,70*1,97*3 |  | 18.782
|  | VV |  | "01,67" 1,775*3,20 |  | 5.68
|  | VV |  | Medzisúčet |  | 46.184
|  | VV |  | "1.30-1.32" (2,60+1,50+0,40+2,75+0,30)*3,20-2*0,70*1,97 |  | 21.402
|  | VV |  | "1.33-1.34" (2,60+1,50+0,40+2,75+0,70)*3,20-2*0,70*1,97 |  | 22.682
|  | VV |  | Medzisúčet |  | 44.084
|  | VV |  | "2.35-37" (2,47+1,55+2,775+0,50+0,40)*3,20-2*0,70*1,97 |  | 21.866
|  | VV |  | "2.38-40" (2,54+1,55+2,965+0,50+0,40)*3,20-2*0,70*1,97 |  | 22.698
|  | VV |  | Medzisúčet |  | 44.564
|  | VV |  | "3.27-26" (2,575+2,925+1,50+0,50+0,40)*3,20-0,70*1,97*2 |  | 22.522
|  | VV |  | Medzisúčet |  | 22.522
|  | VV |  | Súčet |  | 157.354
| 1400 | K | 342948112.S | Ukotvenie priečok k murovaným konštrukciám priskrutkovaním | m | 204.8 | 0 | 0 |  | 1
|  | VV |  | 16*4*3,20 |  | 204.8
|  | D | 5 | Komunikácie |  |  |  | 0
| 1401 | K | 566501111.S | Úprava doterajšieho krytu z kameniva drveného v množstve 0,08- 0,10 m3/m2 | m2 | 26 | 0 | 0 |  | 1
|  | VV |  | "BD1" 26,00 |  | 26
| 1402 | K | 596911141.S | Kladenie betónovej zámkovej dlažby komunikácií pre peších hr. 60 mm pre peších do 50 m2 so zriadením lôžka z kameniva hr. 30 mm | m2 | 13 | 0 | 0 |  | 1
| 1403 | K | 596911331.S | Kladenie dlažby pre nevidiacich hr. 60 mm do lôžka z kameniva ťaženého s vyplnením škár | m2 | 4 | 0 | 0 |  | 1
|  | VV |  | "BD2" 4,00 |  | 4
| 1404 | M | 592460007200.S | Dlažba betónová pre nevidiacich, rozmer 200x200x60 mm, prírodná | m2 | 4.08 | 0 | 0 |  | 1
|  | VV |  | 4*1,02 "Prepočítané koeficientom množstva |  | 4.08
| 1405 | K | 596911332.S | Kladenie dlažby pre nevidiacich hr. 80 mm do lôžka z kameniva ťaženého s vyplnením škár | m2 | 9 | 0 | 0 |  | 1
|  | VV |  | "BD3" 9,00 |  | 9
| 1406 | M | 592460020001 | Dlažba betónová SEMMELROCK pre nevidiacich s výstupkami, rozmer 200x200x80 mm, červená | m2 | 9.18 | 0 | 0 |  | 1
|  | VV |  | 9*1,02 "Prepočítané koeficientom množstva |  | 9.18
| 1407 | K | 596911391.S | Dopiľovanie betónovej zámkovej dlažby hr. do 60 mm | m | 12.745 | 0 | 0 |  | 1
|  | VV |  | 5,245+7,50 |  | 12.745
|  | D | 6 | Úpravy povrchov, podlahy, osadenie |  |  |  | 0
| 1408 | K | 611460121.Sr | Príprava vnútorného podkladu stropov penetráciou adhézna | m2 | 232.375 | 0 | 0 |  | 1
|  | VV |  | "SP8"
|  | VV |  | "01,33" 19,00 |  | 19
|  | VV |  | "01,64" 25,90 |  | 25.9
|  | VV |  | "01,94" 26,50 |  | 26.5
|  | VV |  | "1.25" 30,85 |  | 30.85
|  | VV |  | "1.46" 27,00 |  | 27
|  | VV |  | "2.27" 29,70 |  | 29.7
|  | VV |  | "2.52" 27,00 |  | 27
|  | VV |  | "3.24" 5,25*3,70 |  | 19.425
|  | VV |  | "3.45" 27,00 |  | 27
|  | VV |  | Súčet |  | 232.375
| 1409 | K | 611460122.S | Príprava vnútorného podkladu stropov penetráciou hĺbkovou | m2 | 490.277 | 0 | 0 |  | 1
|  | VV |  | "P7"
|  | VV |  | "01.44" 2,00 |  | 2
|  | VV |  | "01.44a" 1,30 |  | 1.3
|  | VV |  | "01.45" 4,10 |  | 4.1
|  | VV |  | "01.45a" 6,00 |  | 6
|  | VV |  | "01.46" 4,20 |  | 4.2
|  | VV |  | "01.46a" 6,10 |  | 6.1
|  | VV |  | "01.47" 2,00 |  | 2
|  | VV |  | "01.47a" 1,30 |  | 1.3
|  | VV |  | "01.57" 5,00 |  | 5
|  | VV |  | "01.58" 2,90 |  | 2.9
|  | VV |  | "01.59" 2,90 |  | 2.9
|  | VV |  | "01.67" 4,60 |  | 4.6
|  | VV |  | "01.68" 2,90 |  | 2.9
|  | VV |  | "01.69" 2,90 |  | 2.9
|  | VV |  | "1.30 " 1,80 |  | 1.8
|  | VV |  | "1.30a " 1,30 |  | 1.3
|  | VV |  | "1.31" 4,40 |  | 4.4
|  | VV |  | "1.32" 6,50 |  | 6.5
|  | VV |  | "1.33" 4,40 |  | 4.4
|  | VV |  | "1.34" 6,50 |  | 6.5
|  | VV |  | "1.35" 1,80 |  | 1.8
|  | VV |  | "1.35a" 1,30 |  | 1.3
|  | VV |  | "1.40" 5,00 |  | 5
|  | VV |  | "1.41" 2,90 |  | 2.9
|  | VV |  | "1.42" 2,90 |  | 2.9
|  | VV |  | "1.50" 5,00 |  | 5
|  | VV |  | "1.51" 2,90 |  | 2.9
|  | VV |  | "1.52" 2,90 |  | 2.9
|  | VV |  | "2.35" 1,70 |  | 1.7
|  | VV |  | "2.35a" 1,30 |  | 1.3
|  | VV |  | "2.36" 3,80 |  | 3.8
|  | VV |  | "2.37" 6,00 |  | 6
|  | VV |  | "2.38" 4,40 |  | 4.4
|  | VV |  | "2.39" 6,50 |  | 6.5
|  | VV |  | "2.40" 1,70 |  | 1.7
|  | VV |  | "2.40a" 1,30 |  | 1.3
|  | VV |  | "2.47" 2,80 |  | 2.8
|  | VV |  | "2.48" 2,70 |  | 2.7
|  | VV |  | "2.49" 5,40 |  | 5.4
|  | VV |  | "2.73" 5,90 |  | 5.9
|  | VV |  | "2.74" 2,80 |  | 2.8
|  | VV |  | "2.75" 2,60 |  | 2.6
|  | VV |  | "3.26" 2,80 |  | 2.8
|  | VV |  | "3.27" 4,50 |  | 4.5
|  | VV |  | "3.29" 2,90 |  | 2.9
|  | VV |  | "3.29a" 6,90 |  | 6.9
|  | VV |  | "3.30" 2,50 |  | 2.5
|  | VV |  | "3.30a" 7,70 |  | 7.7
|  | VV |  | "3.32" 4,30 |  | 4.3
|  | VV |  | "3.33" 6,40 |  | 6.4
|  | VV |  | "3.33a" 1,30 |  | 1.3
|  | VV |  | "3.34" 1,80 |  | 1.8
|  | VV |  | "3.34a" 1,30 |  | 1.3
|  | VV |  | "3.39" 5,50 |  | 5.5
|  | VV |  | "3.40" 2,80 |  | 2.8
|  | VV |  | "3.41" 2,80 |  | 2.8
|  | VV |  | "3.49" 5,80 |  | 5.8
|  | VV |  | "3.50" 2,70 |  | 2.7
|  | VV |  | "3.51" 3,00 |  | 3
|  | VV |  | Medzisúčet |  | 211.7
|  | VV |  | "P8"
|  | VV |  | "01,33" 19,00 |  | 19
|  | VV |  | "01,64" 25,90 |  | 25.9
|  | VV |  | "01,94" 26,50 |  | 26.5
|  | VV |  | "1.25" 30,85 |  | 30.85
|  | VV |  | "1.46" 27,00 |  | 27
|  | VV |  | "2.27" 29,70 |  | 29.7
|  | VV |  | "2.52" 27,00 |  | 27
|  | VV |  | "3.24" 19,425 |  | 19.425
|  | VV |  | "3.45" 27,00 |  | 27
|  | VV |  | Medzisúčet |  | 232.375
|  | VV |  | "P9" 46,202 |  | 46.202
|  | VV |  | Medzisúčet |  | 46.202
|  | VV |  | Súčet |  | 490.277
| 1410 | K | 611460291.Sr | Vysokopružná organická interiérová - brúsená stierka | m2 | 1103.786 | 0 | 0 |  | 1
|  | VV |  | "SP2" 875,831 |  | 875.831
|  | VV |  | "SP2a" 16,255 |  | 16.255
|  | VV |  | "SP7" 211,70 |  | 211.7
|  | VV |  | Súčet |  | 1103.786
| 1411 | K | 611463105.r | Vyrovnávajúca - hrubovrstvá - jednovrstvá minerálna omietka /5-30mm/ | m2 | 232.375 | 0 | 0 |  | 1
|  | VV |  | "P8"
|  | VV |  | "01,33" 19,00 |  | 19
|  | VV |  | "01,64" 25,90 |  | 25.9
|  | VV |  | "01,94" 26,50 |  | 26.5
|  | VV |  | "1.25" 30,85 |  | 30.85
|  | VV |  | "1.46" 27,00 |  | 27
|  | VV |  | "2.27" 29,70 |  | 29.7
|  | VV |  | "2.52" 27,00 |  | 27
|  | VV |  | "3.24" 19,425 |  | 19.425
|  | VV |  | "3.45" 27,00 |  | 27
|  | VV |  | Medzisúčet |  | 232.375
| 1412 | K | 611463105.r1 | Povrch zahladiť | m2 | 232.375 | 0 | 0 |  | 1
| 1413 | K | 612401291.S | Omietka jednotlivých malých plôch vnútorných stien akoukoľvek maltou nad 0, 09 do 0,25 m2 | ks | 40 | 0 | 0 |  | 1
| 1414 | K | 612409991.S | Začistenie omietok (s dodaním hmoty) okolo okien, dverí, podláh, obkladov atď. | m | 92.8 | 0 | 0 |  | 1
|  | VV |  | (0,70+2*1,97)*20 |  | 92.8
| 1415 | K | 612460385.r1 | Vysokopružná organická brúsená stierka - interiérová | m2 | 623.003 | 0 | 0 |  | 1
|  | VV |  | "povrch. úprva A" 161,285 |  | 161.285
|  | VV |  | "povrch. úprava B" 166,039 |  | 166.039
|  | VV |  | "povrch. úprava B1" 135,277 |  | 135.277
|  | VV |  | "povrch. úprava E" 160,402 |  | 160.402
|  | VV |  | Súčet |  | 623.003
| 1416 | K | 61246426r | Vyrovnávajúca - hrubovrstvá minerálna omietka /5-30mm/ | m2 | 1079.807 | 0 | 0 |  | 1
|  | VV |  | "povrch. úprva A" 161,285 |  | 161.285
|  | VV |  | "povrch. úprva B" 166,039*0,30"%" |  | 49.812
|  | VV |  | "povrch. úprva B1" 135,277*0,50"%" |  | 67.639
|  | VV |  | "povrch. úprva G" 825,425*0,50"%" |  | 412.713
|  | VV |  | "povrch. úprva I" 388,358 |  | 388.358
|  | VV |  | Súčet |  | 1079.807
| 1417 | K | 612465116r | Príprava vnútorného podkladu stien - pod obklad - adhézna penetrácia | m2 | 69.552 | 0 | 0 |  | 1
|  | VV |  | "povrchová úprava C" 37,874 |  | 37.874
|  | VV |  | "povrchová úprava C1" 31,678 |  | 31.678
|  | VV |  | Súčet |  | 69.552
| 1418 | K | 612465116r1 | Adhézna penetrácia stien | m2 | 3119.795 | 0 | 0 |  | 1
|  | VV |  | "povrch. úprva A"
|  | VV |  | "01.65" (2,90+2*0,975+2*0,36+1,565)*3,20-0,80*1,97 |  | 21.256
|  | VV |  | "špal" (0,80+2*2,00)*0,30 |  | 1.44
|  | VV |  | "1.26" (7,57+2,40)*2*3,20-2*2,40*2,00-2,93*2,97 |  | 45.506
|  | VV |  | "2.69" (1,44+1,285*2+1,25*2)*3,20 |  | 20.832
|  | VV |  | "2.77" (6,535+2,34)*2*3,20-(1,10+0,80)*1,97-1,89*2,10 |  | 49.088
|  | VV |  | -(0,67+0,73+0,15+0,615)*1,80 |  | -3.897
|  | VV |  | "2,81" (3,215+2,65)*2*3,20-2*0,90*1,97 |  | 33.99
|  | VV |  | -(0,60*2+2,65)*1,80 |  | -6.93
|  | VV |  | Medzisúčet |  | 161.285
|  | VV |  | "povrch. úprava B"
|  | VV |  | "01.65" 1,335*3,20 |  | 4.272
|  | VV |  | "01.80a" (2,35+2,00)*3,20-1,10*2,10-0,90*1,97 |  | 9.837
|  | VV |  | "01,93" (6,20+2,50)*2*3,20-0,90*1,97-2,22*1,80-1,01*2,10-1,85*1,80 |  | 44.46
|  | VV |  | "01,94" (6,00+4,40)*2*3,20-6,00*2,60-6,00*2,10 |  | 38.36
|  | VV |  | "1.76" (6,40+3,20)*2*3,20-2,40*2,22-3,075*2,10 |  | 49.655
|  | VV |  | "2.69" 1,44*3,20-0,60*1,97 |  | 3.426
|  | VV |  | "2.87" 2,00*3,20-1,65*1,97 |  | 3.15
|  | VV |  | "3,23" 6,625*3,20-6,625*2,10 |  | 7.288
|  | VV |  | "špal" (6,625+2*2,10)*0,20 |  | 2.165
|  | VV |  | "3,73" 2,00*3,20-1,65*1,97 |  | 3.15
|  | VV |  | Medzisúčet |  | 165.763
|  | VV |  | "povrch. úprava B1"
|  | VV |  | "01,73" (4,85+3,15)*2*3,20-1,20*2,10-1,10*1,97-4,85*1,50 |  | 39.238
|  | VV |  | "špal" (4,85+2*1,50)*0,20 |  | 1.57
|  | VV |  | "2.78" (6,535+4,80)*2*3,20-4,20*2,10-(1,10+2*0,80)*1,97 |  | 58.405
|  | VV |  | -(2,74+0,975)*1,80 |  | -6.687
|  | VV |  | "2.80" (6,515+3,50)*2*3,20-6,30*2,10-2*0,90*1,97 |  | 47.32
|  | VV |  | -(0,60+1,966)*1,80 |  | -4.619
|  | VV |  | Medzisúčet |  | 135.227
|  | VV |  | povrch. úprava C
|  | VV |  | "01.73" (0,70*2+4,85)*1,80 |  | 11.25
|  | VV |  | "01.93" (0,90+1,32+0,275)*1,80 |  | 4.491
|  | VV |  | "2.77" (0,67+0,73+0,15+0,615)*1,80 |  | 3.897
|  | VV |  | "2.78" (2,74+0,975)*1,80 |  | 6.687
|  | VV |  | "2.80" (0,60+1,966)*1,80 |  | 4.619
|  | VV |  | "2.81" (0,60*2+2,65)*1,80 |  | 6.93
|  | VV |  | Medzisúčet |  | 37.874
|  | VV |  | povrch. úprava C1
|  | VV |  | "2,79" (3,10+2,65)*2*3,20 |  | 36.8
|  | VV |  | -(0,90*2+0,80)*1,97 |  | -5.122
|  | VV |  | Medzisúčet |  | 31.678
|  | VV |  | "povrchová úprava E"
|  | VV |  | "01.56" 4,10*3,20-2*0,70*1,97 |  | 10.362
|  | VV |  | "01.71" 3,90*3,20-1,10*1,97 |  | 10.313
|  | VV |  | "01.93" 1,01*2,10 |  | 2.121
|  | VV |  | "1.38" (6,55+0,495+2,755+1,75+2,65)*3,20-0,80*1,97*2-1,65*2,15*2 |  | 35.193
|  | VV |  | "1.39" 14,825*3,20-0,70*1,97*4-1,65*1,97-4,50*1,50 |  | 31.924
|  | VV |  | "2.44" 14,75*3,20-(4*0,70+1,65)*1,97-4,50*1,50 |  | 31.684
|  | VV |  | "2.67" 2,40*3,20-1,00*1,97 |  | 5.71
|  | VV |  | "3.37" 14,76*3,20-1,65*1,97-3*0,70*1,97-4,50*1,50 |  | 33.095
|  | VV |  | Medzisúčet |  | 160.402
|  | VV |  | "povrchová úprava G"
|  | VV |  | "01.44" (1,50+1,225)*3,20-0,70*1,97 |  | 7.341
|  | VV |  | "01.44a" 1,35*3,20 |  | 4.32
|  | VV |  | "01.45" (2,70+1,705)*3,20-0,70*1,97-1,90*1,50 |  | 9.867
|  | VV |  | "01.45a" (2,30*2+2,73)*3,20-2,30*1,50+(2,30+1,90)*0,20 |  | 20.846
|  | VV |  | "01.46" (2,675+1,325)*3,20-0,70*1,97-1,90*1,50 |  | 8.571
|  | VV |  | "01.46a" (2,30*2+2,73)*3,20-2,30*1,50+(1,90+2,30)*0,20 |  | 20.846
|  | VV |  | "01.47" (1,50+1,125)*3,20-0,70*1,97 |  | 7.021
|  | VV |  | "01.47a" 1,35*3,20 |  | 4.32
|  | VV |  | "01.58" (1,55+1,15+1,00)*2*3,20-0,70*1,97 |  | 22.301
|  | VV |  | "01.59" (1,55+1,15+1,00)*2*3,20-0,70*1,97 |  | 22.301
|  | VV |  | "01.67" (2,465*2+1,775)*3,20-1,00*1,97 |  | 19.486
|  | VV |  | "01.68" (1,55+1,15+1,00)*2*3,20-0,70*1,97 |  | 22.301
|  | VV |  | "01.69" (1,55+1,15+1,00)*2*3,20-0,70*1,97 |  | 22.301
|  | VV |  | "1.30 " (1,50+1,125)*3,20-0,70*1,97 |  | 7.021
|  | VV |  | "1.30a " 1,35*3,20 |  | 4.32
|  | VV |  | "1.31" (2,60+1,725)*3,20-0,70*1,97-1,90*2,10 |  | 8.471
|  | VV |  | "1.32" (2,30*2+2,75)*3,20-2,30*1,50+(2,30+1,90)*0,20 |  | 20.91
|  | VV |  | "1.33" (2,60+0,40)*3,20-1,90*1,50 |  | 6.75
|  | VV |  | "1.34" (2*2,30+2,75)*3,20-2,30*1,50+(2,30+1,90)*0,20 |  | 20.91
|  | VV |  | "1.35" (1,50+1,125)*3,20-0,70*1,97 |  | 7.021
|  | VV |  | "1.35a" 1,35*3,20 |  | 4.32
|  | VV |  | "1.41" (1,20+1,50+1,00)*2*3,20-0,70*1,97 |  | 22.301
|  | VV |  | "1.42" (1,20+1,50+1,00)*2*3,20-0,70*1,97 |  | 22.301
|  | VV |  | "1.51" (1,20+1,50+1,00)*2*3,20-0,70*1,97 |  | 22.301
|  | VV |  | "1.52" (1,20+1,50+1,00)*2*3,20-0,70*1,97 |  | 22.301
|  | VV |  | "2.35" (1,55+0,995)*3,20-0,70*1,97 |  | 6.765
|  | VV |  | "2.35a" 1,35*3,20 |  | 4.32
|  | VV |  | "2.36" (1,75+2,47+1,20)*3,20-2*0,70*1,97 |  | 14.586
|  | VV |  | "2.37" (2,30*2+2,775)*3,20-2,30*1,50+4*2,10*0,20 |  | 21.83
|  | VV |  | "2.38" (2,54+0,40)*3,20-1,90*1,50+(1,90+2*1,50)*0,20 |  | 7.538
|  | VV |  | "2.39" (2,765+2,30)*3,20-2,30*1,50+(2,30+2*1,50)*0,20 |  | 13.818
|  | VV |  | "2.40" (1,55+1,065)*2*3,20-0,70*1,97 |  | 15.357
|  | VV |  | "2.40a" 1,20*3,20 |  | 3.84
|  | VV |  | "2.47" (1,15+1,455+0,975)*2*3,20-0,70*1,97 |  | 21.533
|  | VV |  | "2.48" (1,15+1,455+0,94)*2*3,20-0,70*1,97 |  | 21.309
|  | VV |  | "2.73" ((2,495+1,825)*2-1,44)*3,20-1,10*1,97 |  | 20.873
|  | VV |  | "2.74" (1,15+1,485+0,95)*2*3,20-0,70*1,97 |  | 21.565
|  | VV |  | "2.75" (1,15+1,485+0,90)*2*3,20-0,70*1,97 |  | 21.245
|  | VV |  | "3.26" ((2,30+1,175)*2-0,55)*3,20-0,70*1,97 |  | 19.101
|  | VV |  | "3.27" ((2,30+1,15+1,88+0,875)*2-0,90)*3,20-0,70*1,97*3 |  | 32.695
|  | VV |  | "3.29" (1,79+1,45)*2*3,20-2*1,70*1,97 |  | 14.038
|  | VV |  | "3.29a" (3,05+2,675)*2*3,20-3,05*1,50-0,70*1,97+(3,05+2*1,50)*0,20 |  | 31.896
|  | VV |  | "3.30a" (3,65+2,675)*2*3,20-3,05*1,50-0,70*1,97+(3,05+2*1,50)*0,20 |  | 35.736
|  | VV |  | "3.30" (1,79+1,22)*2*3,20-2*0,70*1,97 |  | 16.506
|  | VV |  | "3.32" (2,575+0,40)*3,20-1,90*1,50+1,90*0,20 |  | 7.05
|  | VV |  | "3.33" (2,30+2,925)*3,20-2,30*1,50+2,30*0,20 |  | 13.73
|  | VV |  | "3.34" (1,50+1,10)*3,20-0,70*1,97 |  | 6.941
|  | VV |  | "3.34a" 1,20*3,20 |  | 3.84
|  | VV |  | "3.40" (1,125+1,59+0,95)*2*3,20-0,70*1,97 |  | 22.077
|  | VV |  | "3.41" (1,125+1,59+0,95)*2*3,20-0,70*1,97 |  | 22.077
|  | VV |  | "3.50" (1,58+1,15+0,905)*2*3,20-0,70*1,97 |  | 21.885
|  | VV |  | "3.51" (1,58+1,15+1,005)*2*3,20-0,70*1,97 |  | 22.525
|  | VV |  | 825,425 |  | 825.425
|  | VV |  | Medzisúčet |  | 1650.85
|  | VV |  | "povrchová úprava I"
|  | VV |  | "01.44" (1,50+1,225)*3,20-0,70*1,97 |  | 7.341
|  | VV |  | "01.44a" (1,35+2*0,90)*3,20-0,70*1,97 |  | 8.701
|  | VV |  | "01.45" (2,70+1,705)*3,20-0,70*1,97 |  | 12.717
|  | VV |  | "01.45a" 2,73*3,20-0,70*1,97 |  | 7.357
|  | VV |  | "01.46" (2,675+1,325)*3,20-0,70*1,97 |  | 11.421
|  | VV |  | "01.46a" 2,73*3,20-0,70*1,97 |  | 7.357
|  | VV |  | "01.47" (1,50+1,125)*3,20-0,70*1,97 |  | 7.021
|  | VV |  | "01.47a" (1,35*2+0,90)*3,20-0,70*1,97 |  | 10.141
|  | VV |  | "01.58" (2*1,00)*2*3,20-0,70*1,97*2 |  | 10.042
|  | VV |  | "01.59" (2*1,00)*2*3,20-0,70*1,97*2 |  | 10.042
|  | VV |  | "01.67" 1,775*3,20-1,00*1,97 |  | 3.71
|  | VV |  | "01.68" (2*1,00)*2*3,20-0,70*1,97*2 |  | 10.042
|  | VV |  | "01.69" (2*1,00)*2*2,30-0,70*1,97*2 |  | 6.442
|  | VV |  | "1.30 " (1,50+1,125)*3,20-0,70*1,97 |  | 7.021
|  | VV |  | "1.30a " (1,35+2*0,90)*3,20-0,70*1,97 |  | 8.701
|  | VV |  | "1.31" (2,60+1,725)*3,20-0,70*1,97 |  | 12.461
|  | VV |  | "1.32" 2,75*3,20-0,70*1,97 |  | 7.421
|  | VV |  | "1.33" (2,60+2*1,725)*3,20-2*0,70*1,97 |  | 16.602
|  | VV |  | "1.34" 2,75*3,20-0,70*1,97 |  | 7.421
|  | VV |  | "1.35" (1,50+1,125)*3,20-0,70*1,97 |  | 7.021
|  | VV |  | "1.35a" (1,35+2*0,90)*3,20-0,70*1,97 |  | 8.701
|  | VV |  | "1.41" (2*1,00)*2*3,20-0,70*1,97*2 |  | 10.042
|  | VV |  | "1.42" (2*1,00)*2*3,20-0,70*1,97*2 |  | 10.042
|  | VV |  | "1.51" (2*1,00)*2*3,20-0,70*1,97*2 |  | 10.042
|  | VV |  | "1.52" (2*1,00)*2*3,20-0,70*1,97*2 |  | 10.042
|  | VV |  | "2.35" (1,55+0,995)*3,20-0,70*1,97 |  | 6.765
|  | VV |  | "2.35a" (1,35+2*0,90)*3,20-0,70*1,97 |  | 8.701
|  | VV |  | "2.36" (2,47+0,40)*3,20-1,90*1,50+(1,90+2*1,50)*0,20 |  | 7.314
|  | VV |  | "2.37" 2,775*3,20-0,70*1,97 |  | 7.501
|  | VV |  | "2.38" (2,54+1,94+1,34)*3,20-2*0,70*1,97 |  | 15.866
|  | VV |  | "2.39" (2,765+2,30)*3,20-0,70*1,97 |  | 14.829
|  | VV |  | "2.40" (1,55+1,065)*3,20-0,70*1,97 |  | 6.989
|  | VV |  | "2.40a" 1,20*3,20 |  | 3.84
|  | VV |  | "2.47" 0,975*2*3,20-0,70*1,97*2 |  | 3.482
|  | VV |  | "2.48" 0,94*2*3,20-0,70*1,97*2 |  | 3.258
|  | VV |  | "2.74" 0,95*2*3,20-0,70*1,97*2 |  | 3.322
|  | VV |  | "2.75" 0,90*2*3,20-0,70*1,97*2 |  | 3.002
|  | VV |  | "3.26" 0,55*3,20 |  | 1.76
|  | VV |  | "3.27" 0,90*3,20-0,70*1,97 |  | 1.501
|  | VV |  | "3.29a" 2,00*3,20 |  | 6.4
|  | VV |  | "3.30a" 2,00*3,20 |  | 6.4
|  | VV |  | "3.32" (2,575+1,90+1,30)*3,20-2*0,70*1,97 |  | 15.722
|  | VV |  | "3.33" (2,30+2,925)*3,20-0,70*1,97 |  | 15.341
|  | VV |  | "3.34" (1,50+1,10)*3,20-0,70*1,97 |  | 6.941
|  | VV |  | "3.34a" (1,20+2*0,90)*3,20-0,70*1,97 |  | 8.221
|  | VV |  | "3.40" 0,95*2*3,20-0,70*1,97*2 |  | 3.322
|  | VV |  | "3.41" 0,95*2*3,20-0,70*1,97*2 |  | 3.322
|  | VV |  | "3.50" 0,905*2*3,20-0,70*1,97*2 |  | 3.034
|  | VV |  | "3.51" 1,005*2*3,20-0,70*1,97*2 |  | 3.674
|  | VV |  | "1.PP-3.NP" 388,358 |  | 388.358
|  | VV |  | Medzisúčet |  | 776.716
|  | VV |  | Súčet |  | 3119.795
| 1419 | K | 612481119.r1 | Vysokopružná organická armovacia hmota s vloženou sklotextilnou sieťkou /3-4mm/ | m2 | 1676.058 | 0 | 0 |  | 1
|  | VV |  | "povrch. úprva A"
|  | VV |  | "01.65" (2,90+2*0,975+2*0,36+1,565)*3,20-0,80*1,97 |  | 21.256
|  | VV |  | "špal" (0,80+2*2,00)*0,30 |  | 1.44
|  | VV |  | "1.26" (7,57+2,40)*2*3,20-2*2,40*2,00-2,93*2,97 |  | 45.506
|  | VV |  | "2.69" (1,44+1,285*2+1,25*2)*3,20 |  | 20.832
|  | VV |  | "2.77" (6,535+2,34)*2*3,20-(1,10+0,80)*1,97-1,89*2,10 |  | 49.088
|  | VV |  | -(0,67+0,73+0,15+0,615)*1,80 |  | -3.897
|  | VV |  | "2,81" (3,215+2,65)*2*3,20-2*0,90*1,97 |  | 33.99
|  | VV |  | -(0,60*2+2,65)*1,80 |  | -6.93
|  | VV |  | Medzisúčet |  | 161.285
|  | VV |  | "povrch. úprava B"
|  | VV |  | "01.65" 1,335*3,20 |  | 4.272
|  | VV |  | "01.80a" (2,35+2,00)*3,20-1,10*2,10-0,90*1,97 |  | 9.837
|  | VV |  | "01,93" (6,20+2,50)*2*3,20-0,90*1,97-2,22*1,80-1,01*2,10-1,85*1,80 |  | 44.46
|  | VV |  | "01,94" (6,00+4,40)*2*3,20-6,00*2,60-6,00*2,10 |  | 38.36
|  | VV |  | "1.76" (6,40+3,20)*2*3,20-2,40*2,22-3,075*2,10 |  | 49.655
|  | VV |  | "2.69" 1,44*3,20-0,60*1,97 |  | 3.426
|  | VV |  | "2.87" 2,00*3,20-1,65*1,97 |  | 3.15
|  | VV |  | "3,23" 6,625*3,20-6,625*2,10 |  | 7.288
|  | VV |  | "špal" (6,625+2*2,10)*0,20 |  | 2.165
|  | VV |  | "3,73" 2,00*3,20-1,65*1,97 |  | 3.15
|  | VV |  | Medzisúčet |  | 165.763
|  | VV |  | "povrch. úprava B1"
|  | VV |  | "01,73" (4,85+3,15)*2*3,20-1,20*2,10-1,10*1,97-4,85*1,50 |  | 39.238
|  | VV |  | "špal" (4,85+2*1,50)*0,20 |  | 1.57
|  | VV |  | "2.78" (6,535+4,80)*2*3,20-4,20*2,10-(1,10+2*0,80)*1,97 |  | 58.405
|  | VV |  | -(2,74+0,975)*1,80 |  | -6.687
|  | VV |  | "2.80" (6,515+3,50)*2*3,20-6,30*2,10-2*0,90*1,97 |  | 47.32
|  | VV |  | -(0,60+1,966)*1,80 |  | -4.619
|  | VV |  | Medzisúčet |  | 135.227
|  | VV |  | "povrchová úprava G"
|  | VV |  | "01.44" (1,50+1,225)*3,20-0,70*1,97 |  | 7.341
|  | VV |  | "01.44a" 1,35*3,20 |  | 4.32
|  | VV |  | "01.45" (2,70+1,705)*3,20-0,70*1,97-1,90*1,50 |  | 9.867
|  | VV |  | "01.45a" (2,30*2+2,73)*3,20-2,30*1,50+(2,30+1,90)*0,20 |  | 20.846
|  | VV |  | "01.46" (2,675+1,325)*3,20-0,70*1,97-1,90*1,50 |  | 8.571
|  | VV |  | "01.46a" (2,30*2+2,73)*3,20-2,30*1,50+(1,90+2,30)*0,20 |  | 20.846
|  | VV |  | "01.47" (1,50+1,125)*3,20-0,70*1,97 |  | 7.021
|  | VV |  | "01.47a" 1,35*3,20 |  | 4.32
|  | VV |  | "01.58" (1,55+1,15+1,00)*2*3,20-0,70*1,97 |  | 22.301
|  | VV |  | "01.59" (1,55+1,15+1,00)*2*3,20-0,70*1,97 |  | 22.301
|  | VV |  | "01.67" (2,465*2+1,775)*3,20-1,00*1,97 |  | 19.486
|  | VV |  | "01.68" (1,55+1,15+1,00)*2*3,20-0,70*1,97 |  | 22.301
|  | VV |  | "01.69" (1,55+1,15+1,00)*2*3,20-0,70*1,97 |  | 22.301
|  | VV |  | "1.30 " (1,50+1,125)*3,20-0,70*1,97 |  | 7.021
|  | VV |  | "1.30a " 1,35*3,20 |  | 4.32
|  | VV |  | "1.31" (2,60+1,725)*3,20-0,70*1,97-1,90*2,10 |  | 8.471
|  | VV |  | "1.32" (2,30*2+2,75)*3,20-2,30*1,50+(2,30+1,90)*0,20 |  | 20.91
|  | VV |  | "1.33" (2,60+0,40)*3,20-1,90*1,50 |  | 6.75
|  | VV |  | "1.34" (2*2,30+2,75)*3,20-2,30*1,50+(2,30+1,90)*0,20 |  | 20.91
|  | VV |  | "1.35" (1,50+1,125)*3,20-0,70*1,97 |  | 7.021
|  | VV |  | "1.35a" 1,35*3,20 |  | 4.32
|  | VV |  | "1.41" (1,20+1,50+1,00)*2*3,20-0,70*1,97 |  | 22.301
|  | VV |  | "1.42" (1,20+1,50+1,00)*2*3,20-0,70*1,97 |  | 22.301
|  | VV |  | "1.51" (1,20+1,50+1,00)*2*3,20-0,70*1,97 |  | 22.301
|  | VV |  | "1.52" (1,20+1,50+1,00)*2*3,20-0,70*1,97 |  | 22.301
|  | VV |  | "2.35" (1,55+0,995)*3,20-0,70*1,97 |  | 6.765
|  | VV |  | "2.35a" 1,35*3,20 |  | 4.32
|  | VV |  | "2.36" (1,75+2,47+1,20)*3,20-2*0,70*1,97 |  | 14.586
|  | VV |  | "2.37" (2,30*2+2,775)*3,20-2,30*1,50+4*2,10*0,20 |  | 21.83
|  | VV |  | "2.38" (2,54+0,40)*3,20-1,90*1,50+(1,90+2*1,50)*0,20 |  | 7.538
|  | VV |  | "2.39" (2,765+2,30)*3,20-2,30*1,50+(2,30+2*1,50)*0,20 |  | 13.818
|  | VV |  | "2.40" (1,55+1,065)*2*3,20-0,70*1,97 |  | 15.357
|  | VV |  | "2.40a" 1,20*3,20 |  | 3.84
|  | VV |  | "2.47" (1,15+1,455+0,975)*2*3,20-0,70*1,97 |  | 21.533
|  | VV |  | "2.48" (1,15+1,455+0,94)*2*3,20-0,70*1,97 |  | 21.309
|  | VV |  | "2.73" ((2,495+1,825)*2-1,44)*3,20-1,10*1,97 |  | 20.873
|  | VV |  | "2.74" (1,15+1,485+0,95)*2*3,20-0,70*1,97 |  | 21.565
|  | VV |  | "2.75" (1,15+1,485+0,90)*2*3,20-0,70*1,97 |  | 21.245
|  | VV |  | "3.26" ((2,30+1,175)*2-0,55)*3,20-0,70*1,97 |  | 19.101
|  | VV |  | "3.27" ((2,30+1,15+1,88+0,875)*2-0,90)*3,20-0,70*1,97*3 |  | 32.695
|  | VV |  | "3.29" (1,79+1,45)*2*3,20-2*1,70*1,97 |  | 14.038
|  | VV |  | "3.29a" (3,05+2,675)*2*3,20-3,05*1,50-0,70*1,97+(3,05+2*1,50)*0,20 |  | 31.896
|  | VV |  | "3.30a" (3,65+2,675)*2*3,20-3,05*1,50-0,70*1,97+(3,05+2*1,50)*0,20 |  | 35.736
|  | VV |  | "3.30" (1,79+1,22)*2*3,20-2*0,70*1,97 |  | 16.506
|  | VV |  | "3.32" (2,575+0,40)*3,20-1,90*1,50+1,90*0,20 |  | 7.05
|  | VV |  | "3.33" (2,30+2,925)*3,20-2,30*1,50+2,30*0,20 |  | 13.73
|  | VV |  | "3.34" (1,50+1,10)*3,20-0,70*1,97 |  | 6.941
|  | VV |  | "3.34a" 1,20*3,20 |  | 3.84
|  | VV |  | "3.40" (1,125+1,59+0,95)*2*3,20-0,70*1,97 |  | 22.077
|  | VV |  | "3.41" (1,125+1,59+0,95)*2*3,20-0,70*1,97 |  | 22.077
|  | VV |  | "3.50" (1,58+1,15+0,905)*2*3,20-0,70*1,97 |  | 21.885
|  | VV |  | "3.51" (1,58+1,15+1,005)*2*3,20-0,70*1,97 |  | 22.525
|  | VV |  | Medzisúčet |  | 825.425
|  | VV |  | "povrchová úprava I"
|  | VV |  | "01.44" (1,50+1,225)*3,20-0,70*1,97 |  | 7.341
|  | VV |  | "01.44a" (1,35+2*0,90)*3,20-0,70*1,97 |  | 8.701
|  | VV |  | "01.45" (2,70+1,705)*3,20-0,70*1,97 |  | 12.717
|  | VV |  | "01.45a" 2,73*3,20-0,70*1,97 |  | 7.357
|  | VV |  | "01.46" (2,675+1,325)*3,20-0,70*1,97 |  | 11.421
|  | VV |  | "01.46a" 2,73*3,20-0,70*1,97 |  | 7.357
|  | VV |  | "01.47" (1,50+1,125)*3,20-0,70*1,97 |  | 7.021
|  | VV |  | "01.47a" (1,35*2+0,90)*3,20-0,70*1,97 |  | 10.141
|  | VV |  | "01.58" (2*1,00)*2*3,20-0,70*1,97*2 |  | 10.042
|  | VV |  | "01.59" (2*1,00)*2*3,20-0,70*1,97*2 |  | 10.042
|  | VV |  | "01.67" 1,775*3,20-1,00*1,97 |  | 3.71
|  | VV |  | "01.68" (2*1,00)*2*3,20-0,70*1,97*2 |  | 10.042
|  | VV |  | "01.69" (2*1,00)*2*2,30-0,70*1,97*2 |  | 6.442
|  | VV |  | "1.30 " (1,50+1,125)*3,20-0,70*1,97 |  | 7.021
|  | VV |  | "1.30a " (1,35+2*0,90)*3,20-0,70*1,97 |  | 8.701
|  | VV |  | "1.31" (2,60+1,725)*3,20-0,70*1,97 |  | 12.461
|  | VV |  | "1.32" 2,75*3,20-0,70*1,97 |  | 7.421
|  | VV |  | "1.33" (2,60+2*1,725)*3,20-2*0,70*1,97 |  | 16.602
|  | VV |  | "1.34" 2,75*3,20-0,70*1,97 |  | 7.421
|  | VV |  | "1.35" (1,50+1,125)*3,20-0,70*1,97 |  | 7.021
|  | VV |  | "1.35a" (1,35+2*0,90)*3,20-0,70*1,97 |  | 8.701
|  | VV |  | "1.41" (2*1,00)*2*3,20-0,70*1,97*2 |  | 10.042
|  | VV |  | "1.42" (2*1,00)*2*3,20-0,70*1,97*2 |  | 10.042
|  | VV |  | "1.51" (2*1,00)*2*3,20-0,70*1,97*2 |  | 10.042
|  | VV |  | "1.52" (2*1,00)*2*3,20-0,70*1,97*2 |  | 10.042
|  | VV |  | "2.35" (1,55+0,995)*3,20-0,70*1,97 |  | 6.765
|  | VV |  | "2.35a" (1,35+2*0,90)*3,20-0,70*1,97 |  | 8.701
|  | VV |  | "2.36" (2,47+0,40)*3,20-1,90*1,50+(1,90+2*1,50)*0,20 |  | 7.314
|  | VV |  | "2.37" 2,775*3,20-0,70*1,97 |  | 7.501
|  | VV |  | "2.38" (2,54+1,94+1,34)*3,20-2*0,70*1,97 |  | 15.866
|  | VV |  | "2.39" (2,765+2,30)*3,20-0,70*1,97 |  | 14.829
|  | VV |  | "2.40" (1,55+1,065)*3,20-0,70*1,97 |  | 6.989
|  | VV |  | "2.40a" 1,20*3,20 |  | 3.84
|  | VV |  | "2.47" 0,975*2*3,20-0,70*1,97*2 |  | 3.482
|  | VV |  | "2.48" 0,94*2*3,20-0,70*1,97*2 |  | 3.258
|  | VV |  | "2.74" 0,95*2*3,20-0,70*1,97*2 |  | 3.322
|  | VV |  | "2.75" 0,90*2*3,20-0,70*1,97*2 |  | 3.002
|  | VV |  | "3.26" 0,55*3,20 |  | 1.76
|  | VV |  | "3.27" 0,90*3,20-0,70*1,97 |  | 1.501
|  | VV |  | "3.29a" 2,00*3,20 |  | 6.4
|  | VV |  | "3.30a" 2,00*3,20 |  | 6.4
|  | VV |  | "3.32" (2,575+1,90+1,30)*3,20-2*0,70*1,97 |  | 15.722
|  | VV |  | "3.33" (2,30+2,925)*3,20-0,70*1,97 |  | 15.341
|  | VV |  | "3.34" (1,50+1,10)*3,20-0,70*1,97 |  | 6.941
|  | VV |  | "3.34a" (1,20+2*0,90)*3,20-0,70*1,97 |  | 8.221
|  | VV |  | "3.40" 0,95*2*3,20-0,70*1,97*2 |  | 3.322
|  | VV |  | "3.41" 0,95*2*3,20-0,70*1,97*2 |  | 3.322
|  | VV |  | "3.50" 0,905*2*3,20-0,70*1,97*2 |  | 3.034
|  | VV |  | "3.51" 1,005*2*3,20-0,70*1,97*2 |  | 3.674
|  | VV |  | Medzisúčet |  | 388.358
|  | VV |  | Súčet |  | 1676.058
| 1420 | K | 631312661.S | Mazanina z betónu prostého (m3) tr. C 20/25 hr.nad 50 do 80 mm | m3 | 15.533 | 0 | 0 |  | 1
|  | VV |  | "P4" 22,50*0,05 |  | 1.125
|  | VV |  | "P7" 182,26*0,05 |  | 9.113
|  | VV |  | "P8" 94,400*0,05 |  | 4.72
|  | VV |  | "P8a" 11,50*0,05 |  | 0.575
|  | VV |  | Súčet |  | 15.533
| 1421 | K | 631319151.S | Príplatok za prehlad. povrchu betónovej mazaniny min. tr.C 8/10 oceľ. hlad. hr. 50-80 mm | m3 | 15.533 | 0 | 0 |  | 1
| 1422 | K | 631319171.S | Príplatok za strhnutie povrchu mazaniny latou pre hr. obidvoch vrstiev mazaniny nad 50 do 80 mm | m3 | 15.533 | 0 | 0 |  | 1
| 1423 | K | 631362401.S | Výstuž mazanín z betónov (z kameniva) a z ľahkých betónov zo sietí KARI, priemer drôtu 4/4 mm, veľkosť oka 100x100 mm | m2 | 380.56 | 0 | 0 |  | 1
|  | VV |  | "P4" 22,50 |  | 22.5
|  | VV |  | "P4a" 69,90 |  | 69.9
|  | VV |  | "P7" 182,26 |  | 182.26
|  | VV |  | "P8" 94,40 |  | 94.4
|  | VV |  | "P8a" 11,50 |  | 11.5
|  | VV |  | Súčet |  | 380.56
| 1424 | K | 632001051.S | Zhotovenie jednonásobného penetračného náteru pre potery a stierky | m2 | 2063.26 | 0 | 0 |  | 1
|  | VV |  | "P2" 712,80 |  | 712.8
|  | VV |  | "P2a" 11,00 |  | 11
|  | VV |  | "P2b" 361,30 |  | 361.3
|  | VV |  | "P2c" 225,00 |  | 225
|  | VV |  | "P2d" 137,60 |  | 137.6
|  | VV |  | "P2e" 87,50 |  | 87.5
|  | VV |  | "P3" 29,75*2 |  | 59.5
|  | VV |  | "P4" 22,50 |  | 22.5
|  | VV |  | "P4a" 69,90*2 |  | 139.8
|  | VV |  | "P7" 182,26 |  | 182.26
|  | VV |  | "P8" 94,40 |  | 94.4
|  | VV |  | "P8a" 11,50*2 |  | 23
|  | VV |  | "P9" 6,60 |  | 6.6
|  | VV |  | Súčet |  | 2063.26
| 1425 | M | 585520001700 | Penetračný náter BAUMIT BetonKontakt, 20 kg | kg | 825.304 | 0 | 0 |  | 1
|  | VV |  | 2063,26*0,4 "Prepočítané koeficientom množstva |  | 825.304
| 1426 | K | 632452134.S | Cementový poter z betonárky, pevnosti v tlaku 25 MPa, hr. 30 mm - vyrovnávajúci | m2 | 310.66 | 0 | 0 |  | 1
|  | VV |  | "P4" 22,50 |  | 22.5
|  | VV |  | "P7" 182,26 |  | 182.26
|  | VV |  | "P8" 94,40 |  | 94.4
|  | VV |  | "P8a" 11,50 |  | 11.5
|  | VV |  | Súčet |  | 310.66
| 1427 | K | 632452216.Sr | Cementový poter, pevnosti v tlaku 20 MPa, hr. 38 mm | m2 | 69.9 | 0 | 0 |  | 1
|  | VV |  | "P4a" 69,900 |  | 69.9
| 1428 | K | 632452642.S | Cementová samonivelizačná stierka, pevnosti v tlaku 25 MPa, hr. 3 mm | m2 | 1564.95 | 0 | 0 |  | 1
|  | VV |  | "P2" 712,80 |  | 712.8
|  | VV |  | "P2a" 11,00 |  | 11
|  | VV |  | "P2b" 361,30 |  | 361.3
|  | VV |  | "P2c" 225,00 |  | 225
|  | VV |  | "P2d" 137,60 |  | 137.6
|  | VV |  | "P2e" 87,50 |  | 87.5
|  | VV |  | "P3" 29,75 |  | 29.75
|  | VV |  | Súčet |  | 1564.95
| 1429 | K | 632452644.S | Cementová samonivelizačná stierka, pevnosti v tlaku 25 MPa, hr. 5 mm | m2 | 69.9 | 0 | 0 |  | 1
|  | VV |  | "P4a" 69,90 |  | 69.9
| 1430 | K | 632452646.S | Cementová samonivelizačná stierka, pevnosti v tlaku 25 MPa, hr. 7 mm | m2 | 288.16 | 0 | 0 |  | 1
|  | VV |  | "P7" 182,26 |  | 182.26
|  | VV |  | "P8" 94,40 |  | 94.4
|  | VV |  | "P8a" 11,50 |  | 11.5
|  | VV |  | Súčet |  | 288.16
| 1431 | K | 632452654.S1 | Cementová samonivelizačná stierka, pevnosti v tlaku 25 MPa, hr. 18 mm | m2 | 22.5 | 0 | 0 |  | 1
|  | VV |  | "P4" 22,50 |  | 22.5
|  | VV |  | Súčet |  | 22.5
| 1432 | K | 642944121.S | Dodatočná montáž oceľovej dverovej zárubne, plochy otvoru do 2,5 m2 | ks | 53 | 0 | 0 |  | 1
|  | VV |  | "0/P,Ľ 700/1970" 34+14 |  | 48
|  | VV |  | "1d/P,Ľ 800/1970" 1 |  | 1
|  | VV |  | "2/P,Ľ 900/1970" 1 |  | 1
|  | VV |  | "3/P,Ľ 1000/1970" 2 |  | 2
|  | VV |  | "5b/P,Ľ 1100/1970" 1 |  | 1
|  | VV |  | Súčet |  | 53
xxx | 1433 | M | 553310002100.S | Zárubňa kovová šxv 300-1195x500-1970 a 2100 mm, dvojdielna na dodatočnú montáž (cena zárubne je započítaná v cene dverí) | ks | 53
| 1434 | K | 642945111.S | Osadenie oceľ. zárubní protipož. dverí s obetónov. jednokrídlové do 2,5 m2 | ks | 2 | 0 | 0 |  | 1
|  | VV |  | "2b/po P,Ľ-600/1970" 1 |  | 1
|  | VV |  | "2c/po P,Ľ-800/1970" 1 |  | 1
|  | VV |  | Súčet |  | 2
| 1435 | M | 553310010302.Sr | Zárubňa požiarna oceľová, obložková, šxvxhr 600x1970 E1 45/D1 farba hnedá prah protipožiarny | ks | 1 | 0 | 0 |  | 1
| 1436 | M | 553310010370.Sr | Zárubňa požiarna oceľová, šxvxhr 800x1970 obložková EI 30/D3 ľavá farba hnedá prah protipožiarny | ks | 1 | 0 | 0 |  | 1
|  | D | 9 | Ostatné konštrukcie a práce-búranie |  |  |  | 0
| 1437 | K | 936941131.S | Osadenie reklamnej vitríny, informačného nosiča kotevnými skrutkami | ks | 2 | 0 | 0 |  | 1
|  | VV |  | "25/z" 1 |  | 1
|  | VV |  | "26/z" 1 |  | 1
|  | VV |  | Súčet |  | 2
| 1438 | M | 553560012600.r | Informačný panel s reliéfnym plánom a akustickou informáciou pre ZTP hliník matný 1800x1200mm | ks | 1 | 0 | 0 |  | 1
|  | VV |  | "25/z" 1 |  | 1
| 1439 | M | 553560012600.r1 | Informačný panel Al - PVC - Al tabuľa 3000x750mm kompozitná doska hr. 3mm s vlastnou potlačou nárazuvzdorný, nenasiak., matný | ks | 1 | 0 | 0 |  | 1
|  | VV |  | "26/z" 1 |  | 1
| 1440 | K | 941955001.S | Lešenie ľahké pracovné pomocné, s výškou lešeňovej podlahy do 1,20 m | m2 | 2444.56 | 0 | 0 |  | 1
| 1441 | K | 952901111.S | Vyčistenie budov pri výške podlaží do 4 m | m2 | 2444.56 | 0 | 0 |  | 1
| 1442 | K | 959941113.S | Chemická kotva s kotevným svorníkom tesnená chemickou ampulkou do betónu, ŽB, kameňa, s vyvŕtaním otvoru M10/90/190 mm | ks | 87 | 0 | 0 |  | 1
|  | VV |  | "21/z-nerez. madlo" 15*3 |  | 45
|  | VV |  | "22/z-nerez. madlo" 7*6 |  | 42
|  | VV |  | Súčet |  | 87
xxx |  | K | 959991014.r1 | Výkaz výmer podláh | m2 | 2444.56
|  | VV |  | "P1"
|  | VV |  | "01.56" 61,50 |  | 61.5
|  | VV |  | Medzisúčet |  | 61.5
|  | VV |  | "P2"
|  | VV |  | "01.30" 66,75 |  | 66.75
|  | VV |  | "01.71" 24,60 |  | 24.6
|  | VV |  | "1.27" 19,50 |  | 19.5
|  | VV |  | "1.49" 23,30 |  | 23.3
|  | VV |  | "1.54" 57,75 |  | 57.75
|  | VV |  | "1.63" 49,60 |  | 49.6
|  | VV |  | "2.24" 25,50 |  | 25.5
|  | VV |  | "2.24a" 25,00 |  | 25
|  | VV |  | "2.25" 10,20 |  | 10.2
|  | VV |  | "2.43" 47,40 |  | 47.4
|  | VV |  | "2.45" 66,20 |  | 66.2
|  | VV |  | "2.57" 19,00 |  | 19
|  | VV |  | "2.67" 27,40 |  | 27.4
|  | VV |  | "2.67a" 22,20 |  | 22.2
|  | VV |  | "3.20" 47,80 |  | 47.8
|  | VV |  | "3.36" 76,00 |  | 76
|  | VV |  | "3.53" 55,10 |  | 55.1
|  | VV |  | "3.64" 49,50 |  | 49.5
|  | VV |  | Medzisúčet |  | 712.8
|  | VV |  | "P2a"
|  | VV |  | "01.71" 11,00 |  | 11
|  | VV |  | Medzisúčet |  | 11
|  | VV |  | "P2b"
|  | VV |  | "1.27" 11,50 |  | 11.5
|  | VV |  | "1.28" 22,80 |  | 22.8
|  | VV |  | "1.49" 13,20 |  | 13.2
|  | VV |  | "1.54" 37,75 |  | 37.75
|  | VV |  | "1.61" 22,60 |  | 22.6
|  | VV |  | "2.24" 25,50 |  | 25.5
|  | VV |  | "2.24a" 25,00 |  | 25
|  | VV |  | "2.25" 10,20 |  | 10.2
|  | VV |  | "2.43" 47,40 |  | 47.4
|  | VV |  | "2.45" 66,20 |  | 66.2
|  | VV |  | "2.67" 27,40 |  | 27.4
|  | VV |  | "2.67a" 22,20 |  | 22.2
|  | VV |  | "1.63" 29,55 |  | 29.55
|  | VV |  | Medzisúčet |  | 361.3
|  | VV |  | "P2c"
|  | VV |  | "2.28" 20,80 |  | 20.8
|  | VV |  | "2.24" 18,50 |  | 18.5
|  | VV |  | "2.24a" 16,40 |  | 16.4
|  | VV |  | "2.25" 26,60 |  | 26.6
|  | VV |  | "2.42" 22,90 |  | 22.9
|  | VV |  | "2.43" 28,00 |  | 28
|  | VV |  | "2.45" 39,80 |  | 39.8
|  | VV |  | "2.66" 22,50 |  | 22.5
|  | VV |  | "2.67" 16,30 |  | 16.3
|  | VV |  | "2.67a" 13,20 |  | 13.2
|  | VV |  | Medzisúčet |  | 225
|  | VV |  | P2d"
|  | VV |  | "3.20 " 28,70 |  | 28.7
|  | VV |  | "3.53 " 32,40 |  | 32.4
|  | VV |  | "3.64 " 29,80 |  | 29.8
|  | VV |  | "3.54 " 46,70 |  | 46.7
|  | VV |  | Medzisúčet |  | 137.6
|  | VV |  | "P2e"
|  | VV |  | "3.23" 87,50 |  | 87.5
|  | VV |  | Medzisúčet |  | 87.5
|  | VV |  | "P3"
|  | VV |  | "01.93" 15,50 |  | 15.5
|  | VV |  | "2.77" 14,25 |  | 14.25
|  | VV |  | Medzisúčet |  | 29.75
|  | VV |  | "P4"
|  | VV |  | "01.73" 22,50 |  | 22.5
|  | VV |  | Medzisúčet |  | 22.5
|  | VV |  | "P7"
|  | VV |  | "01.44" 2,83 |  | 2.83
|  | VV |  | "01.44a" 1,30 |  | 1.3
|  | VV |  | "01.45" 4,10 |  | 4.1
|  | VV |  | "01.45a" 6,00 |  | 6
|  | VV |  | "01.46" 4,20 |  | 4.2
|  | VV |  | "01.46a" 6,10 |  | 6.1
|  | VV |  | "01.47" 2,50 |  | 2.5
|  | VV |  | "01.47a" 1,30 |  | 1.3
|  | VV |  | "01.58" 2,90 |  | 2.9
|  | VV |  | "01.59" 2,90 |  | 2.9
|  | VV |  | "01.67" 4,60 |  | 4.6
|  | VV |  | "01.68" 2,90 |  | 2.9
|  | VV |  | "01.69" 2,90 |  | 2.9
|  | VV |  | "1.30 " 1,80 |  | 1.8
|  | VV |  | "1.30a " 1,30 |  | 1.3
|  | VV |  | "1.31" 4,40 |  | 4.4
|  | VV |  | "1.32" 6,50 |  | 6.5
|  | VV |  | "1.33" 4,40 |  | 4.4
|  | VV |  | "1.34" 6,50 |  | 6.5
|  | VV |  | "1.35" 1,80 |  | 1.8
|  | VV |  | "1.35a" 1,30 |  | 1.3
|  | VV |  | "1.41" 2,90 |  | 2.9
|  | VV |  | "1.42" 2,90 |  | 2.9
|  | VV |  | "1.51" 2,90 |  | 2.9
|  | VV |  | "1.52" 2,90 |  | 2.9
|  | VV |  | "2.35" 2,63 |  | 2.63
|  | VV |  | "2.35a" 1,30 |  | 1.3
|  | VV |  | "2.36" 3,80 |  | 3.8
|  | VV |  | "2.37" 6,00 |  | 6
|  | VV |  | "2.38" 4,40 |  | 4.4
|  | VV |  | "2.39" 6,50 |  | 6.5
|  | VV |  | "2.40" 1,70 |  | 1.7
|  | VV |  | "2.40a" 1,30 |  | 1.3
|  | VV |  | "2.47" 2,80 |  | 2.8
|  | VV |  | "2.48" 2,70 |  | 2.7
|  | VV |  | "2.73" 5,90 |  | 5.9
|  | VV |  | "2.74" 2,80 |  | 2.8
|  | VV |  | "2.75" 2,60 |  | 2.6
|  | VV |  | "3.26" 2,80 |  | 2.8
|  | VV |  | "3.27" 4,50 |  | 4.5
|  | VV |  | "3.29" 2,90 |  | 2.9
|  | VV |  | "3.29a" 6,90 |  | 6.9
|  | VV |  | "3.30" 2,50 |  | 2.5
|  | VV |  | "3.30a" 7,70 |  | 7.7
|  | VV |  | "3.32" 4,30 |  | 4.3
|  | VV |  | "3.33" 6,40 |  | 6.4
|  | VV |  | "3.33a" 1,30 |  | 1.3
|  | VV |  | "3.34" 1,80 |  | 1.8
|  | VV |  | "3.34a" 1,30 |  | 1.3
|  | VV |  | "3.40" 2,80 |  | 2.8
|  | VV |  | "3.41" 2,80 |  | 2.8
|  | VV |  | "3.50" 2,70 |  | 2.7
|  | VV |  | "3.51" 3,00 |  | 3
|  | VV |  | Medzisúčet |  | 182.26
|  | VV |  | "P4a"
|  | VV |  | "2.78" 29,90 |  | 29.9
|  | VV |  | "2.79" 8,30 |  | 8.3
|  | VV |  | "2.80" 23,10 |  | 23.1
|  | VV |  | "2.81" 8,60 |  | 8.6
|  | VV |  | Medzisúčet |  | 69.9
|  | VV |  | "P8"
|  | VV |  | "0.94" 26,50 |  | 26.5
|  | VV |  | "1.26" 18,40 |  | 18.4
|  | VV |  | "1.38" 38,00 |  | 38
|  | VV |  | "1.76" 11,50 |  | 11.5
|  | VV |  | Medzisúčet |  | 94.4
|  | VV |  | "P8a"
|  | VV |  | "1.76" 11,50 |  | 11.5
|  | VV |  | Medzisúčet |  | 11.5
|  | VV |  | "P9"
|  | VV |  | "01.65" 3,60 |  | 3.6
|  | VV |  | "2.69" 3,00 |  | 3
|  | VV |  | Medzisúčet |  | 6.6
|  | VV |  | "P10"
|  | VV |  | "01.33" 19,00 |  | 19
|  | VV |  | "01.64" 25,90 |  | 25.9
|  | VV |  | "01.80a" 4,95 |  | 4.95
|  | VV |  | "01.81" 31,55 |  | 31.55
|  | VV |  | "1.25" 30,85 |  | 30.85
|  | VV |  | "1.39" 54,00 |  | 54
|  | VV |  | "1.46" 27,00 |  | 27
|  | VV |  | "2.27" 29,70 |  | 29.7
|  | VV |  | "2.44" 53,80 |  | 53.8
|  | VV |  | "2.52" 27,00 |  | 27
|  | VV |  | "3.24" 43,50 |  | 43.5
|  | VV |  | "3.37" 56,70 |  | 56.7
|  | VV |  | "3.45" 27,00 |  | 27
|  | VV |  | Medzisúčet |  | 430.95
|  | VV |  | Súčet |  | 2444.56
| 1443 | K | 979084212.S | Vodorovná doprava vybúraných hmôt po suchu s naložením a so zložením na vzdialenosť do 50 m | t | 3.38 | 0 | 0 |  | 1
|  | VV |  | "zámková dlažba 13,00m2" 3,38 |  | 3.38
| 1444 | K | 979084216.S | Vodorovná doprava vybúraných hmôt po suchu bez naloženia, ale so zložením na vzdialenosť do 5 km | t | 3.38 | 0 | 0 |  | 1
|  | D | 99 | Presun hmôt HSV |  |  |  | 0
| 1445 | K | 998011003.S | Presun hmôt pre budovy (801, 803, 812), zvislá konštr. z tehál, tvárnic, z kovu výšky do 24 m | t | 180.536 | 0 | 0 |  | 1
|  | D | PSV | Práce a dodávky PSV |  |  |  | 0
|  | D | 711 | Izolácie proti vode a vlhkosti |  |  |  | 0
| 1446 | K | 711111001.S | Zhotovenie izolácie proti zemnej vlhkosti vodorovná náterom penetračným za studena | m2 | 310.66 | 0 | 0 |  | 1
|  | VV |  | "P4" 22,50 |  | 22.5
|  | VV |  | "P7" 182,26 |  | 182.26
|  | VV |  | "P8" 94,40 |  | 94.4
|  | VV |  | "P8a" 11,50 |  | 11.5
|  | VV |  | Súčet |  | 310.66
| 1447 | M | 111630003000.S1 | Penetračný náter emulzia - vodou riediteľná bez obsahu rospúšťadiel | kg | 93.198 | 0 | 0 |  | 1
|  | VV |  | 310,66*0,3 "Prepočítané koeficientom množstva |  | 93.198
| 1448 | K | 711111011.S | Zhotovenie izolácie proti zemnej vlhkosti vodorovná asfaltovou suspenziou za studena | m2 | 310.66 | 0 | 0 |  | 1
|  | VV |  | "P4" 22,50 |  | 22.5
|  | VV |  | "P7" 182,26 |  | 182.26
|  | VV |  | "P8" 94,40 |  | 94.4
|  | VV |  | "P8a" 11,50 |  | 11.5
|  | VV |  | Súčet |  | 310.66
| 1449 | M | 245620000700.S | Náter hydroizolačný, penetrácia a adhézny podklad na živičnej báze, proti zemnej vlhkosti, 25 l | l | 77.665 | 0 | 0 |  | 1
|  | VV |  | 310,66*0,25 "Prepočítané koeficientom množstva |  | 77.665
| 1450 | K | 711131103.S | Zhotovenie izolácie proti zemnej vlhkosti vodorovne, separačná fólia na sucho | m2 | 310.66 | 0 | 0 |  | 1
|  | VV |  | "P4" 22,50 |  | 22.5
|  | VV |  | "P7" 182,26 |  | 182.26
|  | VV |  | "P8" 94,40 |  | 94.4
|  | VV |  | "P8a" 11,50 |  | 11.5
|  | VV |  | Súčet |  | 310.66
| 1451 | M | 283230003100.S1 | Fólia separačná hydroizolačná z nasiakavej stroj. handrovej vložky impregnov. ropným asfaltom bez krycej vrstvy asfaltu | m2 | 357.259 | 0 | 0 |  | 1
|  | VV |  | 310,66*1,15 "Prepočítané koeficientom množstva |  | 357.259
| 1452 | K | 711141559.S | Zhotovenie izolácie proti zemnej vlhkosti a tlakovej vode vodorovná NAIP pritavením | m2 | 310.66 | 0 | 0 |  | 1
|  | VV |  | "P4" 22,50 |  | 22.5
|  | VV |  | "P7" 182,26 |  | 182.26
|  | VV |  | "P8" 94,40 |  | 94.4
|  | VV |  | "P8a" 11,50 |  | 11.5
|  | VV |  | Súčet |  | 310.66
| 1453 | M | 628310001000.S1 | Pás asfaltový hydroizolačný na sklenenej rohoži s krycou vrstvou na báze oxidovaného asfaltu s plnivom vrchná strana - jemný minerálny posyp, spodná strana - separačná fólia hrúbka 3,5mm | m2 | 357.259 | 0 | 0 |  | 1
|  | VV |  | 310,66*1,15 "Prepočítané koeficientom množstva |  | 357.259
| 1454 | K | 711462301 | Izolácia proti povrchovej a podpovrchovej tlakovej vode AQUAFIN-2K hr. 2,5 mm na ploche vodorovnej | m2 | 263.46 | 0 | 0 |  | 1
|  | VV |  | "P7" 182,26 |  | 182.26
|  | VV |  | "P8" 69,70 |  | 69.7
|  | VV |  | "P8a" 11,50 |  | 11.5
|  | VV |  | Súčet |  | 263.46
| 1455 | K | 998711203.S | Presun hmôt pre izoláciu proti vode v objektoch výšky nad 12 do 60 m | % | 0 | 0 | 0 |  | 1
|  | D | 713 | Izolácie tepelné |  |  |  | 0
| 1456 | K | 713122111.S | Montáž tepelnej izolácie podláh polystyrénom, kladeným voľne v jednej vrstve | m2 | 310.66 | 0 | 0 |  | 1
|  | VV |  | "P4" 22,50 |  | 22.5
|  | VV |  | "P7" 182,26 |  | 182.26
|  | VV |  | "P8" 94,40 |  | 94.4
|  | VV |  | "P8a" 11,50 |  | 11.5
|  | VV |  | Súčet |  | 310.66
| 1457 | M | 283720007700.S1 | Doska EPS hr. 50 mm, pevnosť v tlaku 2000 kg/m, súč. tep. vodivosti x 0,036W/m.K, obj. hmot. 19,5 kg/m na zateplenie podláh a plochých striech reakcia na oheň E1 | m2 | 316.873 | 0 | 0 |  | 1
|  | VV |  | 310,66*1,02 "Prepočítané koeficientom množstva |  | 316.873
| 1458 | K | 713191221.S | Izolácie tepelné obloženie stien páskami do výšky 100 mm | m | 577.985 | 0 | 0 |  | 1
|  | VV |  | "P3"
|  | VV |  | "01.93" (6,20+2,50+0,257)*2-0,80 |  | 17.114
|  | VV |  | "2.77" (6,135+2,34)*2-1,10-0,80 |  | 15.05
|  | VV |  | "P4"
|  | VV |  | "01.73" 71,03 |  | 71.03
|  | VV |  | "P7" 389,516 |  | 389.516
|  | VV |  | "P8" 63,35+2*6,00 |  | 75.35
|  | VV |  | "P8a" 9,925 |  | 9.925
|  | VV |  | Súčet |  | 577.985
| 1459 | M | 283550000100.S | Obvodový dilatačný penový pás samolepiaci, šxv 10x15 mm, dĺ. 10 m | ks | 57.799 | 0 | 0 |  | 1
|  | VV |  | 577,985*0,1 "Prepočítané koeficientom množstva |  | 57.799
| 1460 | K | 998713201.S | Presun hmôt pre izolácie tepelné v objektoch výšky do 6 m | % | 0 | 0 | 0 |  | 1
|  | D | 725 | Zdravotechnika - zariaďovacie predmety |  |  |  | 0
| 1461 | K | 725190101.S | Montáž sanitárnej priečky z HPL dosiek na WC a prezliekacie kabíny/boxy pre vlhké priestory s nerezovým kovaním | m2 | 172.736 | 0 | 0 |  | 1
|  | VV |  | "16/z" (2,30*2+3*1,38)*2,23*7 |  | 136.431
|  | VV |  | "16a/z" (2,03*2+3*1,29)*2,23*1 |  | 17.684
|  | VV |  | "16b/z" (2,24*2+3*1,29)*2,23*1 |  | 18.621
|  | VV |  | Súčet |  | 172.736
| 1462 | M | 607930001500.S1 | Doska kompaktná z vysokotlakého laminátu (HPL) pre použitie v interiéri vo farbe sivá, s antiseptickými vlastnosťami, 2x dvere 700x2200 nohy 150mm | m2 | 181.373 | 0 | 0 |  | 1
|  | VV |  | 172,736*1,05 "Prepočítané koeficientom množstva |  | 181.373
| 1463 | K | 998725203.S | Presun hmôt pre zariaďovacie predmety v objektoch výšky nad 12 do 24 m | % | 0 | 0 | 0 |  | 1
|  | D | 763 | Konštrukcie - drevostavby |  |  |  | 0
| 1464 | K | 763116862.S2 | SG-Priečka SDK hr. 150 mm,dvojito opláštená doskou vysokoupevnostnou impregnovanou DFRIH1 12,5 a 2x panel 12,5 mm ochranná vrstva pred RDG žiarením, s každej strany priečky 2x, akustické s impregn. jadrom pre vlhké prostr.hmotn. dosky 12,8 kg/m2, | m2 | 2.121 | 0 | 0 |  | 1
|  | VV |  | typ dosky STN EN 520 DF, DIN 18 180 GKF
|  | VV |  | min. izolácia hr.80mm z minerálnej vlny s nízkym
|  | VV |  | dif. odporom, nehorľavý s rekciou A1 stabilný
|  | VV |  | sučin. tepel. vodivosti min. 0,037W/m.K/
|  | VV |  | SG
|  | VV |  | "01.93" 1,01*2,10 |  | 2.121
|  | VV |  | Súčet |  | 2.121
| 1465 | K | 763120011.S | Sadrokartónová inštalačná predstena pre sanitárne zariadenia, kca CD+UD, dvojito opláštená doskou impregnovanou H2 2x12,5 mm | m2 | 62.61 | 0 | 0 |  | 1
|  | VV |  | "01.44a" 0,90*1,20+0,90*0,15 |  | 1.215
|  | VV |  | "01.45a" 2,30*1,20+2,30*0,15 |  | 3.105
|  | VV |  | "01.46a" 2,30*1,20+2,30*0,15 |  | 3.105
|  | VV |  | "01.47a" 0,90*1,20+0,90*0,15 |  | 1.215
|  | VV |  | "01.58" 1,00*1,20+1,00*0,15 |  | 1.35
|  | VV |  | "01.59" 1,00*1,20+1,00*0,15 |  | 1.35
|  | VV |  | "01.67" 1,00*1,20+(1,00+1,20)*0,15 |  | 1.53
|  | VV |  | "01.68" 1,00*1,20+1,00*0,15 |  | 1.35
|  | VV |  | "01.69" 1,00*1,20+1,00*0,15 |  | 1.35
|  | VV |  | Medzisúčet |  | 15.57
|  | VV |  | "1.30a " 0,90*1,20+0,90*0,15 |  | 1.215
|  | VV |  | "1.32" 2,30*1,20+2,30*0,15 |  | 3.105
|  | VV |  | "1.34" 2,30*1,20+2,30*0,15 |  | 3.105
|  | VV |  | "1.35a" 0,90*1,20+0,90*0,15 |  | 1.215
|  | VV |  | "1.41" 1,00*1,20+1,00*0,15 |  | 1.35
|  | VV |  | "1.42" 1,00*1,20+1,00*0,15 |  | 1.35
|  | VV |  | "1.51" 1,00*1,20+1,00*0,15 |  | 1.35
|  | VV |  | "1.52" 1,00*1,20+1,00*0,15 |  | 1.35
|  | VV |  | Medzisúčet |  | 14.04
|  | VV |  | "2.35a" 0,90*1,20+0,90*0,15 |  | 1.215
|  | VV |  | "2.37" 2,30*1,20+2,30*0,15 |  | 3.105
|  | VV |  | "2.39" 2,30*1,20+2,30*0,15 |  | 3.105
|  | VV |  | "2.40a" 0,90*1,20+0,90*0,15 |  | 1.215
|  | VV |  | "2.47" 0,975*1,20+0,975*0,15 |  | 1.316
|  | VV |  | "2.48" 0,94*1,20+0,94*0,15 |  | 1.269
|  | VV |  | "2.73" 1,00*1,20+(1,00+1,20)*0,15 |  | 1.53
|  | VV |  | "2.74" 0,95*1,20+0,95*0,15 |  | 1.283
|  | VV |  | "2.75" 0,90*1,20+0,90*0,15 |  | 1.215
|  | VV |  | Medzisúčet |  | 15.253
|  | VV |  | "3.26" 0,945*1,20+0,945*0,15 |  | 1.276
|  | VV |  | "3.27" 0,875*1,20+0,875*0,15 |  | 1.181
|  | VV |  | "3.29a" 2,075*1,20+2,075*0,15 |  | 2.801
|  | VV |  | "3.30a" 2,24*1,20+2,24*0,15 |  | 3.024
|  | VV |  | "3.33" 2,30*1,20+2,30*0,15 |  | 3.105
|  | VV |  | "3.34a" 0,90*1,20+0,90*0,15 |  | 1.215
|  | VV |  | "3.40" 0,95*1,20+0,95*0,15 |  | 1.283
|  | VV |  | "3.41" 0,95*1,20+0,95*0,15 |  | 1.283
|  | VV |  | "3.50" 0,905*1,20+0,905*0,15 |  | 1.222
|  | VV |  | "3.51" 1,005*1,20+1,005*0,15 |  | 1.357
|  | VV |  | Medzisúčet |  | 17.747
|  | VV |  | Súčet |  | 62.61
| 1466 | K | 763124141.1 | SA-Predsadená SDK stena s vysokou mechanickou odolnosťou hr. 12,5 mm doska DFH2IR, tvrdá podľa EN 520 s inpregn. sádrovým jadrom pre vlhké prostr., pre hmotnosť 12,8+-0,2kg/m2, 1x sádr. lepidlo hr. 6-20 mm, celopl. mechan. kptvené, 1x adhézny mostík, | m2 | 160.402 | 0 | 0 |  | 1
|  | VV |  | penetr. náter s pieskovým plnivom na zdrsnenie nenasiak.
|  | VV |  | podkladov pre vysokú prilnav. lepidiel
|  | VV |  | SA
|  | VV |  | "povrchová úprava E"
|  | VV |  | "01.56" 4,10*3,20-2*0,70*1,97 |  | 10.362
|  | VV |  | "01.71" 3,90*3,20-1,10*1,97 |  | 10.313
|  | VV |  | "01.93" 1,01*2,10 |  | 2.121
|  | VV |  | "1.38" (6,55+0,495+2,755+1,75+2,65)*3,20-0,80*1,97*2-1,65*2,15*2 |  | 35.193
|  | VV |  | "1.39" 14,825*3,20-0,70*1,97*4-1,65*1,97-4,50*1,50 |  | 31.924
|  | VV |  | "2.44" 14,75*3,20-(4*0,70+1,65)*1,97-4,50*1,50 |  | 31.684
|  | VV |  | "2.67" 2,40*3,20-1,00*1,97 |  | 5.71
|  | VV |  | "3.37" 14,76*3,20-1,65*1,97-3*0,70*1,97-4,50*1,50 |  | 33.095
|  | VV |  | Medzisúčet |  | 160.402
| 1467 | K | 763134030.S1 | Podhľad SDK, závesná kca CD+UD s profilom UA, doska impregnovaná H2 12,5 mm zelená vodeodolná impregnovaná | m2 | 211.7 | 0 | 0 |  | 1
|  | VV |  | "P7"
|  | VV |  | "01.44" 2,00 |  | 2
|  | VV |  | "01.44a" 1,30 |  | 1.3
|  | VV |  | "01.45" 4,10 |  | 4.1
|  | VV |  | "01.45a" 6,00 |  | 6
|  | VV |  | "01.46" 4,20 |  | 4.2
|  | VV |  | "01.46a" 6,10 |  | 6.1
|  | VV |  | "01.47" 2,00 |  | 2
|  | VV |  | "01.47a" 1,30 |  | 1.3
|  | VV |  | "01.57" 5,00 |  | 5
|  | VV |  | "01.58" 2,90 |  | 2.9
|  | VV |  | "01.59" 2,90 |  | 2.9
|  | VV |  | "01.67" 4,60 |  | 4.6
|  | VV |  | "01.68" 2,90 |  | 2.9
|  | VV |  | "01.69" 2,90 |  | 2.9
|  | VV |  | "1.30 " 1,80 |  | 1.8
|  | VV |  | "1.30a " 1,30 |  | 1.3
|  | VV |  | "1.31" 4,40 |  | 4.4
|  | VV |  | "1.32" 6,50 |  | 6.5
|  | VV |  | "1.33" 4,40 |  | 4.4
|  | VV |  | "1.34" 6,50 |  | 6.5
|  | VV |  | "1.35" 1,80 |  | 1.8
|  | VV |  | "1.35a" 1,30 |  | 1.3
|  | VV |  | "1.40" 5,00 |  | 5
|  | VV |  | "1.41" 2,90 |  | 2.9
|  | VV |  | "1.42" 2,90 |  | 2.9
|  | VV |  | "1.50" 5,00 |  | 5
|  | VV |  | "1.51" 2,90 |  | 2.9
|  | VV |  | "1.52" 2,90 |  | 2.9
|  | VV |  | "2.35" 1,70 |  | 1.7
|  | VV |  | "2.35a" 1,30 |  | 1.3
|  | VV |  | "2.36" 3,80 |  | 3.8
|  | VV |  | "2.37" 6,00 |  | 6
|  | VV |  | "2.38" 4,40 |  | 4.4
|  | VV |  | "2.39" 6,50 |  | 6.5
|  | VV |  | "2.40" 1,70 |  | 1.7
|  | VV |  | "2.40a" 1,30 |  | 1.3
|  | VV |  | "2.47" 2,80 |  | 2.8
|  | VV |  | "2.48" 2,70 |  | 2.7
|  | VV |  | "2.49" 5,40 |  | 5.4
|  | VV |  | "2.73" 5,90 |  | 5.9
|  | VV |  | "2.74" 2,80 |  | 2.8
|  | VV |  | "2.75" 2,60 |  | 2.6
|  | VV |  | "3.26" 2,80 |  | 2.8
|  | VV |  | "3.27" 4,50 |  | 4.5
|  | VV |  | "3.29" 2,90 |  | 2.9
|  | VV |  | "3.29a" 6,90 |  | 6.9
|  | VV |  | "3.30" 2,50 |  | 2.5
|  | VV |  | "3.30a" 7,70 |  | 7.7
|  | VV |  | "3.32" 4,30 |  | 4.3
|  | VV |  | "3.33" 6,40 |  | 6.4
|  | VV |  | "3.33a" 1,30 |  | 1.3
|  | VV |  | "3.34" 1,80 |  | 1.8
|  | VV |  | "3.34a" 1,30 |  | 1.3
|  | VV |  | "3.39" 5,50 |  | 5.5
|  | VV |  | "3.40" 2,80 |  | 2.8
|  | VV |  | "3.41" 2,80 |  | 2.8
|  | VV |  | "3.49" 5,80 |  | 5.8
|  | VV |  | "3.50" 2,70 |  | 2.7
|  | VV |  | "3.51" 3,00 |  | 3
|  | VV |  | Medzisúčet |  | 211.7
| 1468 | K | 763137065r1 | Kazetový podhľad akustický 600 x 600 mm, hrana polozapustená bočná aw=0,95, ap 125Hz=0,40, hrúbka paneli 15 mm, rošt z pozink. ocele, vnút. jadro panelu zo sklenenej vlny, podhľad pokratý sklenenou tkaninou-biely | m2 | 899.64 | 0 | 0 |  | 1
|  | VV |  | "SP4-kazetový"
|  | VV |  | "01.30" 25,80*2,40 |  | 61.92
|  | VV |  | "01.56" 13,80*3,00 |  | 41.4
|  | VV |  | "01.71" 11,40*1,80 |  | 20.52
|  | VV |  | "01.73" 3,60*1,80+1,80*1,20+1,20*0,90 |  | 9.72
|  | VV |  | "01.81" 13,80*1,80 |  | 24.84
|  | VV |  | "01.94" 5,40*1,80 |  | 9.72
|  | VV |  | Medzisúčet |  | 168.12
|  | VV |  | "1.26" 6,60*1,80 |  | 11.88
|  | VV |  | "1.27" 10,80*1,80 |  | 19.44
|  | VV |  | "1.28" 5,40*1,80 |  | 9.72
|  | VV |  | "1.38" 12,60*1,80 |  | 22.68
|  | VV |  | "1.49" 12,00*1,80 |  | 21.6
|  | VV |  | "1.54" 35,40*1,80 |  | 63.72
|  | VV |  | "1.61" 4,20*1,80 |  | 7.56
|  | VV |  | "1.63" 30,60*1,80 |  | 55.08
|  | VV |  | Medzisúčet |  | 211.68
|  | VV |  | "2,24,5" 20,40*1,80+4,20*1,80 |  | 44.28
|  | VV |  | "2,24a" 12,00*1,80 |  | 21.6
|  | VV |  | "2.28" 4,20*1,80 |  | 7.56
|  | VV |  | "2.42" 4,20*1,80 |  | 7.56
|  | VV |  | "2.43" 28,20*1,80 |  | 50.76
|  | VV |  | "2.45" 40,80*1,80 |  | 73.44
|  | VV |  | "2.57" 12,00*0,60 |  | 7.2
|  | VV |  | "2.66" 4,20*1,80 |  | 7.56
|  | VV |  | "2.67" 15,60*1,80 |  | 28.08
|  | VV |  | "2.67a" 11,40*1,80 |  | 20.52
|  | VV |  | "2.77" 3,00*1,80 |  | 5.4
|  | VV |  | "2.78" 3,00*3,00 |  | 9
|  | VV |  | Medzisúčet |  | 282.96
|  | VV |  | "3.20" 28,20*1,80 |  | 50.76
|  | VV |  | "3.24" 11,40*0,60 |  | 6.84
|  | VV |  | "3.36" 28,20*1,80 |  | 50.76
|  | VV |  | "3.53" 33,00*1,80 |  | 59.4
|  | VV |  | "3.54" 4,20*1,80*2 |  | 15.12
|  | VV |  | "3.64" 30,00*1,80 |  | 54
|  | VV |  | Medzisúčet |  | 236.88
|  | VV |  | Súčet |  | 899.64
| 1469 | K | 763137095.S | Montáž kaziet, konštrukcia poloskrytá, hrany polozapustené profil T24, SDK kazetový podhľad 600x600 mm | m2 | 35.42 | 0 | 0 |  | 1
|  | VV |  | "P5"
|  | VV |  | "01.35" 22,10 |  | 22.1
|  | VV |  | "01.80b" 37*0,60*0,60 |  | 13.32
|  | VV |  | Medzisúčet |  | 35.42
| 1470 | K | 763138270.S3 | Akustický podhľad SDK plný na oceľovej konštrukcií R-CD, R-UD, doska akustická izolačná z čadičovej vlny, sadrokartónová akustická doska modrá, Rw=60 dB prestierkované spoje | m2 | 892.086 | 0 | 0 |  | 1
|  | VV |  | "SP2"
|  | VV |  | I.PP
|  | VV |  | "01.30" 66,75-25,80*2,40 |  | 4.83
|  | VV |  | "01.56" 61,50-13,80*3,00 |  | 20.1
|  | VV |  | "01.71" 35,60-11,40*1,80 |  | 15.08
|  | VV |  | "01.73" 22,50-3,60*1,80-1,20*1,80-1,20*0,60 |  | 13.14
|  | VV |  | "01.81" 31,55-13,80*1,80+(2,57-2,495)*3,35 |  | 6.961
|  | VV |  | "01.94" 6,00*2,10-5,40*1,80+6,00*(3,20-2,59) |  | 6.54
|  | VV |  | Medzisúčet |  | 66.651
|  | VV |  | "1.26" 18,40-6,60*1,80 |  | 6.52
|  | VV |  | "1.27" 31,00-10,80*1,80 |  | 11.56
|  | VV |  | "1.28" 22,80-5,40*1,80 |  | 13.08
|  | VV |  | "1.38" 38,00-12,60*1,80 |  | 15.32
|  | VV |  | "1.39" 54,00 |  | 54
|  | VV |  | "1.49" 36,50-12,00*1,80+(3,05-3,00)*3,50*2 |  | 15.25
|  | VV |  | "1.54" 95,50-35,40*1,80 |  | 31.78
|  | VV |  | "1.61" 22,60- 4,20*1,80 |  | 15.04
|  | VV |  | "1.63" 79,00-30,60*1,80 |  | 23.92
|  | VV |  | "1.76" 23,00 |  | 23
|  | VV |  | Medzisúčet |  | 209.47
|  | VV |  | "2,24,5" (44,00+36,80)-20,40*1,80-4,20*1,80 |  | 36.52
|  | VV |  | "2,24a" 41,40-12,00*1,80 |  | 19.8
|  | VV |  | "2.28" 20,80-4,20*1,80 |  | 13.24
|  | VV |  | "2.42" 22,90-4,20*1,80 |  | 15.34
|  | VV |  | "2.43" 75,40-28,20*1,80 |  | 24.64
|  | VV |  | "2.44" 53,80 |  | 53.8
|  | VV |  | "2.45" 106,00-40,80*1,80 |  | 32.56
|  | VV |  | "2.57" 19,00-12,00*0,60 |  | 11.8
|  | VV |  | "2.66" 22,50-4,20*1,80 |  | 14.94
|  | VV |  | "2.67" 43,70-15,60*1,80 |  | 15.62
|  | VV |  | "2.67a" 35,40-11,40*1,80 |  | 14.88
|  | VV |  | "2.77" 14,25-3,00*1,80 |  | 8.85
|  | VV |  | "2.78" 29,90-3,00*3,00 |  | 20.9
|  | VV |  | Medzisúčet |  | 282.89
|  | VV |  | "3.20" 76,50-28,20*1,80 |  | 25.74
|  | VV |  | "3.23" 87,50 |  | 87.5
|  | VV |  | "3.24" 43,50-11,40*0,60 |  | 36.66
|  | VV |  | "3.37" 56,70 |  | 56.7
|  | VV |  | "3.36" 76,00-28,20*1,80 |  | 25.24
|  | VV |  | "3.53" 87,50-33,00*1,80 |  | 28.1
|  | VV |  | "3.54" 46,70-4,20*1,80*2 |  | 31.58
|  | VV |  | "3.64" 79,30-30,00*1,80 |  | 25.3
|  | VV |  | Medzisúčet |  | 316.82
|  | VV |  | "P2a"
|  | VV |  | "2.80" (0,555+5,40+0,56)*(1,88+(3,05-2,435)) |  | 16.255
|  | VV |  | Súčet |  | 892.086
| 1471 | K | 763139531.r1 | Demontáž sadrokartónového podhľadu , kazetové, pre spätnú montáž | m2 | 35.42 | 0 | 0 |  | 1
|  | VV |  | "P5"
|  | VV |  | "01.35" 22,10 |  | 22.1
|  | VV |  | "01.80b" 37*0,60*0,60 |  | 13.32
|  | VV |  | Medzisúčet |  | 35.42
| 1472 | K | 763170010.S | Montáž revíznych dvierok pre SDK steny veľkosti do 0,10 m2 | ks | 2 | 0 | 0 |  | 1
|  | VV |  | "18b/z-300x300"
|  | VV |  | "I.PP" 2 |  | 2
| 1473 | M | 590160001700.S | Dvierka revízne s pevnými pántami šxl 300x300 mm, do sadrokartónových systémov s uzáverom na magnet a retiazkou | ks | 2 | 0 | 0 |  | 1
| 1474 | K | 763170011.S | Montáž revíznych dvierok pre SDK steny veľkosti 0,10 - 0,25 m2 | ks | 40 | 0 | 0 |  | 1
|  | VV |  | "18a/z-450x450"
|  | VV |  | "I.PP" 8 |  | 8
|  | VV |  | "I.NP" 10 |  | 10
|  | VV |  | "II.NP" 10 |  | 10
|  | VV |  | "III.NP" 12 |  | 12
|  | VV |  | Súčet |  | 40
| 1475 | M | 590160001900.S1 | Dvierka revízne s pevnými pántami šxl 450x450 mm, do sadrokartónových systémov s uzáverom na magnet a retiazkou | ks | 40 | 0 | 0 |  | 1
| 1476 | K | 763170012.S | Montáž revíznych dvierok pre SDK steny veľkosti nad 0,26 m2 | ks | 17 | 0 | 0 |  | 1
|  | VV |  | "18/z-600x600"
|  | VV |  | "I.PP" 1 |  | 1
|  | VV |  | "I.NP" 4 |  | 4
|  | VV |  | "II.NP" 6 |  | 6
|  | VV |  | "III.NP" 6 |  | 6
|  | VV |  | Súčet |  | 17
| 1477 | M | 590160002000.S | Dvierka revízne s pevnými pántami šxl 600x600 mm, do sadrokartónových systémov s uzáverom na magnet a retiazkou | ks | 17 | 0 | 0 |  | 1
| 1478 | K | 998763403.S | Presun hmôt pre sadrokartónové konštrukcie v stavbách (objektoch) výšky od 7 do 24 m | % | 0 | 0 | 0 |  | 1
|  | D | 766 | Konštrukcie stolárske |  |  |  | 0
| 1479 | K | 766496110.r | Ostatné - montáž piktagramu | ks | 73 | 0 | 0 |  | 1
|  | VV |  | "0/P,Ľ 700/1970" 48 |  | 48
|  | VV |  | "0a/P,Ľ 700/1970" 20 |  | 20
|  | VV |  | "1d/P,Ľ 800/1970" 1 |  | 1
|  | VV |  | "2/P,Ľ 900/1970" 1 |  | 1
|  | VV |  | "3/P,Ľ 1000/1970" 2 |  | 2
|  | VV |  | "5b/P,Ľ 1100/1970" 1 |  | 1
|  | VV |  | Súčet |  | 73
| 1480 | M | 552280007400.S1 | Piktogram - lepená rezaná reklamná folia - v.100 mm - farba tmavo žltá,zelená, červená, modrá + šedá | ks | 73 | 0 | 0 |  | 1
| 1481 | K | 766496110.r1 | Do jestvujúceho plného medzikusu okien zreal. otvor D160mm pre rozvod VZT | ks | 8 | 0 | 0 |  | 1
|  | VV |  | "06/pl" 4*2 |  | 8
| 1482 | K | 766621400.S | Montáž okien plastových s hydroizolačnými páskami (exteriérová a interiérová) | m | 5.6 | 0 | 0 |  | 1
|  | VV |  | "05/pl-800/2000" (0,80+2,00)*2*1 |  | 5.6
|  | VV |  | Súčet |  | 5.6
| 1483 | M | 283290006100.S | Tesniaca paropriepustná fólia polymér-flísová, š. 290 mm, dĺ. 30 m, pre tesnenie pripájacej škáry okenného rámu a muriva z exteriéru | m | 5.6 | 0 | 0 |  | 1
| 1484 | M | 283290006200.S | Tesniaca paronepriepustná fólia polymér-flísová, š. 70 mm, dĺ. 30 m, pre tesnenie pripájacej škáry okenného rámu a muriva z interiéru | m | 5.6 | 0 | 0 |  | 1
| 1485 | M | 61141009209r | Výplň plastového okna sendvičovou doskou s vysokou tepeľnoizolač. schopnosťou - biela z oboch strán | m2 | 1.6 | 0 | 0 |  | 1
|  | VV |  | "05/pl-800/2000" 0,80*2,00*1 |  | 1.6
|  | VV |  | Súčet |  | 1.6
| 1486 | K | 766642125.r | Montáž a dodávka vetracej mriežky nerezovej 440x80 mm obojstranná | ks | 70 | 0 | 0 |  | 1
|  | VV |  | "0/P,Ľ 700/1970" 34+14 |  | 48
|  | VV |  | "0a/P,Ľ 700/1970" 9+11 |  | 20
|  | VV |  | "3/P,Ľ 1000/1970" 2 |  | 2
|  | VV |  | Súčet |  | 70
| 1487 | K | 766661422.S1 | Montáž dverí drevených do kovovej bezpečnostnej zárubne protipožiarnej | ks | 2 | 0 | 0 |  | 1
|  | VV |  | "2b/po-600/1970-Ľ" 1 |  | 1
|  | VV |  | "2C/po-800/1970-Ľ" 1 |  | 1
|  | VV |  | Súčet |  | 2
| 1488 | M | 553410031959r | Dvere požiarne oceľové interiérové dymotesné El 45 D1 + S, šxv 800x1970 mm, uzatváracím mechanizmom - horný samozatvárač - farba biela RAL 9016, kovanie nerez tvaru U - dvojdielna rezet.+kľlučka, rozety vzájomne krížom zoskrutk. zámk s vložkou nerez | ks | 1 | 0 | 0 |  | 1
|  | VV |  | "2C/po-800/1970-P" 1 |  | 1
| 1489 | M | 553410031959r1 | Dvere požiarne oceľové interiérové dymotesné El 45 D1 + S, šxv 600x1970 mm, uzatváracím mechanizmom - horný samozatvárač - farba biela RAL 9016, kovanie nerez tvaru U - dvojdielna rezet.+kľlučka, rozety vzájomne krížom zoskrutk. zámk s vložkou nerez | ks | 1 | 0 | 0 |  | 1
|  | VV |  | "2b/po-600/1970-Ľ" 1 |  | 1
| 1490 | K | 766662112 | Montáž dverového krídla otočného jednokrídlového poldrážkového, do existujúcej zárubne, vrátane kovania | ks | 73 | 0 | 0 |  | 1
|  | VV |  | "0/P,Ľ 700/1970" 34+14 |  | 48
|  | VV |  | "0a/P,Ľ 700/1970" 9+11 |  | 20
|  | VV |  | "1d/P,Ľ 800/1970" 1 |  | 1
|  | VV |  | "2/P,Ľ 900/1970" 1 |  | 1
|  | VV |  | "3/P,Ľ 1000/1970" 2 |  | 2
|  | VV |  | "5b/P,Ľ 1100/1970" 1 |  | 1
|  | VV |  | Súčet |  | 73
| 1491 | M | 54915000130r1 | Kovanie nerez tvaru U - dvojdielne, rozetové + kľučka obojstranne kovanie a manžeta zámku z ušľacht. ocele matnej | ks | 73 | 0 | 0 |  | 1
|  | VV |  | "0/P,Ľ 700/1970" 34+14 |  | 48
|  | VV |  | "0a/P,Ľ 700/1970" 9+11 |  | 20
|  | VV |  | "1d/P,Ľ 800/1970" 1 |  | 1
|  | VV |  | "2/P,Ľ 900/1970" 1 |  | 1
|  | VV |  | "3/P,Ľ 1000/1970" 2 |  | 2
|  | VV |  | "5b/P,Ľ 1100/1970" 1 |  | 1
|  | VV |  | Súčet |  | 73
| 1492 | M | 54915000130r4 | Kovanie v systéme FIX IN s vratnou pružinou kľučiek | ks | 70 | 0 | 0 |  | 1
|  | VV |  | "0/P,Ľ 700/1970" 34+14 |  | 48
|  | VV |  | "0a/P,Ľ 700/1970" 9+11 |  | 20
|  | VV |  | "3/P,Ľ 1000/1970" 2 |  | 2
|  | VV |  | Súčet |  | 70
| 1493 | M | 549230000900.Sr | Zámok tr.3 20/50 mm PZ | ks | 3 | 0 | 0 |  | 1
|  | VV |  | "1d/P,Ľ 800/1970" 1 |  | 1
|  | VV |  | "2/P,Ľ 900/1970" 1 |  | 1
|  | VV |  | "5b/P,Ľ 1100/1970" 1 |  | 1
|  | VV |  | Súčet |  | 3
| 1494 | M | 611610002900.S | Dvere vnútorné jednokrídlové,plné s falcom polodrážkové šírka 600-900 mm, výplň DTD doska, povrch HPL vysokotlaký laminát-hladký 0,6mm, mechanicky odolné plné farba biela RAL 9016 vr. oceľovej dvojvrst. zárubne - falcovanej obložkovej na dodatočnú montáž | ks | 48 | 0 | 0 |  | 1
|  | VV |  | použitie do priestoru so zvýš. hyg. odoln. antistatickou hygienou
|  | VV |  | odolná proti poškriabaniu
|  | VV |  | oceľová dvojvrstv. zárubeň-falcovaná, obložková hr,plechu 1,5mm
|  | VV |  | prah - nerezová lišta prechodová
|  | VV |  | trojzložkový pánt - trojdielny so zvýšenou pevnosťou
|  | VV |  | "0/P,Ľ-700/1970" 25+23 |  | 48
| 1495 | M | 611610003200.S3 | Dvere vnútorné jednokrídlové, plné s falcom polodrážkové 800/1970 mm, špeciál. zvukovo izolačná doska, SK III-42dB povrch HPL vysokotl. laminát-hladký 0,6mm, mechan. odolné biela RAL 9016 prah - nerez, lišta prechodová, oceľ. dvojvrstv, falcovaná zárubeň | ks | 1 | 0 | 0 |  | 1
|  | VV |  | "1d/P,Ľ 800/1970" 1 |  | 1
| 1496 | M | 611610003200.S4 | Dvere vnútorné jednokrídlové, plné s falcom polodrážkové 900/1970 mm, špeciál. zvukovo izolačná doska, SK III-42dB povrch HPL vysokotl. laminát-hladký 0,6mm, mechan. odolné biela RAL 9016 prah - nerez, lišta prechodová, oceľ. dvojvrstv, falcovaná zárubeň | ks | 1 | 0 | 0 |  | 1
|  | VV |  | "2/P,Ľ 900/1970" 1 |  | 1
| 1497 | M | 611610002900.S5 | Dvere vnútorné jednokrídlové,plné s falcom polodrážkové, plné DTD doska, hran. prof. 1000/1970 mm, povrch HPL vysokotlaký laminát-hladký na dvojvrstvej doske HDF 0,6mm, so zvýš. antist. hygien. odol.proti poškriab. a nárazu farba biela RAL 9016 | ks | 2 | 0 | 0 |  | 1
|  | VV |  | oceľová dvojvrstv. falcovaná zárubeň obložková
|  | VV |  | "3/P,Ľ 1000/1970" 2 |  | 2
| 1498 | M | 611610003200.S6 | Dvere vnútorné jednokrídlové, plné s falcom polodrážkové 1100/1970 mm, špeciál. zvukovo izolačná doska, SK III-42dB povrch HPL vysokotl. laminát-hladký 0,6mm, mechan. odolné biela RAL 9016 prah - nerezová lišta prechodová | ks | 1 | 0 | 0 |  | 1
|  | VV |  | nerez, lišta prechodová, oceľ. dvojvrstv, falcovaná zárubeň
|  | VV |  | "5b/P,Ľ 1100/1970" 1 |  | 1
| 1499 | K | 766662811.S | Demontáž dverného krídla, dokovanie prahu dverí jednokrídlových, -0,00100t | ks | 20 | 0 | 0 |  | 1
|  | VV |  | "0a/P,Ľ 700/1970" 9+11 |  | 20
| 1500 | K | 766669113.Sr | Montáž okopnej ochrany dvier lepením na fixačné lepidlo | m2 | 61.79 | 0 | 0 |  | 1
|  | VV |  | "0/P,Ľ 700/1970" 48*2*0,70*0,40+48*0,50*0,50 |  | 38.88
|  | VV |  | "0a/P,Ľ 700/1970" 20*2*0,70*0,40+20*0,50*0,50 |  | 16.2
|  | VV |  | "1d/P,Ľ 800/1970" 1*2*0,80*0,40+1*0,50*0,50 |  | 0.89
|  | VV |  | "2/P,Ľ 900/1970" 1*2*0,90*0,40+1*0,50*0,50 |  | 0.97
|  | VV |  | "3/P,Ľ 1000/1970" 2*2*1,00*0,40+2*0,50*0,50 |  | 2.1
|  | VV |  | "5b/P,Ľ 1100/1970" 1*2*1,10*0,40+0,50*0,50 |  | 1.13
|  | VV |  | Medzisúčet |  | 60.17
|  | VV |  | "2b/po-600/1970-Ľ" 1*2*0,60*0,40+0,50*0,50 |  | 0.73
|  | VV |  | "2C/po-800/1970-Ľ" 1*2*0,80*0,40+0,50*0,50 |  | 0.89
|  | VV |  | Medzisúčet |  | 1.62
|  | VV |  | Súčet |  | 61.79
| 1501 | M | 283170001525.S | Doska plná z polykarbonátu bez UV ochrany, hr. 2 mm+poloblúk odolná proti poškriabaniu, farba béžová bledá | m2 | 63.026 | 0 | 0 |  | 1
|  | VV |  | "0/P,Ľ 700/1970" 48*2*0,70*0,40+48*0,50*0,50 |  | 38.88
|  | VV |  | "0a/P,Ľ 700/1970" 20*2*0,70*0,40+20*0,50*0,50 |  | 16.2
|  | VV |  | "1d/P,Ľ 800/1970" 1*2*0,80*0,40+1*0,50*0,50 |  | 0.89
|  | VV |  | "2/P,Ľ 900/1970" 1*2*0,90*0,40+1*0,50*0,50 |  | 0.97
|  | VV |  | "3/P,Ľ 1000/1970" 2*2*1,00*0,40+2*0,50*0,50 |  | 2.1
|  | VV |  | "5b/P,Ľ 1100/1970" 1*2*1,10*0,40+0,50*0,50 |  | 1.13
|  | VV |  | Medzisúčet |  | 60.17
|  | VV |  | "2b/po-600/1970-Ľ" 1*2*0,60*0,40+0,50*0,50 |  | 0.73
|  | VV |  | "2C/po-800/1970-Ľ" 1*2*0,80*0,40+0,50*0,50 |  | 0.89
|  | VV |  | Súčet |  | 61.79
|  | VV |  | 61,79*1,02 "Prepočítané koeficientom množstva |  | 63.026
| 1502 | K | 766694141.S1 | Montáž parapetnej dosky plastovej šírky do 300 mm, | m | 20.85 | 0 | 0 |  | 1
|  | VV |  | "10pp" 2*2,65 |  | 5.3
|  | VV |  | "14pp" 2*5,375 |  | 10.75
|  | VV |  | "15pp" 2*2,40 |  | 4.8
|  | VV |  | Súčet |  | 20.85
| 1503 | M | 611560000400.S1 | Parapetná doska plastová, šírka 280 mm, komôrková vnútorná, zlatý dub, mramor, mahagon, svetlý buk, orech | m | 5.3 | 0 | 0 |  | 1
| 1504 | M | 611560000300.S | Parapetná doska plastová, šírka 230 mm, komôrková vnútorná, biela | m | 10.75 | 0 | 0 |  | 1
|  | VV |  | "14pp" 2*5,375 |  | 10.75
| 1505 | M | 611560000200.S1 | Parapetná doska plastová, šírka 220 mm, komôrková vnútorná, zlatý dub, mramor, mahagon, svetlý buk, orech | m | 4.8 | 0 | 0 |  | 1
|  | VV |  | "15pp" 2*2,40 |  | 4.8
| 1506 | M | 611560000800.S | Plastové krytky k vnútorným parapetom plastovým, pár, vo farbe biela, mramor, zlatý dub, buk, mahagón, orech | ks | 12 | 0 | 0 |  | 1
|  | VV |  | 2*6 |  | 12
| 1507 | K | 766694151.S1 | Montáž parapetnej dosky plastovej šírky nad 300 mm, | m | 62.15 | 0 | 0 |  | 1
|  | VV |  | "9pp" 1*1,85 |  | 1.85
|  | VV |  | "11pp" 5*4,50 |  | 22.5
|  | VV |  | "12pp" 5*6,30 |  | 31.5
|  | VV |  | "13pp" 1*6,30 |  | 6.3
|  | VV |  | Súčet |  | 62.15
| 1508 | M | 611560000600.S | Parapetná doska plastová, šírka 400 mm, komôrková vnútorná, biela | m | 62.15 | 0 | 0 |  | 1
| 1509 | M | 611560000700.S1 | Parapetná doska plastová, šírka 450 mm, komôrková vnútorná, zlatý dub, mramor, mahagon, svetlý buk, orech | m | 33.35 | 0 | 0 |  | 1
|  | VV |  | "9pp" 1*1,85 |  | 1.85
|  | VV |  | "12pp" 5*6,30 |  | 31.5
|  | VV |  | Súčet |  | 33.35
| 1510 | M | 611560000700.S2 | Parapetná doska plastová, šírka 550 mm, komôrková vnútorná, zlatý dub, mramor, mahagon, svetlý buk, orech | m | 6.3 | 0 | 0 |  | 1
|  | VV |  | "13pp" 1*6,30 |  | 6.3
| 1511 | M | 611560000700.S3 | Parapetná doska plastová, šírka 600 mm, komôrková vnútorná, zlatý dub, mramor, mahagon, svetlý buk, orech | m | 22.5 | 0 | 0 |  | 1
|  | VV |  | "11pp" 5*4,50 |  | 22.5
| 1512 | M | 611560000800.S | Plastové krytky k vnútorným parapetom plastovým, pár, vo farbe biela, mramor, zlatý dub, buk, mahagón, orech | ks | 28 | 0 | 0 |  | 1
|  | VV |  | 14*2 |  | 28
| 1513 | K | 766811046.r | Vyrezanie otvoru do dverí pre osadenie vetracej mriežky | ks | 70 | 0 | 0 |  | 1
|  | VV |  | "0/P,Ľ 700/1970" 34+14 |  | 48
|  | VV |  | "0a/P,Ľ 700/1970" 9+11 |  | 20
|  | VV |  | "3/P,Ľ 1000/1970" 2 |  | 2
|  | VV |  | Súčet |  | 70
| 1514 | K | 998766203.S | Presun hmot pre konštrukcie stolárske v objektoch výšky nad 12 do 24 m | % | 0 | 0 | 0 |  | 1
|  | D | 767 | Konštrukcie doplnkové kovové |  |  |  | 0
| 1515 | K | 767141901.r | Očistenie zdenontovaných stropných kaziet, -0,001500t | m2 | 35.42 | 0 | 0 |  | 1
|  | VV |  | "P5"
|  | VV |  | "01.35" 22,10 |  | 22.1
|  | VV |  | "01.80b" 37*0,60*0,60 |  | 13.32
|  | VV |  | Medzisúčet |  | 35.42
| 1516 | K | 767230070.S1 | Montáž madla na stenu | m | 306 | 0 | 0 |  | 1
|  | VV |  | "5/z"
|  | VV |  | "I.PP" 38,00 |  | 38
|  | VV |  | "I.NP" 80,00 |  | 80
|  | VV |  | "II.NP" 120,00 |  | 120
|  | VV |  | "III.NP" 68,00 |  | 68
|  | VV |  | Súčet |  | 306
| 1517 | M | 611930000900.S1 | Madlo na stenu, výška 140 mm slúžiace aj ako ochranná lišta na stenu horná, vnút. konštr. z fázovo lisov. hliníka, s pevnými vŕtanými úchytkami s viacer. pruž. profilmi odolná voči nárazu, vonk. kryt z polykarbon, zaoblené koncovky, ľahko umývateľná | m | 306 | 0 | 0 |  | 1
| 1518 | M | 611930000900.r | Madlo schodiskové na stenu - ukončovací ohyb | ks | 212 | 0 | 0 |  | 1
|  | VV |  | "5/z"
|  | VV |  | "I.PP" 32 |  | 32
|  | VV |  | "I.NP" 66 |  | 66
|  | VV |  | "II.NP" 74 |  | 74
|  | VV |  | "III.NP" 40 |  | 40
|  | VV |  | Súčet |  | 212
| 1519 | K | 767510192.r1 | Montáž rohovej a ochrannej ochrannej lišty, s nasadzovacím polykarbonátovým /bez PVC/ profilom hr.2,5mm + zaoblené koncovky a ochrana plôch + doprava | m | 13.5 | 0 | 0 |  | 1
|  | VV |  | "1/z" (5+4)*1,50 |  | 13.5
| 1520 | M | 553430008600.r1 | Rohová lišta DECOBA R Corner DP, alebo ekvivalent, 76x76 mm z robusného hliník. profilu s nasadzovacím polykarbonátom /bez PV/ profilom hr. 2,5 mm farba šedá bledá + zaoblené koncovky obojstranne, ľahko umývat. odolné proti poškriabaniu | m | 13.5 | 0 | 0 |  | 1
|  | VV |  | Decoba R - polykarbonát bez PVC, schválené na použitie v zdravotníctve, ľahko udržiat.,
|  | VV |  | odolná voči požiaru, mimoriadne odolná voči poškriab. a vysoko trvanlivá
|  | VV |  | Rohová lišta DECOBA R Corner /Double Protected/ -materiál: vnútorná konštr.
|  | VV |  | robusný hliníkový profil+vonkj. nasadzov. profil-polykarbonátový profil 2,5 mm
|  | VV |  | Koncovka rohovej lišty DP-zaoblené plastové koncovky
|  | VV |  | Ochranná lišta ECOBA R Brumper, 2-pružný profil-materiál vnutor. konštr. fázovo
|  | VV |  | lisovaný hliník s pevnými vŕtanýmni úchytkamni s 2-pružným profilm + vonk. kryt
|  | VV |  | 2,5 mm silný profil z Decoba R polykarb., výška 200 mm, hĺbka 30 mm
|  | VV |  | Ochrana plôch DECOBA R Plax - materiál 2,0 mm Decoba R polykarb., ľahko umývat.,
|  | VV |  | odolný voči poškriabaniu, nehorľavý, dlhá životnosť
|  | VV |  | Montážne lepidlo DECOBE R -bez zápachu, transparentné, pretierateľné
|  | VV |  | "1/z" 9*1,50 |  | 13.5
| 1521 | M | 553430008600.r2 | Koncovka rohovej lištyr DP, 76x76 mm | ks | 18 | 0 | 0 |  | 1
|  | VV |  | "1/z" 9*2 |  | 18
| 1522 | M | 61161000420r15 | Montážne lepidlo DECOBA R, alebo ekvivalent | ks | 3 | 0 | 0 |  | 1
| 1523 | K | 767510192.r2 | Montáž ochrannej lišty, s nasadzovacím polykarbonátovým /bez PVC/s nopkovou úpravou výška 30 mm,hr.2,5mm, vysoko odolný voči poškriab. farba béžová bledá | m | 1275 | 0 | 0 |  | 1
|  | VV |  | "4/z"
|  | VV |  | "I.PP" 160,00 |  | 160
|  | VV |  | "I.NP" 345,00 |  | 345
|  | VV |  | "II.NP" 490,00 |  | 490
|  | VV |  | "III.NP" 280,00 |  | 280
|  | VV |  | Súčet |  | 1275
| 1524 | K | 767581801.S | Demontáž podhľadov kaziet, -0,00500t | m2 | 35.42 | 0 | 0 |  | 1
|  | VV |  | "P5"
|  | VV |  | "01.35" 22,10 |  | 22.1
|  | VV |  | "01.80b" 37*0,60*0,60 |  | 13.32
|  | VV |  | Medzisúčet |  | 35.42
| 1525 | K | 767584151.S | Montáž podhľadov kazetových, systém FEAL z kaziet veľkosti 600 x 600 mm, s plochou do 10 m2 | m2 | 35.42 | 0 | 0 |  | 1
|  | VV |  | "P5"
|  | VV |  | "01.35" 22,10 |  | 22.1
|  | VV |  | "01.80b" 37*0,60*0,60 |  | 13.32
|  | VV |  | Medzisúčet |  | 35.42
| 1526 | K | 767590120.r1 | Montáž podlahovýchvodiacich kovových indikátorov kladených priebežne, jeden vedľa druhého s odstupom max. 10 mm | m2 | 85.666 | 0 | 0 |  | 1
|  | VV |  | "I.PP-VOKI"
|  | VV |  | "01.35" (4,375+0,59)*0,30 |  | 1.49
|  | VV |  | "01.56" (0,875*2+1,075+1,275*2)*0,30 |  | 1.613
|  | VV |  | (2,475+5,28+3,405+2,65+0,30*4)*0,30 |  | 4.503
|  | VV |  | "01.81" (0,92+9,525+0,875+0,30*2)*0,30 |  | 3.576
|  | VV |  | Medzisúčet |  | 11.182
|  | VV |  | "1,25" (0,925*2+1,55+2*0,30)*0,30 |  | 1.2
|  | VV |  | "1,26" 6,17*0,30 |  | 1.851
|  | VV |  | "1,38" (11,07+1,25+0,86+0,75+0,245)*0,30 |  | 4.253
|  | VV |  | "1.76" 2,20*0,30 |  | 0.66
|  | VV |  | "1.39" (1,175*2+0,645+4,355*2+2,625+0,875+2,05)*0,30 |  | 5.177
|  | VV |  | "1.46" (0,52*2+1,50)*0,30 |  | 0.762
|  | VV |  | Medzisúčet |  | 13.903
|  | VV |  | "2,27" (1,65+2*0,56)*0,30 |  | 0.831
|  | VV |  | "2,44" (1,175*2+0,875*3+4,33+4,38+2,52+0,30*4)*0,30 |  | 5.222
|  | VV |  | "2,52" (0,52*2+1,50)*0,30 |  | 0.762
|  | VV |  | Medzisúčet |  | 6.815
|  | VV |  | "3,24" (6,20+4,65+0,29)*0,30 |  | 3.342
|  | VV |  | "3,37" (1,175*2+0,875*3+4,33+4,38+2,52+0,30*4)*0,30 |  | 5.222
|  | VV |  | "3,45" (0,52*2+0,90)*0,30 |  | 0.582
|  | VV |  | "I.PP-VAKI"
|  | VV |  | "01,34" 3,70*0,40 |  | 1.48
|  | VV |  | "01,35" (1,80+1,65)*0,40 |  | 1.38
|  | VV |  | "01,56" (1,20*2+1,65*5)*0,40 |  | 4.26
|  | VV |  | "01,81" 1,65*2*0,40 |  | 1.32
|  | VV |  | Medzisúčet |  | 17.586
|  | VV |  | "1.25" (3,70*2+1,65*2)*0,40 |  | 4.28
|  | VV |  | "1.26" 1,20*2*0,40 |  | 0.96
|  | VV |  | "1.38" (1,65+3*1,20)*0,40 |  | 2.1
|  | VV |  | "1.76" 1,20*2*0,40 |  | 0.96
|  | VV |  | "1.39,46" (1,20*2+1,65*5+3,65*2)*0,40 |  | 7.18
|  | VV |  | Medzisúčet |  | 15.48
|  | VV |  | "2,27" (2*3,70+1,65)*0,40 |  | 3.62
|  | VV |  | "2,44" (1,65*5+1,20*2)*0,40 |  | 4.26
|  | VV |  | "2,52" 3,65*0,40*2 |  | 2.92
|  | VV |  | Medzisúčet |  | 10.8
|  | VV |  | "3,24" (1,65*3+3,70)*0,40 |  | 3.46
|  | VV |  | "3,37" (1,65*5+1,20*2)*0,40 |  | 4.26
|  | VV |  | "3,45" (3,65+1,80)*0,40 |  | 2.18
|  | VV |  | Medzisúčet |  | 9.9
|  | VV |  | Súčet |  | 85.666
| 1527 | M | 553430008600.r9 | Vodiace kovové indikátory s výstupnými drážkami - rebrami /20-30 mm/ | m2 | 41.046 | 0 | 0 |  | 1
|  | VV |  | "I.PP-VOKI"
|  | VV |  | "01.35" (4,375+0,59)*0,30 |  | 1.49
|  | VV |  | "01.56" (0,875*2+1,075+1,275*2)*0,30 |  | 1.613
|  | VV |  | (2,475+5,28+3,405+2,65+0,30*4)*0,30 |  | 4.503
|  | VV |  | "01.81" (0,92+9,525+0,875+0,30*2)*0,30 |  | 3.576
|  | VV |  | Medzisúčet |  | 11.182
|  | VV |  | "1,25" (0,925*2+1,55+2*0,30)*0,30 |  | 1.2
|  | VV |  | "1,26" 6,17*0,30 |  | 1.851
|  | VV |  | "1,38" (11,07+1,25+0,86+0,75+0,245)*0,30 |  | 4.253
|  | VV |  | "1.76" 2,20*0,30 |  | 0.66
|  | VV |  | "1.39" (1,175*2+0,645+4,355*2+2,625+0,875+2,05)*0,30 |  | 5.177
|  | VV |  | "1.46" (0,52*2+1,50)*0,30 |  | 0.762
|  | VV |  | Medzisúčet |  | 13.903
|  | VV |  | "2,27" (1,65+2*0,56)*0,30 |  | 0.831
|  | VV |  | "2,44" (1,175*2+0,875*3+4,33+4,38+2,52+0,30*4)*0,30 |  | 5.222
|  | VV |  | "2,52" (0,52*2+1,50)*0,30 |  | 0.762
|  | VV |  | Medzisúčet |  | 6.815
|  | VV |  | "3,24" (6,20+4,65+0,29)*0,30 |  | 3.342
|  | VV |  | "3,37" (1,175*2+0,875*3+4,33+4,38+2,52+0,30*4)*0,30 |  | 5.222
|  | VV |  | "3,45" (0,52*2+0,90)*0,30 |  | 0.582
|  | VV |  | Súčet |  | 41.046
| 1528 | M | 553430008600.r10 | Vodiace kovové indikátory s veľkosťou výstupkov - spodná šírka /20-30 mm/ v počte 4 ks na 1 m2 | m | 111.55 | 0 | 0 |  | 1
|  | VV |  | "I.PP-VAKI"
|  | VV |  | "01,34" 3,70*0,40 |  | 1.48
|  | VV |  | "01,35" (1,80+1,65)*0,40 |  | 1.38
|  | VV |  | "01,56" (1,20*2+1,65*5)*0,40 |  | 4.26
|  | VV |  | "01,81" 1,65*2*0,40 |  | 1.32
|  | VV |  | Medzisúčet |  | 8.44
|  | VV |  | "1.25" (3,70*2+1,65*2)*0,40 |  | 4.28
|  | VV |  | "1.26" 1,20*2*0,40 |  | 0.96
|  | VV |  | "1.38" (1,65+3*1,20)*0,40 |  | 2.1
|  | VV |  | "1.76" 1,20*2*0,40 |  | 0.96
|  | VV |  | "1.39,46" (1,20*2+1,65*5+3,65*2)*0,40 |  | 7.18
|  | VV |  | Medzisúčet |  | 15.48
|  | VV |  | "2,27" (2*3,70+1,65)*0,40 |  | 3.62
|  | VV |  | "2,44" (1,65*5+1,20*2)*0,40 |  | 4.26
|  | VV |  | "2,52" 3,65*0,40*2 |  | 2.92
|  | VV |  | Medzisúčet |  | 10.8
|  | VV |  | "3,24" (1,65*3+3,70)*0,40 |  | 3.46
|  | VV |  | "3,37" (1,65*5+1,20*2)*0,40 |  | 4.26
|  | VV |  | "3,45" (3,65+1,80)*0,40 |  | 2.18
|  | VV |  | Medzisúčet |  | 9.9
|  | VV |  | Súčet |  | 44.62
|  | VV |  | 44,62/0,40 |  | 111.55
| 1529 | K | 767590190.r4 | Montáž a dodávka protipož.350/1800 dymotesné interiér. oceľ. plné hladké jednokr. otočné revízne dvierka vr. oc. systémovej zárubne farba biela, s pož. uzáverom brániacim šíreniu tepla, odol. 45 min, druh D1+S, tesnosť proti prieniku dymu, zámok s vložkou | ks | 12 | 0 | 0 |  | 1
|  | VV |  | E1 45/D1 + S
|  | VV |  | "2/po-350/1800-P" 8 |  | 8
|  | VV |  | "2/po-350/1800-L" 4 |  | 4
|  | VV |  | Súčet |  | 12
| 1530 | K | 767590190.r7 | Montáž a dodávka protipož. 200/600 dymotesné interiér. oceľ. plné hladké jednokr. otočné revízne dvierka vr oc. systémovej zárubne farba biela, s pož. uzáverom brániacim šíreniu tepla, odol. 45 min, druh D1+S, tesnosť proti prieniku dymu, zámok s vložkou | ks | 1 | 0 | 0 |  | 1
|  | VV |  | "2a/po-200/600" 1 |  | 1
| 1531 | K | 767590190.r8 | Montáž a dodávka hliníkovej tabuľky 100x50 mm s Braillovým písmom | ks | 278 | 0 | 0 |  | 1
|  | VV |  | "20/z"
|  | VV |  | "I.PP" 66 |  | 66
|  | VV |  | "I.NP" 54 |  | 54
|  | VV |  | "II.NP" 77 |  | 77
|  | VV |  | "III.NP" 81 |  | 81
|  | VV |  | Súčet |  | 278
| 1532 | K | 767635020r | Odstránenie jestvujúceho zasklenia , osadenie 2x sendvičová doska - výplň plast. okna - 800x2000mm hr.24 mm s vysokou tepelnoizol. schopnosťou - biela z oboch strán | m2 | 1.6 | 0 | 0 |  | 1
|  | VV |  | "05/pl" 0,80*2,00 |  | 1.6
|  | VV |  | Súčet |  | 1.6
| 1533 | K | 767640010.r | Montáž hliníkových dverí protipožiarnych dvojkrídlových s hydroizolačnými páskami (exteriérová a interiérová) | m | 152.3 | 0 | 0 |  | 1
|  | VV |  | "3/po-1650/2100" (1,65+2,10)*2*1 |  | 7.5
|  | VV |  | "4/po-1650/1970" (1,65+1,97)*2*19 |  | 137.56
|  | VV |  | "5/po-1450/1970" (1,65+1,97)*2*1 |  | 7.24
|  | VV |  | Súčet |  | 152.3
| 1534 | M | 283290006100.S | Tesniaca paropriepustná fólia polymér-flísová, š. 290 mm, dĺ. 30 m, pre tesnenie pripájacej škáry okenného rámu a muriva z exteriéru | m | 159.915 | 0 | 0 |  | 1
| 1535 | M | 283290006200.S | Tesniaca paronepriepustná fólia polymér-flísová, š. 70 mm, dĺ. 30 m, pre tesnenie pripájacej škáry okenného rámu a muriva z interiéru | m | 159.915 | 0 | 0 |  | 1
| 1536 | M | 553410033000.S1 | Dvere hliníkové požiarne presklené s oceľovou zárubňou pevné steny El30/D3+C sklo bezpečnostné odolné proti nárazu DIN 18008-4 zámok s GU vložkou, panikový zámok s funkciou B, so samozatváračom s koord. uzatvár, nerez madlo 4x1800 | m2 | 68.082 | 0 | 0 |  | 1
|  | VV |  | "3/po-1650/2100" 1,65*2,10*1 |  | 3.465
|  | VV |  | "4/po-1650/1970" 1,65*1,97*19 |  | 61.76
|  | VV |  | "5/po-1650/1970" 1,45*1,97*1 |  | 2.857
|  | VV |  | Súčet |  | 68.082
| 1537 | K | 7676400111 | Montáž hliníkových dverí a stien s hydroizolačnými ISO páskami (exteriérová a interiérová) | m | 65 | 0 | 0 |  | 1
|  | VV |  | "zs3/Al" (3,65+2,25)*2*3 |  | 35.4
|  | VV |  | "zs4/Al" (2,40+2,20)*2*2 |  | 18.4
|  | VV |  | "zs5/Al" (2,40+3,20)*2*1 |  | 11.2
|  | VV |  | Súčet |  | 65
| 1538 | M | 283290006100 | Tesniaca fólia CX exteriér, š. 290 mm, dĺ. 30 m, pre tesnenie pripájacej škáry okenného rámu a muriva, polymér, ALLMEDIA | m | 66.3 | 0 | 0 |  | 1
|  | VV |  | 65*1,02 "Prepočítané koeficientom množstva |  | 66.3
| 1539 | M | 283290006200 | Tesniaca fólia CX interiér, š. 70 mm, dĺ. 30 m, pre tesnenie pripájacej škáry okenného rámu a muriva, polymér, ALLMEDIA | m | 66.3 | 0 | 0 |  | 1
|  | VV |  | 65*1,02 "Prepočítané koeficientom množstva |  | 66.3
| 1540 | M | 553410032600.r2 | Hliníkové dvere presklené 3650x2250 dvojkrídl. bezbarier, + pevné časti s presklením priehľ. bezpečtnost. sklom odolným proti nárazom zámok s vložkou GU panik. zámok s funkc. B so samozatváračom, trojzl. pánt nerez. madlo 4x | ks | 3 | 0 | 0 |  | 1
|  | VV |  | "zs3/Al-3650x2250" 3 |  | 3
| 1541 | M | 553410032600.r3 | Hliníkové dvere presklené 2400x2200 dvojkrídl. bezbarier, + pevné časti s presklením priehľ. bezpečtnost. sklom odolným proti nárazom zámok s vložkou GU panik. zámok s funkc. B so samozatváračom, trojzl. pánt nerez. madlo 4x | ks | 2 | 0 | 0 |  | 1
|  | VV |  | "zs4/Al-2,40x2,202" 2 |  | 2
| 1542 | M | 553410032600.r4 | Hliníkové dvere presklené 2400x3200 dvojkrídl. bezbarier, + pevné časti s presklením nepriehľ. bezpečtnost. sklom odolným proti nárazom zámok s vložkou GU panik. zámok s funkc. B so samozatváračom, trojzl. pánt nerez. madlo 4x | ks | 1 | 0 | 0 |  | 1
|  | VV |  | "zs5-2400x3200" 1 |  | 1
| 1543 | K | 767646520.S1 | Montáž dverí hliníkových, vchodových exteriíérových, 1 m obvodu dverí | m | 7.22 | 0 | 0 |  | 1
|  | VV |  | "3/Al" (1,46+2,15)*2*1 |  | 7.22
| 1544 | M | 553410097090.Sr | Dvere vchodové hliníkové dvojkrídlové, zasklené priehľad, bezpečtnostným sklom odolným proti nárazu, zámok s GU vložkou, panikový zámok s funk, B, kovanie nerez, samozatvárač mechanický, nerezové madlo d35mm z oboch strán na každom krídle spolu 4x | m | 7.22 | 0 | 0 |  | 1
| 1545 | K | 767649197.S1 | Montáž doplnkov dverí - piktogram v.150 mm | ks | 2 | 0 | 0 |  | 1
|  | VV |  | "2b/po-600/1970-Ľ" 1 |  | 1
|  | VV |  | "2C/po-800/1970-Ľ" 1 |  | 1
|  | VV |  | Súčet |  | 2
| 1546 | M | 552280006100.S1 | Piktogram - lepená rezaná reklamná fólia v.150 mm farba šedá + žltá | ks | 2 | 0 | 0 |  | 1
| 1547 | K | 767649197.S2 | Montáž doplnkov dverí - bezpečnostné štvorce | ks | 165 | 0 | 0 |  | 1
|  | VV |  | "3/Al-1460/2150" 9*1 |  | 9
|  | VV |  | "zs3/Al-3650/2250" 24*3 |  | 72
|  | VV |  | "zs4/Al-2400/2200" 15*2 |  | 30
|  | VV |  | "zs5/Al-2400/3200" 13*1 |  | 13
|  | VV |  | "3/po-1650/2100" 11*1 |  | 11
|  | VV |  | "4/po-1650/1970" 1*19 |  | 19
|  | VV |  | "5/po-1650/1970" 11*1 |  | 11
|  | VV |  | Súčet |  | 165
| 1548 | K | 767661550.S | Montáž interierovej hliníkovej žalúzie do šírky 80 cm dĺžky do 160 cm | ks | 6 | 0 | 0 |  | 1
|  | VV |  | "27/z-800/1500" 6 |  | 6
| 1549 | M | 611530069300.S | Žalúzie interiérové hliníkové MAX 25, šxl 800x1500 mm | ks | 6 | 0 | 0 |  | 1
| 1550 | K | 767662210.r | Montáž navíjacej mreže TUBOLERA S | m2 | 33.8 | 0 | 0 |  | 1
|  | VV |  | "19/z" 5,20*3,25*2 |  | 33.8
| 1551 | M | 553520003700.r | Navíjacia mreža TUBOLARE S /JOLLY JOKER a.s./ 5200x3250 | ks | 2 | 0 | 0 |  | 1
|  | VV |  | "19/z- 5,20*3,25" 2 |  | 2
| 1552 | K | 767662210.r1 | Doprava navíjacej mreže TUBOLERA S | ks | 1 | 0 | 0 |  | 1
| 1553 | K | 767821011.r | Montáž nástenného zrkadla pevne spojené so stavbou | ks | 11 | 0 | 0 |  | 1
|  | VV |  | "17/z"
|  | VV |  | "I.PP" 3 |  | 3
|  | VV |  | "I.NP" 2 |  | 2
|  | VV |  | "II.NP" 3 |  | 3
|  | VV |  | "III.NP" 3 |  | 3
|  | VV |  | Súčet |  | 11
| 1554 | M | 634650001401 | Zrkadlo bez osvetlenia CLEAR, rozmer 1000x800 mm, vrátane úchytov na stenu, JIKA | ks | 11 | 0 | 0 |  | 1
| 1555 | K | 7678210199.r2 | Montáž a dodávka - podlahová dverná zarážka z nehrdzavejúcej ocele z gumennou ochranou pevne priskrutkované k podlahe | ks | 4 | 0 | 0 |  | 1
|  | VV |  | "6/z"
|  | VV |  | "I.NP" 1 |  | 1
|  | VV |  | "I.PP" 3 |  | 3
|  | VV |  | Súčet |  | 4
| 1556 | K | 767995105.S | Montáž ostatných atypických kovových stavebných doplnkových konštrukcií nad 50 do 100 kg | kg | 286.056 | 0 | 0 |  | 1
|  | VV |  | "21/z - 3ks"
|  | VV |  | "1-madlo D40/3,2" 15,00*2,90*3 |  | 130.5
|  | VV |  | "2-D 15/65mm" 0,40*15*1,22 *3 |  | 21.96
|  | VV |  | "3-krytka nerez D60 hr.4-15*3"
|  | VV |  | "kotva -tŕn D9 dl.170mm-15*3"
|  | VV |  | "chemická kotva-15*3"
|  | VV |  | Medzisúčet |  | 152.46
|  | VV |  | "22/z - 6ks"
|  | VV |  | "1-madlo D40/3,2" 6,50*2,90*6 |  | 113.1
|  | VV |  | "2-D 15/65mm" 0,40*7*1,22 *6 |  | 20.496
|  | VV |  | "3-krytka nerez D60 hr.4-7*6"
|  | VV |  | "kotva -tŕn D9 dl.170mm-7*6"
|  | VV |  | "chemická kotva-7*6"
|  | VV |  | Medzisúčet |  | 133.596
|  | VV |  | Súčet |  | 286.056
| 1557 | M | 141120008000.S | Rúra oceľová bezšvová nerezová d 42,4 mm, hr. steny 3,2 mm, ozn. 17 240, podľa EN 1.4301, ASTM 304 | m | 84 | 0 | 0 |  | 1
|  | VV |  | "1-madlo D40/3,2" 15,00*3 |  | 45
|  | VV |  | "1-madlo D40/3,2" 6,50*6 |  | 39
|  | VV |  | Súčet |  | 84
| 1558 | M | 141120004300.S1 | Rúra oceľová bezšvová nerezová d 15,0 mm, hr. steny 2,65 mm, ozn. 17 240, podľa EN 1.4301, ASTM 304 | m | 34.8 | 0 | 0 |  | 1
|  | VV |  | "2-D 15/65mm" 0,40*15*3 |  | 18
|  | VV |  | "2-D 15/65mm" 0,40*7*6 |  | 16.8
|  | VV |  | Súčet |  | 34.8
| 1559 | M | 58958007320r1 | Krytka nerez D 60 hr. 4 | ks | 87 | 0 | 0 |  | 1
|  | VV |  | "3-krytka nerez D60 hr.4 " 15*3+7*6 |  | 87
| 1560 | M | 58958007320r2 | Kotva-Tŕň DN 9 dl. 170 mm | ks | 87 | 0 | 0 |  | 1
|  | VV |  | "kotva -tŕn D9 dl.170mm" 15*3+7*6 |  | 87
| 1561 | K | 767995108.Sr | Montáž ostatných kovových stavebných doplnkových konštrukcií - madlá pre ZŤP | ks | 48 | 0 | 0 |  | 1
|  | VV |  | "14/z" 1+1 |  | 2
|  | VV |  | "14a/z" 1+1 |  | 2
|  | VV |  | "15/z-I.NP-III,NP" 4+4+4+6 |  | 18
|  | VV |  | "15a/z-I.NP-III,NP" 7+4+7+6 |  | 24
|  | VV |  | "24/z" 2 |  | 2
|  | VV |  | Súčet |  | 48
| 1562 | M | 552380013001 | Madlo nerezové pevné, sklopné s držiakom toalet. papiera dĺžka 830 mm, povrch matný, SANELA pre ZŤP | ks | 2 | 0 | 0 |  | 1
|  | VV |  | "14/Z" 1+1 |  | 2
| 1563 | M | 552380013002 | Madlo nerezové pevné, sklopné dĺžka 830 mm, povrch matný, SANELA pre ZŤP | ks | 2 | 0 | 0 |  | 1
|  | VV |  | "14a/z" 1+1 |  | 2
| 1564 | M | 5523800129001 | Madlo nerezové pevné, dĺžka 385 mm, povrch matný, SANELA pre ZŤP | ks | 18 | 0 | 0 |  | 1
|  | VV |  | "15/Z"
|  | VV |  | "I.PP" 4 |  | 4
|  | VV |  | "I.NP" 4 |  | 4
|  | VV |  | "II.NP" 4 |  | 4
|  | VV |  | "III.NP" 6 |  | 6
|  | VV |  | Súčet |  | 18
| 1565 | M | 552380012701 | Madlo nerezové univerzálne pevné, dĺžka 690 mm, povrch matný, SANELA | ks | 24 | 0 | 0 |  | 1
|  | VV |  | "15a/z-I.NP-III,NP" 7+4+7+6 |  | 24
| 1566 | M | 55238001250r2 | Nerezové sklopné sedátko do jestv. výťahu 450 x 450mm vr. kotviacich prvkov | ks | 2 | 0 | 0 |  | 1
|  | VV |  | "24/z" 2 |  | 2
| 1567 | K | 767995210.S1 | Výroba atypického madla šikmého z nerezovej ocele | kg | 286.056 | 0 | 0 |  | 1
|  | VV |  | "21/z - 3ks"
|  | VV |  | "1-madlo D40/3,2" 15,00*2,90*3 |  | 130.5
|  | VV |  | "2-D 15/65mm" 0,40*15*1,22 *3 |  | 21.96
|  | VV |  | "3-krytka nerez D60 hr.4-15*3"
|  | VV |  | "kotva -tŕn D9 dl.170mm-15*3"
|  | VV |  | "chemická kotva-15*3"
|  | VV |  | Medzisúčet |  | 152.46
|  | VV |  | "22/z - 6ks"
|  | VV |  | "1-madlo D40/3,2" 6,50*2,90*6 |  | 113.1
|  | VV |  | "2-D 15/65mm" 0,40*7*1,22 *6 |  | 20.496
|  | VV |  | "3-krytka nerez D60 hr.4-7*6"
|  | VV |  | "kotva -tŕn D9 dl.170mm-7*6"
|  | VV |  | "chemická kotva-7*6"
|  | VV |  | Medzisúčet |  | 133.596
|  | VV |  | Súčet |  | 286.056
| 1568 | K | 767995230.r | Úprava výťahovej kabíny - debarielizácia + ozvučenie | ks | 2 | 0 | 0 |  | 1
|  | VV |  | "výmena rozvádzača s frekvenčným riadením-1"
|  | VV |  | "výmena magnet.snínačov + rozmiestn. magnetov-1"
|  | VV |  | "montáž kabín. svornice s RJV+STOP-1"
|  | VV |  | "výmena kabín. ovládača-1"
|  | VV |  | "výmena šacht. privolávačov s poloh. signalizáciou-5"
|  | VV |  | "výmena chybných káblov-18 žil-5"
|  | VV |  | "oprava pohonu kabín. dverí-1"
|  | VV |  | 2 |  | 2
| 1569 | M | 429520001110.r1 | Rozvádzač EUROPANEL s frekvenčným meničom | ks | 2 | 0 | 0 |  | 1
| 1570 | M | 429520001110.r | Kabínový ovládač s príslušenstvom - NEREZ | ks | 2 | 0 | 0 |  | 1
| 1571 | M | 429520001110.r2 | Vonkajší privolávač s príslušenstvom | ks | 10 | 0 | 0 |  | 1
|  | VV |  | 2,000*5 |  | 10
| 1572 | M | 429520001110.r3 | Elektrovýzbroj | ks | 2 | 0 | 0 |  | 1
| 1573 | M | 429520001110.r4 | Ostatné vybavenie, kábel, snímače, magnety | ks | 2 | 0 | 0 |  | 1
| 1574 | M | 429520001110.r5 | Drobný materiál | ks | 2 | 0 | 0 |  | 1
| 1575 | M | 429520001110.r6 | Špedícia | ks | 2 | 0 | 0 |  | 1
| 1576 | K | 998767203.S | Presun hmôt pre kovové stavebné doplnkové konštrukcie v objektoch výšky nad 12 do 24 m | % | 0 | 0 | 0 |  | 1
|  | D | 771 | Podlahy z dlaždíc |  |  |  | 0
| 1577 | K | 771415144.S | Montáž soklíkov z obkladačiek s požliabkom do tmelu veľ. 300 x 80 mm | m | 462.796 | 0 | 0 |  | 1
|  | VV |  | "P7"
|  | VV |  | "01.44" (1,60+1,775)*2-2*0,70 |  | 5.35
|  | VV |  | "01.44a" (1,175+0,995)*2-0,70 |  | 3.64
|  | VV |  | "01.45" (2,77+1,225)*2-2*0,70 |  | 6.59
|  | VV |  | "01.45a" (2,23+1,225+1,175*2+2,08)*2-5*0,70 |  | 12.27
|  | VV |  | "01.46" (2,77+1,225)*2-3*0,70 |  | 5.89
|  | VV |  | "01.46a" (2,23+1,225+2*1,20+2*1,10)*2-5*0,70 |  | 12.61
|  | VV |  | "01.47" (1,80+1,565)*2-0,90 |  | 5.83
|  | VV |  | "01.46b" (1,20+0,976)*2-0,70 |  | 3.652
|  | VV |  | "01.58" (1,14+1,60+2*1,00)*2-2*0,60-0,70 |  | 7.58
|  | VV |  | "01.59" (1,14+1,60+2*1,00)*2-2*0,60-0,70 |  | 7.58
|  | VV |  | "01.67" (2,825+1,775)*2-0,90-0,60 |  | 7.7
|  | VV |  | "01.68" (1,50+1,20+2*1,00)*2-3*0,70 |  | 7.3
|  | VV |  | "01.69" (1,50+1,20+2*1,00)*2-3*0,70 |  | 7.3
|  | VV |  | "1.30 " (1,80+1,50)*2-2*0,70 |  | 5.2
|  | VV |  | "1.30a " (1,20+1,00)*2-0,70 |  | 3.7
|  | VV |  | "1.31" (2,625+1,625)*2-2*0,70 |  | 7.1
|  | VV |  | "1.32" (2,275+1,625+2*1,20+1,05+1,0)*2-5*0,50 |  | 14.2
|  | VV |  | "1.33" (2,625+1,425)*2-3*0,70 |  | 6
|  | VV |  | "1.34" (2,275+1,425+2*1,25+2*1,20)*2-5*0,70 |  | 13.7
|  | VV |  | "1.35" (1,80+1,50)*2-0,90 |  | 5.7
|  | VV |  | "1.35a" (1,20+1,00)*2-0,70 |  | 3.7
|  | VV |  | "1.41" (1,20+1,50+2*1,00)*2-3*0,70 |  | 7.3
|  | VV |  | "1.42" (1,20+1,50+2*1,00)*2-3*0,70 |  | 7.3
|  | VV |  | "1.51" (1,20+1,50+2*1,00)*2-3*0,70 |  | 7.3
|  | VV |  | "1.52" (1,20+1,50+2*1,00)*2-3*0,70 |  | 7.3
|  | VV |  | "2.35" (1,50+1,75)*2-2*0,70 |  | 5.1
|  | VV |  | "2.35a" (1,10+1,00)*2-0,70 |  | 3.5
|  | VV |  | "2.36" (2,55+1,525)*2-2*0,70 |  | 6.75
|  | VV |  | "2.37" (2,16+1,525+2*1,00+2*1,10)*2-5*0,70 |  | 12.27
|  | VV |  | "2.38" (2,565+1,475)*2-3*0,70 |  | 5.98
|  | VV |  | "2.39" (2,30+1,475+2*1,19+1,10+1,075)*2-5*0,70 |  | 13.16
|  | VV |  | "2.40" (1,75+1,44)*2-0,90 |  | 5.48
|  | VV |  | "2.39a" (1,19+0,97)*2-0,70 |  | 3.62
|  | VV |  | "2.47" (1,16+1,47+2*0,975)*2-3*0,70 |  | 7.06
|  | VV |  | "2.48" (1,16+1,47+2*0,84)*2-3*0,70 |  | 6.52
|  | VV |  | "2.73" (1,825+2,76)*2-2*0,60 |  | 7.97
|  | VV |  | "2.74" (1,39+1,16+2*0,95)*2-3*0,70 |  | 6.8
|  | VV |  | "2.75" (1,39+1,16+2*0,90)*2-3*0,70 |  | 6.6
|  | VV |  | "3.26" (2,30-0,15+2*1,175)*2-3*0,70 |  | 6.9
|  | VV |  | "3.27" (2,30+1,15+1,88+0,875)*2-3*0,70 |  | 10.31
|  | VV |  | "3.29" (1,79+1,45)*2-2*0,70 |  | 5.08
|  | VV |  | "3.29a" (3,05+1,385+2*1,14+0,90+0,98)*2-5*0,70 |  | 13.69
|  | VV |  | "3.30" (1,22+1,79)*2-2*0,70 |  | 4.62
|  | VV |  | "3.30a" (3,65+1,385+2*1,14*2*0,95)*2-5*0,70 |  | 15.234
|  | VV |  | "3.32" (2,575+1,37)*2-3*0,70 |  | 5.79
|  | VV |  | "3.33" (2,275+1,37+1,23*2+1,05+1,10)*2-5*0,70 |  | 13.01
|  | VV |  | "3.33a" (1,23+0,975)*2-0,70 |  | 3.71
|  | VV |  | "3.34" (1,83+1,45)*2-0,70 |  | 5.86
|  | VV |  | "3.34a" (1,23+0,975)*2-0,70 |  | 3.71
|  | VV |  | "3.40" (1,20+1,57+2*0,95)*2-3*0,70 |  | 7.24
|  | VV |  | "3.41" (1,20+1,57+2*0,95)*2-3*0,70 |  | 7.24
|  | VV |  | "3.50" (1,50+1,27+2*0,905)*2-3*0,70 |  | 7.06
|  | VV |  | "3.51" (1,50+1,27+2*1,005)*2-3*0,70 |  | 7.46
|  | VV |  | Medzisúčet |  | 389.516
|  | VV |  | "P8"
|  | VV |  | "01.94" (2,275+2,10)*2 |  | 8.75
|  | VV |  | "1.26" (7,57+2,40)*2-0,80 |  | 19.14
|  | VV |  | "1.38" (6,55+0,495+2,755+1,75+2,65+2,895)*2-2,40-1,65-0,90-4*0,70-0,60 |  | 25.84
|  | VV |  | "1.76" (3,50*2+3,725)-1,10 |  | 9.625
|  | VV |  | Medzisúčet |  | 63.355
|  | VV |  | "P8a"
|  | VV |  | "1.76" (3,10*2+3,725) |  | 9.925
|  | VV |  | Medzisúčet |  | 9.925
|  | VV |  | Súčet |  | 462.796
| 1578 | M | 597640006400.S | Sokel keramický, so žliabkom, lxvxhr 198x90x9 mm | ks | 1604.514 | 0 | 0 |  | 1
|  | VV |  | 462,796*3,467 "Prepočítané koeficientom množstva |  | 1604.514
| 1579 | M | 597640006600.S | Sokel keramický, so žliabkom lxvxhr 23x90x10 mm, vnútorný roh | ks | 22 | 0 | 0 |  | 1
|  | VV |  | "P7-kúty" 8 |  | 8
|  | VV |  | "P8,a-kúty" 14 |  | 14
|  | VV |  | Súčet |  | 22
| 1580 | K | 771541216.S | Montáž podláh z dlaždíc gres kladených do tmelu flexibil. mrazuvzdorného v obmedzenom priestore veľ. 300 x 300 mm | m2 | 182.26 | 0 | 0 |  | 1
|  | VV |  | "P7" 182,26 |  | 182.26
| 1581 | M | 597740001910.S1 | Dlaždice keramické, lxvxhr 300x300x8,4 mm, gresové RAL 1019 protišmykové R1019 I.akostná trieda | m2 | 189.55 | 0 | 0 |  | 1
|  | VV |  | 182,26*1,04 "Prepočítané koeficientom množstva |  | 189.55
| 1582 | K | 771541226.S | Montáž podláh z dlaždíc gres kladených do tmelu flexibil. mrazuvzdorného v obmedzenom priestore veľ. 600 x 600 mm | m2 | 105.9 | 0 | 0 |  | 1
|  | VV |  | "P8" 94,40 |  | 94.4
|  | VV |  | "P8a" 11,50 |  | 11.5
|  | VV |  | Súčet |  | 105.9
| 1583 | M | 597740002100.S1 | Dlaždice keramické, lxvxhr 600x600x8 mm, protišmyková R11 matná I.akostná trieda | m2 | 112.254 | 0 | 0 |  | 1
|  | VV |  | 105,9*1,06 "Prepočítané koeficientom množstva |  | 112.254
| 1584 | K | 771579811.S | Montáž prechodového profilu | m | 38.4 | 0 | 0 |  | 1
|  | VV |  | "0/P,Ľ 700/1970" (34+14)*0,70 |  | 33.6
|  | VV |  | "1d/P,Ľ 800/1970" 1*0,80 |  | 0.8
|  | VV |  | "2/P,Ľ 900/1970" 1*0,90 |  | 0.9
|  | VV |  | "3/P,Ľ 1000/1970" 2*1,00 |  | 2
|  | VV |  | "5b/P,Ľ 1100/1970" 1*1,10 |  | 1.1
|  | VV |  | Súčet |  | 38.4
| 1585 | M | 553640001530 | Profil prechodový UNI 41 / 2,7 m, Al, elox strieborný, CELOX | ks | 38.784 | 0 | 0 |  | 1
|  | VV |  | 38,4*1,01 "Prepočítané koeficientom množstva |  | 38.784
| 1586 | K | 771579815.Sr | Pretmelenie silikónovým tmelom, spoje a rohy | m | 454.046 | 0 | 0 |  | 1
|  | VV |  | "P7" 389,516 |  | 389.516
|  | VV |  | "P8" 54,605 |  | 54.605
|  | VV |  | "P8a" 9,925 |  | 9.925
|  | VV |  | Súčet |  | 454.046
| 1587 | K | 998771203.S | Presun hmôt pre podlahy z dlaždíc v objektoch výšky nad 12 do 24 m | % | 0 | 0 | 0 |  | 1
|  | D | 773 | Podlahy z liateho teraca |  |  |  | 0
| 1588 | K | 773500920.Sr | Opravy terazzových podláh vyspraviť a preleštiť | m2 | 61.5 | 0 | 0 |  | 1
|  | VV |  | "P1"
|  | VV |  | "01.56" 61,50 |  | 61.5
|  | VV |  | Medzisúčet |  | 61.5
| 1589 | K | 773500920.Sr1 | Jestvujúca dlažba - prírodbý kameň hr.30mm - vyspraviť prebrúsiť a preleštiť | m2 | 430.95 | 0 | 0 |  | 1
|  | VV |  | "P10"
|  | VV |  | "01.33" 19,00 |  | 19
|  | VV |  | "01.64" 25,90 |  | 25.9
|  | VV |  | "01.80a" 4,95 |  | 4.95
|  | VV |  | "01.81" 31,55 |  | 31.55
|  | VV |  | "1.25" 30,85 |  | 30.85
|  | VV |  | "1.39" 54,00 |  | 54
|  | VV |  | "1.46" 27,00 |  | 27
|  | VV |  | "2.27" 29,70 |  | 29.7
|  | VV |  | "2.44" 53,80 |  | 53.8
|  | VV |  | "2.52" 27,00 |  | 27
|  | VV |  | "3.24" 43,50 |  | 43.5
|  | VV |  | "3.37" 56,70 |  | 56.7
|  | VV |  | "3.45" 27,00 |  | 27
|  | VV |  | Medzisúčet |  | 430.95
|  | VV |  | Súčet |  | 430.95
| 1590 | K | 998773203.S | Presun hmôt pre podlahy terazzové v objektoch výšky nad 12 do 24 m | % | 0 | 0 | 0 |  | 1
|  | D | 775 | Podlahy vlysové a parketové |  |  |  | 0
| 1591 | K | 775413130 | Montáž podlahových soklíkov alebo líšt obvodových lepením | m | 1307.285 | 0 | 0 |  | 1
|  | VV |  | "P2,P2d"
|  | VV |  | "01.30" (27,675+2,35)*2-1,70-1,45-0,90*5-0,80*4-0,60*2 |  | 48
|  | VV |  | "01.71" (12,26+2*1,825+0,50*2)-2*0,90 |  | 15.11
|  | VV |  | "1.27" (12,576+2*1,50)-1,65-4*0,80 |  | 10.726
|  | VV |  | "1.49" (11,70*2+0,60*4)-2*0,80 |  | 24.2
|  | VV |  | "1.54" (37,72+2,905)*2-2,70-4*1,65-0,80*8-0,90-0,70*3-0,60 |  | 61.95
|  | VV |  | "1.63" (32,345+2,40)*2-6,425-2,70-0,80*7-0,90-0,70*2-1,65 |  | 50.815
|  | VV |  | "2.24" (1,50*2+16,55)-4*0,80-1,65 |  | 14.7
|  | VV |  | "2.24a" 10,75-2*0,90 |  | 8.95
|  | VV |  | "2.25" 6,66+1,50-2*0,80 |  | 6.56
|  | VV |  | "2.43" 30,935+2*1,50-8*0,80-1,65 |  | 25.885
|  | VV |  | "2.45" 43,54+2*1,50-0,85-1,10*2-0,90-1,45-0,80-0,70-1,65 |  | 37.99
|  | VV |  | "2.57" (12,25+1,50)*2-2*0,90-4*0,80 |  | 22.5
|  | VV |  | "2.67" (17,74+2*1,50)-4*0,90-1,10-2*0,65 |  | 14.74
|  | VV |  | "2.67a" (14,405+2*1,50)-2*1,10-2*0,90-1,65 |  | 11.755
|  | VV |  | "3.20" (30,875+2,40)*2-1,65*2-1,45-1,10*8-0,90*3-0,80*4-0,70*2-0,60 |  | 45.1
|  | VV |  | "3.36" (30,775+2,40)*2-1,65-1,60-1,45-1,10*2-0,90*4-0,80*7-2*0,70-0,60 |  | 48.25
|  | VV |  | "3.53,54" (14,38+14,085+2,40+3,475+1,025)*2-1,65*2-1,10*9-0,80*3-0,70*3 |  | 53.03
|  | VV |  | "3.64" (32,225+2,40)*2-0,65-1,10*9-0,80*4-0,70*4 |  | 52.7
|  | VV |  | Medzisúčet |  | 552.961
|  | VV |  | "P2a"
|  | VV |  | "01.71" (0,90*2+12,26) |  | 14.06
|  | VV |  | Medzisúčet |  | 14.06
|  | VV |  | "P2b"
|  | VV |  | "1.27" (0,90*2+12,26)-0,80-2*0,60 |  | 12.06
|  | VV |  | "1.28" 2*3,475+6,425 |  | 13.375
|  | VV |  | "1.49" 11,70*2+0,60*4-2*0,80 |  | 24.2
|  | VV |  | "1.54" (37,72+2,905)*2-2,70-1,65*5-0,80*7-0,90-3*0,70-0,60 |  | 61.1
|  | VV |  | "1.61" 3,475*2+6,426 |  | 13.376
|  | VV |  | "1.63" (32,345+0,90*2)-8*0,80 |  | 27.745
|  | VV |  | "2.24" (16,55+2*1,305+2*0,60)-0,80 |  | 19.56
|  | VV |  | "2.24a" (10,75+40,90)-1,67-2*0,80 |  | 48.38
|  | VV |  | "2.25" 6,66+2*4,375-0,80 |  | 14.61
|  | VV |  | "2.43" 30,935+2*1,50-8*0,80-6,55 |  | 20.985
|  | VV |  | "2.45" 43,54+2*0,90-6*0,80-2*0,90-2*0,70-0,60-1,65 |  | 35.09
|  | VV |  | "2.67" (17,74+2*0,90)-7,305-0,80-0,60*2-0,70*2 |  | 8.835
|  | VV |  | "2.67a" (14,405+2*0,90)-4*0,80-0,90 |  | 12.105
|  | VV |  | Medzisúčet |  | 311.421
|  | VV |  | "P2c"
|  | VV |  | "2.28" 2,975*2+0,50*2+6,66 |  | 13.61
|  | VV |  | "2.24" 2*16,55+2,895+4*0,60-0,80*5,67 |  | 33.859
|  | VV |  | "2.24a" 2*(0,90*2+10,75)-1,65-0,80*4 |  | 20.25
|  | VV |  | "2.25" 2*6,66+4,375+1,50++2*0,50+2,51-3*0,80 |  | 20.305
|  | VV |  | "2.42" 6,55+2*3,475 |  | 13.5
|  | VV |  | "2.43" (30,935+2,40)*2-6,55-3,20-6,66 |  | 50.26
|  | VV |  | -1,65-10*0,80-0,60 |  | -10.25
|  | VV |  | "2.45" (43,54+2,40)*2-1,65*3-1,10*2-0,90*2-0,80*10-0,60*3 |  | 73.13
|  | VV |  | "2.66" 6,425+23,475 |  | 29.9
|  | VV |  | "2.67" (17,74+2,40)*2-6,425-2,40-1,65-1,10-4*0,90-0,80*2-3*0,70 |  | 21.405
|  | VV |  | "2.67a" (14,14+2,40)*2-2*1,10-3*0,90-0,80*3-2,40 |  | 23.38
|  | VV |  | Medzisúčet |  | 289.349
|  | VV |  | "P2e"
|  | VV |  | "3.23" (12,35+5,925+0,50+0,25*2)*2-1,45-0,80 |  | 36.3
|  | VV |  | Medzisúčet |  | 36.3
|  | VV |  | "P3"
|  | VV |  | "01.93" (6,20+2,50+0,257)*2-0,80 |  | 17.114
|  | VV |  | "2.77" (6,135+2,34)*2-1,10-0,80 |  | 15.05
|  | VV |  | Medzisúčet |  | 32.164
|  | VV |  | "P4"
|  | VV |  | "01.73" (4,85+3,15)*2-0,80 |  | 15.2
|  | VV |  | Medzisúčet |  | 15.2
|  | VV |  | "P4a"
|  | VV |  | "2.78" (6,135+4,80)*2-0,80*2-1,10 |  | 19.17
|  | VV |  | "2.79" (3,10+2,65)*2-0,80-2*0,90 |  | 8.9
|  | VV |  | "2.80" (6,515+3,30)*2-2*0,90 |  | 17.83
|  | VV |  | "2.81" (3,215+2,65)*2-2*0,90 |  | 9.93
|  | VV |  | Medzisúčet |  | 55.83
|  | VV |  | Súčet |  | 1307.285
| 1592 | M | 283190006202 | Fabionová lišta prechod | m | 1320.358 | 0 | 0 |  | 1
|  | VV |  | 1307,285*1,01 "Prepočítané koeficientom množstva |  | 1320.358
| 1593 | M | 283190006201 | Ukonč. lišta vrchná plastová na zasunutie podlahovej krytiny | m | 1320.358 | 0 | 0 |  | 1
|  | VV |  | 1307,285*1,01 "Prepočítané koeficientom množstva |  | 1320.358
| 1594 | K | 998775203.S | Presun hmôt pre podlahy vlysové a parketové v objektoch výšky nad 12 do 24 m | % | 0 | 0 | 0 |  | 1
|  | D | 776 | Podlahy povlakové |  |  |  | 0
| 1595 | K | 776420011.S | Lepenie podlahových soklov z PVC vytiahnutím | m | 1307.285 | 0 | 0 |  | 1
|  | VV |  | "P2,P2d"
|  | VV |  | "01.30" (27,675+2,35)*2-1,70-1,45-0,90*5-0,80*4-0,60*2 |  | 48
|  | VV |  | "01.71" (12,26+2*1,825+0,50*2)-2*0,90 |  | 15.11
|  | VV |  | "1.27" (12,576+2*1,50)-1,65-4*0,80 |  | 10.726
|  | VV |  | "1.49" (11,70*2+0,60*4)-2*0,80 |  | 24.2
|  | VV |  | "1.54" (37,72+2,905)*2-2,70-4*1,65-0,80*8-0,90-0,70*3-0,60 |  | 61.95
|  | VV |  | "1.63" (32,345+2,40)*2-6,425-2,70-0,80*7-0,90-0,70*2-1,65 |  | 50.815
|  | VV |  | "2.24" (1,50*2+16,55)-4*0,80-1,65 |  | 14.7
|  | VV |  | "2.24a" 10,75-2*0,90 |  | 8.95
|  | VV |  | "2.25" 6,66+1,50-2*0,80 |  | 6.56
|  | VV |  | "2.43" 30,935+2*1,50-8*0,80-1,65 |  | 25.885
|  | VV |  | "2.45" 43,54+2*1,50-0,85-1,10*2-0,90-1,45-0,80-0,70-1,65 |  | 37.99
|  | VV |  | "2.57" (12,25+1,50)*2-2*0,90-4*0,80 |  | 22.5
|  | VV |  | "2.67" (17,74+2*1,50)-4*0,90-1,10-2*0,65 |  | 14.74
|  | VV |  | "2.67a" (14,405+2*1,50)-2*1,10-2*0,90-1,65 |  | 11.755
|  | VV |  | "3.20" (30,875+2,40)*2-1,65*2-1,45-1,10*8-0,90*3-0,80*4-0,70*2-0,60 |  | 45.1
|  | VV |  | "3.36" (30,775+2,40)*2-1,65-1,60-1,45-1,10*2-0,90*4-0,80*7-2*0,70-0,60 |  | 48.25
|  | VV |  | "3.53,54" (14,38+14,085+2,40+3,475+1,025)*2-1,65*2-1,10*9-0,80*3-0,70*3 |  | 53.03
|  | VV |  | "3.64" (32,225+2,40)*2-0,65-1,10*9-0,80*4-0,70*4 |  | 52.7
|  | VV |  | Medzisúčet |  | 552.961
|  | VV |  | "P2a"
|  | VV |  | "01.71" (0,90*2+12,26) |  | 14.06
|  | VV |  | Medzisúčet |  | 14.06
|  | VV |  | "P2b"
|  | VV |  | "1.27" (0,90*2+12,26)-0,80-2*0,60 |  | 12.06
|  | VV |  | "1.28" 2*3,475+6,425 |  | 13.375
|  | VV |  | "1.49" 11,70*2+0,60*4-2*0,80 |  | 24.2
|  | VV |  | "1.54" (37,72+2,905)*2-2,70-1,65*5-0,80*7-0,90-3*0,70-0,60 |  | 61.1
|  | VV |  | "1.61" 3,475*2+6,426 |  | 13.376
|  | VV |  | "1.63" (32,345+0,90*2)-8*0,80 |  | 27.745
|  | VV |  | "2.24" (16,55+2*1,305+2*0,60)-0,80 |  | 19.56
|  | VV |  | "2.24a" (10,75+40,90)-1,67-2*0,80 |  | 48.38
|  | VV |  | "2.25" 6,66+2*4,375-0,80 |  | 14.61
|  | VV |  | "2.43" 30,935+2*1,50-8*0,80-6,55 |  | 20.985
|  | VV |  | "2.45" 43,54+2*0,90-6*0,80-2*0,90-2*0,70-0,60-1,65 |  | 35.09
|  | VV |  | "2.67" (17,74+2*0,90)-7,305-0,80-0,60*2-0,70*2 |  | 8.835
|  | VV |  | "2.67a" (14,405+2*0,90)-4*0,80-0,90 |  | 12.105
|  | VV |  | Medzisúčet |  | 311.421
|  | VV |  | "P2c"
|  | VV |  | "2.28" 2,975*2+0,50*2+6,66 |  | 13.61
|  | VV |  | "2.24" 2*16,55+2,895+4*0,60-0,80*5,67 |  | 33.859
|  | VV |  | "2.24a" 2*(0,90*2+10,75)-1,65-0,80*4 |  | 20.25
|  | VV |  | "2.25" 2*6,66+4,375+1,50++2*0,50+2,51-3*0,80 |  | 20.305
|  | VV |  | "2.42" 6,55+2*3,475 |  | 13.5
|  | VV |  | "2.43" (30,935+2,40)*2-6,55-3,20-6,66 |  | 50.26
|  | VV |  | -1,65-10*0,80-0,60 |  | -10.25
|  | VV |  | "2.45" (43,54+2,40)*2-1,65*3-1,10*2-0,90*2-0,80*10-0,60*3 |  | 73.13
|  | VV |  | "2.66" 6,425+23,475 |  | 29.9
|  | VV |  | "2.67" (17,74+2,40)*2-6,425-2,40-1,65-1,10-4*0,90-0,80*2-3*0,70 |  | 21.405
|  | VV |  | "2.67a" (14,14+2,40)*2-2*1,10-3*0,90-0,80*3-2,40 |  | 23.38
|  | VV |  | Medzisúčet |  | 289.349
|  | VV |  | "P2e"
|  | VV |  | "3.23" (12,35+5,925+0,50+0,25*2)*2-1,45-0,80 |  | 36.3
|  | VV |  | Medzisúčet |  | 36.3
|  | VV |  | "P3"
|  | VV |  | "01.93" (6,20+2,50+0,257)*2-0,80 |  | 17.114
|  | VV |  | "2.77" (6,135+2,34)*2-1,10-0,80 |  | 15.05
|  | VV |  | Medzisúčet |  | 32.164
|  | VV |  | "P4"
|  | VV |  | "01.73" (4,85+3,15)*2-0,80 |  | 15.2
|  | VV |  | Medzisúčet |  | 15.2
|  | VV |  | "P4a"
|  | VV |  | "2.78" (6,135+4,80)*2-0,80*2-1,10 |  | 19.17
|  | VV |  | "2.79" (3,10+2,65)*2-0,80-2*0,90 |  | 8.9
|  | VV |  | "2.80" (6,515+3,30)*2-2*0,90 |  | 17.83
|  | VV |  | "2.81" (3,215+2,65)*2-2*0,90 |  | 9.93
|  | VV |  | Medzisúčet |  | 55.83
|  | VV |  | Súčet |  | 1307.285
| 1596 | M | 284110002100.S | Podlaha PVC homogénna, hrúbka do 2,5 mm | m2 | 136.852 | 0 | 0 |  | 1
|  | VV |  | "P2" 552,961 " farba šedohnedá" |  | 552.961
|  | VV |  | "P2a" 14,06 " farba žltá svetlá" |  | 14.06
|  | VV |  | "P2b" 311,421 " farba zelená svetlá" |  | 311.421
|  | VV |  | "P2c" 289,349 " farba červená svetlá" |  | 289.349
|  | VV |  | "P2d" 137,60" farba modrá svetlá" |  | 137.6
|  | VV |  | "P2e" 36,30" farba béžovošedá imitácia koberca" |  | 36.3
|  | VV |  | Súčet |  | 1341.691
|  | VV |  | 1341,691*0,102 "Prepočítané koeficientom množstva |  | 136.852
| 1597 | M | 284130000502 | Povlaková podlaha na báze plastov elektrostaticky vodivá (antistatická), farba - bežová | m2 | 9.425 | 0 | 0 |  | 1
|  | VV |  | "P4" 22,50 |  | 22.5
|  | VV |  | "P4a" 69,90 |  | 69.9
|  | VV |  | Súčet |  | 92.4
|  | VV |  | 92,4*0,102 "Prepočítané koeficientom množstva |  | 9.425
| 1598 | K | 776521100.S | Lepenie povlakových podláh z PVC homogénnych pásov | m2 | 1535.2 | 0 | 0 |  | 1
|  | VV |  | "P2" 712,80 |  | 712.8
|  | VV |  | "P2a" 11,00 |  | 11
|  | VV |  | "P2b" 361,30 |  | 361.3
|  | VV |  | "P2c" 225,00 |  | 225
|  | VV |  | "P2d" 137,60 |  | 137.6
|  | VV |  | "P2e" 87,50 |  | 87.5
|  | VV |  | Súčet |  | 1535.2
| 1599 | M | 284110002100.S | Podlaha PVC homogénna, hrúbka do 2,5 mm | m2 | 1581.256 | 0 | 0 |  | 1
|  | VV |  | "P2" 712,80 " farba šedohnedá" |  | 712.8
|  | VV |  | "P2a" 11,00 " farba žltá svetlá" |  | 11
|  | VV |  | "P2b" 361,30 " farba zelená svetlá" |  | 361.3
|  | VV |  | "P2c" 225,00 " farba červená svetlá" |  | 225
|  | VV |  | "P2d" 137,60" farba modrá svetlá" |  | 137.6
|  | VV |  | "P2e" 87,50" farba béžovošedá imitácia koberca" |  | 87.5
|  | VV |  | Súčet |  | 1535.2
|  | VV |  | 1535,2*1,03 "Prepočítané koeficientom množstva |  | 1581.256
| 1600 | K | 776521230.S | Lepenie povlakových podláh PVC, kaučukových elektrostaticky vodivých na Cu pásku zo štvorcov, dielcov | m2 | 92.4 | 0 | 0 |  | 1
|  | VV |  | "P4" 22,50 |  | 22.5
|  | VV |  | "P4a" 69,90 |  | 69.9
|  | VV |  | Súčet |  | 92.4
| 1601 | M | 284130000502 | Povlaková podlaha na báze plastov elektrostaticky vodivá (antistatická), farba - bežová | m2 | 95.172 | 0 | 0 |  | 1
|  | VV |  | 92,4*1,03 "Prepočítané koeficientom množstva |  | 95.172
| 1602 | K | 776541100 | Lepenie povlakových podláh PVC v pásoch | m2 | 29.75 | 0 | 0 |  | 1
|  | VV |  | "P3" 29,75 |  | 29.75
|  | VV |  | Súčet |  | 29.75
| 1603 | M | 284110000117 | Podlaha povlaková na báze plastov hr. 2 mm | m2 | 30.643 | 0 | 0 |  | 1
|  | VV |  | 29,75*1,03 "Prepočítané koeficientom množstva |  | 30.643
| 1604 | K | 776990105.S | Vysávanie podkladu pred kladením povlakovýck podláh | m2 | 1657.35 | 0 | 0 |  | 1
|  | VV |  | 1535,20+92,40+29,75 |  | 1657.35
| 1605 | K | 998776203.S | Presun hmôt pre podlahy povlakové v objektoch výšky nad 12 do 24 m | % | 0 | 0 | 0 |  | 1
|  | D | 781 | Obklady |  |  |  | 0
| 1606 | K | 781441160.Sr | Montáž obkladov vnútor. stien z obkladačiek kladených do tmelu antibakteriálna škárovacia hmota veľ. 600x1200/9 mm | m2 | 31.678 | 0 | 0 |  | 1
|  | VV |  | povrch. úprava C
|  | VV |  | "01.73" (0,70*2+4,85)*1,80 |  | 11.25
|  | VV |  | "01.93" (0,90+1,32+0,275)*1,80 |  | 4.491
|  | VV |  | "2.77" (0,67+0,73+0,15+0,615)*1,80 |  | 3.897
|  | VV |  | "2.78" (2,74+0,975)*1,80 |  | 6.687
|  | VV |  | "2.80" (0,60+1,966)*1,80 |  | 4.619
|  | VV |  | "2.81" (0,60*2+2,65)*1,80 |  | 6.93
|  | VV |  | Medzisúčet |  | 37.874
|  | VV |  | povrch. úprava C1
|  | VV |  | "2,79" (3,10+2,65)*2*3,20 |  | 36.8
|  | VV |  | -(0,90*2+0,80)*1,97 |  | -5.122
|  | VV |  | Medzisúčet |  | 31.678
| 1607 | M | 597640001200.r1 | Obkladačky keramické lxv 600x1200/9 mm farba piesková bledá matná vzhľad pieskovec | m2 | 33.579 | 0 | 0 |  | 1
|  | VV |  | 31,678*1,06 "Prepočítané koeficientom množstva |  | 33.579
| 1608 | K | 781445062.S | Montáž obkladov vnútor. stien z obkladačiek kladených do tmelu v obmedzenom priestore veľ. 150x150 mm | m2 | 219.119 | 0 | 0 |  | 1
|  | VV |  | "povrchová úprava G,I-150/150/8,4"
|  | VV |  | "01.44" 1,225*2,70 |  | 3.308
|  | VV |  | "01.44a" 0,90*2,70+0,90*0,15 |  | 2.565
|  | VV |  | "01.45" 2,70*2,70 |  | 7.29
|  | VV |  | "01.45a" 2,30*2,70+2,30*0,15 |  | 6.555
|  | VV |  | "01.46a" 2,30*2,70+2,30*0,15 |  | 6.555
|  | VV |  | "01.47" 1,125*2,70 |  | 3.038
|  | VV |  | "01.47a" 0,90*2,70+0,90*0,15 |  | 2.565
|  | VV |  | "01.58" 1,00*2,70+1,00*0,15 |  | 2.85
|  | VV |  | "01.59" 1,00*2,70+1,00*0,15 |  | 2.85
|  | VV |  | "01.67" 1,775*2,70+1,00*0,15*2 |  | 5.093
|  | VV |  | "01.68" 1,00*2,70+1,00*0,15 |  | 2.85
|  | VV |  | "01.69" 1,00*2,70+1,00*0,15 |  | 2.85
|  | VV |  | Medzisúčet |  | 48.369
|  | VV |  | "1.30 " 1,225*2,70 |  | 3.308
|  | VV |  | "1.30a " 0,90*2,70+0,90*0,15 |  | 2.565
|  | VV |  | "1.31" 2,60*3,00 |  | 7.8
|  | VV |  | "1.32" 2,30*3,00+2,30*0,15 |  | 7.245
|  | VV |  | "1.33" 2,60*3,00 |  | 7.8
|  | VV |  | "1.34" 2,30*3,00+2,30*0,15 |  | 7.245
|  | VV |  | "1.35" 1,125*2,70 |  | 3.038
|  | VV |  | "1.35a" 0,90*2,70+0,90*0,15 |  | 2.565
|  | VV |  | "1.41" 1,00*2,70+1,00*0,15 |  | 2.85
|  | VV |  | "1.42" 1,00*2,70+1,00*0,15 |  | 2.85
|  | VV |  | "1.51" 1,00*2,70+1,00*0,15 |  | 2.85
|  | VV |  | "1.52" 1,00*2,70+1,00*0,15 |  | 2.85
|  | VV |  | Medzisúčet |  | 52.966
|  | VV |  | "2.35" 0,995*2,70 |  | 2.687
|  | VV |  | "2.35a" 0,90*2,70+0,90*0,15 |  | 2.565
|  | VV |  | "2.36" 2,47*3,00 |  | 7.41
|  | VV |  | "2.37" 2,30*3,00+2,30*0,15 |  | 7.245
|  | VV |  | "2.38" 2,54*3,00 |  | 7.62
|  | VV |  | "2.39" 2,30*3,00+2,30*0,15 |  | 7.245
|  | VV |  | "2.40" 1,065*2,70 |  | 2.876
|  | VV |  | "2.40a" 0,90*2,70+0,90*0,15 |  | 2.565
|  | VV |  | "2.47" 0,975*2,70+0,975*0,15 |  | 2.779
|  | VV |  | "2.48" 0,94*2,70+0,94*0,15 |  | 2.679
|  | VV |  | "2.73" 1,825*2,70-0,60*1,97+1,00*0,15*2 |  | 4.046
|  | VV |  | "2.74" 0,95*2,70+0,95*0,15 |  | 2.708
|  | VV |  | "2.75" 0,90*2,70-0,90*0,15 |  | 2.295
|  | VV |  | Medzisúčet |  | 54.72
|  | VV |  | "3.26" (0,945+1,23)*2,70+0,945*0,15 |  | 6.014
|  | VV |  | "3.27" 0,875*2,70+0,875*0,15 |  | 2.494
|  | VV |  | "3.29" 1,79*2,70 |  | 4.833
|  | VV |  | "3.29a" 2,03*3,00+2,03*0,15 |  | 6.395
|  | VV |  | "3.30a" 2,24*3,00+2,24*0,15 |  | 7.056
|  | VV |  | "3.30" 1,79*2,70 |  | 4.833
|  | VV |  | "3.32" 2,60*3,00 |  | 7.8
|  | VV |  | "3.33" 2,30*3,00+2,30*0,15 |  | 7.245
|  | VV |  | "3.34" 1,10*2,70 |  | 2.97
|  | VV |  | "3.34a" 0,90*2,70+0,90*0,15 |  | 2.565
|  | VV |  | "3.40" 0,95*2,70+0,95*0,15 |  | 2.708
|  | VV |  | "3.41" 0,95*2,70+0,95*0,15 |  | 2.708
|  | VV |  | "3.50" 0,905*2,70+0,905*0,15 |  | 2.579
|  | VV |  | "3.51" 1,005*2,70+1,005*0,15 |  | 2.864
|  | VV |  | Medzisúčet |  | 63.064
|  | VV |  | Súčet |  | 219.119
| 1609 | M | 597640002400.Sr | Obkladačky keramické lxvxhr 150x150x8,4 mm gresový obklad neglazovaný homogénny, odolnosť voči škvrnám, poškriabaniu, nasiakavosť kyselinami, I.akostná trieda farba béžová svetlá | m2 | 227.824 | 0 | 0 |  | 1
|  | VV |  | 219,061554792365*1,04 "Prepočítané koeficientom množstva |  | 227.824
| 1610 | K | 781445126.S1 | Montáž obkladov vnútor. stien z obkladačiek kladených do tmelu veľ. 300x600 mm antibakteriálna škárovacia hmota vo farb obkladu | m2 | 827.169 | 0 | 0 |  | 1
|  | VV |  | povrch. úprava C1
|  | VV |  | "2,79" (3,10+2,65)*2*3,20 |  | 36.8
|  | VV |  | -(0,90*2+0,80)*1,97 |  | -5.122
|  | VV |  | parapet"
|  | VV |  | "2,77,78,80" (2,34+4,80+6,515)*0,50+(1,89+4,20+6,30)*0,20 |  | 9.306
|  | VV |  | Medzisúčet |  | 40.984
|  | VV |  | "povrchová úprava G,I-600/300/9,5"
|  | VV |  | "01.44" (1,50*2+1,225)*2,70-0,70*1,97*2 |  | 8.65
|  | VV |  | "01.44a" (1,35*2+0,90)*2,70-0,70*1,97 |  | 8.341
|  | VV |  | "01.45" (2,70+1,705*2)*2,70-0,70*1,97*2-1,90*1,50+1,90*0,20 |  | 11.269
|  | VV |  | "01.45a" (2,30+2,753*2)*2,70-2,30*1,50-0,70*1,97+2,30*0,20 |  | 16.707
|  | VV |  | "01.46" (2,675+1,725)*2*2,70-0,70*1,97*2-1,90*1,50+1,90*0,20 |  | 18.532
|  | VV |  | "01.46a" (2,30+2,73*2)*2,70-2,30*1,50+2,30*0,20-0,70*1,97 |  | 16.583
|  | VV |  | "01.47" (1,50*2+1,125)*2,70-0,70*1,97*2 |  | 8.38
|  | VV |  | "01.47a" (1,35*2+0,90)*2,70-0,70*1,97 |  | 8.341
|  | VV |  | "01.58" (1,55*2+1,15*2+1,00*3)*2,70-0,70*1,97*3 |  | 18.543
|  | VV |  | "01.59" (1,55*2+1,15*2+1,00*3)*2,70-0,70*1,97*3 |  | 18.543
|  | VV |  | "01.67" (2,465*2+1,775)*2,70-1,00*1,97 |  | 16.134
|  | VV |  | "01.68" (1,55*2+1,15*2+1,00*3)*2,70-0,70*1,97*3 |  | 18.543
|  | VV |  | "01.69" (1,55*2+1,15*2+1,00*3)*2,70-0,70*1,97*3 |  | 18.543
|  | VV |  | Medzisúčet |  | 187.109
|  | VV |  | "1.30 " (1,50*2+1,125)*2,70-0,70*1,97*2 |  | 8.38
|  | VV |  | "1.30a " (1,35*2+0,90)*2,70-0,70*1,97 |  | 8.341
|  | VV |  | "1.31" (2,60+1,725*2)*3,00-0,70*1,97*2-1,90*2,10+1,90*0,20 |  | 11.782
|  | VV |  | "1.32" (2,30+2,75*2)*3,00-2,30*2,10-0,70*1,97+2,30*0,20 |  | 17.651
|  | VV |  | "1.33" (2,60+2*1,92)*3,00-1,90*2,10-2*0,70*1,97-1,90*0,20 |  | 12.192
|  | VV |  | "1.34" (2,30+2*2,95)*3,00-2,30*2,10+2,30*0,20-0,70*1,97 |  | 18.851
|  | VV |  | "1.35" (1,50*2+1,125)*2,70-0,70*1,97*2 |  | 8.38
|  | VV |  | "1.35a" (1,35*2+0,90)*2,70-0,70*1,97 |  | 8.341
|  | VV |  | "1.41" (1,20*2+1,50*2+1,00*3)*2,70-0,70*1,97*3 |  | 18.543
|  | VV |  | "1.42" (1,20*2+1,50*2+1,00*3)*2,70-0,70*1,97*3 |  | 18.543
|  | VV |  | "1.51" (1,20*2+1,50*2+1,00*3)*2,70-0,70*1,97*3 |  | 18.543
|  | VV |  | "1.52" (1,20*2+1,50*2+1,00*3)*2*3,20-0,70*1,97*3 |  | 49.623
|  | VV |  | Medzisúčet |  | 199.17
|  | VV |  | "2.35" (1,55*2+0,995)*2,70-0,70*1,97*2 |  | 8.299
|  | VV |  | "2.35a" (1,35*2+0,90)*2,70-0,70*1,97 |  | 8.341
|  | VV |  | "2.36" (1,75*2+2,47)*3,00-2*0,70*1,97-1,90*2,10+1,90*0,20 |  | 11.542
|  | VV |  | "2.37" (2,30+2,775*2)*3,00-2,30*2,10+2,10*0,20-0,70*1,97 |  | 17.761
|  | VV |  | "2.38" (2,54+2*1,85)*3,00-1,90*2,10+1,90*0,20-2*0,70*1,97 |  | 12.352
|  | VV |  | "2.39" (2,765*2+2,30)*3,00-2,30*2,10+2,30*0,20-0,70*1,97 |  | 17.741
|  | VV |  | "2.40" (1,55*2+1,065)*2,70-0,70*1,97*2 |  | 8.488
|  | VV |  | "2.40a" (1,20*2+0,90)*2,70-0,70*1,97 |  | 7.531
|  | VV |  | "2.47" (1,15*2+1,455*2+0,975*3)*2,70-0,70*1,97*3 |  | 17.828
|  | VV |  | "2.48" (1,15*2+1,455*2+0,94*3)*2,70-0,70*1,97*3 |  | 17.544
|  | VV |  | "2.73" (2,495*2+1,825)*2,70-1,10*1,97 |  | 16.234
|  | VV |  | "2.74" (1,15*2+1,485*2+0,95*3)*2,70-0,70*1,97*3 |  | 17.787
|  | VV |  | "2.75" (1,15*2+1,485*2+0,90*3)*2,70-0,70*1,97*3 |  | 17.382
|  | VV |  | Medzisúčet |  | 178.83
|  | VV |  | "3.26" (1,23*2+0,945+1,175*4)*2,70-0,70*1,97*3 |  | 17.747
|  | VV |  | "3.27" (2,30+1,15*2+1,88*2+0,875)*2,70-0,70*1,97*3 |  | 20.798
|  | VV |  | "3.29" (1,79+1,45*2)*2,70-(0,90+0,825)*1,97 |  | 9.265
|  | VV |  | "3.29a" (3,05+3,425*2+0,975)*3,00-3,05*2,10-0,825*1,97+3,05*0,20 |  | 25.205
|  | VV |  | "3.30a" (3,65+2,675*2)*3,20-3,05*2,10-0,70*1,97+3,05*0,20 |  | 21.626
|  | VV |  | "3.30" (1,79+1,22*2)*2,70-2*0,70*1,97 |  | 8.663
|  | VV |  | "3.32" (2,60+1,70*2)*3,00-1,90*2,10+1,90*0,20-2*0,70*1,97+1,90*0,20 |  | 12.012
|  | VV |  | "3.33" (2,30+2,925*2)*3,00-2,30*2,10+2,30*0,20-0,70*1,97 |  | 18.701
|  | VV |  | "3.34" (1,50*2+1,10)*2,70-0,70*1,97*2 |  | 8.312
|  | VV |  | "3.34a" (1,35*2+0,90)*2,70-0,70*1,97 |  | 8.341
|  | VV |  | "3.40" (1,125*2+1,59*2+0,95*3)*2,70-0,70*1,97*3 |  | 18.219
|  | VV |  | "3.41" (1,125*2+1,59*2+0,95*3)*2,70-0,70*1,97*3 |  | 18.219
|  | VV |  | "3.50" (1,58*2+1,15*2+0,905*3)*2,70-0,70*1,97*3 |  | 17.936
|  | VV |  | "3.51" (1,58*2+1,15*2+1,005*2)*2,70-0,70*1,97*3 |  | 16.032
|  | VV |  | Medzisúčet |  | 221.076
|  | VV |  | Súčet |  | 827.169
| 1611 | M | 597640001400.Sr | Gresový obklad neglazovaný - homogénny lxvxhr 300x600x9,5 mm oodolnosť voči nasiak., škvrnám, poškriab., kyselinám farba béžová svetlá RAL 9001, akosť I kvalita | m2 | 851.984 | 0 | 0 |  | 1
|  | VV |  | 827,169*1,03 "Prepočítané koeficientom množstva |  | 851.984
| 1612 | K | 781491114.r | Montáž ohraničenia obkladu rohovou hliníkovou lištou | m | 24.995 | 0 | 0 |  | 1
|  | VV |  | povrch. úprava C
|  | VV |  | "01.73" 0,70*2+4,85+4*1,80 |  | 13.45
|  | VV |  | "0193" 0,90+1,32+0,275+4*1,80+1,85 |  | 11.545
|  | VV |  | Medzisúčet |  | 24.995
|  | VV |  | Súčet |  | 24.995
| 1613 | M | 553610000100.r | Profil lišta hliníková pre olemovanie keramického obkladu | m | 24.995 | 0 | 0 |  | 1
| 1614 | K | 771415493.S | Montáž vnútorných rohov do polyuretánového tmelu | ks | 104 | 0 | 0 |  | 1
| 1615 | M | 597640006400.Sr | Zvislé gresové tvarovky keramické, so žliabkom, lxvxhr 200x25 mm | ks | 105.04 | 0 | 0 |  | 1
|  | VV |  | 104*1,01 "Prepočítané koeficientom množstva |  | 105.04
| 1616 | K | 998781203.S | Presun hmôt pre obklady keramické v objektoch výšky nad 12 do 24 m | % | 0 | 0 | 0 |  | 1
|  | D | 783 | Nátery |  |  |  | 0
| 1617 | K | 783225400.S | Nátery kov.stav.doplnk.konštr. syntet. na vzduchu schnúce dvojnás.1x email a tmelením - 105µm | m2 | 19.06 | 0 | 0 |  | 1
| 1618 | K | 783226100.S | Nátery kov.stav.doplnk.konštr. syntetické na vzduchu schnúce základný - 35µm | m2 | 19.06 | 0 | 0 |  | 1
|  | VV |  | "0a-700/1970-zárubne" (0,725+2,02*2)*0,20*20 |  | 19.06
| 1619 | K | 783624300.S | Nátery stolárskych výrobkov syntetické dvojnásobné 1x s emailovaním a 2x plným tmelením | m2 | 58.58 | 0 | 0 |  | 1
|  | VV |  | "0a-700/1970-dvere" 0,725*2,02*2*20 |  | 58.58
| 1620 | K | 783814200.r3 | 2xOteruvzdorný antimikróbny umývateľný náter matný - na celú výšku farba s technológiou iónov striebra - pre zdravotníctvo účinnoť voči baktériám - 99,99%/JIS Z 2801:2000/, voči pliesniam-ST.0/EN15457/ farba s pridaním pigmentu | m2 | 666.421 | 0 | 0 |  | 1
|  | VV |  | "povrch. úprva A"
|  | VV |  | "01.65" (2,90+2*0,975+2*0,36+1,565)*3,20-0,80*1,97 |  | 21.256
|  | VV |  | "špal" (0,80+2*2,00)*0,30 |  | 1.44
|  | VV |  | "1.26" (7,57+2,40)*2*3,20-2*2,40*2,00-2,93*2,97 |  | 45.506
|  | VV |  | "2.69" (1,44+1,285*2+1,25*2)*3,20 |  | 20.832
|  | VV |  | "2.77" (6,535+2,34)*2*3,20-(1,10+0,80)*1,97-1,89*2,10 |  | 49.088
|  | VV |  | -(0,67+0,73+0,15+0,615)*1,80 |  | -3.897
|  | VV |  | "2,81" (3,215+2,65)*2*3,20-2*0,90*1,97 |  | 33.99
|  | VV |  | -(0,60*2+2,65)*1,80 |  | -6.93
|  | VV |  | Medzisúčet |  | 161.285
|  | VV |  | "povrch. úprava B"
|  | VV |  | "01.65" 1,335*3,20 |  | 4.272
|  | VV |  | "01.80a" (2,35+2,00)*3,20-1,10*2,10-0,90*1,97 |  | 9.837
|  | VV |  | "01,93" (6,20+2,50)*2*3,20-0,90*1,97-2,22*1,80-1,01*2,10-1,85*1,80 |  | 44.46
|  | VV |  | "01,94" (6,00+4,40)*2*3,20-6,00*2,60-6,00*2,10 |  | 38.36
|  | VV |  | "1.76" (6,40+3,20)*2*3,20-2,40*2,22-3,075*2,10 |  | 49.655
|  | VV |  | "2.69" 1,44*3,20-0,60*1,97 |  | 3.426
|  | VV |  | "2.87" 2,00*3,20-1,65*1,97 |  | 3.15
|  | VV |  | "3,23" 6,625*3,20-6,625*2,10 |  | 7.288
|  | VV |  | "špal" (6,625+2*2,10)*0,20 |  | 2.165
|  | VV |  | "3,73" 2,00*3,20-1,65*1,97 |  | 3.15
|  | VV |  | Medzisúčet |  | 165.763
|  | VV |  | "povrch. úprava B1"
|  | VV |  | "01,73" (4,85+3,15)*2*3,20-1,20*2,10-1,10*1,97-4,85*1,50 |  | 39.238
|  | VV |  | "špal" (4,85+2*1,50)*0,20 |  | 1.57
|  | VV |  | "2.78" (6,535+4,80)*2*3,20-4,20*2,10-(1,10+2*0,80)*1,97 |  | 58.405
|  | VV |  | -(2,74+0,975)*1,80 |  | -6.687
|  | VV |  | "2.80" (6,515+3,50)*2*3,20-6,30*2,10-2*0,90*1,97 |  | 47.32
|  | VV |  | -(0,60+1,966)*1,80 |  | -4.619
|  | VV |  | Medzisúčet |  | 135.227
|  | VV |  | "povrchová úprava E"
|  | VV |  | "01.56" 4,10*3,20-2*0,70*1,97 |  | 10.362
|  | VV |  | "01.71" 3,90*3,20-1,10*1,97 |  | 10.313
|  | VV |  | "01.93" 1,01*2,10 |  | 2.121
|  | VV |  | "1.38" (6,55+0,495+2,755+1,75+2,65)*3,20-0,80*1,97*2-1,65*2,15*2 |  | 35.193
|  | VV |  | "1.39" (14,825-4,50)*3,20-0,70*1,97*4-1,65*1,97 |  | 24.274
|  | VV |  | "2.44" 14,15*3,20-(4*0,70+1,65)*1,97-5,95*1,50 |  | 27.589
|  | VV |  | "2.67" 2,40*3,20-1,00*1,97 |  | 5.71
|  | VV |  | "3.37" (14,76-4,50)*3,20-1,65*1,97-4*0,70*1,97 |  | 24.066
|  | VV |  | "3.37" (14,76-4,50)*3,20-1,65*1,97-4*0,70*1,97 |  | 24.066
|  | VV |  | Medzisúčet |  | 163.694
|  | VV |  | "SP2a" 16,255 |  | 16.255
|  | VV |  | "SP10" 24,197 |  | 24.197
|  | VV |  | Súčet |  | 666.421
| 1621 | K | 783814200.r4 | Náter matný - pre zdravotníctvo / EN 16000 / farba biela | m2 | 1154.408 | 0 | 0 |  | 1
|  | VV |  | "SP2" 875,831 |  | 875.831
|  | VV |  | "SP8" 232,375 |  | 232.375
|  | VV |  | "SP9"
|  | VV |  | "01.93" 15,50 |  | 15.5
|  | VV |  | "2.77" 4,30*2,34 |  | 10.062
|  | VV |  | "2.78" 4,30*4,80 |  | 20.64
|  | VV |  | Medzisúčet |  | 1154.408
|  | VV |  | Súčet |  | 1154.408
| 1622 | K | 78381421r4 | Náter matný - stropy - biely umývateťný | m2 | 211.7 | 0 | 0 |  | 1
|  | VV |  | "SP7" 211,70 |  | 211.7
| 1623 | K | 783824220.Sr | Nátery syntetické farby šedej betónových povrchov podláh dvojnásobné 1x s emailovaním | m2 | 6.6 | 0 | 0 |  | 1
| 1624 | K | 783902811.S | Ostatné práce odstránenie starých náterov odstraňovačom náterov s umytím | m2 | 77.64 | 0 | 0 |  | 1
|  | VV |  | "0a-700/1970-zárubne" (0,725+2,02*2)*0,20*20 |  | 19.06
|  | VV |  | "0a-700/1970-dvere" 0,725*2,02*2*20 |  | 58.58
|  | VV |  | Súčet |  | 77.64
|  | D | 784 | Maľby |  |  |  | 0
| 1625 | K | 784410132.r | Ultrahĺbková penetrácia - koncentrát 1:4, bez emisií a rozpúšťadiel | m2 | 1538.96 | 0 | 0 |  | 1
|  | VV |  | "povrch. úprva A"
|  | VV |  | "01.65" (2,90+2*0,975+2*0,36+1,565)*3,20-0,80*1,97 |  | 21.256
|  | VV |  | "špal" (0,80+2*2,00)*0,30 |  | 1.44
|  | VV |  | "1.26" (7,57+2,40)*2*3,20-2*2,40*2,00-2,93*2,97 |  | 45.506
|  | VV |  | "2.69" (1,44+1,285*2+1,25*2)*3,20 |  | 20.832
|  | VV |  | "2.77" (6,535+2,34)*2*3,20-(1,10+0,80)*1,97-1,89*2,10 |  | 49.088
|  | VV |  | -(0,67+0,73+0,15+0,615)*1,80 |  | -3.897
|  | VV |  | "2,81" (3,215+2,65)*2*3,20-2*0,90*1,97 |  | 33.99
|  | VV |  | -(0,60*2+2,65)*1,80 |  | -6.93
|  | VV |  | Medzisúčet |  | 161.285
|  | VV |  | "povrch. úprava B"
|  | VV |  | "01.65" 1,335*3,20 |  | 4.272
|  | VV |  | "01.80a" (2,35+2,00)*3,20-1,10*2,10-0,90*1,97 |  | 9.837
|  | VV |  | "01,93" (6,20+2,50)*2*3,20-0,90*1,97-2,22*1,80-1,01*2,10-1,85*1,80 |  | 44.46
|  | VV |  | "01,94" (6,00+4,40)*2*3,20-6,00*2,60-6,00*2,10 |  | 38.36
|  | VV |  | "1.76" (6,40+3,20)*2*3,20-2,40*2,22-3,075*2,10 |  | 49.655
|  | VV |  | "2.69" 1,44*3,20-0,60*1,97 |  | 3.426
|  | VV |  | "2.87" 2,00*3,20-1,65*1,97 |  | 3.15
|  | VV |  | "3,23" 6,625*3,20-6,625*2,10 |  | 7.288
|  | VV |  | "špal" (6,625+2*2,10)*0,20 |  | 2.165
|  | VV |  | "3,73" 2,00*3,20-1,65*1,97 |  | 3.15
|  | VV |  | Medzisúčet |  | 165.763
|  | VV |  | "povrch. úprava B1"
|  | VV |  | "01,73" (4,85+3,15)*2*3,20-1,20*2,10-1,10*1,97-4,85*1,50 |  | 39.238
|  | VV |  | "špal" (4,85+2*1,50)*0,20 |  | 1.57
|  | VV |  | "2.78" (6,535+4,80)*2*3,20-4,20*2,10-(1,10+2*0,80)*1,97 |  | 58.405
|  | VV |  | -(2,74+0,975)*1,80 |  | -6.687
|  | VV |  | "2.80" (6,515+3,50)*2*3,20-6,30*2,10-2*0,90*1,97 |  | 47.32
|  | VV |  | -(0,60+1,966)*1,80 |  | -4.619
|  | VV |  | Medzisúčet |  | 135.227
|  | VV |  | "povrchová úprava E"
|  | VV |  | "01.56" 4,10*3,20-2*0,70*1,97 |  | 10.362
|  | VV |  | "01.71" 3,90*3,20-1,10*1,97 |  | 10.313
|  | VV |  | "01.93" 1,01*2,10 |  | 2.121
|  | VV |  | "1.38" (6,55+0,495+2,755+1,75+2,65)*3,20-0,80*1,97*2-1,65*2,15*2 |  | 35.193
|  | VV |  | "1.39" 14,825*3,20-0,70*1,97*4-1,65*1,97-4,50*1,50 |  | 31.924
|  | VV |  | "2.44" 14,75*3,20-(4*0,70+1,65)*1,97-4,50*1,50 |  | 31.684
|  | VV |  | "2.67" 2,40*3,20-1,00*1,97 |  | 5.71
|  | VV |  | "3.37" 14,76*3,20-1,65*1,97-3*0,70*1,97-4,50*1,50 |  | 33.095
|  | VV |  | Medzisúčet |  | 160.402
|  | VV |  | "SP2" 875,831 |  | 875.831
|  | VV |  | "SP2a" 16,255 |  | 16.255
|  | VV |  | Medzisúčet |  | 892.086
|  | VV |  | "SP10" 24,197 |  | 24.197
|  | VV |  | Medzisúčet |  | 24.197
|  | VV |  | Súčet |  | 1538.96
|  | D | 786 | Čalúnnické práce |  |  |  | 0
| 1626 | K | 786641112.Sr1 | Závesný systém nosný ukotvené do stropu- eloxovaný hliník- koľajn.systém so spojkami pre kotvenie- silikón. vyplňov. profil- rohové spojky- krúžky na záves z polyamidu- kotvenie na stene- výška strop. spojky 900mm- montovanie do stropu- | m2 | 5.075 | 0 | 0 |  | 1
|  | VV |  | závesná tkanina 100% polyester, ohňovzdorná antibakteriálna, prateľná farba svetlo béžová
|  | VV |  | "11/z" 2,90*1,75*1 |  | 5.075
|  | VV |  | Súčet |  | 5.075
| 1627 | K | 998786203.S | Presun hmôt pre čalúnnické úpravy v objektoch výšky (hĺbky) nad 12 do 24 m | % | 0 | 0 | 0 |  | 1
SO 03 - Požiarna ochrana
| Náklady z rozpočtu | [6 empty] | 0
|  | D | PSV | Práce a dodávky PSV |  |  |  | 0
|  | D | 722 | Zdravotechnika - vnútorný vodovod |  |  |  | 0
| 1628 | K | 722250040.S | Montáž skrinky nástenného hydrantu bez vybavenia | ks | 33 | 0 | 0 |  | 1
|  | VV |  | "10/z"
|  | VV |  | "I.PP" 6 |  | 6
|  | VV |  | "I.NP" 8 |  | 8
|  | VV |  | "II.NP" 8 |  | 8
|  | VV |  | "III.NP" 7+4 |  | 11
|  | VV |  | Súčet |  | 33
| 1629 | M | 449170000400.Sr | Skrinka na ručný hasiaci prístroj, šxvxhl 260x600x200 mm nerezová | ks | 33 | 0 | 0 |  | 1
| 1630 | K | 722250180.S | Montáž hasiaceho prístroja na stenu | ks | 33 | 0 | 0 |  | 1
|  | VV |  | "I.PP" 6 |  | 6
|  | VV |  | "I.NP" 8 |  | 8
|  | VV |  | "II.NP" 8 |  | 8
|  | VV |  | "III.NP" 7+4 |  | 11
|  | VV |  | Súčet |  | 33
| 1631 | M | 449170000900.S | Prenosný hasiaci prístroj práškový P6Če 6 kg, 21A | ks | 33 | 0 | 0 |  | 1
| 1632 | K | 998722203 | Presun hmôt pre vnútorný vodovod v objektoch výšky nad 12 do 24 m | % | 0 | 0 | 0 |  | 1
SO 03 - E2-Zdravotechnika
| Náklady z rozpočtu | [6 empty] | 0
|  | D | D1 | PRÁCE A DODÁVKY HSV |  |  |  | 0
|  | D | 0 | ZAKLADANIE |  |  |  | 0
| 1633 | K | 033941111 | Lešenie trubkové alebo stĺpové pevné montáž | m2 | 108 | 0 | 0 |  | 1
| 1634 | K | 033941211 | Lešenie trubkové alebo stĺpové pevné demontáž | m2 | 108 | 0 | 0 |  | 1
|  | D | 1 | ZEMNE PRÁCE |  |  |  | 0
| 1635 | K | 120902111 | Búranie muriva - drážka pre potrubie | m3 | 4.65 | 0 | 0 |  | 1
| 1636 | K | 120902112 | Búranie betónu prostého - potrubie vedené v podlahe | m3 | 0.125 | 0 | 0 |  | 1
| 1637 | M | 245926110 | Tmel protipožiarny | kg | 11 | 0 | 0 |  | 1
|  | D | D5 | PRÁCE A DODÁVKY PSV |  |  |  | 0
|  | D | 721 | Vnútorná kanalizácia |  |  |  | 0
| 1638 | K | 721140802 | Demontáž potrubia z liatinových rúr DN do 100 | m | 60 | 0 | 0 |  | 1
| 1639 | K | 721140905 | Opr. liat. potrubia, vsadenie odbočky do potrubia DN 100 | kus | 17 | 0 | 0 |  | 1
| 1640 | K | 721140915 | Opr. liat. potrubia, prepojenie existujúceho potrubia DN 100 | kus | 10 | 0 | 0 |  | 1
| 1641 | K | 721171803 | Demontáž potrubia z PVC rúr D do 75 | m | 40 | 0 | 0 |  | 1
| 1642 | K | 721174025 | Potrubie kanalizačné z PP odpadové DN 100 | m | 113 | 0 | 0 |  | 1
| 1643 | K | 721174042 | Potrubie kanalizačné z PP pripojovacie DN 40 | m | 55 | 0 | 0 |  | 1
| 1644 | K | 721174043 | Potrubie kanalizačné z PP pripojovacie DN 50 | m | 55 | 0 | 0 |  | 1
| 1645 | K | 721174044 | Potrubie kanalizačné z PP pripojovacie DN 70 | m | 5 | 0 | 0 |  | 1
| 1646 | K | 721175102 | Potrubie kanalizačné z PP pripojovacie zvuk tlmiace viacvrstvové DN 40 | m | 10 | 0 | 0 |  | 1
| 1647 | K | 721194104 | Vyvedenie a upevnenie kanal. výpustiek D 40x1.8 | kus | 3 | 0 | 0 |  | 1
| 1648 | K | 721194105 | Vyvedenie a upevnenie kanal. výpustiek D 50x1.8 | kus | 37 | 0 | 0 |  | 1
| 1649 | K | 721194106 | Vyvedenie a upevnenie kanal. výpustiek D 63x1.8 | kus | 10 | 0 | 0 |  | 1
| 1650 | K | 721194109 | Vyvedenie a upevnenie kanal. výpustiek D 110x2.3 | kus | 45 | 0 | 0 |  | 1
| 1651 | K | 721226511 | Zápachová uzávierka pre kondenz VZT HL136 alebo ekvivalent | kus | 3 | 0 | 0 |  | 1
| 1652 | K | 721290111 | Skúška tesnosti kanalizácie vodou do DN 125 | m | 238 | 0 | 0 |  | 1
| 1653 | K | 998721102 | Presun hmôt pre vnút. kanalizáciu v objektoch výšky do 12 m | t | 1.943 | 0 | 0 |  | 1
|  | D | 722 | Vnútorný vodovod |  |  |  | 0
| 1654 | K | 722130239 | Potrubie vod. z ocel. rúrok závit. pozink. 11343 DN 100 | m | 42 | 0 | 0 |  | 1
| 1655 | K | 722130801 | Demontáž potrubia z oceľ. rúrok závitových DN do 25 | m | 60 | 0 | 0 |  | 1
| 1656 | K | 722130803 | Demontáž potrubia z oceľ. rúrok závitových DN do 50 | m | 55 | 0 | 0 |  | 1
| 1657 | K | 722130805 | Demontáž potrubia z oceľ. rúrok závitových DN do 80 | m | 55 | 0 | 0 |  | 1
| 1658 | K | 722130806 | Demontáž potrubia z oceľ. rúrok závitových DN do 100 | m | 55 | 0 | 0 |  | 1
| 1659 | K | 722130916 | Opr. vodov. ocel. potrubia závit. prerezanie rúrky do DN 50 | kus | 40 | 0 | 0 |  | 1
| 1660 | K | 722130919 | Opr. vodov. ocel. potrubia závit. prerezanie rúrky do DN 100 | kus | 12 | 0 | 0 |  | 1
| 1661 | K | 722131913 | Opr. vodov. ocel. potr. záv. vsadenie odbočky do potr. DN 25 | súbor | 12 | 0 | 0 |  | 1
| 1662 | K | 722131919 | Opr. vodov. ocel. potr. záv. vsadenie odbočky do potr. DN100 | súbor | 8 | 0 | 0 |  | 1
| 1663 | K | 722131931 | Opr. vodov. ocel. potr. záv. prepojenie stáv. potrubia DN 100 | kus | 6 | 0 | 0 |  | 1
| 1664 | K | 722131932 | Opr. vodov. ocel. potr. záv. prepojenie stáv. potrubia DN 20 | kus | 2 | 0 | 0 |  | 1
| 1665 | K | 722131933 | Opr. vodov. ocel. potr. záv. prepojenie stáv. potrubia DN 25 | kus | 4 | 0 | 0 |  | 1
| 1666 | K | 722131934 | Opr. vodov. ocel. potr. záv. prepojenie stáv. potrubia DN 32 | kus | 6 | 0 | 0 |  | 1
| 1667 | K | 722131936 | Opr. vodov. ocel. potr. záv. prepojenie stáv. potrubia DN 50 | kus | 4 | 0 | 0 |  | 1
| 1668 | K | 722131938 | Opr. vodov. ocel. potr. záv. prepojenie stáv. potrubia DN 80 | kus | 4 | 0 | 0 |  | 1
| 1669 | K | 722172218 | Potrubie vodov. z rúrok PP rad ťažk. D 90 (alternatívne PVC-C) | m | 52 | 0 | 0 |  | 1
| 1670 | K | 722172219 | Potrubie vodov. z rúrok PP rad ťažk. D 110/10,0 (alternatívne PVC-C) | m | 52 | 0 | 0 |  | 1
| 1671 | K | 722173103 | Potrubie vodovodné plastové PE-Xa D 20x2,8 mm (alternatívne PVC-C) | m | 146 | 0 | 0 |  | 1
| 1672 | K | 722173104 | Potrubie vodovodné plastové PE-Xa D 25x3,5 mm (alternatívne PVC-C) | m | 84 | 0 | 0 |  | 1
| 1673 | K | 722173105 | Potrubie vodovodné plastové PE-Xa D 32x4,4 mm (alternatívne PVC-C) | m | 72 | 0 | 0 |  | 1
| 1674 | K | 722173106 | Potrubie vodovodné plastové PE-Xa D 40x5,5 mm (alternatívne PVC-C) | m | 36 | 0 | 0 |  | 1
| 1675 | K | 722173108 | Potrubie vodovodné plastové PE-Xa D 63x8,7 mm (alternatívne PVC-C) | m | 55 | 0 | 0 |  | 1
| 1676 | K | 722182111 | Ochrana potrubia izoláciou Mirelon DN 16 | m | 146 | 0 | 0 |  | 1
| 1677 | K | 722182112 | Ochrana potrubia izoláciou Mirelon DN 20 | m | 84 | 0 | 0 |  | 1
| 1678 | K | 722182113 | Ochrana potrubia izoláciou Mirelon DN 25 | m | 72 | 0 | 0 |  | 1
| 1679 | K | 722182114 | Ochrana potrubia izoláciou Mirelon DN 32 | m | 36 | 0 | 0 |  | 1
| 1680 | K | 722182116 | Ochrana potrubia izoláciou Mirelon DN 50 | m | 55 | 0 | 0 |  | 1
| 1681 | K | 722182119 | Ochrana potrubia izoláciou Mirelon DN 90 | m | 52 | 0 | 0 |  | 1
| 1682 | K | 722182120 | Ochrana potrubia izoláciou Mirelon DN110 | m | 94 | 0 | 0 |  | 1
| 1683 | K | 722220121 | Arm. vod. s 1 závitom, nástenka pre batériu G 1/2x150mm | pár | 47 | 0 | 0 |  | 1
| 1684 | K | 722231061 | Armat. vodov. s 2 závitmi, ventil regulačný Alwa Kombi 4 G 3/4 | kus | 3 | 0 | 0 |  | 1
| 1685 | K | 722231062 | Armat. vodov. s 2 závitmi, ventil regulačný Alwa Kombi 4 G 3/4 s vypúšťaním | kus | 6 | 0 | 0 |  | 1
| 1686 | K | 722231066 | Armat. vodov. s 2 závitmi, ventil regulačný G 2 | kus | 5 | 0 | 0 |  | 1
| 1687 | K | 722232043 | Kohút guľový priamy G 1/2 PN 42 do 185°C | kus | 10 | 0 | 0 |  | 1
| 1688 | K | 722232044 | Kohút guľový priamy G 3/4 PN 42 do 185°C | kus | 38 | 0 | 0 |  | 1
| 1689 | K | 722232045 | Kohút guľový priamy G 1 PN 42 do 185°C | kus | 6 | 0 | 0 |  | 1
| 1690 | K | 722232046 | Kohút guľový priamy G 1 1/4 PN 42 do 185°C | kus | 6 | 0 | 0 |  | 1
| 1691 | K | 722232050 | Kohút guľový priamy G 3 PN 42 do 185°C | kus | 6 | 0 | 0 |  | 1
| 1692 | K | 722232051 | Kohút guľový priamy G 4 PN 42 do 185°C | kus | 7 | 0 | 0 |  | 1
| 1693 | K | 722232062 | Kohút guľový priamy G 3/4 PN 42 do 185°C s vypúšťaním | kus | 12 | 0 | 0 |  | 1
| 1694 | K | 722232063 | Kohút guľový priamy G 1 PN 42 do 185°C s vypúšťaním | kus | 3 | 0 | 0 |  | 1
| 1695 | K | 722232064 | Kohút guľový priamy G 1 1/4 PN 42 do 185°C s vypúšťaním | kus | 2 | 0 | 0 |  | 1
| 1696 | K | 722232066 | Kohút guľový priamy G 2 PN 42 do 185°C s vypúšťaním | kus | 1 | 0 | 0 |  | 1
| 1697 | K | 722290226 | Tlakové skúšky vodov. potrubia závitového do DN 50 | m | 393 | 0 | 0 |  | 1
| 1698 | K | 722290229 | Tlakové skúšky vodov. potrubia závitového do DN 100 | m | 146 | 0 | 0 |  | 1
| 1699 | K | 722290234 | Preplachovanie a dezinfekcia vodov. potrubia do DN 80 | m | 445 | 0 | 0 |  | 1
| 1700 | M | 2863A3301 | Prechodka PE/oceľ d/DN 25/20 | kus | 8 | 0 | 0 |  | 1
| 1701 | M | 2863A3305 | Prechodka PE/oceľ d/DN 63/50 | kus | 4 | 0 | 0 |  | 1
| 1702 | M | 2863A3307 | Prechodka PE/oceľ d/DN 90/80 | kus | 4 | 0 | 0 |  | 1
| 1703 | M | 2863A3308 | Prechodka PE/oceľ d/DN 110/100 | kus | 6 | 0 | 0 |  | 1
| 1704 | K | 722290237 | Preplachovanie a dezinfekcia vodov. potrubia do DN 200 | m | 94 | 0 | 0 |  | 1
| 1705 | K | 998722102 | Presun hmôt pre vnút. vodovod v objektoch výšky do 12 m | t | 2.48 | 0 | 0 |  | 1
|  | D | 725 | Zariaďovacie predmety |  |  |  | 0
| 1706 | K | 725110811 | Demontáž záchodov splachovacích s nádržou | súbor | 48 | 0 | 0 |  | 1
| 1707 | K | 725112100 | Zách. misa závesná pre imobilných + madlá, napr. typ Geberit Modul Duofix, sedátko Villeroy & Boch, tlačítko, izol. doska | súbor | 2 | 0 | 0 |  | 1
| 1708 | K | 725112171 | Zách. misa závesná diturvitová štandard, napr. typ Geberit Modul Duofix, sedátko Villeroy & Boch, tlačítko, izol. doska | súbor | 43 | 0 | 0 |  | 1
| 1709 | K | 725116111 | Montáž záchodu do predstenového syst. | kus | 45 | 0 | 0 |  | 1
| 1710 | K | 725116211 | Montáž predstenového systému záchodov | súbor | 45 | 0 | 0 |  | 1
| 1711 | M | 6423D9102 | Rám nosný pre závesné WC | kus | 45 | 0 | 0 |  | 1
| 1712 | K | 725210821 | Demontáž umývadiel bez výtokových armatúr | súbor | 48 | 0 | 0 |  | 1
| 1713 | K | 725211603 | Umývadlo keram pripev. na stenu skrutk biele bez krytu na sifón- pre imobilných, typ Jika Mio alebo ekvivalent | súbor | 2 | 0 | 0 |  | 1
| 1714 | K | 725211701 | Umývátko keramické stenové napr. typ Jika Lyra plus alebo ekvivalent | súbor | 25 | 0 | 0 |  | 1
| 1715 | K | 725212200 | Umývadlo z diturvitu so zápach. uzáv. štandardná kvalita napr. typ Jika Lyra plus alebo ekvivalent | súbor | 10 | 0 | 0 |  | 1
| 1716 | K | 725230811 | Demontáž bidetrov diturvitových | súbor | 1 | 0 | 0 |  | 1
| 1717 | K | 725312111 | Montáž drezov ostatných rozmerov a typov | súbor | 6 | 0 | 0 |  | 1
| 1718 | M | 552310860 | Drez z nerezu (označenie vo výkr. 11-1) - určený na umývanie nástrojov, resp. vylievanie biologického materiálu | kus | 2 | 0 | 0 |  | 1
| 1719 | M | 552311000 | Drez z nerezu kruhový (označenie vo výkr. 11-3) - určené na umývanie rúk | kus | 4 | 0 | 0 |  | 1
| 1720 | K | 725312200 | Drez jednoduchý nerez štandardná kvalita | súbor | 3 | 0 | 0 |  | 1
| 1721 | K | 725329101 | Montáž drezov dvojitých so zápach uzávierkou | súbor | 1 | 0 | 0 |  | 1
| 1722 | M | 552313480 | Dvojdrez z nerezu | kus | 1 | 0 | 0 |  | 1
| 1723 | K | 725810811 | Demontáž ventilov rohových | kus | 96 | 0 | 0 |  | 1
| 1724 | M | 4223K0703 | Ventil rohový 1/2" | kus | 94 | 0 | 0 |  | 1
| 1725 | K | 725819402 | Montáž ventilov rohových G 1/2 | súbor | 94 | 0 | 0 |  | 1
| 1726 | K | 725820200 | Batéria drezová stojanková vysoká G 1/2 štandardná kvalita (pre drez 11-1) | súbor | 2 | 0 | 0 |  | 1
| 1727 | K | 725820300 | Batéria drezová stojanková G 1/2 štandardná kvalita | kus | 8 | 0 | 0 |  | 1
| 1728 | K | 725820802 | Demontáž batérií stojankových do 1 otvoru | súbor | 48 | 0 | 0 |  | 1
| 1729 | K | 725821300 | Batéria umývadlová stojanková G 1/2 štandardná kvalita | súbor | 37 | 0 | 0 |  | 1
| 1730 | K | 725980121 | Dvierka prístupové k inštaláciám z plastov 15/15 | kus | 8 | 0 | 0 |  | 1
| 1731 | K | 725980123 | Dvierka prístupové k inštaláciám 30/30 | kus | 23 | 0 | 0 |  | 1
| 1732 | K | 998725102 | Presun hmôt pre zariaď. predmety v objektoch výšky do 12 m | t | 0.408 | 0 | 0 |  | 1
SO 03 - E3-Ústredné vykurovanie
| Náklady z rozpočtu | [6 empty] | 0
|  | D | D1 | PRÁCE A DODÁVKY HSV |  |  |  | 0
|  | D | 9 | OSTATNÉ KONŠTRUKCIE A PRÁCE |  |  |  | 0
| 1733 | K | 973031324 | Vysek. kapies v murive z tehál do 0,10 m2 hĺ. do 15 cm | kus | 16 | 0 | 0 |  | 1
| 1734 | K | 973031325 | Zamurovanie kapies v murive z tehál do 0,10 m2 hĺ. do 30 cm + oprava omietky | kus | 16 | 0 | 0 |  | 1
| 1735 | K | 974031165 | Vysekanie rýh v tehelnom murive hl. do 15 cm š. do 20 cm | m | 45 | 0 | 0 |  | 1
| 1736 | K | 974031167 | Zamurovanie rýh v tehelnom murive hl. do 15 cm š. do 30 cm + úprava omietky | m | 45 | 0 | 0 |  | 1
| 1737 | K | 974031221 | Vysekanie rýh v podlahe 20x15 cm | m | 43 | 0 | 0 |  | 1
| 1738 | K | 974031222 | Zaliatie rýh v podlahe 20x15 cm | m | 43 | 0 | 0 |  | 1
|  | D | D3 | PRÁCE A DODÁVKY PSV |  |  |  | 0
|  | D | 713 | Izolácie tepelné |  |  |  | 0
| 1739 | K | 713401104 | Montáž montáž tepelnej izolacie z penového polyetylénu, vnút. priemer do 38 | m | 161 | 0 | 0 |  | 1
| 1740 | M | I018 | Tepelná izolacia z penového polyetylénu vnút. priemer 16 mm, hrúbka 20 mm | m | 54 | 0 | 0 |  | 1
| 1741 | M | I022 | Tepelná izolacia z penového polyetylénu vnút. priemer 22 mm, hrúbka 20 mm | m | 71 | 0 | 0 |  | 1
| 1742 | M | I026 | Tepelná izolacia z penového polyetylénu vnút. priemer 28 mm, hrúbka 25 mm | m | 18 | 0 | 0 |  | 1
| 1743 | M | i35 | Tepelná izolacia z penového polyetylénu vnút. priemer 35 mm, hrúbka 25 mm | m | 18 | 0 | 0 |  | 1
| 1744 | K | 713411111 | Uprava pôvodnej tepelnej izolácie z min. vaty | m2 | 2 | 0 | 0 |  | 1
| 1745 | K | 998713103 | Presun hmôt pre izolácie tepelné v objektoch výšky do 24 m | t | 0.161 | 0 | 0 |  | 1
|  | D | 733 | Rozvod potrubia |  |  |  | 0
| 1746 | K | 733110803 | Demontáž potrubia z ocel. rúrok závitových do DN 15 | m | 35 | 0 | 0 |  | 1
| 1747 | K | 733110806 | Demontáž potrubia z ocel. rúrok závitových do DN 32 | m | 32 | 0 | 0 |  | 1
| 1748 | K | 733111103 | Potrubie z rúrok závit. bezošvých bežných nízkotlak. DN 15 | m | 35 | 0 | 0 |  | 1
| 1749 | K | 733111104 | Potrubie z rúrok závit. bezošvých bežných nízkotlak. DN 20 | m | 18 | 0 | 0 |  | 1
| 1750 | K | 733111105 | Potrubie z rúrok závit. bezošvých bežných nízkotlak. DN 25 | m | 18 | 0 | 0 |  | 1
| 1751 | K | 733113113 | Úprava prípojky z rúrok závitových DN 15 | kus | 18 | 0 | 0 |  | 1
| 1752 | K | 733113114 | Úprava stupačky DN 15-25 | kus | 16 | 0 | 0 |  | 1
| 1753 | K | 733190217 | Vypustenie systému, tlaková skúška, napustenie upravenou vodou | hod | 98 | 0 | 0 |  | 1
| 1754 | K | 733190225 | Vykurovacia skúška, nastavenie trvalej regulácie na radiátorových ventiloch | hod | 48 | 0 | 0 |  | 1
| 1755 | K | 733190239 | Odvoz demontovaných zariadení na skládku | km | 40 | 0 | 0 |  | 1
| 1756 | K | 733190243 | Uloženie demontovaných zariadení na skladke | t | 2.667 | 0 | 0 |  | 1
| 1757 | K | 733194810 | Rozrezanie konzol, podpier, výložníkov | kus | 150 | 0 | 0 |  | 1
| 1758 | K | 733322102 | Potrubie plasthliníkové 16x2,0 spájané lisovaním, vrátane príplatku za tvarovky | m | 54 | 0 | 0 |  | 1
| 1759 | K | 733322103 | Potrubie plasthliníkové 20x2,0 spájané lisovaním, vrátane príplatku za tvarovky | m | 36 | 0 | 0 |  | 1
| 1760 | K | 733890803 | Vnútrost. prem. vybúr. hmôt potrubia vodor. 100m v. do 24m | t | 0.119 | 0 | 0 |  | 1
| 1761 | K | 998733103 | Presun hmôt pre potrubie UK v objektoch výšky do 24 m | t | 0.176 | 0 | 0 |  | 1
|  | D | 734 | Armatúry |  |  |  | 0
| 1762 | K | 734200821 | Demontáž armatúr s dvoma závitmi do G 1/2 | kus | 28 | 0 | 0 |  | 1
| 1763 | K | 734209113 | Montáž armatúr s dvoma závitmi G 1/2 | kus | 44 | 0 | 0 |  | 1
| 1764 | M | 01 | Termostatický ventil s možnosťou prednastavenia prietoku JSA -DN15 | kus | 14 | 0 | 0 |  | 1
| 1765 | M | 02 | Spiatočkový ventil, DN 15 | kus | 14 | 0 | 0 |  | 1
| 1766 | M | 051 | Regulačná jednotka, 2.4 GHz , 230V, 100 mW IQ 24 RCD | kus | 18 | 0 | 0 |  | 1
| 1767 | M | 055 | Termostatická hlavica, 2.4 GHz, batérie, 1mW IQ 24 TH | kus | 30 | 0 | 0 |  | 1
| 1768 | M | 06 | Batéria Lithium Thionyl Chloride; 3.6V, AA, 2600mAh, SAFT | kus | 60 | 0 | 0 |  | 1
| 1769 | M | 07 | Redukcia na M28/M30 | kus | 30 | 0 | 0 |  | 1
| 1770 | M | P01 | Prechodka na plastové rúrky (G 3/4) 16x2 | kus | 44 | 0 | 0 |  | 1
| 1771 | M | P02 | Prechodka na plastové rúrky (G 3/4) 20x2 | kus | 8 | 0 | 0 |  | 1
| 1772 | M | P03 | Pripojovacia armatúra rohová (2 rúrková sústava) R 1/2 x G 3/4 bez prednastavenia pre telesá VK | kus | 16 | 0 | 0 |  | 1
| 1773 | K | 734211123 | Ventil odvzdušňovací závitový vykur. telies G 1/2 | kus | 25 | 0 | 0 |  | 1
| 1774 | K | 734291112 | Kohúty plniace a vypúšťacie G 3/8 + T kus | kus | 20 | 0 | 0 |  | 1
| 1775 | K | 734890803 | Vnútrost. prem. vybúr. hmôt armatúr vodor. 100 m v. do 24 m | t | 0.011 | 0 | 0 |  | 1
| 1776 | K | 998734103 | Presun hmôt pre armatúry UK v objektoch výšky do 24 m | t | 0.063 | 0 | 0 |  | 1
|  | D | 735 | Vykurovacie telesá |  |  |  | 0
| 1777 | K | 735111810 | Demontáž vykurovacích telies liatinových článkových | m2 | 95.625 | 0 | 0 |  | 1
| 1778 | K | 735152544 | Montáž vykurovacieho telesa panelového dvojradového výšky 600 mm/ dĺžky 1400-1999 mm | kus | 19 | 0 | 0 |  | 1
| 1779 | K | 735152634 | Montáž vykurovacieho telesa panelového trojradového výšky 500 mm/ dĺžky 1400-1999 mm | kus | 1 | 0 | 0 |  | 1
| 1780 | K | 735152644 | Montáž vykurovacieho telesa panelového trojradového výšky 600 mm/ dĺžky 1400-1999 mm | kus | 8 | 0 | 0 |  | 1
| 1781 | K | 735152652 | Montáž vykurovacieho telesa panelového trojradového výšky 900 mm/ dĺžky 700-999 mm | kus | 2 | 0 | 0 |  | 1
| 1782 | M | 023 | Konzoly na stenu pre telesá Clean, vzdialenosť od steny 100 mm sada pre jeden radiátor | sada | 30 | 0 | 0 |  | 1
| 1783 | M | 484520769 | RADIK 20S CLEAN 600/700, farba biela | kus | 1 | 0 | 0 |  | 1
| 1784 | M | 484520771 | RADIK 20S CLEAN 600/1600, farba biela | kus | 2 | 0 | 0 |  | 1
| 1785 | M | 484520811 | RADIK 20S CLEAN VK 600/600, farba biela | kus | 4 | 0 | 0 |  | 1
| 1786 | M | 484520831 | RADIK 20S CLEAN VK 600/700, farba biela | kus | 3 | 0 | 0 |  | 1
| 1787 | M | 484520891 | RADIK 20S CLEAN VK 600/800, farba biela | kus | 6 | 0 | 0 |  | 1
| 1788 | M | 484527278 | RADIK 20S CLEAN VK 600/900, farba biela | kus | 1 | 0 | 0 |  | 1
| 1789 | M | 484528281 | RADIK 20S CLEAN VK 600/1200, farba biela | kus | 2 | 0 | 0 |  | 1
| 1790 | M | 484528341 | RADIK 30 CLEAN 500/1400, farba biela | kus | 1 | 0 | 0 |  | 1
| 1791 | M | 484528361 | RADIK 30 CLEAN 600/1400, farba biela | kus | 5 | 0 | 0 |  | 1
| 1792 | M | 484528381 | RADIK 30 CLEAN 600/1600, farba biela | kus | 1 | 0 | 0 |  | 1
| 1793 | M | 484528401 | RADIK 30 CLEAN 600/1800, farba biela | kus | 2 | 0 | 0 |  | 1
| 1794 | M | 484531251 | RADIK 30 CLEAN 900/900, farba biela | kus | 2 | 0 | 0 |  | 1
| 1795 | K | 735890803 | Vnútrost. prem. vybúr. hmôt vyk. telies vodor. 100m v. do24m | t | 2.536 | 0 | 0 |  | 1
| 1796 | K | 998735103 | Presun hmôt pre vykur. telesá UK v objektoch výšky do 24 m | t | 1.243 | 0 | 0 |  | 1
|  | D | 767 | Konštrukcie doplnk. kovové stavebné |  |  |  | 0
| 1797 | K | 767995101 | Montáž atypických stavebných doplnk. konštrukcií do 5 kg | kg | 40 | 0 | 0 |  | 1
| 1798 | M | 553001000 | Dodávka pomocných doplnk. konštrukcií | kg | 40 | 0 | 0 |  | 1
| 1799 | K | 998767103 | Presun hmôt pre kovové stav. doplnk. konštr. v objektoch výšky do 24 m | t | 0.043 | 0 | 0 |  | 1
SO 03 - Vnútorné silnoprúdové rozvody
| Náklady z rozpočtu | [6 empty] | 0
|  | D | D1 | PRÁCE A DODÁVKY HSV |  |  |  | 0
|  | D | 6 | ÚPRAVY POVRCHOV, PODLAHY, VÝPLNE |  |  |  | 0
| 1800 | K | 612453551 | Omietka rýh v stenách šírky do 150 mm MC hladených oceľou | m2 | 39 | 0 | 0 |  | 1
| 1801 | M | 5854C0103 | Sadra rýchloschnúca elektrikárska Rigips bal. 25kg | balenie | 4 | 0 | 0 |  | 1
| 1802 | M | 5859V0117 | Omietka vnútorná, bal.25kg | balenie | 8 | 0 | 0 |  | 1
|  | D | 9 | OSTATNÉ KONŠTRUKCIE A PRÁCE |  |  |  | 0
| 1803 | K | 971033141 | Vybúr. otvorov D do 6 cm v murive tehl. hr. do 30 cm | kus | 86 | 0 | 0 |  | 1
| 1804 | K | 971033241 | Vybúr. otvorov do 0,0225 m2 mur. tehl. hr. do 30 cm | kus | 4 | 0 | 0 |  | 1
| 1805 | K | 973031616 | Vysek. kapies pre špalíky v murive z tehál do 10 x 10 x 5 cm / KP, KR / | kus | 137 | 0 | 0 |  | 1
| 1806 | K | 973031619 | Vysek. kapies pre krabice v murive z tehál do 15 x 15 x10 cm / EP, SOP / | kus | 4 | 0 | 0 |  | 1
| 1807 | K | 974031132 | Vysekanie rýh v tehelnom murive hl. do 5 cm š. do 7 cm | m | 520 | 0 | 0 |  | 1
|  | D | D2 | PRÁCE A DODÁVKY M |  |  |  | 0
|  | D | M21 | 155 Elektromontáže |  |  |  | 0
| 1808 | K | 210010092 | Montáž el-inšt rúrky (plast) ohybná, uložená pevne D25 (d23)mm | m | 160 | 0 | 0 |  | 1
| 1809 | M | 345650I203 | Rúrka el-inšt PVC ohybná 019857 : FX 25, svetlosivá | m | 160 | 0 | 0 |  | 1
| 1810 | K | 210010093 | Montáž el-inšt rúrky (plast) ohybná, uložená pevne D32 (d29)mm | m | 500 | 0 | 0 |  | 1
| 1811 | M | 345650I204 | Rúrka el-inšt PVC ohybná 019858 : FX 32, svetlosivá | m | 180 | 0 | 0 |  | 1
| 1812 | M | 345650I504 | Rúrka el-inšt PVC ohybná 083272 : FXP Turbo® 32, sivá | m | 320 | 0 | 0 |  | 1
| 1813 | K | 210010301 | Montáž krabice do muriva 1-nás KP (68) bez zapojenia, prístrojová | kus | 77 | 0 | 0 |  | 1
| 1814 | M | 345600D011 | Krabica KP (68) prístrojová 1-nás : 6400H-231/3 (D71x73) spojenie do súvislého radu | kus | 6 | 0 | 0 |  | 1
| 1815 | M | 345600K000 | Krabica KP prístrojová 1-nás : KP 67/2 KA (D70x45) zvisle aj vodorovne max 5 krabíc, sivá | kus | 71 | 0 | 0 |  | 1
| 1816 | K | 210010321 | Montáž krabice do muriva KR (68) vrátane zapojenia, rozvodka s vekom a svorkovnicou | kus | 60 | 0 | 0 |  | 1
| 1817 | M | 345608D000 | Krabica KR (68) rozvodná : 6400-221/3 (D71x43) kompletná (4x3/4mm2) spojenie do súvislého radu (pripoj. antist. podlahy) | kus | 12 | 0 | 0 |  | 1
| 1818 | M | 345608K000 | Krabica KR rozvodná : KU 68-1903 KA [D73x43] s viečkom a svorkovnicou S-66 (4x3/4mm2) spojovateľná, sivá | kus | 48 | 0 | 0 |  | 1
| 1819 | K | 210010351 | Montáž krabice KR, vrátane zapojenia, vodiče do 4mm2, rozvodka IP40-66 | kus | 236 | 0 | 0 |  | 1
| 1820 | M | 345620D504 | Krabica KR rozvodná IP65 uzatvorená : 6457-13 [89x89x52,5] 6x predlis. otvor, 4x vývodka Pg13,5/16 (5x3/4mm2) sivý plast | kus | 236 | 0 | 0 |  | 1
| 1821 | K | 210020922 | Montáž protipožiarnej upchávky, priechod stenou/stropom hrúbky do 30cm | m2 | 0.5 | 0 | 0 |  | 1
| 1822 | M | 246335440 | Tmel protipožiarny plniaci tmel HILTI CFS-FIL bal.1ks | kus | 10 | 0 | 0 |  | 1
| 1823 | K | 210020951 | Tabuľka výstražná A3-A4 | kus | 4 | 0 | 0 |  | 1
| 1824 | M | 548230220 | Tabuľka výstražná dvojfarebná 21x15 | kus | 4 | 0 | 0 |  | 1
| 1825 | K | 210100101 | Ukončenie Cu lana pre ochranné posp. do 25mm2 | kus | 120 | 0 | 0 |  | 1
| 1826 | K | 210100251 | Ukončenie celoplastových káblov do 4-5 x10 mm2 | kus | 36 | 0 | 0 |  | 1
| 1827 | K | 210100259 | Ukončenie celoplastových káblov 5x 6-10 mm2 | kus | 2 | 0 | 0 |  | 1
| 1828 | K | 210110043 | Montáž, spínač zapustený IP20, rad.5 | kus | 3 | 0 | 0 |  | 1
| 1829 | M | 345313L161 | Prepínač radenie 5, s krytom, bez rámika, biely | kus | 3 | 0 | 0 |  | 1
| 1830 | K | 210110076 | Montáž, ovládania osvetlenia - snímač pohybu, nástenný, stropný, nastavenie, IP20 | kus | 88 | 0 | 0 |  | 1
| 1831 | M | 345443L164 | Snímač pohybu, nástenný (180°), IP20, biely | kus | 79 | 0 | 0 |  | 1
| 1832 | M | 345446L003 | Snímač pohybu, stropný (360°), IP20, biely | kus | 9 | 0 | 0 |  | 1
| 1833 | K | 210110126 | Montáž, žalúziový spínač, zapustený, IP20 | kus | 3 | 0 | 0 |  | 1
| 1834 | M | 345461L161 | Spínač ovládania žalúzií, priame ovládanie motora, s krytom, bez rámika, biely | kus | 3 | 0 | 0 |  | 1
| 1835 | K | 210111012 | Montáž, zásuvka zapustená IP20-40, x-násobná 10/16A - 250V | kus | 62 | 0 | 0 |  | 1
| 1836 | M | 345401A961 | Zásuvka 1-násobná, s krytom, bez rámika (oc) biela | kus | 62 | 0 | 0 |  | 1
| 1837 | K | 210113501 | Kompletáž vypínačov a zásuviek | hod | 8 | 0 | 0 |  | 1
| 1838 | M | 345531L001 | Rámik 1-násobný, biely | kus | 2 | 0 | 0 |  | 1
| 1839 | M | 345532L001 | Rámik 2-násobný, univerzálny, biely | kus | 17 | 0 | 0 |  | 1
| 1840 | M | 345533L001 | Rámik 3-násobný, univerzálny, biely | kus | 4 | 0 | 0 |  | 1
| 1841 | M | 345534L001 | Rámik 4-násobný, univerzálny, biely | kus | 7 | 0 | 0 |  | 1
| 1842 | K | 210190003 | Montáž rozvádzača RS11, RS12 | kus | 2 | 0 | 0 |  | 1
xxx |  | M | specif. 01 | Rozvádzač RS12 | kus | 1
xxx |  | M | specif. 02 | Rozvádzač RS11 | kus | 1
| 1843 | K | 210200040 | Montáž, núdzové svietidlo IP20-44, netrvalé osvetlenie, núdzový režim, prisadené stena/strop | kus | 70 | 0 | 0 |  | 1
| 1844 | M | 34800000-F | F - Svietidlo pre NO, MODUS TWINS LED typ OZN/TW/1W/E/1/SE/X/SR, 1W/230V, IP41, biele, autonómnosť 1 hodina /alebo ekvivalent/ | kus | 70 | 0 | 0 |  | 1
| 1845 | M | 34800001-F | F1 - Piktogram | kus | 70 | 0 | 0 |  | 1
| 1846 | K | 210200215 | E - Montáž LED pásov 230V/AC, na príchytky s napájacím káblom, koncovkami | m | 120 | 0 | 0 |  | 1
| 1847 | M | 34800000-E | E - LED pásik, ohybný samolepiaci, typ COB, 230V, 10W/m, 900lm/m, IP65, neutrálna biela 4000K /alebo ekvivalent/ | m | 120 | 0 | 0 |  | 1
| 1848 | M | 34800001-E | E1 - Prívodný kábel | kus | 11 | 0 | 0 |  | 1
| 1849 | M | 34800002-E | E2 - Koncovka | kus | 11 | 0 | 0 |  | 1
| 1850 | K | 210200513 | Montáž, svietidlo, vstavaný LED panel IP20-44, 300x300, D300 (mm) | kus | 240 | 0 | 0 |  | 1
| 1851 | M | 34800000-B | B - Svietidlo so zdrojom LED, MODUS typ SPMN1000KN3/E190/ND, 9W/230V, 1050lm, 3000K, IP54, biele /alebo ekvivalent/ | kus | 69 | 0 | 0 |  | 1
| 1852 | M | 34800000-C | C - Svietidlo so zdrojom LED, MODUS typ SPMN1500KN3/E190/ND, 13W/230V, 1450lm, 3000K, IP54, biele /alebo ekvivalent/ | kus | 129 | 0 | 0 |  | 1
| 1853 | M | 34800000-D | D - Svietidlo so zdrojom LED, MODUS typ SPMN2000KN3/E190/ND, 19W/230V, 1950lm, 3000K, IP54, biele /alebo ekvivalent/ | kus | 42 | 0 | 0 |  | 1
| 1854 | K | 210200618 | Montáž, svietidlo, vstavaný LED panel IP20-44, 600x600 (mm) | kus | 131 | 0 | 0 |  | 1
| 1855 | M | 34800000-A | A - Svietidlo so zdrojom LED, MODUS typ FIT3000A3KN600/ND, 24W/230V, 3100lm, 3000K, IP40, biele /alebo ekvivalent/ | kus | 131 | 0 | 0 |  | 1
| 1856 | M | 34800000-A1 | A1 - Rámček pre vstavanú montáž svietidiel do SDK stropu, typ QVESTRAM A600, biely /alebo ekvivalent/ | kus | 131 | 0 | 0 |  | 1
| 1857 | K | 210220325 | Montáž a pripojenie ekvipotenciálnej svorkovnice a skrinky ochranného pospájania / SOP / | kus | 4 | 0 | 0 |  | 1
| 1858 | M | 3549090O20 | Prípojnica potenciálového vyrovnania, v krabici | kus | 4 | 0 | 0 |  | 1
| 1859 | K | 210220330 | Montáž, zásuvka na pripojenie svorky na vyrovnanie potenciálu, pre zdravotníctvo | kus | 2 | 0 | 0 |  | 1
| 1860 | M | 3549091A01 | Zásuvka 2-nás na vyrovnanie potenciálu Reflex SI : 2095 UC-214, pre uhlové zdierky, s krytom, bez rámika, biela /alebo ekvivalent/ | kus | 2 | 0 | 0 |  | 1
| 1861 | K | 210220406 | Montáž, pripojenie antistatickej podlahy | kus | 12 | 0 | 0 |  | 1
| 1862 | M | 3549092V04 | Páska Cu 10x0,1mm/1m pre pripojenie antist. podlahy | kus | 12 | 0 | 0 |  | 1
| 1863 | K | 210220407 | Montáž zemniacej svorky ZS4 | m | 18 | 0 | 0 |  | 1
| 1864 | M | 3549092V11 | Svorka uzemňovacia, zinkovaná : ZS 4, s mosadz. maticou, na 1/2" kov. rúry, pre vodič 2,5÷4mm2 (pre vodovod. batérie) | kus | 18 | 0 | 0 |  | 1
| 1865 | K | 210220452 | Montáž ochranného pospojovanie vodičom Cu 4-25mm2, pevne uložené, bez pripojenia | m | 790 | 0 | 0 |  | 1
| 1866 | M | 341023M107 | Vodič 1-žilový bezhalogénový Cu 1kV, drôt : N2XH-J 1x6 (RE) | m | 684 | 0 | 0 |  | 1
| 1867 | M | 341023M113 | Kábel 1-žilový bezhalogénový Cu 1kV, lano : N2XH-J 1x25 (RM) | m | 106 | 0 | 0 |  | 1
| 1868 | K | 210880305 | Montáž, bezhalogénový kábel Cu 750V uložený pevne CXKE, CXKH, CHKE, N2XH, NHXH 3x1,5 | m | 1952 | 0 | 0 |  | 1
| 1869 | M | 341210M110 | Kábel bezhalogénový Cu 1kV : 1-CXKE-R-J 3x1,5 | m | 1952 | 0 | 0 |  | 1
| 1870 | K | 210880306 | Montáž, bezhalogénový kábel Cu 750V uložený pevne CXKE, CXKH, CHKE, N2XH, NHXH 3x2,5 | m | 674 | 0 | 0 |  | 1
| 1871 | M | 341210M120 | Kábel bezhalogénový Cu 1kV : 1-CXKE-R-J 3x2,5 | m | 674 | 0 | 0 |  | 1
| 1872 | K | 210880313 | Montáž, bezhalogénový kábel Cu 750V uložený pevne CXKE, CXKH, CHKE, N2XH, NHXH 4x10 | m | 38 | 0 | 0 |  | 1
| 1873 | M | 341210M250 | Kábel bezhalogénový Cu 1kV : 1-CXKE-R-J 4x10 | m | 38 | 0 | 0 |  | 1
| 1874 | K | 210880315 | Montáž, bezhalogénový kábel Cu 750V uložený pevne CXKE, CXKH, CHKE, N2XH, NHXH 5x1,5 | m | 456 | 0 | 0 |  | 1
| 1875 | M | 341210M310 | Kábel bezhalogénový Cu 1kV : 1-CXKE-R-J 5x1,5 | m | 456 | 0 | 0 |  | 1
| 1876 | K | 210880318 | Montáž, bezhalogénový kábel Cu 750V uložený pevne CXKE, CXKH, CHKE, N2XH, NHXH 5x10-16 | m | 12 | 0 | 0 |  | 1
| 1877 | M | 341210M350 | Kábel bezhalogénový Cu 1kV : 1-CXKE-R-J 5x10 | m | 12 | 0 | 0 |  | 1
| 1878 | K | 211010012 | Montáž upevňovacieho bodu | kus | 350 | 0 | 0 |  | 1
| 1879 | M | 345956O005 | Materiál pre upevňovací bod | kus | 350 | 0 | 0 |  | 1
| 1880 | K | 213290060 | Úprava vnútorného zapojenia rozvádzača | hod | 6 | 0 | 0 |  | 1
| 1881 | M | 357037E483 | Svorkovnica skrutková do rozvádzača "N" | kus | 1 | 0 | 0 |  | 1
| 1882 | M | 3585301E25 | Istič 3-pólový 263391 - 10kA (3MD) PL7-B25/3 | kus | 2 | 0 | 0 |  | 1
| 1883 | M | 3585525E31 | Chránič prúdový s ističom 1+N-pól. 10kA 263515 : PFL7-6/1N/C/003-A (2MD) | kus | 1 | 0 | 0 |  | 1
| 1884 | M | 3585525E34 | Chránič prúdový s ističom 1+N-pól. 10kA 263538 : PFL7-16/1N/C/003-A (2MD) | kus | 1 | 0 | 0 |  | 1
| 1885 | K | 213290094 | Zapojenie termostatu z existujúceho svetelného rozvodu /17 kusov/ | hod | 34 | 0 | 0 |  | 1
| 1886 | K | 213290140 | Rozobranie a zloženie podhľadu | hod | 20 | 0 | 0 |  | 1
| 1887 | K | 213290150 | Drobné elektroinštalačné práce | hod | 20 | 0 | 0 |  | 1
| 1888 | K | 213291000 | Spracovanie východiskovej revízie a vypracovanie správy | hod | 40 | 0 | 0 |  | 1
SO 03 - Rozvádzač RS11
| Náklady z rozpočtu | [6 empty] | 0
|  | D | D1 | PRÁCE A DODÁVKY M |  |  |  | 0
|  | D | M21 | 155 Elektromontáže |  |  |  | 0
| 1889 | M | 357001E102 | Rozvodnica kovová BF-O-3/72-C » 3x24=72MD, dvere kovové, biela, IP30 (P) | kus | 1 | 0 | 0 |  | 1
| 1890 | M | 3584402E09 | Vypínač modulový 3-pól 40A - 276272 : IS-40/3, 240/415V-AC (3MD) | kus | 1 | 0 | 0 |  | 1
| 1891 | M | 3585106E23 | Istič 1-pólový 262704 - 10kA (1MD) PL7-C16/1 | kus | 12 | 0 | 0 |  | 1
| 1892 | M | 3585511E13 | Chránič prúdový 4-pól. 10kA 263611 : PF7-40/4/003/A (4MD) | kus | 2 | 0 | 0 |  | 1
| 1893 | M | 3585525E02 | Chránič prúdový s ističom 1+N-pól. 10kA 263435 : PFL7-10/1N/B/003-A (2MD) | kus | 3 | 0 | 0 |  | 1
| 1894 | M | 3585525E31 | Chránič prúdový s ističom 1+N-pól. 10kA 263515 : PFL7-6/1N/C/003-A (2MD) | kus | 3 | 0 | 0 |  | 1
| 1895 | M | 3585525E32 | Chránič prúdový s ističom 1+N-pól. 10kA 263517 : PFL7-10/1N/C/003-A (2MD) | kus | 2 | 0 | 0 |  | 1
| 1896 | M | 3585525E34 | Chránič prúdový s ističom 1+N-pól. 10kA 263538 : PFL7-16/1N/C/003-A (2MD) | kus | 1 | 0 | 0 |  | 1
| 1897 | M | 3585602E44 | Zvodič prepätia C 4-pól : SPCT2-460/4, pre siete TN-C, TN-S/TT, 460V-AC, 4x20kA (4MD) | kus | 1 | 0 | 0 |  | 1
| 1898 | M | 3585641E04 | Odpínač poistkový 3-pól, pre valcové poistky 14x51 - 192377 : VLCE14-3P (4,5MD) | kus | 1 | 0 | 0 |  | 1
| 1899 | M | 3585681E12 | Poistková vložka valcová 14x51 (25A) : C14G25 - gG/gL | kus | 3 | 0 | 0 |  | 1
| 1900 | M | odb.odhad 1 | Pomocný materiál | kpl | 1 | 0 | 0 |  | 1
| 1901 | M | odb.odhad 2 | Montáž a zapojenie | hod | 28 | 0 | 0 |  | 1
| 1902 | M | odb.odhad 3 | Kusová skúška vr. protokolu | hod | 4 | 0 | 0 |  | 1
SO 03 - Rozvádzač RS12
| Náklady z rozpočtu | [6 empty] | 0
|  | D | D1 | PRÁCE A DODÁVKY M |  |  |  | 0
|  | D | M21 | 155 Elektromontáže |  |  |  | 0
| 1903 | M | 357001E102 | Rozvodnica kovová BF-O-3/72-C » 3x24=72MD, dvere kovové, biela, IP30 (P) | kus | 1 | 0 | 0 |  | 1
| 1904 | M | 3584402E09 | Vypínač modulový 3-pól 40A - 276272 : IS-40/3, 240/415V-AC (3MD) | kus | 1 | 0 | 0 |  | 1
| 1905 | M | 3585106E23 | Istič 1-pólový 262704 - 10kA (1MD) PL7-C16/1 | kus | 12 | 0 | 0 |  | 1
| 1906 | M | 3585511E13 | Chránič prúdový 4-pól. 10kA 263611 : PF7-40/4/003/A (4MD) | kus | 2 | 0 | 0 |  | 1
| 1907 | M | 3585525E02 | Chránič prúdový s ističom 1+N-pól. 10kA, PFL7-10/1N/B/003-A (2MD) | kus | 3 | 0 | 0 |  | 1
| 1908 | M | 3585525E31 | Chránič prúdový s ističom 1+N-pól. 10kA, PFL7-6/1N/C/003-A (2MD) | kus | 2 | 0 | 0 |  | 1
| 1909 | M | 3585525E34 | Chránič prúdový s ističom 1+N-pól. 10kA, PFL7-16/1N/C/003-A (2MD) | kus | 1 | 0 | 0 |  | 1
| 1910 | M | 3585602E43 | Zvodič prepätia C 3-pól: SPCT2-460/3, pre siete TN-C, TN-S/TT, 460V-AC, 3x20kA | kus | 1 | 0 | 0 |  | 1
| 1911 | M | 3585641E04 | Odpínač poistkový 3-pól, pre valcové poistky 14x51, VLCE14-3P (4,5MD) | kus | 1 | 0 | 0 |  | 1
| 1912 | M | 3585681E12 | Poistková vložka valcová 14x51 (25A) : C14G25 - gG/gL | kus | 3 | 0 | 0 |  | 1
| 1913 | M | odb.odhad 1 | Pomocný materiál | kpl | 1 | 0 | 0 |  | 1
| 1914 | M | odb.odhad 2 | Montáž a zapojenie | hod | 28 | 0 | 0 |  | 1
| 1915 | M | odb.odhad 3 | Kusová skúška vr. protokolu | hod | 4 | 0 | 0 |  | 1
SO 03 - E5-Slaboprúd-Štruktúrovaná kabeláž
| Náklady z rozpočtu | [6 empty] | 0
|  | D | D1 | PRÁCE A DODÁVKY HSV |  |  |  | 0
|  | D | 9 | OSTATNÉ KONŠTRUKCIE A PRÁCE |  |  |  | 0
| 1916 | K | 971033241 | Vybúr. otvorov do 0,0225 m2 mur. tehl. hr. do 30 cm | kus | 8 | 0 | 0 |  | 1
| 1917 | K | 974031132 | Vysekanie rýh v tehelnom murive hl. do 5 cm š. do 7 cm | m | 50 | 0 | 0 |  | 1
|  | D | D2 | PRÁCE A DODÁVKY M |  |  |  | 0
|  | D | M21 | 155 Elektromontáže |  |  |  | 0
| 1918 | K | 213290150 | Drobné elektroinštalačné práce | hod | 10 | 0 | 0 |  | 1
|  | D | M22 | 156 Montáž oznam. signal. a zab. zariadení |  |  |  | 0
| 1919 | K | 220260022 | Krabica KP 68 pod omietku vrátane vysekania lôžka | kus | 8 | 0 | 0 |  | 1
| 1920 | K | 220260553 | Rúrka PVC uložená pod omietkou do 29mm | m | 70 | 0 | 0 |  | 1
| 1921 | M | 345650I503 | Rúrka el-inšt PVC ohybná 083271 : FXP Turbo® 25, sivá | m | 70 | 0 | 0 |  | 1
| 1922 | M | 5854C0103 | Sadra rýchloschnúca elektrikárska Rigips bal. 25kg | balenie | 1 | 0 | 0 |  | 1
| 1923 | K | 220260733 | Žľab káblový PVC 100/100 mm | m | 70 | 0 | 0 |  | 1
| 1924 | M | 345711I020 | Žľab el-inšt PVC maxižľab 019011 : MAK 100/100 (vxš) biely | m | 70 | 0 | 0 |  | 1
| 1925 | K | 220261624 | Montáž upevňovacieho bodu vr. materiálu | kus | 70 | 0 | 0 |  | 1
| 1926 | K | 220280221 | Montáž, kábel uložený v rúrkach, v žľabe | m | 1468 | 0 | 0 |  | 1
| 1927 | M | 341812I403 | Kábel dátový F/UTP - CAT 6A, tienený, 4X2XAWG23 (LSOH) bezhalogénový, biely | m | 1468 | 0 | 0 |  | 1
| 1928 | K | 220300001 | Ukončenie kábla do 5x2 | kus | 30 | 0 | 0 |  | 1
| 1929 | K | 220301208 | Montáž, 2-nás zásuvka dátová RJ45, zapustená IP20 | kus | 15 | 0 | 0 |  | 1
| 1930 | M | 345532L001 | Rámik 2-násobný, biely | kus | 4 | 0 | 0 |  | 1
| 1931 | M | 374307L171 | Zásuvka dátová 2xRJ45 Cat 6A U/FTP (STP), zapustená, bez rámika, biela | kus | 15 | 0 | 0 |  | 1
| 1932 | K | 220301310 | Ukončenie dátového kábla konektorom RJ45 krimpovaním | kus | 30 | 0 | 0 |  | 1
| 1933 | M | 3585452O596 | Konektor 8/8 RJ45 Cat 6A | kus | 30 | 0 | 0 |  | 1
| 1934 | K | 220301370 | Montáž patch káblov, prepojenie pre metalickú alebo optickú kábeláž | kus | 30 | 0 | 0 |  | 1
| 1935 | M | 3749031L64 | Path kábel RJ45/RJ45 tienený Cat6 F/UTP : 632762 (FTP) modrý, dĺžka 3m | kus | 30 | 0 | 0 |  | 1
| 1936 | K | 220320006 | Montáž Patch panela do existujúceho rozvádzača štruktúrovanej kabeláže | kus | 2 | 0 | 0 |  | 1
| 1937 | M | 3749030L03 | Patch panel, pre 24 keystone RJ45 U/FTP, alebo U/UTP, s kovovou vyväz. lištou, far. kolieska (STP, UTP) | kus | 2 | 0 | 0 |  | 1
SO 03 - E6-Klimatizácia, VZT, a MaR
| Náklady z rozpočtu | [6 empty] | 0
|  | D | D3 | Zariadenie č.1 |  |  |  | 0
| 1938 | M | Pol1 | Odvodný ventilátor (napr. TD 250/100 T) so spätnou klapkou 100 - vsuvná, dilatačnými manžetami a časovým dobehom | ks | 42 | 0 | 0 |  | 1
| 1939 | K | Pol2 | Montáž: Odvodný ventilátor (napr. TD 250/100 T) so spätnou klapkou 100 - vsuvná, dilatačnými manžetami a časovým dobehom | kpl | 42 | 0 | 0 |  | 1
| 1940 | M | Pol3 | Tanierový ventil odvodný TVO-100 + inštalačný krčok | ks | 64 | 0 | 0 |  | 1
| 1941 | K | Pol4 | Montáž: Tanierový ventil odvodný TVO-100 + inštalačný krčok | ks | 64 | 0 | 0 |  | 1
| 1942 | M | Pol5 | Tanierový ventil odvodný TVO-160 + inštalačný krčok | ks | 8 | 0 | 0 |  | 1
| 1943 | K | Pol6 | Montáž: Tanierový ventil odvodný TVO-160 + inštalačný krčok | ks | 8 | 0 | 0 |  | 1
| 1944 | M | Pol7 | Výfuková hlavica nad strechou + strešný prestup izolovaný 315 | ks | 2 | 0 | 0 |  | 1
| 1945 | K | Pol8 | Montáž: Výfuková hlavica nad strechou + strešný prestup izolovaný 315 | ks | 2 | 0 | 0 |  | 1
| 1946 | M | Pol9 | Protidažďová žalúzia IGC 160 | ks | 9 | 0 | 0 |  | 1
| 1947 | K | Pol10 | Montáž: Protidažďová žalúzia IGC 160 | ks | 9 | 0 | 0 |  | 1
| 1948 | M | Pol11 | Potrubie kruhové SPIRO 315 (50% tv.) | bm | 24 | 0 | 0 |  | 1
| 1949 | K | Pol12 | Montáž: Potrubie kruhové SPIRO 315 (50% tv.) | bm | 24 | 0 | 0 |  | 1
| 1950 | M | Pol13 | Potrubie kruhové SPIRO 250 (50% tv.) | bm | 10 | 0 | 0 |  | 1
| 1951 | K | Pol14 | Montáž: Potrubie kruhové SPIRO 250 (50% tv.) | bm | 10 | 0 | 0 |  | 1
| 1952 | M | Pol15 | Potrubie kruhové SPIRO 200 (50% tv.) | bm | 10 | 0 | 0 |  | 1
| 1953 | K | Pol16 | Montáž: Potrubie kruhové SPIRO 200 (50% tv.) | bm | 10 | 0 | 0 |  | 1
| 1954 | M | Pol17 | Potrubie kruhové SPIRO 160 (50% tv.) | bm | 78 | 0 | 0 |  | 1
| 1955 | K | Pol18 | Montáž: Potrubie kruhové SPIRO 160 (50% tv.) | bm | 78 | 0 | 0 |  | 1
| 1956 | M | Pol19 | Potrubie kruhové SPIRO 100 (30% tv.) | bm | 64 | 0 | 0 |  | 1
| 1957 | K | Pol20 | Montáž: Potrubie kruhové SPIRO 100 (30% tv.) | bm | 64 | 0 | 0 |  | 1
| 1958 | M | Pol21 | Potrubie ohybné neizolované 160 | bm | 16 | 0 | 0 |  | 1
| 1959 | K | Pol22 | Montáž: Potrubie ohybné neizolované 160 | bm | 16 | 0 | 0 |  | 1
| 1960 | M | Pol23 | Potrubie ohybné neizolované 100 | bm | 90 | 0 | 0 |  | 1
| 1961 | K | Pol24 | Montáž: Potrubie ohybné neizolované 100 | bm | 90 | 0 | 0 |  | 1
| 1962 | M | Pol25 | Protipožiarna izolácia komplet stúpačiek po deliacu priečku stúpačky a prechod potrubia na dané poschodie 45min | m2 | 46 | 0 | 0 |  | 1
| 1963 | K | Pol26 | Montáž: Protipožiarna izolácia komplet stúpačiek po deliacu priečku stúpačky a prechod potrubia na dané poschodie 45min | m2 | 46 | 0 | 0 |  | 1
|  | D | D4 | Zariadenie č.2 |  |  |  | 0
| 1964 | M | Pol27 | Vonkajšia klimatizačná jednotka - tepelné čerpadlo (napr. AOYG09KBTB) | kpl | 1 | 0 | 0 |  | 1
| 1965 | K | Pol28 | Montáž: Vonkajšia klimatizačná jednotka - tepelné čerpadlo (napr. AOYG09KPCA) | kpl | 1 | 0 | 0 |  | 1
| 1966 | M | Pol29 | Vnútorná klimatizačná jednotka (napr. AUXG09KVLA) + dekoračný panel + IR ovládač | kpl | 1 | 0 | 0 |  | 1
| 1967 | K | Pol30 | Montáž: Vnútorná klimatizačná jednotka (napr. AUXG09KVLA) | kpl | 1 | 0 | 0 |  | 1
| 1968 | M | Pol31 | Konzola pre inštaláciu na fasádu | ks | 1 | 0 | 0 |  | 1
| 1969 | K | Pol32 | Montáž: Konzola pre inštaláciu na fasádu | ks | 1 | 0 | 0 |  | 1
| 1970 | M | Pol33 | Cu prepojovacie potrubie | bm | 15 | 0 | 0 |  | 1
| 1971 | K | Pol34 | Montáž: Cu prepojovacie potrubie | bm | 15 | 0 | 0 |  | 1
| 1972 | M | Pol31 | Konzola pre inštaláciu na fasádu | ks | 1 | 0 | 0 |  | 1
| 1973 | K | Pol32 | Montáž: Konzola pre inštaláciu na fasádu | ks | 1 | 0 | 0 |  | 1
| 1974 | M | Pol33 | Cu prepojovacie potrubie | bm | 15 | 0 | 0 |  | 1
| 1975 | K | Pol34 | Montáž: Cu prepojovacie potrubie | bm | 15 | 0 | 0 |  | 1
|  | D | D5 | Zariadenie č.3 |  |  |  | 0
| 1976 | M | Pol35 | Vonkajšia klimatizačná jednotka - tepelné čerpadlo (napr. AC071RN4PKG/EU) | kpl | 1 | 0 | 0 |  | 1
| 1977 | K | Pol36 | Montáž: Vonkajšia klimatizačná jednotka - tepelné čerpadlo (napr. AC071RN4PKG/EU | kpl | 1 | 0 | 0 |  | 1
| 1978 | M | Pol37 | Vnútorná klimatizačná jednotka (napr. AC071RXADKG/EU - PC4NUNMAN) + dekoračný panel + IR ovládač | kpl | 1 | 0 | 0 |  | 1
| 1979 | K | Pol38 | Montáž: Vnútorná klimatizačná jednotka (napr. AC071RXADKG/EU - PC4NUNMAN) + dekoračný panel + IR ovládač | kpl | 1 | 0 | 0 |  | 1
|  | D | D6 | Zariadenie č.4 |  |  |  | 0
| 1980 | M | Pol35 | Vonkajšia klimatizačná jednotka - tepelné čerpadlo (napr. AC071RN4PKG/EU) | kpl | 1 | 0 | 0 |  | 1
| 1981 | K | Pol36 | Montáž: Vonkajšia klimatizačná jednotka - tepelné čerpadlo (napr. AC071RN4PKG/EU | kpl | 1 | 0 | 0 |  | 1
| 1982 | M | Pol37 | Vnútorná klimatizačná jednotka (napr. AC071RXADKG/EU - PC4NUNMAN) + dekoračný panel + IR ovládač | kpl | 1 | 0 | 0 |  | 1
| 1983 | K | Pol38 | Montáž: Vnútorná klimatizačná jednotka (napr. AC071RXADKG/EU - PC4NUNMAN) + dekoračný panel + IR ovládač | kpl | 1 | 0 | 0 |  | 1
| 1984 | M | Pol31 | Konzola pre inštaláciu na fasádu | ks | 1 | 0 | 0 |  | 1
| 1985 | K | Pol32 | Montáž: Konzola pre inštaláciu na fasádu | ks | 1 | 0 | 0 |  | 1
| 1986 | M | Pol33 | Cu prepojovacie potrubie | bm | 15 | 0 | 0 |  | 1
| 1987 | K | Pol34 | Montáž: Cu prepojovacie potrubie | bm | 15 | 0 | 0 |  | 1
xxx |  | D | D7 |  |  |  |  | 0 | názov
| 1988 | M | Pol39 | Montážny, spojovací a tesniaci materiál | kpl | 1 | 0 | 0 |  | 1
| 1989 | K | Pol41 | Sprevádzkovanie a komplexné vyskúšanie zariadení | kpl | 1 | 0 | 0 |  | 1
| 1990 | K | Pol43 | Meranie a zaregulovanie výkonnostných parametrov VZT vrátane vypracovania protokolu, protokoly, revízne správy | kpl | 1 | 0 | 0 |  | 1
| 1991 | K | Pol45a | Zaškolenie obsluhy | kpl | 1 | 0 | 0 |  | 1
Rekonštrukcia plynovej kotolne v objekte Polikliniky Senica
| Náklady z rozpočtu | [6 empty] | 0
|  | D | HSV | Práce a dodávky HSV |  |  |  | 0
|  | D | 6 | Úpravy povrchov, podlahy, osadenie |  |  |  | 0
| 1992 | K | 632452213.S | Cementový poter, pevnosti v tlaku 20 MPa, hr. 20 mm | m2 | 7.44 | 0 | 0 |  | 1
|  | VV |  | "vyrov.po vybúraní základov" 4*1,55*1,2 |  | 7.44
|  | D | 9 | Ostatné konštrukcie a práce-búranie |  |  |  | 0
| 1993 | K | 713400821.S | Odstránenie tepelnej izolácie potrubia pásmi alebo fóliami potrubie, -0,00210t | m2 | 60 | 0 | 0 |  | 1
| 1994 | K | 713400822.S | Odstránenie tepelnej izolácie potrubia pásmi alebo fóliami ohybov, -0,00220t | m2 | 6 | 0 | 0 |  | 1
| 1995 | K | 713400880.S | Ostatné odstránenie izolácie | m2 | 10 | 0 | 0 |  | 1
| 1996 | K | 723150801.S | Demontáž potrubia zvarovaného z oceľových rúrok hladkých do DN 32, -0,00254t | m | 16 | 0 | 0 |  | 1
| 1997 | K | 723150803.S | Demontáž potrubia zvarovaného z oceľových rúrok hladkých nad D 44, 5 mm do D 76 mm, -0,00553t | m | 16 | 0 | 0 |  | 1
| 1998 | K | 724212821.S | Demontáž úpravovne vody | súb. | 1 | 0 | 0 |  | 1
| 1999 | K | 731200830.S | Demontáž plynového kotla 150-250 kW | ks | 4 | 0 | 0 |  | 1
| 2000 | K | 731292812.S | Demontáž horáka na plynné palivá s výkonom nad 145 do 300 kW, -0,07500t | ks | 4 | 0 | 0 |  | 1
| 2001 | K | 731298888.S | Ostatná demontáž príslušenstva kotolne | súb | 1 | 0 | 0 |  | 1
| 2002 | K | 732110813.S | Demontáž telesa rozdeľovača a zberača nad DN 200 do 300, -0,20748t | m | 2.7 | 0 | 0 |  | 1
| 2003 | K | 732212821.S | Demontáž ohrievača zásobníkového stojatého objemu nad 1600 do 2500 l, -0,72760t | ks | 1 | 0 | 0 |  | 1
| 2004 | K | 732214821.S | Demontáž ohrievača zásobníkového, vypustenie vody z ohrievača objemu nad 1600 do 2500 l | ks | 1 | 0 | 0 |  | 1
| 2005 | K | 732292810.S | Rozrezanie podpernej konštrukcie ohrievača TV, -0,02700t | súb. | 1 | 0 | 0 |  | 1
| 2006 | K | 732320815.S | Demontáž nádrže beztlakovej alebo tlakovej, odpojenie od rozvodov potrubia nádrže objemu do 1000 l | ks | 1 | 0 | 0 |  | 1
| 2007 | K | 732320816.S | Demontáž nádrže beztlakovej alebo tlakovej, odpojenie od rozvodov potrubia nádrže objemu do 2000 l | ks | 1 | 0 | 0 |  | 1
| 2008 | K | 732324816.S | Demontáž nádrže beztlakovej alebo tlakovej, vypúšťanie vody z nádrže objemu nad 1000 do 2000 l | ks | 1 | 0 | 0 |  | 1
| 2009 | K | 732420812.S | Demontáž čerpadla obehového špirálového (do potrubia) DN 40, -0,02100t | ks | 1 | 0 | 0 |  | 1
| 2010 | K | 732420813.S | Demontáž čerpadla obehového špirálového (do potrubia) DN 50, -0,02200t | ks | 4 | 0 | 0 |  | 1
| 2011 | K | 732420815.S | Demontáž čerpadla obehového špirálového (do potrubia) DN 80, -0,02800t | ks | 8 | 0 | 0 |  | 1
| 2012 | K | 732429111 | Demontáž príslušenstva čerpadla obehového špirálového (do potrubia) do DN 80, -0,02800t | ks | 56 | 0 | 0 |  | 1
| 2013 | K | 732429888 | Ostatná demontáž príslušenstva strojovne | súb | 1 | 0 | 0 |  | 1
| 2014 | K | 733120819.S | Demontáž potrubia z oceľových rúrok hladkých nad 38 do D 60,3, -0,00473t | m | 60 | 0 | 0 |  | 1
| 2015 | K | 733120832.S | Demontáž potrubia z oceľových rúrok hladkých nad 89 do D 133, -0,01384t | m | 42 | 0 | 0 |  | 1
| 2016 | K | 733128888.S | Ostatná demontáž potrubia | súb | 1 | 0 | 0 |  | 1
| 2017 | K | 734100811.S | Demontáž armatúry prírubovej s dvomi prírubami do DN 50, -0,01400t | ks | 16 | 0 | 0 |  | 1
| 2018 | K | 734100812.S | Demontáž armatúry prírubovej s dvomi prírubami nad 50 do DN 100, -0,03900t | ks | 18 | 0 | 0 |  | 1
| 2019 | K | 734100813.S | Demontáž armatúry prírubovej s dvomi prírubami nad 100 do DN 150, -0,08300t | ks | 15 | 0 | 0 |  | 1
| 2020 | K | 734108888.S | Ostatná demontáž armatúr | ks | 16 | 0 | 0 |  | 1
| 2021 | K | 961043111.S | Búranie základov z betónu prostého, -2,20000t | m3 | 1.339 | 0 | 0 |  | 1
|  | VV |  | "pod pôvodné kotle" 4*1,55*1,2*0,18 |  | 1.339
| 2022 | K | 967023692.S | Prikresanie kamenných, betónových, alebo iných plôch s tvrdým povrchom pre nové povrchové vrstvy, -0,03800t | m2 | 7.44 | 0 | 0 |  | 1
|  | VV |  | "po vybúraní základov" 4*1,55*1,2 |  | 7.44
| 2023 | K | 974083101.S | Rezanie betónových mazanín existujúcich nevystužených hĺbky do 50 mm | m | 22 | 0 | 0 |  | 1
|  | VV |  | "zarezanie po vybúraní základov" 4*(1,55+1,2)*2 |  | 22
| 2024 | K | 979081111.S | Odvoz sutiny a vybúraných hmôt na skládku do 1 km | t | 13.046 | 0 | 0 |  | 1
| 2025 | K | 979081121.S | Odvoz sutiny a vybúraných hmôt na skládku za každý ďalší 1 km | t | 130.46 | 0 | 0 |  | 1
|  | VV |  | 13,046*10 'Prepočítané koeficientom množstva |  | 130.46
| 2026 | K | 979082111.S | Vnútrostavenisková doprava sutiny a vybúraných hmôt do 10 m | t | 13.046 | 0 | 0 |  | 1
| 2027 | K | 979082121.S | Vnútrostavenisková doprava sutiny a vybúraných hmôt za každých ďalších 5 m | t | 13.046 | 0 | 0 |  | 1
| 2028 | K | 979089000 | Poplatok za skládku - ostatné | t | 13.046 | 0 | 0 |  | 1
|  | D | 99 | Presun hmôt HSV |  |  |  | 0
| 2029 | K | 999281111.S | Presun hmôt pre opravy a údržbu objektov | t | 0.373 | 0 | 0 |  | 1
|  | D | PSV | Práce a dodávky PSV |  |  |  | 0
|  | D | 713 | Izolácie tepelné |  |  |  | 0
| 2030 | K | 713482121.S | Montáž trubíc z PE, hr.15-20 mm, vnút. priemer do 38 mm | m | 76 | 0 | 0 |  | 1
|  | VV |  | 18,0+20,0+24,0+14,0 |  | 76
| 2031 | M | 283310004900.S | Izolačná PE trubica hr. 15-20 mm, nadrezaná, na izolovanie rozvodov vody, kúrenia, zdravotechniky | m | 79.8 | 0 | 0 |  | 1
|  | VV |  | 76*1,05 'Prepočítané koeficientom množstva |  | 79.8
| 2032 | K | 713482132.S | Montáž trubíc z PE, hr.30 mm, vnút. priemer 39-70 mm | m | 50 | 0 | 0 |  | 1
|  | VV |  | 28,0+22,0 |  | 50
| 2033 | M | 283310006600.S | Izolačná PE trubica hr. 30 mm, rozrezaná, na izolovanie rozvodov vody, kúrenia, zdravotechniky | m | 52.5 | 0 | 0 |  | 1
|  | VV |  | 50*1,05 'Prepočítané koeficientom množstva |  | 52.5
| 2034 | K | 713482134.S | Montáž trubíc z PE, hr.30 mm,vnút.priemer 96-133 mm | m | 30 | 0 | 0 |  | 1
|  | VV |  | 18,0+12,0 |  | 30
| 2035 | M | 283310007100.S | Izolačná PE trubica hr. 30 mm, rozrezaná, na izolovanie rozvodov vody, kúrenia, zdravotechniky | m | 31.5 | 0 | 0 |  | 1
|  | VV |  | 30*1,05 'Prepočítané koeficientom množstva |  | 31.5
| 2036 | K | 998713101.S | Presun hmôt pre izolácie tepelné v objektoch výšky do 6 m | t | 0.172 | 0 | 0 |  | 1
|  | D | 723 | Zdravotechnika - vnútorný plynovod |  |  |  | 0
| 2037 | K | 723150304.S | Potrubie z oceľových rúrok hladkých čiernych spájaných zvarov. akosť 11 353.0 Dxt 31,8x2,6 mm | m | 4 | 0 | 0 |  | 1
| 2038 | K | 723150314.S | Potrubie z oceľových rúrok hladkých čiernych spájaných zvarov. akosť 11 353.0 Dxt 89x3, 6 mm | m | 1 | 0 | 0 |  | 1
| 2039 | K | 723150315.S | Potrubie z oceľových rúrok hladkých čiernych spájaných zvarov. akosť 11 353.0 Dxt 108x4 mm | m | 6 | 0 | 0 |  | 1
| 2040 | K | 723190253.S | Prípojka k strojom a zariadeniam vyvedenie a upevnenie plynovodných výpustiek na potrubí DN 25 | ks | 4 | 0 | 0 |  | 1
| 2041 | K | 723190901.S | Oprava plynovodného potrubia uzatvorenie alebo otvorenie plynovodného potrubia pri opravách | ks | 2 | 0 | 0 |  | 1
| 2042 | K | 723190907.S | Oprava plynovodného potrubia odvzdušnenie a napustenie potrubia | m | 16 | 0 | 0 |  | 1
| 2043 | K | 723190909.S | Tlaková skúška potrubia | m | 11 | 0 | 0 |  | 1
|  | VV |  | 4,0+1,0+6,0 |  | 11
| 2044 | K | 723190914.S | Oprava plynovodného potrubia navarenie odbočky na potrubie DN 25 | ks | 4 | 0 | 0 |  | 1
| 2045 | K | 723190919.S | Oprava plynovodného potrubia navarenie odbočky na potrubie DN 80 | ks | 1 | 0 | 0 |  | 1
| 2046 | K | 723190920.S | Oprava plynovodného potrubia navarenie odbočky na potrubie DN 100 | ks | 1 | 0 | 0 |  | 1
| 2047 | K | 723219104.S | Montáž prírubového plynového filtra DN 80 | ks | 1 | 0 | 0 |  | 1
| 2048 | M | 197731100000.R | Plynový filter prírubový DN80 | ks | 1 | 0 | 0 |  | 1
| 2049 | K | 723221021.S | Montáž vzorkovacieho guľového uzáveru G 1/2 | ks | 1 | 0 | 0 |  | 1
| 2050 | M | 551340010000.S | Vzorkovací uzáver plynu d 9,8 mm, 1/2", niklovaná mosadz | ks | 1 | 0 | 0 |  | 1
| 2051 | K | 723231006.S | Montáž guľového uzáveru plynu priameho G 1/2 | ks | 2 | 0 | 0 |  | 1
| 2052 | M | 551340004700.S | Guľový uzáver na plyn 1/2", DN15 | ks | 2 | 0 | 0 |  | 1
| 2053 | K | 723231015.S | Montáž guľového uzáveru plynu priameho G 5/4 | ks | 4 | 0 | 0 |  | 1
| 2054 | M | 551340005000.S | Guľový uzáver na plyn 5/4", DN32 | ks | 4 | 0 | 0 |  | 1
| 2055 | K | 998723101.S | Presun hmôt pre vnútorný plynovod v objektoch výšky do 6 m | t | 0.106 | 0 | 0 |  | 1
|  | D | 731 | Ústredné kúrenie - kotolne |  |  |  | 0
| 2056 | K | 731261070.S | Montáž plynového kotla nástenného kondenzačného vykurovacieho bez zásobníka | ks | 4 | 0 | 0 |  | 1
| 2057 | M | 48412000PC01 | Kotol nástenný, plynový, oceľový, kondenzačný, vykurovací, Logamax plus GB272-100 | ks | 4 | 0 | 0 |  | 1
| 2058 | K | 731291100.S | Montáž rýchlomontážnej sady | ks | 6 | 0 | 0 |  | 1
| 2059 | M | 48481000PC11 | Logaflow HS50 | sada | 2 | 0 | 0 |  | 1
| 2060 | M | 48481000PC12 | Logaflow HSM50 | sada | 2 | 0 | 0 |  | 1
| 2061 | M | 48481000PC13 | Logaflow HKV2 | sada | 2 | 0 | 0 |  | 1
| 2062 | M | 48481000PC14 | Nastaviteľné podpery k HKV2/3 | sada | 2 | 0 | 0 |  | 1
| 2063 | M | 48481000PC15 | Záslepky DN 125, set | sada | 2 | 0 | 0 |  | 1
| 2064 | M | 48481000PC16 | Izolácia k záslepkám | sada | 2 | 0 | 0 |  | 1
| 2065 | M | 48481000PC17 | Sada na pripojenie príruby | sada | 3 | 0 | 0 |  | 1
| 2066 | K | 731294450.S | Montáž kaskádovej sady 4 kotlov | ks | 1 | 0 | 0 |  | 1
| 2067 | M | 48412000PC10 | TL4 Kaskádová sada pre líniu 4 kotlov GB272 | ks | 1 | 0 | 0 |  | 1
| 2068 | K | 731390995 | Montáž odťahu spalín | súb | 1 | 0 | 0 |  | 1
| 2069 | K | 73136PC06 | Základná spalinová kaskádová sada DN250+CO | súb. | 1 | 0 | 0 |  | 1
| 2070 | K | 73136PC07 | Rozširujúca kaskádová sada DN250 | súb. | 2 | 0 | 0 |  | 1
| 2071 | K | 73136PC08 | Pripojovacia sada DN110 | súb. | 4 | 0 | 0 |  | 1
| 2072 | K | 73136PC09 | Napojenie odťahu spalín do exist. komína | súb. | 4 | 0 | 0 |  | 1
| 2073 | K | 731370045.S | Montáž hydraulického vyrovnávača dynamických tlakov - anuloidu prírubového, prietok 27 m3/h, DN 100 | ks | 1 | 0 | 0 |  | 1
| 2074 | M | 48481000PC03 | Hydraulická výhybka do 900 kW, 20m3/hod, 470kW, DN100, s izoláciou | ks | 1 | 0 | 0 |  | 1
| 2075 | K | 731391814.S | Vypúšťanie vody z kotla do kanalizácie samospádom o v. pl.kotla nad 20 do 50 m2 | ks | 4 | 0 | 0 |  | 1
| 2076 | K | 731-DP | Drobné nešpecifikované práce ÚK - zváranie, úpravy | hod | 24 | 0 | 0 |  | 1
| 2077 | K | 998731101.S | Presun hmôt pre kotolne umiestnené vo výške (hĺbke) do 6 m | t | 0.561 | 0 | 0 |  | 1
|  | D | 732 | Ústredné kúrenie - strojovne |  |  |  | 0
| 2078 | K | 732111405.S | Montáž rozdeľovača a zberača združeného prietok Q 25 m3/h (modul 200 mm) | ks | 1 | 0 | 0 |  | 1
| 2079 | M | 484650000500.S | Rozdeľovač a zberač modul 200 mm, Q=25 m3/hod, výkon 470 kW | m | 1 | 0 | 0 |  | 1
| 2080 | M | 484650039000.S | Pevný stojan modul 200 mm, výška 200 - 800 mm pre rozdeľovače a zberače | ks | 2 | 0 | 0 |  | 1
| 2081 | K | 732219225.S | Montáž zásobníkového ohrievača vody pre ohrev pitnej vody v spojení s kotlami objem 750-1000 l | ks | 1 | 0 | 0 |  | 1
| 2082 | M | 48438000PC01 | Ohrievač vody Buderus SM 750.5 ES s domi okruhmi vykurovacích vložiek | ks | 1 | 0 | 0 |  | 1
| 2083 | K | 732331012.S | Montáž expanznej nádoby tlak do 6 bar s membránou 35 l | ks | 4 | 0 | 0 |  | 1
| 2084 | M | 484630006400.S | Nádoba expanzná s membránou, NG 35/6, objem 35 l, 6 bar | ks | 4 | 0 | 0 |  | 1
| 2085 | K | 732331900.S | Montáž oddeľovacieho zariadenia | súb. | 1 | 0 | 0 |  | 1
| 2086 | M | 422710001100 | Oddeľovacie zariadenie Fillset Compact Twist | ks | 1 | 0 | 0 |  | 1
| 2087 | K | 732332001.S | Montáž kompresorového expanzného automatu | ks | 1 | 0 | 0 |  | 1
| 2088 | M | 484630007910.S | Reflex kompresorový automat Reflexomat Silent Compact RSC 400 | ks | 1 | 0 | 0 |  | 1
| 2089 | K | 732332002.S | Uvedenie do prevádzky Reflexomat Silent Compact | ks | 1 | 0 | 0 |  | 1
| 2090 | K | 732338780.S | Montáž úpravne vody | ks | 1 | 0 | 0 |  | 1
| 2091 | M | 48442000PC05 | Úpravňa vody ERAL 100 | ks | 1 | 0 | 0 |  | 1
| 2092 | K | 732429112.S1 | Montáž čerpadla (do potrubia) obehového DN 32 | súb. | 2 | 0 | 0 |  | 1
| 2093 | M | 426110052300 | Čerpadlo obehové MAGNA1 32-60F, GRUNDFOS | ks | 2 | 0 | 0 |  | 1
| 2094 | K | 732429112.S2 | Montáž čerpadla (do potrubia) obehového DN 40 | súb. | 1 | 0 | 0 |  | 1
| 2095 | M | 426110006400 | Čerpadlo obehové MAGNA3 40-100 F 220, PN 6/10, GRUNDFOS | ks | 1 | 0 | 0 |  | 1
| 2096 | K | 732429114.S | Montáž čerpadla (do potrubia) obehového DN 65 | súb. | 1 | 0 | 0 |  | 1
| 2097 | M | 426110009400 | Čerpadlo obehové MAGNA3 65-120 F 340, PN 6/10, GRUNDFOS | ks | 1 | 0 | 0 |  | 1
| 2098 | K | 732460000.S | Montáž skup.čerpada | ks | 4 | 0 | 0 |  | 1
| 2099 | M | 48412000PC02 | Prip. skup. čerpadla GB272-85/100, 6 bar | sada | 4 | 0 | 0 |  | 1
| 2100 | K | 732557711.S | Montáž neutralizačného zariadenia | súb. | 1 | 0 | 0 |  | 1
| 2101 | M | 48412000PC04 | Zariadenie neutralizačné NE 0.1 V2 | ks | 1 | 0 | 0 |  | 1
| 2102 | K | 998732101.S | Presun hmôt pre strojovne v objektoch výšky do 6 m | t | 0.519 | 0 | 0 |  | 1
|  | D | 733 | Ústredné kúrenie - rozvodné potrubie |  |  |  | 0
| 2103 | K | 733121110.S | Potrubie z rúrok hladkých bezšvových nízkotlakových priemer 22/2,6 | m | 18 | 0 | 0 |  | 1
| 2104 | K | 733121111.S | Potrubie z rúrok hladkých bezšvových nízkotlakových priemer 25/2,6 | m | 20 | 0 | 0 |  | 1
| 2105 | K | 733121114.S | Potrubie z rúrok hladkých bezšvových nízkotlakových priemer 31,8/2,6 | m | 24 | 0 | 0 |  | 1
| 2106 | K | 733121115.S | Potrubie z rúrok hladkých bezšvových nízkotlakových priemer 38/2,6 | m | 14 | 0 | 0 |  | 1
| 2107 | K | 733121116.S | Potrubie z rúrok hladkých bezšvových nízkotlakových priemer 44,5/2,6 | m | 28 | 0 | 0 |  | 1
| 2108 | K | 733121118.S | Potrubie z rúrok hladkých bezšvových nízkotlakových priemer 57/2,9 | m | 22 | 0 | 0 |  | 1
| 2109 | K | 733121128.S | Potrubie z rúrok hladkých bezšvových nízkotlakových priemer 108/4,0 | m | 18 | 0 | 0 |  | 1
| 2110 | K | 733121132.S | Potrubie z rúrok hladkých bezšvových nízkotlakových priemer 133/4,5 | m | 12 | 0 | 0 |  | 1
| 2111 | K | 733123110.S | Príplatok za zhotovenie prípojky z hladkých rúrok priemer 22/2,6 | ks | 14 | 0 | 0 |  | 1
| 2112 | K | 733123111.S | Príplatok za zhotovenie prípojky z hladkých rúrok priemer 25/2,6 | ks | 10 | 0 | 0 |  | 1
| 2113 | K | 733123114.S | Príplatok za zhotovenie prípojky z hladkých rúrok priemer 31,8/2,6 | ks | 10 | 0 | 0 |  | 1
| 2114 | K | 733123115.S | Príplatok za zhotovenie prípojky z hladkých rúrok priemer 38/2,6 | ks | 8 | 0 | 0 |  | 1
| 2115 | K | 733123116.S | Príplatok za zhotovenie prípojky z hladkých rúrok priemer 44,5/2,6 | ks | 12 | 0 | 0 |  | 1
| 2116 | K | 733123118.S | Príplatok za zhotovenie prípojky z hladkých rúrok priemer 57/2,9 | ks | 12 | 0 | 0 |  | 1
| 2117 | K | 733123128.S | Príplatok za zhotovenie prípojky z hladkých rúrok priemer 108/4,0 | ks | 6 | 0 | 0 |  | 1
| 2118 | K | 733123132.S | Príplatok za zhotovenie prípojky z hladkých rúrok priemer 133/4,5 | ks | 4 | 0 | 0 |  | 1
| 2119 | K | 733126020.S | Montáž tvarovky - redukcie DN 50 privarením | ks | 1 | 0 | 0 |  | 1
| 2120 | M | 316170010200.S | Redukcia varná DN 50/32-závit | ks | 1 | 0 | 0 |  | 1
| 2121 | K | 733126030.S | Montáž tvarovky - redukcie DN 80 privarením | ks | 1 | 0 | 0 |  | 1
| 2122 | M | 316170011800.S | Redukcia varná DN 80/32-závit | ks | 1 | 0 | 0 |  | 1
| 2123 | K | 733190217.S | Tlaková skúška potrubia z oceľových rúrok do priemeru 89/5 | m | 126 | 0 | 0 |  | 1
| 2124 | K | 733190232.S | Tlaková skúška potrubia z oceľových rúrok nad 89/5 do priemeru 133/5,0 | m | 30 | 0 | 0 |  | 1
| 2125 | K | 998733101.S | Presun hmôt pre rozvody potrubia v objektoch výšky do 6 m | t | 0.86 | 0 | 0 |  | 1
|  | D | 734 | Ústredné kúrenie - armatúry |  |  |  | 0
| 2126 | K | 734192025.S | Montáž medziprírubovej spätnej klapky DN 80 | ks | 1 | 0 | 0 |  | 1
| 2127 | M | 422810002400.S | Medziprírubová klapka uzatváracia pre vodu DN 80 | ks | 1 | 0 | 0 |  | 1
| 2128 | K | 734192030.S | Montáž medziprírubovej uzatváracej klapky DN 100 | ks | 3 | 0 | 0 |  | 1
| 2129 | M | 422810002500.S | Medziprírubová klapka uzatváracia pre vodu DN 100 | ks | 3 | 0 | 0 |  | 1
| 2130 | K | 734209112.S | Montáž závitovej armatúry s 2 závitmi do G 1/2 | ks | 14 | 0 | 0 |  | 1
| 2131 | M | 551240001700.S | Guľový kohút DN 15 obojstranne závitový na horúcu vodu | ks | 14 | 0 | 0 |  | 1
| 2132 | K | 734209116.S | Montáž závitovej armatúry s 2 závitmi G 5/4 | ks | 10 | 0 | 0 |  | 1
| 2133 | M | 551240002000.S | Guľový kohút DN 32 obojstranne závitový na horúcu vodu | ks | 10 | 0 | 0 |  | 1
| 2134 | K | 734209117.S | Montáž závitovej armatúry s 2 závitmi G 6/4 | ks | 12 | 0 | 0 |  | 1
| 2135 | M | 551240002100.S | Guľový kohút DN 40 obojstranne závitový na horúcu vodu | ks | 12 | 0 | 0 |  | 1
| 2136 | K | 734209118.S | Montáž závitovej armatúry s 2 závitmi G 2 | ks | 6 | 0 | 0 |  | 1
| 2137 | M | 551240002200.S | Guľový kohút DN 50 obojstranne závitový na horúcu vodu | ks | 6 | 0 | 0 |  | 1
| 2138 | K | 734213255.S | Montáž ventilu samo odvzdušňovacieho závitového G 3/4 | ks | 10 | 0 | 0 |  | 1
| 2139 | M | 551210009600.S | Ventil samo odvzdušňovací, DN20 | ks | 10 | 0 | 0 |  | 1
| 2140 | K | 734252130.S | Montáž ventilu poistného G 1 | ks | 4 | 0 | 0 |  | 1
| 2141 | M | 551210024200.S | Ventil poistný pre kúrenie 1", DN 25/6 | ks | 4 | 0 | 0 |  | 1
| 2142 | K | 734315130.S | Montáž oceľového guľového kohúta prírubového DN 100 | ks | 6 | 0 | 0 |  | 1
| 2143 | M | 551240004700.S | Guľový kohút DN 100 obojstranne prírubový na horúcu vodu | ks | 6 | 0 | 0 |  | 1
| 2144 | K | 734291350.S | Montáž filtra závitového G 1 1/4 | ks | 6 | 0 | 0 |  | 1
| 2145 | M | 422010002400.S | Filter závitový nerez 5/4", DN32, pre vykurovanie a rozvody vody | ks | 6 | 0 | 0 |  | 1
| 2146 | K | 734291360.S | Montáž filtra závitového G 1 1/2 | ks | 1 | 0 | 0 |  | 1
| 2147 | M | 422010002500.S | Filter závitový nerez 6/4", DN40, pre vykurovanie a rozvody vody | ks | 1 | 0 | 0 |  | 1
| 2148 | K | 734291370.S | Montáž filtra závitového G 2 | ks | 2 | 0 | 0 |  | 1
| 2149 | M | 422010002600.S | Filter závitový nerez 2", DN50, pre vykurovanie a rozvody vody | ks | 2 | 0 | 0 |  | 1
| 2150 | K | 734162015.S | Montáž filtra prírubového DN 100 | ks | 2 | 0 | 0 |  | 1
| 2151 | M | 422010001300.S | Prírubový filter DN 100, pre vykurovanie a rozvody vody | ks | 2 | 0 | 0 |  | 1
| 2152 | K | 734209225.S | Montáž elektromagnetického ventilu | ks | 1 | 0 | 0 |  | 1
| 2153 | M | 551210068800 | Ventil elektromagnetický doplňovania VDR | ks | 1 | 0 | 0 |  | 1
| 2154 | K | 734224012.S | Montáž guľového kohúta závitového G 1 | ks | 4 | 0 | 0 |  | 1
| 2155 | M | 551240010800 | Guľový kohút so zaistením MK 1" - príslušenstvo k expanzným nádobám, REFLEX | ks | 4 | 0 | 0 |  | 1
| 2156 | K | 734240015.S | Montáž spätnej klapky závitovej G 5/4, DN32 | ks | 6 | 0 | 0 |  | 1
| 2157 | M | 551190001100.S | Spätná klapka závitová 5/4" | ks | 6 | 0 | 0 |  | 1
| 2158 | K | 734240020.S | Montáž spätnej klapky závitovej G 6/4, DN40 | ks | 4 | 0 | 0 |  | 1
| 2159 | M | 551190001200.S | Spätná klapka závitová 6/4" | ks | 4 | 0 | 0 |  | 1
| 2160 | K | 734240025.S | Montáž spätnej klapky závitovej G 2, DN50 | ks | 2 | 0 | 0 |  | 1
| 2161 | M | 551190001300.S | Spätná klapka závitová 2" | ks | 2 | 0 | 0 |  | 1
| 2162 | K | 734192115.S | Montáž spätnej klapky prírubovej DN 100 | ks | 2 | 0 | 0 |  | 1
| 2163 | M | 422820000500.S | Klapka spätná DN 100 | ks | 2 | 0 | 0 |  | 1
| 2164 | K | 734296325.S | Montáž zmiešavacej armatúry trojcestnej DN 32 | ks | 1 | 0 | 0 |  | 1
| 2165 | M | 551210037830.S | Ventil zmiešavací trojcestný Siemens VXG 41.32, DN32, so servopohonom kvs 16 | ks | 1 | 0 | 0 |  | 1
| 2166 | K | 734296360.S | Montáž zmiešavacej armatúry trojcestnej DN 80 | ks | 1 | 0 | 0 |  | 1
| 2167 | M | 551210037880.S | Ventil zmiešavací trojcestný Siemens VXF 21.80, DN80, so servopohonom kvs 100 | ks | 1 | 0 | 0 |  | 1
| 2168 | K | 734412221 | Montáž teplomeru | ks | 15 | 0 | 0 |  | 1
| 2169 | M | 388320002610 | Teplomer rozsah 0-100 °C | ks | 14 | 0 | 0 |  | 1
| 2170 | M | 388350033100.S | Teplomer -30 až +50 °C | ks | 1 | 0 | 0 |  | 1
| 2171 | K | 734421160.S | Montáž tlakomeru kruhového 0-10 MPa priemer 50-100 mm | ks | 19 | 0 | 0 |  | 1
| 2172 | M | 388430003710 | Tlakomer 0 až 600 kPa | ks | 16 | 0 | 0 |  | 1
| 2173 | M | 388430031800.S | Tlakomer s tlakomerovým kohútom na meranie tlaku plynu 0 až 160 kPa | ks | 2 | 0 | 0 |  | 1
| 2174 | M | 388430031600.S | Tlakomer s tlakomerovým kohútom na meranie tlaku plynu 0 až 10 kPa | ks | 1 | 0 | 0 |  | 1
| 2175 | K | 998734101.S | Presun hmôt pre armatúry v objektoch výšky do 6 m | t | 0.548 | 0 | 0 |  | 1
|  | D | 771 | Podlahy z dlaždíc |  |  |  | 0
| 2176 | K | 771551030.S | Montáž podláh z dlaždíc terazzových kladených do cem. malty 300 x 300 mm | m2 | 7.44 | 0 | 0 |  | 1
|  | VV |  | 4*1,55*1,2 |  | 7.44
| 2177 | M | 592470000300.S | Dlaždica terazzová rozmer 300x300x35 mm, farebná - prispôsobiť pôvodnej dlažbe | m2 | 9 | 0 | 0 |  | 1
| 2178 | K | 998771101.S | Presun hmôt pre podlahy z dlaždíc v objektoch výšky do 6m | t | 1.128 | 0 | 0 |  | 1
|  | D | 783 | Nátery |  |  |  | 0
| 2179 | K | 783424341.S | Nátery kov.potr.a armatúr v kanáloch a šachtách syntetické potrubie do DN 50 mm dvojnás. 1x email a základný náter - 140µm | m | 130 | 0 | 0 |  | 1
|  | VV |  | "ÚK" 18,0+20,0+24,0+14,0+28,0+22,0 |  | 126
|  | VV |  | "plyn" 4,0 |  | 4
|  | VV |  | Súčet |  | 130
| 2180 | K | 783425351.S | Nátery kov.potr.a armatúr v kanáloch a šachtách syntetické potrubie do DN 100 mm dvojnás. 1x email a základný náter - 140µm | m | 37 | 0 | 0 |  | 1
|  | VV |  | "ÚK" 18,0+12,0 |  | 30
|  | VV |  | "plyn" 1,0+6,0 |  | 7
|  | VV |  | Súčet |  | 37
| 2181 | K | 783822930.S | Oprava náterov syntetických stien dvojnásobné 1x s emailovaním a 1x plným tmelením | m2 | 72 | 0 | 0 |  | 1
|  | VV |  | "sokel 1,5m kotolňa" (17,0+7,0)*2*1,5 |  | 72
|  | D | 784 | Maľby |  |  |  | 0
| 2182 | K | 784410100.S | Penetrovanie jednonásobné jemnozrnných podkladov výšky do 3,80 m | m2 | 264 | 0 | 0 |  | 1
| 2183 | K | 784410500.S | Prebrúsenie a oprášenie jemnozrnných povrchov výšky do 3,80 m | m2 | 264 | 0 | 0 |  | 1
| 2184 | K | 784410600.S | Vyrovnanie trhlín a nerovností na jemnozrnných povrchoch výšky do 3,80 m | m2 | 264 | 0 | 0 |  | 1
| 2185 | K | 784452271.S | Maľby z maliarskych zmesí na vodnej báze, ručne nanášané dvojnásobné základné na podklad jemnozrnný výšky do 3,80 m | m2 | 263 | 0 | 0 |  | 1
|  | VV |  | (17,0+7,0)*2*3,0+17,0*7,0 |  | 263
|  | D | M | Práce a dodávky M |  |  |  | 0
|  | D | 21-M | Elektromontáže |  |  |  | 0
| 2186 | K | 210010354.S | Krabica na povrch pancierová z PVC 72x72 mm, IP 44 vrátane ukončenia káblov a zapojenia vodičov | ks | 25 | 0 | 0 |  | 1
| 2187 | M | 345410014880.S | Krabica na povrch s priechodkami a svorkovnicou, z PVC, IP44 | ks | 25 | 0 | 0 |  | 1
| 2188 | K | 210020805.S | Káblový žľab drôtený, vrátane príslušenstva, 50/50 mm | m | 35 | 0 | 0 |  | 1
| 2189 | M | 34575000PC21 | Žľab káblový drôtený šxv 50x50 mm | m | 35 | 0 | 0 |  | 1
| 2190 | K | 210020809.S | Káblový žľab drôtený, vrátane príslušenstva, 300/50 mm | m | 25 | 0 | 0 |  | 1
| 2191 | M | 34575000PC24 | Žľab káblový drôtený šxv 300x50 mm | m | 25 | 0 | 0 |  | 1
| 2192 | K | 210100000.S | Ukončenie vodičov v rozvádzači a na prístrojoch vrátane zapojenia a vodičovej koncovky do 1,5 mm2 | ks | 336 | 0 | 0 |  | 1
| 2193 | M | 354310017400.S | Káblové oko medené lisovacie CU 1,5 | ks | 336 | 0 | 0 |  | 1
| 2194 | K | 210100001.S | Ukončenie vodičov v rozvádzači a na prístrojoch vrátane zapojenia a vodičovej koncovky do 2,5 mm2 | ks | 18 | 0 | 0 |  | 1
| 2195 | M | 354310017700.S | Káblové oko medené lisovacie CU 2,5 | ks | 18 | 0 | 0 |  | 1
| 2196 | K | 210100002.S | Ukončenie vodičov v rozvádzači a na prístrojoch vrátane zapojenia a vodičovej koncovky do 6 mm2 | ks | 64 | 0 | 0 |  | 1
| 2197 | M | 354310018300.S | Káblové oko medené lisovacie CU 6 | ks | 64 | 0 | 0 |  | 1
| 2198 | K | 210100003.1 | Ukončenie vodičov v rozvádzači a na prístrojoch vrátane zapojenia a vodičovej koncovky do 10 mm2 | ks | 10 | 0 | 0 |  | 1
| 2199 | M | 354310018500.S | Káblové oko medené lisovacie CU 10 | ks | 10 | 0 | 0 |  | 1
| 2200 | K | 210100003.2 | Ukončenie vodičov v rozvádzači a na prístrojoch vrátane zapojenia a vodičovej koncovky do 16 mm2 | ks | 20 | 0 | 0 |  | 1
| 2201 | M | 354310019300.S | Káblové oko medené lisovacie CU 16 | ks | 20 | 0 | 0 |  | 1
| 2202 | K | 210110001.S | Jednopólový spínač - radenie 1, nástenný IP 44, vrátane zapojenia | ks | 1 | 0 | 0 |  | 1
| 2203 | M | 345340003000.S | Spínač jednopólový nástenný, radenie č.1, IP 44 | ks | 1 | 0 | 0 |  | 1
| 2204 | K | 210110004.S | Striedavý prepínač - radenie 6, nástenný, IP 44, vrátane zapojenia | ks | 4 | 0 | 0 |  | 1
| 2205 | M | 345330003420.S | Prepínač striedavý nástenný, radenie č.6, IP44 | ks | 4 | 0 | 0 |  | 1
| 2206 | K | 210110016.S | Tlačítko - radenie 1/0 nástenný IP 44, vrátane zapojenia | ks | 10 | 0 | 0 |  | 1
| 2207 | M | 345340008000.S | Tlačidlo so spínacím kontaktom, na povrch, radenie č. 1/0, IP44 | ks | 10 | 0 | 0 |  | 1
| 2208 | K | 210111031.S | Zásuvka na povrchovú montáž IP 44, 250V / 16A, vrátane zapojenia | ks | 6 | 0 | 0 |  | 1
| 2209 | M | 345510001210.S | Zásuvka jednonásobná na povrch, IP 44 | ks | 6 | 0 | 0 |  | 1
| 2210 | K | 210111600.S | Zásuvková skriňa na povrch IP54/20 | ks | 4 | 0 | 0 |  | 1
| 2211 | M | 345511100000.S | Zásuvková skriňa 400V/16A, 400V/32A, 3x230V/16A, IP54 | ks | 4 | 0 | 0 |  | 1
| 2212 | K | 210193 PC01 | Úprava rozvádzača HR pre napojenie HR1 | ks | 1 | 0 | 0 |  | 1
| 2213 | K | 210193081.S | Montáž nástenného plastového komplet. rozvádzača IP 44/20 | ks | 1 | 0 | 0 |  | 1
| 2214 | M | 357140008110.S | Rozvodnicová skriňa plastová nástenná, IP40/20 - označ. HR1 | ks | 1 | 0 | 0 |  | 1
| 2215 | K | 210201081.S | Zapojenie LED svietidla IP44, s pohybovým senzorom | ks | 2 | 0 | 0 |  | 1
| 2216 | M | 34814000PC06 | LED svietidlo 12W s pohybovým senzorom, IP44 | ks | 2 | 0 | 0 |  | 1
| 2217 | K | 210201082.S | Zapojenie LED svietidla IP54, stropného - nástenného | ks | 1 | 0 | 0 |  | 1
| 2218 | M | 348140003472 | LED svietidlo interiérové nástenné, stropné, 1x12W, IP54 | ks | 1 | 0 | 0 |  | 1
| 2219 | K | 210201346.S | Zapojenie LED svietidla IP44, priemyselné závesné | ks | 23 | 0 | 0 |  | 1
| 2220 | M | 348320001318.S | LED svietidlo priemyselné stropné na záves 43W, IP44 | ks | 23 | 0 | 0 |  | 1
| 2221 | K | 210201510.S | Zapojenie núdzového svietidla IP44, 1x svetelný LED zdroj | ks | 7 | 0 | 0 |  | 1
| 2222 | M | 34815000PC07 | LED svietidlo núdzové 9W, IP44 | ks | 7 | 0 | 0 |  | 1
| 2223 | K | 210220303.S | Ochranné pospájanie pevné uloženie CY 16 mm2 | m | 20 | 0 | 0 |  | 1
| 2224 | M | 341110012500.S | Vodič medený H07V-U 16 mm2 | m | 22 | 0 | 0 |  | 1
|  | VV |  | 20*1,1 'Prepočítané koeficientom množstva |  | 22
| 2225 | K | 210800180.S | Kábel medený uložený na rošte a príchytkách CYKY 450/750 V 2x1,5 | m | 110 | 0 | 0 |  | 1
| 2226 | M | 341110000100.S | Kábel medený CYKY 2x1,5 mm2 | m | 121 | 0 | 0 |  | 1
|  | VV |  | 110*1,1 'Prepočítané koeficientom množstva |  | 121
| 2227 | K | 210800186.S | Kábel medený uložený na rošte a príchytkách CYKY 450/750 V 3x1,5 | m | 180 | 0 | 0 |  | 1
| 2228 | M | 341110000700.S | Kábel medený CYKY 3x1,5 mm2 | m | 198 | 0 | 0 |  | 1
|  | VV |  | 180*1,1 'Prepočítané koeficientom množstva |  | 198
| 2229 | K | 210800187.S | Kábel medený uložený na rošte a príchytkách CYKY 450/750 V 3x2,5 | m | 35 | 0 | 0 |  | 1
| 2230 | M | 341110000800.S | Kábel medený CYKY 3x2,5 mm2 | m | 38.5 | 0 | 0 |  | 1
|  | VV |  | 35*1,1 'Prepočítané koeficientom množstva |  | 38.5
| 2231 | K | 210800198.S | Kábel medený uložený na rošte a príchytkách CYKY 450/750 V 5x1,5 | m | 10 | 0 | 0 |  | 1
| 2232 | M | 341110001900.S | Kábel medený CYKY 5x1,5 mm2 | m | 11 | 0 | 0 |  | 1
|  | VV |  | 10*1,1 'Prepočítané koeficientom množstva |  | 11
| 2233 | K | 210800201.S | Kábel medený uložený na rošte a príchytkách CYKY 450/750 V 5x6 | m | 50 | 0 | 0 |  | 1
| 2234 | M | 341110002200.S | Kábel medený CYKY 5x6 mm2 | m | 55 | 0 | 0 |  | 1
|  | VV |  | 50*1,1 'Prepočítané koeficientom množstva |  | 55
| 2235 | K | 210800202.S | Kábel medený uložený na rošte a príchytkách CYKY 450/750 V 5x10 | m | 8 | 0 | 0 |  | 1
| 2236 | M | 341110002300.S | Kábel medený CYKY 5x10 mm2 | m | 8.8 | 0 | 0 |  | 1
|  | VV |  | 8*1,1 'Prepočítané koeficientom množstva |  | 8.8
| 2237 | K | 210800203.S | Kábel medený uložený na rošte a príchytkách CYKY 450/750 V 5x16 | m | 15 | 0 | 0 |  | 1
| 2238 | M | 341110002400.S | Kábel medený CYKY 5x16 mm2 | m | 16.5 | 0 | 0 |  | 1
|  | VV |  | 15*1,1 'Prepočítané koeficientom množstva |  | 16.5
| 2239 | K | 210-D | Demontáž nepotrebnej pôvodnej elektroinštalácie | hod | 4 | 0 | 0 |  | 1
| 2240 | K | 210-PM | Podružný a drobný materiál pre elektroinštaláciu | % | 0 | 0 | 0 |  | 1
| 2241 | K | 210-SP | Drobné stavebné práce pre elektroinštaláciu | hod | 4 | 0 | 0 |  | 1
| 2242 | K | 998921201.S | Presun hmôt pre montáž silnoprúdových rozvodov a zariadení v stavbe (objekte) výšky do 7 m | % | 0 | 0 | 0 |  | 1
|  | D | 23-M | Montáže potrubia |  |  |  | 0
| 2243 | K | 230072303.S | Montáž regulátorov tlaku plynu s 2 závitmi 5/4" | ks | 1 | 0 | 0 |  | 1
| 2244 | M | 551340013300.S | Regulátor tlaku plynu R70 typ R/73 so závitom TARTARINI | ks | 1 | 0 | 0 |  | 1
|  | D | 36-M | Montáž prevádzkových, meracích a regulačných zariadení |  |  |  | 0 |  | 1
| 2245 | K | 360500101.R | Montáž kabeláže MaR | súb | 1 | 0 | 0 |  | 1
| 2246 | M | 341210000000.R | Dodávka káblov | súb | 1 | 0 | 0 |  | 1
| 2247 | K | 360500301.R | Riadiaci systém Buderus | súb | 1 | 0 | 0 |  | 1
| 2248 | K | 360500404.R | Periféria MaR | súb | 1 | 0 | 0 |  | 1
| 2249 | K | 360500406.R | Periféria silnoprúdu | súb | 1 | 0 | 0 |  | 1
| 2250 | K | 360501001.R | Rozvádzač MaR "DT" | súb | 1 | 0 | 0 |  | 1
| 2251 | K | 360502011.R | Oživenie systému, uvedenie do prevádzky | súb | 1 | 0 | 0 |  | 1
| 2252 | K | 360502013.R | Vykurovacia skúška | súb | 1 | 0 | 0 |  | 1
| 2253 | K | 360502012.R | Software, zaškolenie obsluhy | súb | 1 | 0 | 0 |  | 1
| 2254 | K | 360502014.R | Revízia elektrickej inštalácie | súb | 1 | 0 | 0 |  | 1
Spoločné za všetky stavebné objekty a časti stavby
|  | D | VRN | Investičné náklady neobsiahnuté v cenách |  |  |  | 0
| 2255 | K | 000600013.S1 | Zariadenie staveniska - prevádzkové | súb | 1 | 0 | 0 |  | 1
| Počet nesprávne vyplnených položiek (cena je rovná alebo menšia ako 0): |  |  |  | 2255
| Počet nevyplnených identifikačných údajov na hárku Rekapitulácia: |  |  |  | 3
Ak je niekde použitý konkrétny výrobca, výrobný postup, značka, patent, typ, krajina, oblasť alebo miesto pôvodu alebo výroby, prípadne niektorý z použitých parametrov, alebo rozpätie parametrov identifikuje konkrétny typ výrobku, alebo výrobok konkrétneho výrobcu, obstarávateľ umožňuje nahradiť takýto výrobok ekvivalentným výrobkom alebo ekvivalentom technického riešenia pod podmienkou, že ekvivalentný výrobok alebo ekvivalentné technické riešenie bude spĺňať úžitkové, prevádzkové a funkčné charakteristiky, ktoré sú nevyhnutné na zabezpečenie účelu, na ktoré sú uvedené technológie, materiály a zariadenia určené. Pri výrobkoch a príslušenstvách konkrétnej značky, uchádzač môže predložiť aj ekvivalenty inej značky v rovnakej alebo vyššej kvalite.
V prípade, že záujemca / uchádzač ponúka pre niektorú položku výkazu výmer v zmysle vyššie uvedeného ekvivalentný výrobok (ekvivalent), je potrebné pre každú takúto položku uviesť nový názov položky, ktorý bude obsahovať označenie navrhovaného produktu (ekvivalentného výrobku, ekvivalentu) podobne ako je uvedené v pôvodnom názve položky. Záujemca / uchádzač uvedie v zozname položiek dodávky navrhovaných ekvivaletných výrobkov v Hárku "Ekvivalentne vyrobky" poradové čislo pôvodnej položky v súlade s výazom výmer, pôvodný celý názov (popis) položky a navrhovaný názov (popis) položky, v rámci ktorého uvedie označenie navrhovaného ekvivalentného výrobku, ktorý je predmetom ponuky, a ktorý bude v prípade plnenia zmluvy o dielo skutočne dodávať.

## Ekvivalentne vyrobky
Dodávka ekvivalentného výrobku - zoznam položiek
Stavba: |  | Modernizácia priestorov budovy Mestskej polikliniky Senica
Objednávateľ: |  | Mestská poliklinika Senica, a.s.
Zhotoviteľ: |  | 0
Dátum: |  | 0
p.č. | Pôvodný názov (popis) položky uvedený vo výkaze výmer |  | Navrhovaný názov (popis) položky
Note on A6: Autor: Uvádzať poradové číslo pôvodnej položky podľa výkazu výmer