## Arkusz
| Pracownia Projetkowa XPRO Kamil Bukowski | [6 empty] | 13-300 Nowe Miasto Lubawskie, ul. Narutowicza 18B
PRZEDMIAR
| NAZWA INWESTYCJI: |  |  |  |  | PRZEBUDOWA I NADBUDOWA BUDYNKU, BUDOWA DWÓCH KOMINÓW STALOWYCH, POMOSTU ROBOCZEGO ZE SCHODAMI, ŻURAWIA SŁUPOWEGO ORAZ MODERNIZACJA TECHNOLOGII DLA KOTŁOWNI
| ADRES INWESTYCJI: |  |  |  |  | 87-320 Górzno, działka ewidencyjna: 278/2, 279/1, 279/2, 279/3, obręb ewidencyjny: 0001, m. Górzno
SPORZĄDZIŁ KALKULACJE:
| konstrukcyjno-budowlana | [5 empty] | mgr inż. Kamil Bukowski
| DATA OPRACOWANIA: | [5 empty] | 28.01.2026
|  | WYKONAWCA: | [6 empty] | INWESTOR:
|  | Data opracowania | [6 empty] | Data zatwierdzenia
28.01.2026
Przedmiotem opracowania jest kosztorys budowlany w zakresie konstrukcyjno - budowlanym dotyczący przebudowy i nadbudowy budynku, budowy dwóch kominów stalowych, pomostu roboczego ze schodami, żurawia słupowego oraz modernizacja technologii dla kotłowni - ciepłowni w mieście Górzno, obr. 0001, dz. nr 278/2, 279/1, 279/2, 279/3. Uwagi: Niniejszy kosztorys jest wyceną sporządzoną dla określenia szacunkowej wartości robót budowlanych, opracowany w oparciu o projekt budowlany, Przed zamówieniem materiałów, ilości określone w zestawieniu materiałów należy każdorazowo zweryfikować na budowie, Kosztorys należy rozpatrywać łącznie z dokumentacją projektową, która opisuje zakres prac, Nazwy materiałów nie są wiążące, dopuszcza się zastosowanie materiałów innego producenta o równoważnych parametrach technicznych, Przed złożeniem oferty ewentualne niejasności skonsultować z projektantem/kosztorysantem, Przed złożeniem oferty należy dokonać wizji lokalnej budynku. Kosztorys opracowano na podstawie: Rozporządzenia Ministra Infrastruktury z dnia 18 maja 2004 r. w sprawie określenia metod i podstaw sporządzania kosztorysu inwestorskiego, obliczania planowanych kosztów prac projektowych oraz planowanych kosztów robót budowlanych określonych w programie funkcjonalno-użytkowym (Dz. U. 2004 nr 130 poz. 1389), Ustawy z dnia 29 stycznia 2004 r. Prawo zamówień publicznych (Dz. U. z 2015 r. poz. 2164 z późn. zm.), Ustawy z dnia 7 lipca 1994 r. Prawo budowlane (Dz. U. z 2016 r. poz. 290 z póź. zm.), Projektu budowlanego, Szczegółowej Specyfikacji Technicznej Wykonania i Odbioru Robót Budowlanych dołączonej do niniejszego opracowania.
Przedmiar
Lp. |  |  | Podstawa |  | Opis i wyliczenia |  |  |  |  | j.m. | Poszcz. | Razem
PRZEDMIAR:
1 |  |  |  |  | ROBOTY WYBURZENIOWE I PRZYGOTOWAWCZE
1 d.1 |  |  | KNR 4-01 0354-04 |  | Wykucie z muru ościeżnic o powierzchni do 2 m2 |  |  |  |  | szt.
[5 empty] | 2 |  |  |  |  | szt. | 2
[11 empty] | RAZEM | 2
2 d.1 |  |  | KNR 4-01 0354-03 |  | Wykucie z muru ościeżnic o powierzchni do 1 m2 |  |  |  |  | szt.
[5 empty] | 2 |  |  |  |  | szt. | 2
[11 empty] | RAZEM | 2
3 d.1 |  |  | KNR 19-01 0358-04 |  | Wykucie z muru ościeżnic stalowych o pow. ponad 2,0 m2 |  |  |  |  | m2
[5 empty] | 1,5 * 2,05 + 1,3 * 2,05 + 2 * 1,1 * 2,05 + 1,0 * 2,05 |  |  |  |  | m2 | 12.3
[11 empty] | RAZEM | 12.3
4 d.1 |  |  | KNP 18 0418-02.06 |  | Rozbiórka ścian |  |  |  |  | m3
[5 empty] | 1,4 * 3,5 + 0,2 * 3,55 + 0,096 * 3,55 + 0,24 * 3,15 + 0,24 * 3,15 + 0,17 * 2,2 + 0,084 * 0,8 |  |  |  |  | m3 | 7.904
[11 empty] | RAZEM | 7.904
5 d.1 |  |  | KNR 4-01 0212-01 |  | Rozbiórka elementów konstrukcji betonowych niezbrojonych o grubości do 15 cm - rozbiórka posadzki |  |  |  |  | m3
[5 empty] | 0,15 * (22,21 + 19,37) + 0,15 * 44,37 |  |  |  |  | m3 | 12.893
[11 empty] | RAZEM | 12.893
6 d.1 |  |  | KNR 13-23 0106-02 |  | Rozbiórka pokryć dachowych z papy - 1 warstwa |  |  |  |  | m2
[5 empty] | 115.54 |  |  |  |  | m2 | 115.54
[11 empty] | RAZEM | 115.54
7 d.1 |  |  | KNR 4-04 0403-02 |  | Rozebranie konstrukcji więźb dachowych - deskowanie dachu na styk |  |  |  |  | m2
[5 empty] | 27.21 |  |  |  |  | m2 | 27.21
[11 empty] | RAZEM | 27.21
8 d.1 |  |  | KNR 4-01 0212-03 |  | Rozbiórka elementów konstrukcji betonowych zbrojonych |  |  |  |  | m3
[5 empty] | 0,16 * 24,11 |  |  |  |  | m3 | 3.858
[11 empty] | RAZEM | 3.858
9 d.1 |  |  | KNR 4-04 1103-04 1103-05 |  | Wywiezienie gruzu z terenu rozbiórki przy mechanicznym załadowaniu i wyładowaniu samochodem samowyładowczym na odległość 5 km |  |  |  |  | m3
[5 empty] | 1,4 * 3,5 + 0,2 * 3,55 + 0,096 * 3,55 + 0,24 * 3,15 + 0,24 * 3,15 + 0,17 * 2,2 + 0,084 * 0,8 + 0,15 * (22,21 + 19,37) + 0,15 * 44,37 + 0,16 * 24,11 |  |  |  |  | m3 | 24.654
[11 empty] | RAZEM | 24.654
2 |  |  |  |  | ROBOTY ZIEMNE
10 d.2 |  |  | KNR 19-01 0116-02 |  | Wykopy nieumocnione wewnątrz budynku przy istniejącym fundamencie - wyrównanie terenu do projektowanego poziomu |  |  |  |  | m3
[5 empty] | 0,85 * 22,2 + 0,4 * 19,19 + 25,87 * 0,4 |  |  |  |  | m3 | 36.894
[11 empty] | RAZEM | 36.894
11 d.2 |  |  | KNR 2-01 0201-02 0214-04 |  | Roboty ziemne wykonywane koparkami przedsiębiernymi o poj. łyżki 0.15 m3 w gruncie kat. III z transportem urobku samochodami samowyładowczymi na odległość 5 km - wykop pod stopę fundamentową |  |  |  |  | m3
[5 empty] | 1,15 * 2,2 * 2,2 |  |  |  |  | m3 | 5.566
[11 empty] | RAZEM | 5.566
3 |  |  |  |  | ROBOTY BUDOWLANE
12 d.3 |  |  | KNR-W 2-02 1101-07 |  | Podkłady betonowe w budownictwie przemysłowym przy zastosowaniu pompy do betonu na podłożu gruntowym - chudy beton pod stopę |  |  |  |  | m3
[5 empty] | 0,15 * (2,2 * 2,2) |  |  |  |  | m3 | 0.726
[11 empty] | RAZEM | 0.726
13 d.3 |  |  | KNR 2-02 0204-04 |  | Stopy fundamentowe prostokątne żelbetowe, o objętości ponad 2,5 m3 - z zastosowaniem pompy do betonu |  |  |  |  | m3
[5 empty] | 1,0 * 2,2 * 2,2 |  |  |  |  | m3 | 4.84
[11 empty] | RAZEM | 4.84
14 d.3 |  |  | KNR 4-01 0304-02 |  | Uzupełnienie ścian lub zamurowanie otworów w ścianach na zaprawie cementowo-wapiennej bloczkami z betonu komórkowego |  |  |  |  | m3
[5 empty] | 0,53 * 2,3 + 0,14 * 2,3 + 0,26 * 3,0 + 0,9 * 0,9 |  |  |  |  | m3 | 3.131
[11 empty] | RAZEM | 3.131
15 d.3 |  |  | KNR AT-44 0301-03 |  | Nadproża prefabrykowane |  |  |  |  | m belki
[5 empty] | 4 * (2,5 + 2,24 + 1,24 + 1,24) + 2 * (1,0 + 1,0) |  |  |  |  | m belki | 32.88
[11 empty] | RAZEM | 32.88
16 d.3 |  |  | KNR 2-02 0216-02 |  | Żelbetowe płyty stropowe, grubości 15 cm płaskie - z zastosowaniem pompy do betonu |  |  |  |  | m2
[5 empty] | 51,54 - 2 * 1,1 * 2,07 |  |  |  |  | m2 | 46.986
[11 empty] | RAZEM | 46.986
17 d.3 |  |  | KNR 2-02 0216-05 |  | Żelbetowe płyty stropowe, dachowe - dodatek za każdy 1 cm różnicy grubości płyty - z zastosowaniem pompy do betonu Krotność = 3 |  |  |  |  | m2
[5 empty] | 51,54 - 2 * 1,1 * 2,07 |  |  |  |  | m2 | 46.986
[11 empty] | RAZEM | 46.986
18 d.3 |  |  | KNR 2-02 0207-02 |  | Ściany żelbetowe proste grubości 8 cm wysokości do 4 m - z zastosowaniem pompy do betonu |  |  |  |  | m2
[5 empty] | 3,55 * (2 * 0,36 + 1,68) |  |  |  |  | m2 | 8.52
[11 empty] | RAZEM | 8.52
19 d.3 |  |  | KNR 2-02 0207-07 |  | Ściany żelbetowe - dodatek za każdy 1 cm różnicy grubości ścian - z zastosowaniem pompy do betonu Krotność = 16 |  |  |  |  | m2
[5 empty] | 3,55 * (2 * 0,36 + 1,68) |  |  |  |  | m2 | 8.52
[11 empty] | RAZEM | 8.52
20 d.3 |  |  | KNR 2-02 0208-01 |  | Słupy żelbetowe, prostokątne o wysokości do 4 m; stosunek deskowanego obwodu do przekroju do 6 - z zastosowaniem pompy do betonu |  |  |  |  | m3
[5 empty] | 2 * 0,24 * 0,3 * 3,55 |  |  |  |  | m3 | 0.511
[11 empty] | RAZEM | 0.511
21 d.3 |  |  | KNR-W 2-02 0606-01 |  | Izolacje przeciwwilgociowe i przeciwwodne z folii polietylenowej - poziome podposadzkowe Krotność = 2 |  |  |  |  | m2
[5 empty] | 44,6 + 19,19 + 22,2 |  |  |  |  | m2 | 85.99
[11 empty] | RAZEM | 85.99
22 d.3 |  |  | KNR-W 2-02 1101-07 |  | Podkłady betonowe w budownictwie przemysłowym przy zastosowaniu pompy do betonu na podłożu gruntowym - posadzki betonowe |  |  |  |  | m3
[5 empty] | 0,15 * (44,6 + 19,19 + 22,2) |  |  |  |  | m3 | 12.899
[11 empty] | RAZEM | 12.899
23 d.3 |  |  | KNR 2-02 1204-05 |  | Drzwi stalowe przeciwpożarowe dwustronne o powierzchni ponad 2 m2 - EI 30 |  |  |  |  | m2
[5 empty] | 1,7 * 2,6 |  |  |  |  | m2 | 4.42
[11 empty] | RAZEM | 4.42
24 d.3 |  |  | KNR 2-02 1204-01 |  | Drzwi stalowe typ lekki |  |  |  |  | m2
[5 empty] | 2 * 1 * 2,1 |  |  |  |  | m2 | 4.2
[11 empty] | RAZEM | 4.2
25 d.3 |  |  | KNR 2-02 1204-05 |  | Drzwi stalowe przeciwpożarowe dwustronne o powierzchni ponad 2 m2 - EI 120 - drzwi w stropodachu |  |  |  |  | m2
[5 empty] | 2 * 1,1 * 2,07 |  |  |  |  | m2 | 4.554
[11 empty] | RAZEM | 4.554
26 d.3 |  |  | KNR 2-02 1201-01 |  | Okna otwierane przeciwpożarowe EI30 - powierzchnia do 2 m2 |  |  |  |  | m2
[5 empty] | 2 * 0,9 * 2 |  |  |  |  | m2 | 3.6
[11 empty] | RAZEM | 3.6
27 d.3 |  |  | KNR 2-02 0506-01 |  | Parapety z blachy ocynkowanej |  |  |  |  | m2
[5 empty] | 0,4 * (2 * 0,9 + 2 * 1) |  |  |  |  | m2 | 1.52
[11 empty] | RAZEM | 1.52
28 d.3 |  |  | KNR 0-19 1023-08 |  | Montaż okien rozwieranych i uchylno-rozwieranych dwudzielnych z PCV z obróbką obsadzenia o pow. do 1.5 m2 - okna z klamką dwustronną |  |  |  |  | m2
[5 empty] | 2 * 1 * 1 |  |  |  |  | m2 | 2
[11 empty] | RAZEM | 2
29 d.3 |  |  | KNR AT-39 0105-04 |  | Wykonanie termoizolacji z płyt ze styropianu (EPS) układanych w dwóch warstwach, druga warstwa spadkowa |  |  |  |  | m2
[5 empty] | 1,97 * 7,28 |  |  |  |  | m2 | 14.342
[11 empty] | RAZEM | 14.342
30 d.3 |  |  | KNR-W 2-02 1101-08 |  | Podkłady betonowe w budownictwie przemysłowym przy zastosowaniu pompy do betonu na stropie |  |  |  |  | m3
[5 empty] | 0,04 * (7,1 * 7,28 - 2 * 1,1 * 2,07) |  |  |  |  | m3 | 1.885
[11 empty] | RAZEM | 1.885
31 d.3 |  |  | KNNR 2 0507-02 |  | Pokrycie dachów papą termozgrzewalną dwuwarstwowe |  |  |  |  | m2
[5 empty] | 27.21 |  |  |  |  | m2 | 27.21
[11 empty] | RAZEM | 27.21
32 d.3 |  |  | KNR 9-21 0106-01 |  | Ręczne czyszczenie i mycie elewacji |  |  |  |  | m2
[5 empty] | 4 * (12,7 + 7,1) |  |  |  |  | m2 | 79.2
[11 empty] | RAZEM | 79.2
33 d.3 |  |  | KNR AT-40 0502-01 |  | Gruntowanie podłoża ręcznie |  |  |  |  | m2
[5 empty] | 4 * (12,7 + 7,1) |  |  |  |  | m2 | 79.2
[11 empty] | RAZEM | 79.2
34 d.3 |  |  | KNR 0-17 2609-01 |  | Ocieplenie ścian budynków płytami styropianowymi metodą lekką-mokrą przy użyciu gotowych zapraw klejących - przyklejenie płyt styropianowych do ścian |  |  |  |  | m2
[5 empty] | 4 * (12,7 + 7,1) |  |  |  |  | m2 | 79.2
[11 empty] | RAZEM | 79.2
35 d.3 |  |  | KNR AT-31 0502-03 |  | Tynk elewacyjny cienkowarstwowy mineralny BaumitBayosan -wykonany ręcznie na ścianach |  |  |  |  | m2
[5 empty] | 4 * (12,7 + 7,1) |  |  |  |  | m2 | 79.2
[11 empty] | RAZEM | 79.2
36 d.3 |  |  | KSNR 2 0503-03 |  | Rynny dachowe z PCV |  |  |  |  | m
[5 empty] | 12.7 |  |  |  |  | m | 12.7
[11 empty] | RAZEM | 12.7
37 d.3 |  |  | KNR-W 2-02 0526-03 |  | Rury spustowe okrągłe - z blachy stalowej ocynkowanej |  |  |  |  | m
[5 empty] | 4 |  |  |  |  | m | 4
[11 empty] | RAZEM | 4
38 d.3 |  |  | KNR 2-02 0506-03 |  | Obróbka drzwi w stropodachu osłona otwieralna, obróbka pasa nadrynnowego itp. |  |  |  |  | m2
[5 empty] | 0,4 * 12,7 + 0,3 * 1,2 + 0,3 * 7,15 + 2 * 1,1 * 2,07 |  |  |  |  | m2 | 12.139
[11 empty] | RAZEM | 12.139
39 d.3 |  |  | KNNR 3 0406-02 |  | Przygotowanie i montaż zbrojenia ze stali żebrowanej |  |  |  |  | kg zbr.
[5 empty] | 2000 |  |  |  |  | kg zbr. | 2000
[11 empty] | RAZEM | 2000
4 |  |  |  |  | ROBOTY WYKOŃCZENIOWE
40 d.4 |  |  | ZKNR C-2 0115-01 |  | Gruntowanie podłoża - pierwsza warstwa |  |  |  |  | m2
[5 empty] | 3,55 * (19,9 + 19,5 + 30,22) + 53,38 + 18,59 + 22,21 |  |  |  |  | m2 | 341.331
[11 empty] | RAZEM | 341.331
41 d.4 |  |  | KNR 2-02 2009-02 |  | Tynki (gładzie) jednowarstwowe wewnętrzne gr. 3 mm z gipsu szpachlowego wykonywane ręcznie na ścianach na podłożu z tynku - wyrównanie ścian |  |  |  |  | m2
[5 empty] | 3,55 * (19,9 + 19,5 + 30,22) |  |  |  |  | m2 | 247.151
[11 empty] | RAZEM | 247.151
42 d.4 |  |  | KNR 2-02 2009-04 |  | Tynki (gładzie) jednowarstwowe wewnętrzne gr. 3 mm z gipsu szpachlowego wykonywane ręcznie na stropach na podłożu z tynku |  |  |  |  | m2
[5 empty] | 53,38 + 18,59 + 22,21 |  |  |  |  | m2 | 94.18
[11 empty] | RAZEM | 94.18
43 d.4 |  |  | ZKNR C-2 0115-01 |  | Gruntowanie podłoża - pierwsza warstwa |  |  |  |  | m2
[5 empty] | 3,55 * (19,9 + 19,5 + 30,22) + 53,38 + 18,59 + 22,21 |  |  |  |  | m2 | 341.331
[11 empty] | RAZEM | 341.331
44 d.4 |  |  | KNNR 2 1402-03 |  | Malowanie farbą emulsyjną dwukrotnie podłoży gipsowych |  |  |  |  | m2
[5 empty] | 3,55 * (19,9 + 19,5 + 30,22) + 53,38 + 18,59 + 22,21 |  |  |  |  | m2 | 341.331
[11 empty] | RAZEM | 341.331
45 d.4 |  |  | KNR K-55 0401-03 |  | Posadzki z gresu technicznego |  |  |  |  | m2
[5 empty] | 53,38 + 18,59 + 22,21 |  |  |  |  | m2 | 94.18
[11 empty] | RAZEM | 94.18
46 d.4 |  |  | KNR-W 2-02 1115-02 |  | Cokoliki z gresu technicznego |  |  |  |  | m
[5 empty] | 30.22 |  |  |  |  | m | 30.22
[11 empty] | RAZEM | 30.22
5 |  |  |  |  | PODEST STALOWY
47 d.5 |  |  | KNR 2-05 0210-01 (analogia) |  | Konstrukcja podestu i schodów stalowych wraz z wykonaniem balustrad |  |  |  |  | t
[5 empty] | 1.041 |  |  |  |  | t | 1.041
[11 empty] | RAZEM | 1.041
48 d.5 |  |  | KNR 2-02 1210-03 |  | Kraty stałe stalowe ocynkowane typu WEMA |  |  |  |  | m2
[5 empty] | 17 * 0,25 * 0,8 + 1,3 * 8,47 |  |  |  |  | m2 | 14.411
[11 empty] | RAZEM | 14.411