## Hárok1
| Príloha č. 2 SP - Technická špecifikácia a cenová kalkulácia/Návrh na plnenie kritéria |  |  |  | Príloha č. 1 Zmluvy -Technická špecifikácia a cenová kalkulácia/Návrh na plnenie kritéria
Technická špecifikácia a cenová kalkulácia/Návrh na plnenie kritéria
| Predmet/názov zákazky: | SOŠ Žarnovica - Stroje a technologické vybavenie pre praktickú výučbu strojníckeho obrábania
| Identifikačné údaje uchádzača (obchodné meno, adresa, IČO): | Vyplní zaradený záujemca/uchádzač
| Kontaktná osoba, Telefón, E-mail | Vyplní zaradený záujemca/uchádzač
Uchádzač vyhlasuje, že JE/NIE JE platiteľom DPH. (Uchádzač vyznačí/vyberie relevantnú možnosť)
Uchádzač vyplní bunky označené žltou farbou.
Upozornenie: Verejný obstarávateľ požaduje v rámci každého predmetu zákazky aj - dovoz, montáž/inštaláciu a zaškolenie. Sumu na uvedené služby zohľadní uchádzač vo svojej celkovej ponukovej cene, nakoľko tieto služby nie sú samostatnou položkou technickej špecifikácie a cenovej kalkulácie.
Doplní uchádzač
| a) 3D meracie rameno - Prenosné meracie rameno s laserovým čiarovým skenerom - 1ks |  |  |  |  | Označenie (výrobná značka,typ,model) ponúkaného tovaru:
P.č. | Požadované technické parametre a vybavenie | Merná jednotka parametra | Požiadavka |  |  | Uchádzačom ponúknuté parametre (uchádzač uvedie ku každej položke/parametru hodnotu/funkcionalitu ponúkaného produktu, t.j. opis vlastností produktu tak, aby bolo možné posúdiť splnenie požiadaviek na daný produkt)
|  |  | minimálne | maximálne | Doplňujúce informácie
1. | Počet osí ramena |  | 7
2 | Certifikované krytie systému IP |  | IP51
3 | Prevádzková teplota | °C | 10 | 45
4 | Merací rozsah ramena | m | 2
5 | Merací dosah ramena | m | 2.4
6 | Dotykové sondy | ks | 1
7 | Odnímateľný skener bez nutnosti rekalibrácie po nasadení |  |  |  | požaduje sa
8 | Rýchlosť skenovania | body/s | 200000
9 | Šírka skenovacieho riadku | mm | 90
10 | Zorné pole | mm | 90
11 | Frekvencia skenovania | Hz | 200
12 | Systém vyvažovania ramena integrovaný v tele zariadenia |  |  |  | požaduje sa
13 | Tvorba STL modelov |  |  |  | požaduje sa
14 | WiFi prenos dát pro dotykové meranie |  |  |  | požaduje sa
15 | Integrovaná batéria |  |  |  | požaduje sa
16 | Magnetická základňa |  |  |  | požaduje sa
17 | Robustný statív pre rameno |  |  |  | požaduje sa
18 | Prenosný box pre statív |  |  |  | požaduje sa
19 | Prenosné PC kompatibilné s meracím systémom a softvérom |  |  |  | požaduje sa
20 | Metrologický software v slovenskom jazyku |  |  |  | požaduje sa
21 | Manuál pre metrologický softvér v slovenskom jazyku |  |  |  | požaduje sa
22 | Databázový systém pre ukladanie nameraných a vyhodnotených dát |  |  |  | požaduje sa
23 | Import CAD modelov vo formáte: IGES, STEP, VDA-FS |  |  |  | požaduje sa
24 | Vyhodnotenie GD&T poďla noriem ISO a ASME |  |  |  | požaduje sa
25 | Vyhodnotenie výsledkov vo forme farebnej mapy |  |  |  | požaduje sa
| Požadovaný počet kusov: | 1
Cena za 1 kus v EUR bez DPH:
| Celková cena v EUR bez DPH: | 0
DPH:
| Celková cena v EUR s DPH: | 0
| b) Kolaboratívny robot - 2ks |  |  |  |  | Označenie (výrobná značka,typ,model) ponúkaného tovaru:
P.č. | Požadované technické parametre a vybavenie | Merná jednotka parametra | Požiadavka |  |  | Uchádzačom ponúknuté parametre (uchádzač uvedie ku každej položke/parametru hodnotu/funkcionalitu ponúkaného produktu, t.j. opis vlastností produktu tak, aby bolo možné posúdiť splnenie požiadaviek na daný produkt)
|  |  | minimálne | maximálne | Doplňujúce informácie
1 | Modulárny systém pre automatizačnú simuláciu: min. detekcia objektov, uchopenie, manipulácia, paletizácia a montáž, ako aj na výučbové projekty, ako je kalibrácia robotického systému, sledovanie trajektórie a riadenie komunikácie |  |  |  | požaduje sa
2 | Parametre:
3 | Počet osí robota | ks | 6
4 | Maximálne zaťaženie | kg | 3
5 | Pracovná oblasť | mm | 620
6 | Maximálny dosah | mm | 790
7 | Presnosť pri opakovateľnosti | mm |  | 0.02
8 | Hmotnosť robota | kg |  | 17
10 | Rozmer tréningovej platformy (dĺžka x šírka) | mm | 600x890 | 700x1000
11 | Vizuálna sada |  |  |  | požaduje sa
12 | Priemyselná kamera |  |  |  | požaduje sa
13 | Vákuový zdroj |  |  |  | požaduje sa
14 | Pásový dopravník |  |  |  | požaduje sa
15 | Platforma musí byť kompatibilná pre viacero typov robotov od rovnakého výrobcu |  |  |  | požaduje sa
16 | Programovateľný logický automat (PLC) s dotykovým operátorským panelom (HMI), určený ako súčasť robotickej výučbovej platformy s priemyselným robotom. |  |  |  | požaduje sa
17 | Technické parametre PLC: napájanie 24 V DC, minimálne 14 digitálnych vstupov a 10 digitálnych výstupov, možnosť rozšírenia o I/O moduly, integrované priemyselné Ethernet rozhranie (PROFINET alebo ekvivalent), podpora cyklického riadenia, časovačov, čítačov a PID regulácie, programová pamäť minimálne 100 kB |  |  |  | požaduje sa
18 | Programovanie: podľa normy IEC 61131-3 (min. LD, FBD, ST), jednotné vývojové prostredie umožňujúce konfiguráciu PLC aj HMI, možnosť online diagnostiky a simulácie, rozšírené využitie v priemyselnej praxi v SK a EÚ |  |  |  | požaduje sa
| Požadovaný počet kusov: | 1
Cena za 1 kus v EUR bez DPH:
| Celková cena v EUR bez DPH: | 0
DPH:
| Celková cena v EUR s DPH: | 0
| c) Osciloskop -2ks |  |  |  |  | Označenie (výrobná značka/model) ponúkaného tovaru:
P.č. | Požadované technické parametre a vybavenie | Merná jednotka parametra | Požiadavka |  |  | Uchádzačom ponúknuté parametre (uchádzač uvedie ku každej položke/parametru hodnotu/funkcionalitu ponúkaného produktu, t.j. opis vlastností produktu tak, aby bolo možné posúdiť splnenie požiadaviek na daný produkt)
|  |  | minimálne | maximálne | Doplňujúce informácie
1. | Šírka pásma | MHz | 70
2. | Počet analógových kanálov | ks | 4
3. | Počet volitelných volacích funkcií | ks | 4
4. | Komunikačné rozhranie USB |  |  |  | požaduje sa
5. | Farebný TFT display |  |  |  | požaduje sa
6. | Rozlíšenie displeja | px | 640x480
7. | Rozlíšenie 8 bit | bit |  |  | požaduje sa
8. | Časová základňa min. | ns/diel | 5 | 10
9. | Časová základňa max. | s/diel | 40 | 50
10. | Hmotnosť | kg |  | 5
11. | Napájanie 230V |  |  |  | požaduje sa
| Požadovaný počet kusov: | 1
Cena za 1 kus v EUR bez DPH:
| Celková cena v EUR bez DPH: | 0
DPH:
| Celková cena v EUR s DPH: | 0
| d) CNC sústruh produkčný - 1ks |  |  |  |  | Označenie (výrobná značka, typ, model) ponúkaného tovaru:
P.č. | Požadované technické parametre a vybavenie | Merná jednotka parametra | Požiadavka |  |  | Uchádzačom ponúknuté parametre (uchádzač uvedie ku každej položke/parametru hodnotu/funkcionalitu ponúkaného produktu, t.j. opis vlastností produktu tak, aby bolo možné posúdiť splnenie požiadaviek na daný produkt)
|  |  | minimálne | maximálne | Doplňujúce informácie
1 | Maximálny obežný priemer nad ložami | mm | 550
2 | Maximálny obežný priemer nad suportom | mm | 350
3 | Maximálny priemer sústruženia | mm | 350
4 | Maximálna obrábaná dĺžka | mm | 280
5 | Priechod vretenom | mm | 45
6 | Veľkosť skľučovadla | mm | 150
7 | Trojčelusťové skľučovadlo |  |  |  | požaduje sa
8 | Zdvih v ose Z | mm | 400
9 | Zdvih v ose X | mm | 200
10 | Rýchloposuv v ose X | m/min | 30
11 | Rýchloposuv v ose Z | m/min | 30
12 | Prevedenie so šikmými ložami |  |  |  | požaduje sa
13 | Max. otáčky vretena | ot/min | 6000
14 | Výkon motoru vretena | kW | 7.5
15 | Revolver hydraulický/servo typ BMT/ VDI |  |  |  | požaduje sa
16 | Počet miest v revolveri | ks | 12
17 | Poháňaný upínací držiak nástrojov priamy | ks | 1
18 | Poháňaný upínací držiak nástrojov uhlový | ks | 1
19 | Sada upínačov, minimálne 4x otvorový držiak, 1x čelný, 3x vonkajší držiak |  |  |  | požaduje sa
20 | Sada klieštin pre upínanie nástrojov | ks | 5
21 | Automatické mazanie |  |  |  | požaduje sa
22 | Chladenie nástrojov | bar | 4
23 | Rozmery stroja dĺžka x šírka x výška | mm |  | 3000x2000x2000
24 | Hmotnosť stroja | kg | 3300 | 3500
25 | Ovládací panel s LCD displejom s ovládaním v slovenskom alebo českom jazyku | palec | 10.4
26 | CE certifikát |  |  |  | požaduje sa
27 | Lineárne vedenie |  |  |  | požaduje sa
28 | Ovládanie skľučovadla pedálom |  |  |  | požaduje sa
29 | Automatické mazanie |  |  |  | požaduje sa
30 | Vstup pre RS-232, CF karta, USB |  |  |  | požaduje sa
31 | Plne uzavretý pracovný priestor |  |  |  | požaduje sa
32 | Manuálny koník s hydr.pinolou |  |  |  | požaduje sa
33 | Nastavovacie čidlo pre zoradenie nástrojov |  |  |  | požaduje sa
34 | Doprava, vykládka a osadenie stroja |  |  |  | požaduje sa
35 | Uvedenie stroja do prevádzky |  |  |  | požaduje sa
36 | Záručný servis na 12 mesiacov |  |  |  | požaduje sa
37 | Zaškolenie obsluhy min. 2 dni v mieste dodania tovaru |  |  |  | požaduje sa
38 | Návod na obsluhu stroja a dokumentácia v slovenskom alebo českom jazyku |  |  |  | požaduje sa
39 | CNC riadiaci systém pre sústruhy s podporou cyklového dielenského programovania, 3D grafickej simulácie dráh nástroja, intuitívnym obslužným rozhraním, určený pre vzdelávacie a priemyselné použitie. |  |  |  | požaduje sa
| Požadovaný počet kusov: | 1
Cena za 1 kus v EUR bez DPH:
| Celková cena v EUR bez DPH: | 0
DPH:
| Celková cena v EUR s DPH: | 0
| e) Univerzálna frézka konvenčná - 1ks |  |  |  |  | Označenie (výrobná značka, typ, model) ponúkaného tovaru:
P.č. | Požadované technické parametre a vybavenie | Merná jednotka parametra | Požiadavka |  |  | Uchádzačom ponúknuté parametre (uchádzač uvedie ku každej položke/parametru hodnotu/funkcionalitu ponúkaného produktu, t.j. opis vlastností produktu tak, aby bolo možné posúdiť splnenie požiadaviek na daný produkt)
|  |  | minimálne | maximálne | Doplňujúce informácie
1. | Upínanie na vretene horizontálne pomocou upínacieho kužeľa |  |  |  | požaduje sa
2. | Upínanie na vretene vertikálne pomocou upínacieho kužeľa |  |  |  | požaduje sa
3. | Výkon motora | W | 5000
4. | Dráha pojazdu X | mm | 1300
5. | Dráha pojazdu Y | mm | 275
6. | Dráha pojazdu Z | mm | 380
7. | Rýchloposuv v osiach X, Y, Z |  |  |  | požaduje sa
8. | Veľkosť T drážky | mm | 18
9. | Strojný posuv pre osi X, Y, Z pomocou servomotora |  |  |  | požaduje sa
10. | Hmotnosť | kg | 2500 | 2800
11. | Rozmery stola - dĺžka | mm | 1500 | 1700
12. | Rozmery stola - šírka | mm | 350 | 400
13. | Univerzálna frézovacia hlava systému "Huron", nastaviteľná do pozície s ľubovoľným uhlom |  |  |  | požaduje sa
14. | Centrálne mazanie osí X a Y je súčasťou základnej dodávky |  |  |  | požaduje sa
15. | Otočný ovládací panel s ergonomicky rozmiestnenými ovládacími prvkami |  |  |  | požaduje sa
16. | Brúsené kolesá v olejovom kúpeli prevodovky |  |  |  | požaduje sa
17. | Digitálne odmeriavanie polohy |  |  |  | požaduje sa
| Požadovaný počet kusov: | 1
Cena za 1 kus v EUR bez DPH:
| Celková cena v EUR bez DPH: | 0
DPH:
| Celková cena v EUR s DPH: | 0
| f) CNC fréza produkčná - 1ks |  |  |  |  | Označenie (výrobná značka, typ, model) ponúkaného tovaru:
P.č. | Požadované technické parametre a vybavenie | Merná jednotka parametra | Požiadavka |  |  | Uchádzačom ponúknuté parametre (uchádzač uvedie ku každej položke/parametru hodnotu/funkcionalitu ponúkaného produktu, t.j. opis vlastností produktu tak, aby bolo možné posúdiť splnenie požiadaviek na daný produkt)
|  |  | minimálne | maximálne | Doplňujúce informácie
1 | Rozmery stola (dĺžka x šírka) | mm | 900x400
2 | Maximálne zaťaženie stola | kg | 500
3 | Pojazdy osy X | mm | 750
4 | Pojazdy osy Y | mm | 450
5 | Pojazdy osy Z | mm | 500
6 | Kužel vretena |  | SK/BT40
7 | Max. otáčky vretena | ot/min | 10000
8 | Výkon hlavného motora | kW | 7.5
9 | Rýchloposuv os X/Y/Z | m/min | 45
10 | Pracovný posuv os X/Y/Z | m/min | 12
11 | Automatická výmena nástrojov |  |  |  | požaduje sa
12 | Počet miest v zásobníku nástrojov | ks | 24
13 | Maximálny priemer nástroja pri plne osadenom zásobníku | mm | 78
14 | Maximálna dĺžka nástroja | mm | 300
15 | Maximálna hmotnosť nástroja | kg | 8
16 | Presnosť polohovania | mm | 0.008
17 | Rozmery stroja dĺžka (vrátane dopravníka triesok)/šírka/výška | mm |  | 3500/2800/3000
18 | Hmotnosť stroja | kg |  | 4800
19 | Ovládací panel s LCD displejom s ovládaním v slovenskom alebo českom jazyku | palec | 15
20 | Chladenie vretena olejom |  |  |  | požaduje sa
21 | Chladenie stredom vretena | bar | 20
22 | Sada obrobkovej a nástrojovej sondy Infra prenos |  |  |  | požaduje sa
23 | Vybavenie stroja nástrojmi |  |  |  | požaduje sa
24 | Servo motor osi Z s brzdou |  |  |  | požaduje sa
25 | CE certifikát |  |  |  | požaduje sa
26 | Elektronické ručné koliesko |  |  |  | požaduje sa
27 | Klimatizovaná elektroskriňa |  |  |  | požaduje sa
28 | Remeňový pohon vretena |  |  |  | požaduje sa
29 | Vstup pre Ethernet, CF karta, USB |  |  |  | požaduje sa
30 | Teleskopické krytovanie osí |  |  |  | požaduje sa
31 | Uzavretý priestor obrábania vrátane vrchného krytu |  |  |  | požaduje sa
32 | Vzduchová pištol |  |  |  | požaduje sa
33 | Oplachová pištol |  |  |  | požaduje sa
34 | Doprava, vykládka a osadenie stroja |  |  |  | požaduje sa
35 | Uvedenie stroja do prevádzky |  |  |  | požaduje sa
36 | Záručný servis na min. 12 mesiacov |  |  |  | požaduje sa
37 | Zaškolenie obsluhy min. 2 dni v mieste dodania predmetu zákazky v slovenskom alebo českom jazyku |  |  |  | požaduje sa
38 | Návod na obsluhu stroja a dokumentácia v slovenskom alebo českom jazyku |  |  |  | požaduje sa
39 | Riadiaci CNC systém s intuitívnym grafickým rozhraním pre programovanie obrábacích operácií, vrátane možnosti editácie a optimalizácie programov priamo v prostredí stroja. Súčasťou musí byť integrovaná 3D simulácia, ktorá umožňuje vizualizáciu obrábacích dráh, kontrolu kolízií a predchádzanie chybám pred reálnym obrábaním. |  |  |  | požaduje sa
| Požadovaný počet kusov: | 1
Cena za 1 kus v EUR bez DPH:
| Celková cena v EUR bez DPH: | 0
DPH:
| Celková cena v EUR s DPH: | 0
| g) Konvenčný sústruh - 1ks |  |  |  |  | Označenie (výrobná značka, typ, model) ponúkaného tovaru:
P.č. | Požadované technické parametre a vybavenie | Merná jednotka parametra | Požiadavka |  |  | Uchádzačom ponúknuté parametre (uchádzač uvedie ku každej položke/parametru hodnotu/funkcionalitu ponúkaného produktu, t.j. opis vlastností produktu tak, aby bolo možné posúdiť splnenie požiadaviek na daný produkt)
|  |  | minimálne | maximálne | Doplňujúce informácie
1 | Výška hrotu | mm | 200
2 | Max. točný priemer nad lôžkom | mm | 400
3 | Max. točný priemer bez mostíka | mm | 550
4 | Šírka lôžka | mm |  | 260
5 | Vzdialenosť medzi hrotmi | mm |  | 1500
6 | Kužeľ vretena MK6 |  |  |  | požaduje sa
7 | Rozsah otáčok | ot/min | 50-1800
9 | Kužeľ pinoly koníka MK4 |  |  |  | požaduje sa
10 | Priemer pinoly 50 mm | mm |  |  | požaduje sa
11 | Max. posuv nožového suportu | mm | 100 | 150
12 | Max. posuv priečneho suportu | mm | 200 | 250
13 | Príkon | kW |  | 5
14 | Hmotnosť | kg |  | 1500
15 | Rozmery (š × v × h) | mm |  | 2700x1800x1200
16 | Elektrické pripojenie 400V | V |  |  | požaduje sa
17 | Sada sústružníckych nožov HM 20mm | sada |  |  | požaduje sa
18 | 4-čeľusťové skľučovadlo s centrickým upínanim 200mm Camlock 6 | ks | 1
19 | Otočný hrot MK4 |  |  |  | požaduje sa
19 | Chladiaca kvapalina | kg | 5
| Požadovaný počet kusov: | 1
Cena za 1 kus v EUR bez DPH:
| Celková cena v EUR bez DPH: | 0
DPH:
| Celková cena v EUR s DPH: | 0
| h) Vláknový laser - 1ks |  |  |  |  | Označenie (výrobná značka, typ, model) ponúkaného tovaru:
P.č. | Požadované technické parametre a vybavenie | Merná jednotka parametra | Požiadavka |  |  | Uchádzačom ponúknuté parametre (uchádzač uvedie ku každej položke/parametru hodnotu/funkcionalitu ponúkaného produktu, t.j. opis vlastností produktu tak, aby bolo možné posúdiť splnenie požiadaviek na daný produkt)
|  |  | minimálne | maximálne | Doplňujúce informácie
1 | Výkon lasera | W | 2000
2 | Maximálny pracovný rozsah (dĺžka x šírka) | mm | 1400 x 2900
3 | Posun osi X | mm | 1500
4 | Posun osi Y | mm | 3000
5 | Svetlá výška Z | mm | 80
6 | Presnosť polohovania osi X / Y | mm |  | ±0,05
7 | Presnosť opakovania osi X / Y | mm |  | ±0,03
8 | X / Y maximálna rýchlosť pohybu | m/min | 80
9 | Výkon motora | kw | (0,85) x 2
10 | Zaťaženie pracovnej plochy | kg |  | 750
11 | Rozmery d x š x v | mm |  | 4500x4200x1900
12 | Celková hmotnosť | kg |  | 2400
13 | Odsávacie zariadenie |  |  |  | požaduje sa
14 | Výkon odsávacieho zariadenia | kW | 5.0
15 | Napájanie odsávacieho zariadenia - 400V | V |  |  | požaduje sa
16 | Prietok vzduchu odsávacieho zariadenia | m3/h | 5000
17 | Počet filtrov odsávacieho zariadenia | ks | 4
18 | Filtračná plocha odsávacieho zariadenia | m2 | 40
19 | Presnosť filtrácie odsávacieho zariadenia | % | 99
20 | Rozmery d x š x v | mm |  | 1215x955x2200
| Požadovaný počet kusov: | 1
Cena za 1 kus v EUR bez DPH:
| Celková cena v EUR bez DPH: | 0
DPH:
| Celková cena v EUR s DPH: | 0
| ch) CNC frézovačka na plošné spoje - 1ks |  |  |  |  | Označenie (výrobná značka, typ, model) ponúkaného tovaru:
P.č. | Požadované technické parametre a vybavenie | Merná jednotka parametra | Požiadavka |  |  | Uchádzačom ponúknuté parametre (uchádzač uvedie ku každej položke/parametru hodnotu/funkcionalitu ponúkaného produktu, t.j. opis vlastností produktu tak, aby bolo možné posúdiť splnenie požiadaviek na daný produkt)
|  |  | minimálne | maximálne | Doplňujúce informácie
1 | CNC frézka na jednoduchú výrobu jednostranných a obojstranných plošných spojov bez použitia chemikálií |  |  |  | požaduje sa
2 | Otáčky vretena | ot/min | 10000
3 | Pracovná plocha (dĺžka x šírka) | mm | 130x200
4 | Výška zdvihu vretena | mm | 35
5 | Rýhlosť posuvu v osiach x a y | mm/min | 165
6 | Funkcia autolevel |  |  |  | požaduje sa
7 | Spôsob riadenia - g-kód |  |  |  | požaduje sa
8 | Komunikačný port USB | ks | 1
9 | Kompatibilita s OS Windows 10 a 11 |  |  |  | požaduje sa
| Požadovaný počet kusov: | 1
Cena za 1 kus v EUR bez DPH:
| Celková cena v EUR bez DPH: | 0
DPH:
| Celková cena v EUR s DPH: | 0
| i) Sústruh CNC s príslušenstvom - 2ks |  |  |  |  | Označenie (výrobná značka, typ, model) ponúkaného tovaru:
P.č. | Požadované technické parametre a vybavenie | Merná jednotka parametra | Požiadavka |  |  | Uchádzačom ponúknuté parametre (uchádzač uvedie ku každej položke/parametru hodnotu/funkcionalitu ponúkaného produktu, t.j. opis vlastností produktu tak, aby bolo možné posúdiť splnenie požiadaviek na daný produkt)
|  |  | minimálne | maximálne | Doplňujúce informácie
1 | 2-osý CNC sústruh s revolverovým zásobníkom na 8 nástrojov |  |  |  | požaduje sa
2 | Stroj musí byť schopný vykonávať všetky základné operácie CNC sústruženia ako napríklad obrábanie čela, sústruženie valcových plôch, odstupňovaných priemerov, zapichovanie, upichovanie, vŕtanie otvorov, rezanie vonkajších aj vnútorných závitov, sústruženie ľubovoľných kontúr. |  |  |  | požaduje sa
3 | Požadovaný spôsob sústruženia - zaosové sústruženie |  |  |  | požaduje sa
4 | Obrábané materiály - mäkké materiály a plasty |  |  |  | požaduje sa
5 | Pojazdy posuvov X/Z | mm | 55/275
6 | Obežný priemer nad lôžkom | mm | 125
7 | Najväčší priemer obrobku | mm | 60
8 | Najväčšia dĺžka obrobku | mm | 200
9 | Výkon pohonu vretena | kW | 1
10 | Otáčky vretena v rozsahu | ot/min | 300 - 4000
11 | Plynulá regulácia otáčok |  |  |  | požaduje sa
12 | Priemer otvoru vo vretene | mm | 15
13 | Krútiaci moment vretena | Nm | 10
14 | Max. prítlačná sila posuvu v osiach X/Z | N | 1000
15 | Opakovaná presnosť nájazdu do pozície v osiach X/Z | mm |  | 0.008
16 | Bez potreby používania reznej kvapaliny |  |  |  | požaduje sa
17 | Požadované napájanie 230V 50Hz |  |  |  | požaduje sa
18 | Rozmery stroja - šírka | mm |  | 900
19 | Rozmery stroja - hĺbka | mm |  | 750
20 | Rozmery stroja - výška | mm |  | 600
21 | Hmotnosť | kg |  | 170
22 | Šikmé lôžko |  |  |  | požaduje sa
23 | Automatický revolverový zásobník nástrojov |  |  |  | požaduje sa
24 | Osadenie nástrojov na obrábanie vonkajších plôch | ks | 4
25 | Osadenie nástrojov na obrábanie vnútorných plôch | ks | 4
26 | Schopnosť pracovať s riadiacimi systémami (Siemens, Fanuc, Fagor), vrátane ich zámeny na stroji |  |  |  | požaduje sa
27 | Zabezpečenie a krytovanie v súlade s normou CE, EN292 časť 1/2, EN60204 časť 1 |  |  |  | požaduje sa
28 | Požadované príslušenstvo:
29 | Riadiaci NC softvér |  |  |  | požaduje sa
30 | Softvér na didakticky vhodné 3D zobrazovanie žiackych programov s funkciou upozornenia na kolíziu s obrobkom alebo s upínačom |  |  |  | požaduje sa
31 | Hardvérová klávesnica ktorá musí obsahovať klávesy na riadenie funkcií stroja |  |  |  | požaduje sa
32 | Rotačné ovládače na riadenie pracovných režimov, inkrementu a veľkosti posuvu |  |  |  | požaduje sa
33 | Špeciálny softvér na zobrazovanie špeciálnych kláves pre programovanie priamo v okne NC softvéru |  |  |  | požaduje sa
34 | Trojčeľusťové mechanické skľučovadlo vrátane kľúča a sady mäkkých čeľustí. Priemer skľučovadla: | mm | 70
35 | Mechanický koník |  |  |  | požaduje sa
36 | LED lampa na osvetlenie pracovného priestoru |  |  |  | požaduje sa
37 | Elektronické ručné koliesko |  |  |  | požaduje sa
38 | Optické zariadenie na zameranie nástrojov |  |  |  | požaduje sa
39 | Chladenie primazávaním |  |  |  | požaduje sa
40 | Pneumatická jednotka |  |  |  | požaduje sa
41 | Príslušenstvo podstavca:
42 | Priestory na ukladanie náradia a PC |  |  |  | požaduje sa
43 | Otočný pult na umiestnenie monitora na zobrazenie riadiaceho CNC softvéru |  |  |  | požaduje sa
44 | Umiestnenie riadiacej klávesnice |  |  |  | požaduje sa
45 | Umiestnenie klávesnice PC |  |  |  | požaduje sa
46 | Riadiace PC |  |  |  | požaduje sa
| Požadovaný počet kusov: | 1
Cena za 1 kus v EUR bez DPH:
| Celková cena v EUR bez DPH: | 0
DPH:
| Celková cena v EUR s DPH: | 0
| j) Sústruh CNC s príslušenstvom, typ 2 - 1ks |  |  |  |  | Označenie (výrobná značka, typ, model) ponúkaného tovaru:
P.č. | Požadované technické parametre a vybavenie | Merná jednotka parametra | Požiadavka |  |  | Uchádzačom ponúknuté parametre (uchádzač uvedie ku každej položke/parametru hodnotu/funkcionalitu ponúkaného produktu, t.j. opis vlastností produktu tak, aby bolo možné posúdiť splnenie požiadaviek na daný produkt)
|  |  | minimálne | maximálne | Doplňujúce informácie
1 | 2-osý CNC sústruh s revolverovým zásobníkom na 8 nástrojov |  |  |  | požaduje sa
2 | Stroj musí byť schopný vykonávať všetky základné operácie CNC sústruženia ako napríklad obrábanie čela, sústruženie valcových plôch, odstupňovaných priemerov, zapichovanie, upichovanie, vŕtanie otvorov, rezanie vonkajších aj vnútorných závitov, sústruženie ľubovoľných kontúr. |  |  |  | požaduje sa
3 | Požadovaný spôsob sústruženia - zaosové sústruženie |  |  |  | požaduje sa
4 | Obrábané materiály - mäkké materiály a plasty |  |  |  | požaduje sa
5 | Pojazdy posuvov X/Z | mm | 55/275
6 | Obežný priemer nad lôžkom | mm | 125
7 | Max. priemer obrobku | mm | 60
8 | Max. dĺžka obrobku | mm | 200
9 | Výkon pohonu vretena | kW | 1
10 | Otáčky vretena v rozsahu | ot/min | 300 - 4000
11 | Plynulá regulácia otáčok |  |  |  | požaduje sa
12 | Priemer otvoru vo vretene | mm | 15
13 | Krútiaci moment vretena | Nm | 10
14 | Max. prítlačná sila posuvu v osiach X/Z | N | 1000
15 | Opakovaná presnosť nájazdu do pozície v osiach X/Z | mm |  | 0.008
16 | Bez potreby používania reznej kvapaliny |  |  |  | požaduje sa
17 | Požadované napájanie 230V 50Hz |  |  |  | požaduje sa
18 | Rozmery stroja - šírka | mm |  | 900
19 | Rozmery stroja - hĺbka | mm |  | 750
20 | Rozmery stroja - výška | mm |  | 600
21 | Hmotnosť | kg |  | 170
22 | Šikmé lôžko |  |  |  | požaduje sa
23 | Automatický revolverový zásobník nástrojov |  |  |  | požaduje sa
24 | Osadenie nástrojov na obrábanie vonkajších plôch | ks | 4
25 | Osadenie nástrojov na obrábanie vnútorných plôch | ks | 4
26 | Schopnosť pracovať s riadiacimi systémami (Siemens, Fanuc, Fagor), vrátane ich zámeny na stroji |  |  |  | požaduje sa
27 | Zabezpečenie a krytovanie v súlade s normou CE, EN292 časť 1 / 2, EN60204 časť 1 |  |  |  | požaduje sa
28 | Požadované príslušenstvo:
29 | Riadiaci NC softvér |  |  |  | požaduje sa
30 | Softvér na didakticky vhodné 3D zobrazovanie žiackych programov s funkciou upozornenia na kolíziu s obrobkom alebo s upínačom |  |  |  | požaduje sa
31 | Hardvérová klávesnica ktorá musí obsahovať klávesy na riadenie funkcií stroja |  |  |  | požaduje sa
32 | Rotačné ovládače na riadenie pracovných režimov, inkrementu a veľkosti posuvu |  |  |  | požaduje sa
33 | Špeciálny softvér na zobrazovanie špeciálnych kláves pre programovanie priamo v okne NC softvéru |  |  |  | požaduje sa
34 | Trojčeľusťové mechanické skľučovadlo vrátane kľúča a sady mäkkých čeľustí. Priemer skľučovadla: | mm | 70
35 | Mechanický koník |  |  |  | požaduje sa
36 | LED lampa na osvetlenie pracovného priestoru |  |  |  | požaduje sa
37 | Elektronické ručné koliesko |  |  |  | požaduje sa
38 | Optické zariadenie na zameranie nástrojov |  |  |  | požaduje sa
39 | Chladenie primazávaním |  |  |  | požaduje sa
40 | Pneumatická jednotka |  |  |  | požaduje sa
41 | Príslušenstvo podstavca:
42 | Priestory na ukladanie náradia a PC |  |  |  | požaduje sa
43 | Otočný pult na umiestnenie monitora na zobrazenie riadiaceho CNC softvéru |  |  |  | požaduje sa
44 | Umiestnenie riadiacej klávesnice |  |  |  | požaduje sa
45 | Umiestnenie klávesnice PC |  |  |  | požaduje sa
46 | Riadiace PC |  |  |  | požaduje sa
| Požadovaný počet kusov: | 1
Cena za 1 kus v EUR bez DPH:
| Celková cena v EUR bez DPH: | 0
DPH:
| Celková cena v EUR s DPH: | 0
| k) Fréza CNC s príslušenstvom, typ 1 - 2ks |  |  |  |  | Označenie (výrobná značka, typ, model) ponúkaného tovaru:
P.č. | Požadované technické parametre a vybavenie | Merná jednotka parametra | Požiadavka |  |  | Uchádzačom ponúknuté parametre (uchádzač uvedie ku každej položke/parametru hodnotu/funkcionalitu ponúkaného produktu, t. j. opis vlastností produktu tak, aby bolo možné posúdiť splnenie požiadaviek na daný produkt)
|  |  | minimálne | maximálne | Doplňujúce informácie
1 | 3-osá CNC frézovačka, zásobník: mechanické výsuvné rameno na 8 nástrojov |  |  |  | požaduje sa
2 | Stroj musí byť schopný vykonávať všetky základné operácie CNC frézovania ako napríklad frézovanie rovinných plôch, pravoúhlych aj kruhových káps, priamych aj kruhových drážiek, otvorov, závitov. |  |  |  | požaduje sa
3 | Obrábané materiály - mäkké materiály a plasty |  |  |  | požaduje sa
4 | Pojazdy posuvov X/Y/Z | mm | 190/140/260
5 | Využiteľný zdvih v osi Z | mm | 120
6 | Plocha frézarskeho stola | mm | 400x120
7 | Požadovaný upínací kužeľ vo vretene |  | SK30
8 | Požadovaný systém upnutia nástroja - automatické upnutie |  |  |  | požaduje sa
9 | Výkon pohonu vretena | kW | 0.7
10 | Otáčky vretena v rozsahu | ot/min | 150-3500
11 | Plynulá regulácia otáčok |  |  |  | požaduje sa
12 | Požadované otáčky vretena s gravírovacím prípravkom | ot/min | 14000
13 | Požadovaný krútiaci moment vretena | Nm | 3.7
14 | Sila posuvu v osiach X,Y/Z | N | 800/1000
15 | Opakovaná presnosť nájazdu do pozície v osiach X/Y/Z | mm |  | 0.008
16 | Požadovaná rýchlosť rýchloposuvu v osiach X/Y/Z | m/min | 2
17 | Schopnosť pracovať s NC deliacim prístrojom |  |  |  | požaduje sa
18 | Bez potreby používania reznej kvapaliny |  |  |  | požaduje sa
19 | Automatický zásobník nástrojov na báze mechanického ramena |  |  |  | požaduje sa
20 | Počet pozícií na osadenie nástrojov na obrábanie vrátane prípravku na gravírovanie | ks | 8
21 | Napájanie 230V 50Hz |  |  |  | požaduje sa
22 | Schopnosť pracovať s riadiacimi systémami (SIEMENS, FANUC, HEIDENHAIN, FAGOR), vrátane ich zámeny na stroji |  |  |  | požaduje sa
23 | Zabezpečenie a krytovanie v súlade s normou CE, EN292 časť 1 / 2, EN60204 časť 1 |  |  |  | požaduje sa
24 | Rozmery stroja - šírka | mm |  | 980
25 | Rozmery stroja - hĺbka | mm |  | 1000
26 | Rozmery stroja - výška | mm |  | 1000
27 | Hmotnosť | kg |  | 230
28 | Požadované príslušenstvo:
29 | Riadiaci NC softvér |  |  |  | požaduje sa
30 | Softvér na didakticky vhodné 3D zobrazovanie žiackych programov s funkciou upozornenia na kolíziu s obrobkom alebo s upínačom |  |  |  | požaduje sa
31 | Hardvérová klávesnica, ktorá musí obsahovať klávesy na riadenie funkcií stroja |  |  |  | požaduje sa
32 | Rotačné ovládače na riadenie pracovných režimov, inkrementu a veľkosti posuvu |  |  |  | požaduje sa
33 | Špeciálny softvér na zobrazovanie špeciálnych kláves pre programovanie priamo v okne NC softvéru |  |  |  | požaduje sa
34 | Strojový mechanický zverák so šírkou čeľustí 60mm a dĺžkou upnutia 60mm vrátane kľúča |  |  |  | požaduje sa
35 | LED lampa na osvetlenie pracovného priestoru |  |  |  | požaduje sa
36 | Elektronické ručné koliesko |  |  |  | požaduje sa
37 | Mechanická dotyková sonda |  |  |  | požaduje sa
38 | Príslušenstvo podstavca:
39 | Priestory na ukladanie náradia a PC |  |  |  | požaduje sa
40 | Otočný pult na umiestnenie monitora na zobrazenie riadiaceho CNC softvéru |  |  |  | požaduje sa
41 | Umiestnenie riadiacej klávesnice a klávesnice PC |  |  |  | požaduje sa
42 | Riadiace PC |  |  |  | požaduje sa
1
Cena za 1 kus v EUR bez DPH:
| Celková cena v EUR bez DPH: | 0
DPH:
| Celková cena v EUR s DPH: | 0
| l) Fréza CNC s príslušenstvom, typ 2 - 1ks |  |  |  |  | Označenie (výrobná značka, typ, model) ponúkaného tovaru:
P.č. | Požadované technické parametre a vybavenie | Merná jednotka parametra | Požiadavka |  |  | Uchádzačom ponúknuté parametre (uchádzač uvedie ku každej položke/parametru hodnotu/funkcionalitu ponúkaného produktu, t.j. opis vlastností produktu tak, aby bolo možné posúdiť splnenie požiadaviek na daný produkt)
|  |  | minimálne | maximálne | Doplňujúce informácie
1 | 3-osá CNC frézovačka, zásobník: mechanické výsuvné rameno na 8 nástrojov |  |  |  | požaduje sa
2 | Stroj musí byť schopný vykonávať všetky základné operácie CNC frézovania ako napríklad frézovanie rovinných plôch, pravoúhlych aj kruhových káps, priamych aj kruhových drážiek, otvorov, závitov. |  |  |  | požaduje sa
3 | Obrábané materiály |  |  |  | mäkké materiály a plasty
4 | Pojazdy posuvov X/Y/Z | mm | 190/140/260
5 | Využiteľný zdvih v osi Z | mm | 120
6 | Plocha frézarskeho stola | mm | 400x120
7 | Požadovaný upínací kužeľ vo vretene |  | SK30
8 | Požadovaný systém upnutia nástroja - automatické upnutie |  |  |  | požaduje sa
9 | Výkon pohonu vretena | kW | 0.7
10 | Otáčky vretena v rozsahu | ot/min | 150-3500
11 | Plynulá regulácia otáčok |  |  |  | požaduje sa
12 | Požadované otáčky vretena s gravírovacím prípravkom | ot/min | 14000
13 | Požadovaný krútiaci moment vretena | Nm | 3.7
14 | Sila posuvu v osiach X,Y/Z | N | 800/1000
15 | Opakovaná presnosť nájazdu do pozície v osiach X/Y/Z | mm |  | 0.008
16 | Požadovaná rýchlosť rýchloposuvu v osiach X/Y/Z | m/min | 2
17 | Schopnosť pracovať s NC deliacim prístrojom |  |  |  | požaduje sa
18 | Bez potreby používania reznej kvapaliny |  |  |  | požaduje sa
19 | Automatický zásobník nástrojov na báze mechanického ramena |  |  |  | požaduje sa
20 | Počet pozícií pre osadenie nástrojov na obrábanie vrátane prípravku na gravírovanie |  | 8
21 | Napájanie 230V 50Hz |  |  |  | požaduje sa
22 | Schopnosť pracovať s riadiacimi systémami (SIEMENS, FANUC, HEIDENHAIN, FAGOR), vrátane ich zámeny na stroji |  |  |  | požaduje sa
23 | Zabezpečenie a krytovanie v súlade s normou CE, EN292 časť 1/2, EN60204 časť 1 |  |  |  | požaduje sa
24 | Rozmery stroja - šírka | mm |  | 980
25 | Rozmery stroja - hĺbka | mm |  | 1000
26 | Rozmery stroja - výška | mm |  | 1000
27 | Hmotnosť | kg |  | 230
28 | Chladenie primazávaním |  |  |  | požaduje sa
29 | Pneumatická jednotka |  |  |  | požaduje sa
30 | Požadované príslušenstvo:
31 | Riadiaci NC softvér |  |  |  | požaduje sa
32 | Softvér na didakticky vhodné 3D zobrazovanie žiackych programov s funkciou upozornenia na kolíziu s obrobkom alebo s upínačom |  |  |  | požaduje sa
33 | Hardvérová klávesnica, ktorá musí obsahovať klávesy na riadenie funkcií stroja |  |  |  | požaduje sa
34 | Rotačné ovládače na riadenie pracovných režimov, inkrementu a veľkosti posuvu |  |  |  | požaduje sa
35 | Špeciálny softvér na zobrazovanie špeciálnych kláves pre programovanie priamo v okne NC softvéru |  |  |  | požaduje sa
36 | Strojový mechanický zverák so šírkou čeľustí/dĺžkou upnutia - 60mm/60mm |  |  |  | požaduje sa
37 | LED lampa na osvetlenie pracovného priestoru |  |  |  | požaduje sa
38 | Elektronické ručné koliesko |  |  |  | požaduje sa
39 | Gravírovací prípravok |  |  |  | požaduje sa
40 | NC deliaci prístroj s príslušenstvom |  |  |  | požaduje sa
41 | Príslušenstvo podstavca:
42 | Priestory na ukladanie náradia a PC |  |  |  | požaduje sa
43 | Otočný pult na umiestnenie monitora na zobrazenie riadiaceho CNC softvéru |  |  |  | požaduje sa
44 | Umiestnenie riadiacej klávesnice a klávesnice PC |  |  |  | požaduje sa
45 | Riadiace PC |  |  |  | požaduje sa
| Požadovaný počet kusov: | 1
Cena za 1 kus v EUR bez DPH:
| Celková cena v EUR bez DPH: | 0
DPH:
| Celková cena v EUR s DPH: | 0
| m) Softvér na vyučovanie programovania CNC strojov - 1ks |  |  |  |  | Označenie (výrobná značka, typ, model) ponúkaného tovaru:
P.č. | Požadované technické parametre a vybavenie | Merná jednotka parametra | Požiadavka |  |  | Uchádzačom ponúknuté parametre (uchádzač uvedie ku každej položke/parametru hodnotu/funkcionalitu ponúkaného produktu, t. j. opis vlastností produktu tak, aby bolo možné posúdiť splnenie požiadaviek na daný produkt)
|  |  | minimálne | maximálne | Doplňujúce informácie
1 | Typ licencie - multilicencia |  |  |  | požaduje sa
2 | Počet inštalácií |  | 11
3 | Softvér svojimi funkciami musí zodpovedať originálnemu riadiacemu systému inštalovanému na zariadeni |  |  |  | požaduje sa
4 | Detailné zobrazenie funkcií a pracovného prostredia |  |  |  | požaduje sa
5 | Multilicencia pre sústruženie a frézovanie. Možnosť neobmedzenej inštalácie v rámci školy. |  |  |  | požaduje sa
7 | Prehľadná správa nástrojov – ikony. Možnosť definovať smer otáčania a chladenie, parametre závislé od nástroja ako: vrcholový uhol vrtáku, stúpanie závitníka, počet zubov frézovacieho nástroja. |  |  |  | požaduje sa
8 | Manažér programov musí umožniť správu všetkých dostupných diskových jednotiek (lokálnych aj sieťových). Obvyklé usporiadanie štruktúry programov zoradené do podprogramu, hlavného programu a obrobku. |  |  |  | požaduje sa
9 | Chyby, ktoré vznikli pri zápise cyklu, musia byť výrazne vyznačované. Pri zápise cyklu musí byť pre každé dialógové okno zobrazená zrozumiteľná grafická nápoveda a súčasne sa musí zobraziť tip na použitie nástroja s ďalšími pomocnými informáciami. |  |  |  | požaduje sa
10 | Kompatibilita s OS Windows |  |  |  | požaduje sa
11 | Kompatibilita so zariadením: Sústruh CNC s príslušenstvom, typ 1 |  |  |  | požaduje sa
12 | Kompatibilita so zariadením: Sústruh CNC s príslušenstvom, typ 2 |  |  |  | požaduje sa
13 | Kompatibilita so zariadením: Fréza CNC s príslušenstvom, typ 1 |  |  |  | požaduje sa
14 | Kompatibilita so zariadením: Fréza CNC s príslušenstvom, typ 2 |  |  |  | požaduje sa
| Požadovaný počet kusov: | 1
Cena za 1 kus v EUR bez DPH:
| Celková cena v EUR bez DPH: | 0
DPH:
| Celková cena v EUR s DPH: | 0
| n) Softvér na 3D simuláciu programov pre CNC stroje - 1ks |  |  |  |  | Označenie (výrobná značka, typ, model) ponúkaného tovaru:
P.č. | Požadované technické parametre a vybavenie | Merná jednotka parametra | Požiadavka |  |  | Uchádzačom ponúknuté parametre (uchádzač uvedie ku každej položke/parametru hodnotu/funkcionalitu ponúkaného produktu, t.j. opis vlastností produktu tak, aby bolo možné posúdiť splnenie požiadaviek na daný produkt)
|  |  | minimálne | maximálne | Doplňujúce informácie
1 | Typ licencie - multilicencia |  |  |  | požaduje sa
2 | Počet inštalácií |  | 11
3 | Softvér pre 3D simuláciu sústruženia a frézovania, kompatibilný ako vnorený softvér k softvéru na vyučovanie programovania CNC strojov |  |  |  | požaduje sa
4 | Realistické nástroje, priestor obrábania, upínače (skľučovadlo, koník, zverák) a proces obrábania |  |  |  | požaduje sa
5 | Zobrazenie sekcií, rôznych pohľadov, zmeny mierky, zobrazenie nástrojov v plnom alebo čiarovom prevedení |  |  |  | požaduje sa
6 | Knižnica nástrojov a pomocná aplikácia umožňujúca modifikácie existujúcich nástrojov a tvorbu vlastných nástrojov. |  |  |  | požaduje sa
7 | Detekcia kolízie |  |  |  | požaduje sa
8 | Kompatibilita s OS Windows |  |  |  | požaduje sa
9 | Kompatibilita so zariadením: Sústruh CNC s príslušenstvom, typ 1 |  |  |  | požaduje sa
10 | Kompatibilita so zariadením: Sústruh CNC s príslušenstvom, typ 2 |  |  |  | požaduje sa
11 | Kompatibilita so zariadením: Fréza CNC s príslušenstvom, typ 1 |  |  |  | požaduje sa
12 | Kompatibilita so zariadením: Fréza CNC s príslušenstvom, typ 2 |  |  |  | požaduje sa
| Požadovaný počet kusov: | 1
Cena za 1 kus v EUR bez DPH:
| Celková cena v EUR bez DPH: | 0
DPH:
| Celková cena v EUR s DPH: | 0
| o) Softvér na zobrazovanie programátorských a strojových kláves riadiaceho systému - 1ks |  |  |  |  | Označenie (výrobná značka, typ, model) ponúkaného tovaru:
P.č. | Požadované technické parametre a vybavenie | Merná jednotka parametra | Požiadavka |  |  | Uchádzačom ponúknuté parametre (uchádzač uvedie ku každej položke/parametru hodnotu/funkcionalitu ponúkaného produktu, t.j. opis vlastností produktu tak, aby bolo možné posúdiť splnenie požiadaviek na daný produkt)
|  |  | minimálne | maximálne | Doplňujúce informácie
1 | Typ licencie - multilicencia |  |  |  | požaduje sa
2 | Počet inštalácií |  | 11
3 | Podporovaný formát zobrazenia 16:9 |  |  |  | požaduje sa
4 | Podporované rozlíšenie |  | fullHD
5 | Softvérové klávesy musia zobrazovať funkčné klávesy aspoň troch riadiacich systémov CNC strojov od výrobcov |  | Siemens, Fanuc, Heidenhain |  | požaduje sa
8 | Pracovné režimy stroja, riadiaceho systému a rýchly prístup k jednotlivým funkciám prepínané pomocou registračných kariet |  |  |  | požaduje sa
9 | Možnosť ovládania cez dotykovú obrazovku |  |  |  | požaduje sa
10 | Kompatibilita so softvérom na vyučovanie programovania CNC strojov |  |  |  | požaduje sa
11 | Kompatibilita so zariadením: Sústruh CNC s príslušenstvom, typ 1 |  |  |  | požaduje sa
12 | Kompatibilita so zariadením: Sústruh CNC s príslušenstvom, typ 2 |  |  |  | požaduje sa
13 | Kompatibilita so zariadením: Fréza CNC s príslušenstvom, typ 1 |  |  |  | požaduje sa
14 | Kompatibilita so zariadením: Fréza CNC s príslušenstvom, typ 2 |  |  |  | požaduje sa
| Požadovaný počet kusov: | 1
Cena za 1 kus v EUR bez DPH:
| Celková cena v EUR bez DPH: | 0
DPH:
| Celková cena v EUR s DPH: | 0
| p) Pracovisko konštrukcie CNC strojov - 2ks |  |  |  |  | Označenie (výrobná značka, typ, model) ponúkaného tovaru:
P.č. | Požadované technické parametre a vybavenie | Merná jednotka parametra | Požiadavka |  |  | Uchádzačom ponúknuté parametre (uchádzač uvedie ku každej položke/parametru hodnotu/funkcionalitu ponúkaného produktu, t.j. opis vlastností produktu tak, aby bolo možné posúdiť splnenie požiadaviek na daný produkt)
|  |  | minimálne | maximálne | Doplňujúce informácie
1 | Riadiaci systém s plnou podporou pre výučbu CNC programovania a obsluhy (CNC, PLC, HMI) - Sinumeric 808D alebo obdobný |  |  |  | požaduje sa
2 | model frézovacieho stroja s mechanickými a elektrickými komponentmi pre simuláciu reálnej prevádzky |  |  |  | požaduje sa
3 | LCD displej riadiaceho systému | palec | 8.4
4 | Vretenový motor poháňaný frekvenčným meničom |  |  |  | požaduje sa
5 | Samostatná obrábacia časť |  |  |  | požaduje sa
6 | Pohony osí: Servomotory s riadením pre osi X, Y, Z |  |  |  | požaduje sa
7 | Otáčky vretena | ot/min. | 1400
8 | Maximálny pracovný rozsah v osi X,Y,Z | mm | 300,150,260
9 | Rozmery obrábacej časti (d x š x v) | mm | 900x700x1400 | 1000x1000x1600
10 | Samostatná riadiaca časť |  |  |  | požaduje sa
11 | Rozmery riadiacej časti (d x š x v) | mm | 1400x620x1690 | 1500x700x1800 | požaduje sa
12 | Vstupné napätie: | V AC |  | 400
13 | Riadiace napätie | V DC |  | 24
14 | Výkon/celková spotreba | KVA |  | 8
15 | Spôsob komunikácie. Čítačka/zapisovačka RFID musí podporovať protokol ISO-15693 a poskytovať komunikačné protokoly štandardu MODBUS_TCP alebo MODBUS_RTU. |  |  |  | požaduje sa
16 | Prúdová ochrana |  |  |  | požaduje sa
17 | Ochrana proti preťaženiu |  |  |  | požaduje sa
| Požadovaný počet kusov: | 1
Cena za 1 kus v EUR bez DPH:
| Celková cena v EUR bez DPH: | 0
DPH:
| Celková cena v EUR s DPH: | 0
| q) Laser CO2 130 W - 1ks |  |  |  |  | Označenie (výrobná značka, typ, model) ponúkaného tovaru:
P.č. | Požadované technické parametre a vybavenie | Merná jednotka parametra | Požiadavka |  |  | Uchádzačom ponúknuté parametre (uchádzač uvedie ku každej položke/parametru hodnotu/funkcionalitu ponúkaného produktu, t.j. opis vlastností produktu tak, aby bolo možné posúdiť splnenie požiadaviek na daný produkt)
|  |  | minimálne | maximálne | Doplňujúce informácie
1. | Výkon lasera | W | 130 | 150
2. | Pracovná plocha (dĺžka x šírka) | mm | 1200 x 900
3. | Veľkosť celého stroja (d x š x v) | mm |  | 2000x2000x2000
4. | Rezná rýchlosť | mm/min. | 0-23000
5. | Presnosť polohovania | mm | ±0,05
6. | Elektronický zdvih stola |  |  |  | požaduje sa
7 | Podávacie dvierka zo 4 strán |  |  |  | požaduje sa
8 | Rezný materiál |  | akryl, MDF, koža, drevená doska, látka, PVC, oceľový plech, guma
9 | Wi-Fi |  |  |  | požaduje sa
10 | Automatický fokus |  |  |  | požaduje sa
| Požadovaný počet kusov: | 1
Cena za 1 kus v EUR bez DPH:
| Celková cena v EUR bez DPH: | 0
DPH:
| Celková cena v EUR s DPH: | 0
| Celková cena za predmet zákazky v EUR bez DPH (súčet všetkých položiek) | 0
DPH (v EUR):
| Celková cena za predmet zákazky v EUR s DPH (Návrh uchádzača na plnenie kritérií/Cenová ponuka) | 0
Cena stanovená za predmet zákazky obsahuje všetky náklady súvisiace s predmetom obstarávania v súlade s opisom predmetu zákazky (technickou špecifikáciou). Verejnému obstarávateľovi nevzniknú žiadne iné dodatočné náklady.
Uchádzač vyhlasuje a predložením svojej ponuky potvrdzuje, že ním ponúkaný tovar spĺňajú požiadavky na predmet zákazky uvedené v príloha č. 2 SP - Technická špecifikácia a cenová kalkulácia/Návrh na plnenie kritéria.
V prípade, ak uchádzač je zdaniteľnou osobou pre DPH, uvedie v časti „Celková cena za predmet zákazky v EUR s DPH“ sumu z časti „Celková cena za predmet zákazky v EUR bez DPH“ navýšenú o aktuálne platnú sadzbu DPH. V prípade, ak uchádzač nie je zdaniteľnou osobou pre DPH, uvedie v časti „Celková cena za predmet zákazky v EUR s DPH“ rovnakú sumu ako uviedol v časti „Celková cena za predmet zákazky v EUR bez DPH“. V prípade, ak je uchádzač zahraničnou osobou, uvedie v časti „Celková cena za predmet zákazky v EUR s DPH“ sumu z časti „Celková cena za predmet zákazky v EUR bez DPH“ (bez DPH platnej v krajine sídla uchádzača) navýšenú o aktuálne platnú sadzbu DPH v SR (DPH odvádza v prípade úspešnosti jeho ponuky verejný obstarávateľ).
| V: |  | Meno a priezvisko, funkcia oprávnenej osoby a podpis štatutárneho zástupcu alebo osoby oprávnennej konať za uchádzača
Dátum:
Poznámka: - dátum musí byť aktuálny vo vzťahu ku dňu uplynutia lehoty na predkladanie ponúk; - návrh uchádzača na plnenie kritérií/cenová ponuka musí byť v zmysle SP vložený/á do systému JOSEPHINE vo formáte .pdf a .xlx/.xlxs“; - uchádzač zaokrúhli svoje návrhy v zmysle matematických pravidiel na 2 desatinné miesta.