## SO100 KOMPLET
[5 empty] | date: | 4/2018 |  | rev
VÝKAZ VÝMER |  |  | ILUMINÁCIA STROMU V OKRUŽNEJ KRIŽOVATKE ULÍC VLADIMÍRA CLEMENTISA A STAROHÁJSKA V TRNAVE |  | Ing. Kačík Ing. Nyulassy |  |  | Archívne číslo: | 142-17
| a) | Všetky položky na prípomoce, lešenie, presuny hmôt a sutí, uloženie sute na skládku, dopravu, montáž, atd... sú zahrnuté v jednotlivých jednotkových cenách
| b) | Súčásťou prác sú všetky skúšky, potrebné merania a inšpekcie
| c) | Súčásťou dodávky je spracovanie všetkej realizačnej a dielenskej dokumentácie a projektu skutočného vyhotovenia
| d) | Všetky položky obsahujú náklady na prípravu dokumentácie pre realizáciu stavby
| e) | V rozsahu prác zhotoviteľa sú tiež akékoľvek prvky, zariadenia, práce a pomocné materiály, nešpecifikované v tomto výkaze výmer, ktoré sú ale nevyhnutne potrebné na dodanie, inštaláciu, dokončenie a prevádzkovanie diela, ktoré sa vykonalo riadne a je plne funkčný a je v súlade so zákonmi a predpismi platnými v Slovenskej Republike.
| f) | Súčasťou dodávky sú všetky geodetické merania ako napríklad vytýčenie konštrukcií, kontrolné merania, zameranie skutočného stavu a pod.
| g) | Súčasťou dodávky sú aj náklady na prípadne opatrenia súvisiace s ochranou existujúcich sietí, komunikácií alebo stavieb
| h) | Súčasťou jednotkových cien sú aj náklady na zariadenie staveniska zhotoviteľa, dodatočné náklady súvisiace s výstavbou v zimnom období, priebežné upratanie staveniska, likvidáciu odpadov, dočasné dopravné obmedzenia, atď.
| i) | Všetky zariadenia a prvky uvedené v dokumentácii DRS v rámci jednotlivých stavebných objektov sú odporúčané. Môžu byť nahradené iba ekvivalentnými zariadeniami a prvkami, ktoré majú rovnaké technické parametre a kvalitu alebo lepšie. Metodika posudzovania ekvivalencie použitého riešenia je súčasťou tejto dokumentácie
| Číslo položky | Typ / číslo | Skrátený popis | M.J. | Počet CELKOM | Cena v EUR (bez DPH) |  |  |  | Cena v EUR (bez DPH)
[6 empty] | Jednotková |  | Spolu |  | Jednotková |  | Spolu
[6 empty] | Materiál | Montážne práce, revízie, merania | Materiál | Montážne práce, revízie, merania | Dopravné náklady | Inžiniering, projektovanie, konzultácie a iné služby | Dopravné náklady | Inžiniering, projektovanie, konzultácie a iné služby
| 1 | Svetelný bod BPP623 | Svietidlo zemné - BPP623 34xLED ALEBO EKVIVALENT Nastaviteľná farba RGB, Svetelný tok: 2300 lm zo svietidla, Príkon: 49W, Životnosť L70: 50 000h, IP67, IK10, zariadenie triedy ochrany I, asymetrická krivka svietivosti pre osvetlenie plošných objektov, vrátane inštalačnej krabice pre svietidlo | ks | 5 |  |  | 0 | 0 |  |  | 0 | 0
| 2 | Svetelný bod BPP621 | Svietidlo zemné - BPP621 15xLED ALEBO EKVIVALENT Nastaviteľná farba RGB, Svetelný tok: 1325 lm zo svietidla, Príkon: 25W, Životnosť L70: 50 000h, IP67, IK10, zariadenie triedy ochrany I, stredná krivka svietivosti pre akcentovanie kmeňa, vrátane inštalačnej krabice pre svietidlo | ks | 3 |  |  | 0 | 0 |  |  | 0 | 0
| 3 | Betónový základ - zeleň | Betónový základ pre zemné svietidlo Výkop betónového základu v zeleni neinvazívne vysokotlakovo, zhutnenie dna výkopu, zhotovenie betónového základu kruhového tvaru v súlade s tvarom svietidla, osadenie svietidla do základu | ks | 3 |  |  | 0 | 0 |  |  | 0 | 0
| 4 | Betónový základ - dlažba | Betónový základ pre zemné svietidlo Výkop betónového základu v dlažbe, odvoz sutiny na skládku, zhutnenie dna výkopu, zhotovenie betónového základu kruhového tvaru v súlade s tvarom svietidla, osadenie svietidla do základu, úprava dlažobných kociek v okolí svietidla | ks | 5 |  |  | 0 | 0 |  |  | 0 | 0
| 5 | Výkopové práce | Výkop v zemine do hĺbky 70 cm, neinvazívne - vysokotlakovo - ručne s dôrazom na ochranu koreňového systému stromu, pokládka chráničiek, pokládka uzemňovacieho vedenia, fólia, uvedenie do pôvodného stavu. | m | 10 |  |  | 0 | 0 |  |  | 0 | 0
| 6 | Výkopové práce | Výkop v zemine do hĺbky 70 cm, ručne, pokládka chráničiek, pokládka uzemňovacieho vedenia, fólia, piesok, uvedenie do pôvodného stavu. | m | 10 |  |  | 0 | 0 |  |  | 0 | 0
| 7 | Výkopové práce | Výkop v chodníku do hĺbky 30 cm v dlažbe, odvoz sutiny na skládku, pokládka chráničiek, fólia, piesok, pokládka uzemňovacieho vedenia, pokládka dlažby, uvedenie do pôvodného stavu | m | 40 |  |  | 0 | 0 |  |  | 0 | 0
| 8 | Pretlak pod komunikáciou | Pretlak - technológiou mikrotunelovaním pod komunikáciou, chránička Ф100mm, záťah kábla a guľatiny AlMgSi 8mm | m | 10 |  |  | 0 | 0 |  |  | 0 | 0
| 9 | Uzemňovacie vedenie | Pásovina FeZn 30x4 | m | 70 |  |  | 0 | 0 |  |  | 0 | 0
| 10 | Uzemňovacie vedenie | Guľatina FeZn 10mm | m | 20 |  |  | 0 | 0 |  |  | 0 | 0
| 11 | Káblové vedenie | Kábel CYKY-J 5x4 | m | 10 |  |  | 0 | 0 |  |  | 0 | 0
| 12 | Káblové vedenie | Kábel H07RN-F 5G2,5 | m | 95 |  |  | 0 | 0 |  |  | 0 | 0
| 13 | Káblové vedenie | Kábel KSE224 zbernicový YCYM 2x2x0,8 | m | 95 |  |  | 0 | 0 |  |  | 0 | 0
| 14 | Chránička | Chranička ohybná Ф16mm so zaťahovacím lankom | m | 95 |  |  | 0 | 0 |  |  | 0 | 0
| 15 | Chránička | Chranička ohybná Ф20mm so zaťahovacím lankom | m | 95 |  |  | 0 | 0 |  |  | 0 | 0
| 16 | Chránička | Chranička ohybná Ф40mm so zaťahovacím lankom | m | 10 |  |  | 0 | 0 |  |  | 0 | 0
| 17 | Chráničkovanie | Zaťahovanie kábla 2x2x0,8mm do chráničky Ф16mm | m | 95 |  |  | 0 | 0 |  |  | 0 | 0
| 18 | Chráničkovanie | Zaťahovanie kábla 5x2,5mm do chráničky Ф20mm | m | 95 |  |  | 0 | 0 |  |  | 0 | 0
| 19 | Chráničkovanie | Zaťahovanie kábla 5x4mm do chráničky Ф40mm | m | 10 |  |  | 0 | 0 |  |  | 0 | 0
| 20 | Rozvádzače | Zhotovenie napojenia z najbližšieho svetelného miesta, vrátane podružného materiálu, výkopových a búracích prác | ks | 1 |  |  | 0 | 0 |  |  | 0 | 0
| 21 | Rozvádzače | Rozvádzač ROS vrátane riadiaceho systému | ks | 1 |  |  | 0 | 0 |  |  | 0 | 0
| 22 | Rozvádzače | Montáž rozvádzača ROS | ks | 1 |  |  | 0 | 0 |  |  | 0 | 0
| 23 | Vytýčenie | Predrealizačné vytýčenie inžinierskych sietí | mer. | 1 |  |  | 0 | 0 |  |  | 0 | 0
| 24 | Revízne správy | Suhrnná revízia vrátane prípojok a vedení | mer. | 1 |  |  | 0 | 0 |  |  | 0 | 0
| 25 | Inžinierské práce | Geodetické zameranie svietididel v teréne / sv.bod, vrátané káblových vedení | ks | 8 |  |  | 0 | 0 |  |  | 0 | 0
| 26 | Projektová dokumentácia | Projektová dokumentácia skutočného vyhotovenia | ks | 1 |  |  | 0 | 0 |  |  | 0 | 0
| 27 | Riadaci systém | Oživenie systému riadenia osvetlenia vrátanie programovania zvolených svetelných scén | ks | 8 |  |  | 0 | 0 |  |  | 0 | 0
| 28 | Merania | Kontrolné merania a správa z merania osvetlenia | ks | 8 |  |  | 0 | 0 |  |  | 0 | 0
|  | CELKOM REALIZÁCIA DIELA |  |  |  |  | bez DPH | 0 | 0 |  |  | 0 | 0
[7 empty] | SPOLU bez DPH | 0
[7 empty] | SPOLU s DPH | 0