## Zberové vozidlá - 26t
Zberové vozidlo s lineárnym lisovaním - 26t
Technická špecifikácia predmetu zákazky
Položka predmetu zákazky - Zberové vozidlo s lineárnym lisovaním - 26t požadovaný počet: 11 ks
P. č. | Parameter (požadovaná špecifikácia platí pre 1 ks vozidla) | Doplňujúce informácie
Technické požiadavky na podvozok
1 | Nové vozidlo | Áno
2 | Vozidlo musí spĺňať požiadavky emisnej normy platnej v čase dodania vozidla, minimálne EURO VI - ekvivalent na tym motora s CNG | Áno
3 | Celková hmotnosť vozidla | max. 26 t
4 | Užitočná hmotnosť (nosnosť) | min. 11t
5 | Automatická prevodovka uspôsobená na prevádzku v komunálnej prevádzke | Áno
6 | Asistent rozjazdu do kopca | Áno
7 | Konfigurácia náprav | 6x2
8 | Tretia Náprava odľahčovacia natáčacia | Áno
9 | Minimálna prejazdná výška | 3800 mm
10 | Dĺžka vozidla počítaná vrátane nádstavby | max. 9650 mm
11 | Druh paliva | CNG
12 | Výkon motora | min. 220 kW
13 | Objem motora | min. 7500 cmᵌ
14 | Hladina vonkajšieho zvuku stojaceho vozidla zodpovedajúca ECE 51.03, fáza 2 | max. 79 dB; pre výkon ≥ 150 kW
15 | ABS – antiblokovací systém | Áno
16 | Elektronický obmedzovač rýchlosti | Áno - 90km/h
17 | Uzávierka diferenciálu na zadnej náprave | Áno
18 | Hnacia náprava | zadná
19 | Odpruženie zadnej nápravy | vzduchové
20 | Hnacia náprava vybavená dvojitou montážou pneumatík | Áno
21 | Meranie zaťaženia na nápravách zo zobrazovaním meranej hodnoty v kabíne vodiča | Áno
22 | Vrchné sanie vzduchu | Áno
23 | Výfuk vyvedený za kabínou vozidla Hore | Áno
24 | Čelná ochrana proti podbehnutiu | Áno
25 | Bočná ochrana proti podbehnutiu | Áno
26 | Zvuková signalizácia pri cúvaní za vozidlom | Áno
27 | Zvuková signalizácia pri zasvietených svetlách po vypnutí motora a otvorených dverách | Áno
28 | Kryty kolies na nápravách vybavené tlmiacimi vložkami | Áno
29 | Výstražné oranžové LED majáky na streche kabíny | min. 2ks
30 | Sklopné spätné zrkadlo - na pravej aj ľavej strane, vyhrievané, el. nastaviteľné | Áno
31 | Rampové zrkadlo | Áno
32 | Obrubníkové zrkadlo | Áno
33 | Denné LED svietenie | Áno
34 | Kabína vozidla (Low entry cab - nízkopodlažná kabína ) klimatizovaná vo farbe RAL 1028 | Áno
35 | Počet miest na sedenie | 4 sedadlá
36 | Uzamykacia skrinka na doklady v kabíne vozidla | Áno
37 | Pneumaticky odpružené sedadlo vodiča | Áno
38 | Nastaviteľné sedadlo vodiča - pozdĺžne, výškovo, +sklon operadla | Áno
39 | Sedadlo vodiča vyhrievané | Áno
40 | Odpružená kabína | Áno
41 | RDS Rádio - sfunkciou pripojenia mobilného telefónu cez bluetooth | Áno
42 | Gumené rohože na mieste vodiča aj spolujazdca | Áno
43 | Odnímateľné poťahy na všetkých sedadlách | Áno
44 | Digitálny tachograf | Áno
45 | Palubný počítač | Áno
46 | Držiak na 9,7" tablet umiestnený v kabíne vozidla na dosah vodiča (nie na čelnom skle, mimo výhľad vodiča - musí zodpovedať platným predpisom) | Áno
47 | Príprava na dodatočnú montáž GPS jednotky | Áno
48 | Signalizácia opotrebenia brzdových segmentov | Áno
49 | Podvozok vo farbe RAL 1028 | Áno
50 | Vozidlo musí byť vybavené označením "A" podľa platných predpisov (podľa vyhl. č. 9/2015 Z.z., ktorá dopĺňa vyhl. č. 464/2009 Z.z.) | Áno
51 | Elektroinštalácia vozidla pre komunálnu nádstavbu | Áno
52 | Priamy náhon od motora - PTO | Áno
53 | Výbava podvozku musí zodpovedať platným právnym predpisom v deň dodania pre premávku na pozemných komunikáciách | Áno
Technické požiadavky na nadstavbu
51 | Telo nadstavby vyrobené z ocele s velmi vysokou pevnosťou (požadujeme potvrdený materiálový list výrobcu) | medza klzu (Re) min. 350 MPa
52 | Telo nadstavby vyrobené z ocele s velmi vysokou pevnosťou (požadujeme potvrdený materiálový list výrobcu) | medza pevnosti (Rm) min. 450 MPa
53 | Minimálna hrúbka plechu bočných stien nadstavby | 3 mm
54 | Objem nadstavby | min. 17 mᵌ
55 | CAN BUS prepojenie zariadení vozidla a nadstavby | Áno
56 | Nadstavba s lineárnym systémom lisovania | Áno
57 | Nová nadstavba pevne namontovaná na rám podvozku vo farbe RAL 1028 | Áno
58 | Ovládanie nadstavby z kabíny: Dotykový displej s integrovaným monitorom zadnej kamery | Áno
59 | Univerzálny vyklápač umiestnený vzadu, pre nádoby 110-120-240-1100 l (s rovným aj polguľatým vekom) Norma DIN 6629 a 840 -1/2/3 | Áno
60 | Dĺžka výsypného cyklu - nádoba/kontajner | max. 9/13 s
61 | Výsypná vaňa - objem | min. 2 mᵌ
62 | Dvojrýchlostný vyklápač umiestnený, otvorený, delený, plnoautomatycký (automatické vyklápanie bez nutnosti manuálneho ovládania) pre nádoby do 240L | Áno
63 | Prachová zástena | Áno
64 | Pomer stláčania odpadu | min. 1:7
65 | Tlak stláčania | min. 23 MPa
66 | Drviaca sila | min. 28 t
67 | Vzdialenosť od osi zadnej nápravy ku koncu vozidla (sklopené stupačky) | max. 3300mm
68 | Pracovné LED osvetlenie | min. 2ks
69 | Výstražný oranžový LED maják v zadnej časti nadstavby | min. 1 ks
70 | Skrinka na náradie (posypovú soľ) | min. 0,07 mᵌ - max. 0,08 mᵌ (0,3x0,5x0,5)m, resp. úprava rozmerov podľa priestoru povolená pri zachovaní požadovaného objemu
71 | Bezpečnostné zadné stupačky na prevoz obsluhy (podľa DIN EN 1501) | 2 ks
72 | Ku každej stupačke dve madlá, potiahnuté protišmykovým materiálom | Áno
73 | Držiak na náradie (lopata, metla) umiestnený na nadstavbe za kabínou vozidla. | Áno
74 | Výbava zariadenia v súlade s normou DIN EN 1501-1 alebo ekvivalentnov | Áno
75 | Dodacia lehota kompletného vozidla / vozidiel | max. 12 mesiacov odo dňa potvrdenia Objednávky Predávajúcim