## Zberové vozidlo - 11990 kg
Zberové vozidlo s lineárnym lisovaním - 11990 kg
Technická špecifikácia predmetu zákazky
Položka predmetu zákazky - Zberové vozidlo s lineárnym lisovaním - 11990 kg požadovaný počet: 1 ks
P. č. | Parameter (požadovaná špecifikácia platí pre 1 ks vozidla) | Doplňujúce informácie
Technické požiadavky na podvozok
1 | Nové vozidlo | Áno
2 | Vozidlo musí spĺňať požiadavky emisnej normy platnej v čase dodania vozidla, minimálne EURO VI | Áno
3 | Celková hmotnosť vozidla | max. 11 990 kg
4 | Užitočná hmotnosť (nosnosť) | min. 3 t
5 | Automatická prevodovka uspôsobená na prevádzku v komunálnej prevádzke | Áno
6 | V prípade AT - asistent rozjazdu do kopca | Áno
7 | Šírka vozidla s nadstavbou vrátane spätných zrkadiel (nesklopených) | max. 2550 mm
8 | Výška vozidla s nadstavbou | max. 2800 mm
9 | Dĺžka vozidla s nadstavbou | max. 6850 mm
10 | Konfigurácia náprav | 4 x 2
11 | Trambusová kabína RAL 1028 - Klimatizovaná | Áno
12 | Trambusová kabína - počet sedačiek 1+2 | 3
13 | Druh paliva | CNG
14 | Výkon motora | min. 150 kW
15 | Hladina vonkajšieho zvuku stojaceho vozidla zodpovedajúca ECE 51.03, fáza 2 | max. 76 dB; pre výkon ≥ 135kW
16 | Elektronický obmedzovač rýchlosti | Áno - 90 km/h
17 | Uzávierka diferenciálu na zadnej náprave | Áno
18 | Odpruženie zadnej nápravy | vzduchové
19 | ABS – antiblokovací systém | Áno
20 | Vrchné sanie vzduchu | Áno
21 | Výfuk vyvedený za kabínou vozidla nad nadstavbu hore | Áno
22 | Palivová nádrž s uzamykateľným hrdlom | Áno
23 | Čelná ochrana proti podbehnutiu | Áno
24 | Bočná ochrana proti podbehnutiu | Áno
25 | Sklopné spätné zrkadlo - na pravej aj ľavej strane, vyhrievané, el. nastaviteľné | Áno
26 | Rampové zrkadlo | Áno
27 | Obrubníkové zrkadlo | Áno
28 | Kryty kolies na obidvoch nápravách vybavené tlmiacimi vložkami | Áno
29 | Denné svietenie | Áno
30 | Zvuková signalizácia pri cúvaní za vozidlom | Áno
31 | Zvuková signalizácia pri zasvietených svetlách po vypnutí motora a otvorených dverách | Áno
32 | Výstražné oranžové LED majáky na streche kabíny | 2 ks
33 | Kabína vodiča klimatizovaná | Áno
34 | Počet miest na sedenie | min. 3
35 | Uzamykacia skrinka na doklady v kabíne vozidla | Áno
36 | Pneumaticky odpružené sedadlo vodiča | Áno
37 | Nastaviteľné sedadlo vodiča | pozdĺžne, výškovo, sklon operadla
38 | Sedadlo vodiča vyhrievané | Áno
39 | Gumené rohože na mieste vodiča aj spolujazdca | Áno
40 | Odnímateľné poťahy na všetkých sedadlách | Áno
41 | RDS Rádio - sfunkciou pripojenia mobilného telefónu cez bluetooth | Áno
42 | Digitálny tachograf | Áno
43 | Palubný počítač | Áno
44 | Držiak na 9,7" tablet umiestnený v kabíne vozidla na dosah vodiča (nie na čelnom skle, mimo výhľad vodiča) | Áno
45 | Príprava na dodatočné pripojenie GPS jednotky | Áno
46 | Signalizácia opotrebenia brzdových segmentov ( platničiek) | Áno
47 | Podvozok a kabína vo farbe RAL 1028 | Áno
48 | Vozidlo musí byť vybavené označením "A" podľa platných predpisov (podľa vyhl. č. 9/2015 Z.z., ktorá dopĺňa vyhl. č. 464/2009 Z.z.) | Áno
49 | PTO | Áno
50 | Výbava podvozku musí zodpovedať platným právnym predpisom v deň dodania pre premávku na pozemných komunikáciách | Áno
Technické požiadavky na nadstavbu
51 | Telo nadstavby vyrobené z ocele s velmi vysokou pevnosťou (požadujeme potvrdený materiálový list výrobcu) | medza klzu (Re) min. 550 MPa
52 | Telo nadstavby vyrobené z ocele s velmi vysokou pevnosťou (požadujeme potvrdený materiálový list výrobcu) | medza pevnosti (Rm) min. 600 MPa
53 | Minimálna hrúbka plechu bočných stien nadstavby | 3 mm
54 | Nadstavba s lineárnym spôsobom lisovania | Áno
55 | Nadstavba uspôsobená aj na zber biologicky rozložiteľného odpadu (BRO) | Áno
56 | Vyprázdňovanie nadstavby hydraulickou stenou za vozidlo | Áno
57 | Univerzálny vyklápač umiestnený vzadu, pre nádoby 110-120-240-1100 l (s rovným aj polguľatým vekom) | Áno
58 | Dĺžka výsypného cyklu - nádoba/kontajner | max. 8/12 s
59 | Výsypná vaňa - objem | min. 1,1 mᵌ
60 | Objem nadstavby | min. 7 mᵌ
61 | CAN BUS prepojenie zariadení vozidla a nadstavby | Áno
62 | Pomer stláčania | min. 1:6
63 | Tlak stláčania | min. 20 MPa
64 | Drviaca sila | min. 20 t
65 | Pracovné LED osvetlenie | min. 2 ks
66 | Výstražný oranžový LED maják v zadnej časti nadstavby | min. 1 ks
67 | Skrinka na náradie (posypovú soľ) | min. 0,04 mᵌ (0,2x0,4x0,5)m, úprava rozmerov podľa priestoru povolená
68 | Bezpečnostné zadné stupačky na prevoz obsluhy (podľa DIN EN 1501) | 2 ks
69 | Ku každej stupačke dve madlá, potiahnuté protišmykovým materiálom | Áno
70 | Kamerový systém na sledovanie priestoru za vozidlom s monitorom umistneným v kabíne na palubnej doske | Áno
71 | Držiak na náradie (metla, lopata) umiestnený na vozidle | Áno
72 | Výbava zariadenia v súlade s normou DIN EN 1501-1 alebo ekvivalentnou | Áno
73 | Farba nadstavby zhodná s farbou podvozku - RAL 1028 | Áno
74 | Dodacia lehota kompletného vozidla | 7 mesiacov od nadobudnutia účinnosti zmluvy