## Príloha č. 1
1
1 | Pokyny k vyplneniu: Vypĺňajú sa žlto vyznačené polia !!!
1
1 | [11 empty] | Príloha č. 1:
1 | Výzva na predloženie ponúk - prieskum trhu
1
1 | Podrobný technický opis a údaje deklarujúce technické parametre dodávaného predmetu
1
1
0 | Podrobné vymedzenie predmetu je súčasťou projektovej dokumentácie stavby a výkazu – výmer. | [11 empty] | Stavebné práce
0
1 | Názov predmetu: |  | Chladiarenské auto č.1 | [7 empty] | Počet kusov: | 1
1
1 | Vymedzenie častí |  |  |  | Opis / Technická špecifikácia - požadované technické parametre |  | Číselný údaj / Hodnota / Charakteristika parametra - požadovaná hodnota parametra |  | Merná jednotka | Parametre navrhovanej technológie - navrhovateľ vyplní konkrétnu hodnotu parametra ním navrhovanej technológie (hodnota/číselný údaj a podobne podľa zadania) | Názov výrobcu | Typové označenie
1 | Požiadavky na vozidlo |  | Nákladný priestor |  | Izolácia realizovaná formou polosendvičových panelov s laminátovou finálnou úpravou |  | áno |  | - | áno/nie:
1 |  |  |  |  | Zateplenie | boku | vložením polosendviča |  | - | áno/nie:
1 | [5 empty] | bočných dverí | vložením polosendviča |  | - | áno/nie:
1 | [5 empty] | stropu | vložením polosendviča |  | - | áno/nie:
1 | [5 empty] | predného čela | vložením polosendviča |  | - | áno/nie:
1 | [5 empty] | ostatné miesta | vyplnené a vypenené PUR izoláciou |  | - | áno/nie:
1 |  |  |  |  | Hrúbka izolácie | steny a dvere | min. 40 mm |  | mm | hodnota:
1 | [5 empty] | strop | min. 40 mm |  | mm | hodnota:
1 | [5 empty] | podlaha | min. 50 mm |  | mm | hodnota:
1 | [5 empty] | Vnútorná teplota - Hrúbka izolácie musí zabezpečiť udržanie vnútornej teploty v chladiarenskom režime 0 °C až +4 °C pri bežných prevádzkových podmienkach. | áno |  | - | áno/nie:
1
1 |  |  |  |  | Chladiarenská technika | určenie vozidla na chladiarenskú prepravu potravín - mäsa | áno |  | - | áno/nie:
1 | [5 empty] | ATP certifikát triedy FNA | áno |  | - | áno/nie:
1 | [5 empty] | chladiaci výkon | min. 1500 W |  | W | hodnota:
1 | [5 empty] | digitálna regulácia teploty | áno |  | - | áno/nie:
1 | [5 empty] | Osvetlenie celej ložnej plochy s ovládaním | áno |  | - | áno/nie:
1 | [5 empty] | Elektro prípojka | min. 230 V |  | V | hodnota:
1 |  |  | Základné parametre |  | Kategória vozidla |  | N1 - ľahké úžitkové vozidlo |  | - | áno/nie:
1 |  |  |  |  | celková hmotnosť |  | do 3,5 t |  | - | áno/nie:
1 |  |  |  |  | karoséria |  | dodávka |  | - | áno/nie:
1 |  |  |  |  | pohon/palivo |  | diesel |  | - | áno/nie:
1 |  |  |  |  | počet miest na sedenie |  | min. 3 |  | počet | hodnota:
1 |  |  |  |  | klimatizácia |  | min. jednozónová |  | zóny | hodnota:
1 |  |  |  |  | Typ podvozku |  | plošina |  | - | áno/nie:
1 |  |  |  |  | Objem motora |  | min. 1997 cm3 |  | cm3 | hodnota:
1 |  |  |  |  | Výkon motora |  | min. 110 kW |  | kW | hodnota:
1 |  |  | Výbava | Aktívne bezepčnostné systémy | elektrický stabilizačný systém |  | áno |  | - | áno/nie:
1 |  |  |  |  | asistent rozjazdu do kopca |  | áno |  | - | áno/nie:
1 |  |  |  |  | systém kontroly trakcia |  | áno |  | - | áno/nie:
1 |  |  |  |  | spätné zrkadlo pre sledovanie mŕtveho uhlu |  | áno |  | - | áno/nie:
1 |  |  |  | Svetelná a vizuálna bezpečnosť | LED svetlomety s denným svietením |  | áno |  | - | áno/nie:
1 |  |  |  |  | hmlové svetlomety |  | áno |  | - | áno/nie:
1 |  |  |  | Multimediálny systém | zrkadlenie smartphone |  | Android a Apple |  | - | áno/nie:
1 |  |  |  |  | USB port |  | min. 2 |  | ks | hodnota:
1 |  |  |  | Záruky | záruka na vozidlo |  | min. 5 rokov alebo min. 200 000 km |  | roky alebo km | hodnota:
1 |  |  |  |  | záruka na chladiarenskú jednotku a kompresor |  | min. 5 rokov |  | roky | hodnota:
1 | Ďalšie súčasti hodnoty obstarávaného zariadenia |  | Doprava na miesto realizácie |  | - | - | áno |  | - | áno/nie: | - | -
1 |  |  | Montáž zariadenia a uvedenie do prevádzky |  | - | - | áno |  | - | áno/nie: | - | -
1
1 | Pozn.: V prípade, že v rámci opisu predmetu bol použitý konkrétny výrobca, výrobný postup, značka, patent, typ, krajina, oblasť alebo miesto pôvodu alebo výroby, môže uchádzač predložiť ponuku i na technický a funkčný ekvivalent.
1
1
1
1 |  | Miesto:
1
1 |  | Dátum:
1 | [7 empty] | podpis a pečiatka navrhovateľa
1 | [11 empty] | Príloha č. 1:
1 | Výzva na predloženie ponúk - prieskum trhu
1
1 | Podrobný technický opis a údaje deklarujúce technické parametre dodávaného predmetu
1
1
1 | Názov predmetu: |  | Chladiarenské auto č.2 | [7 empty] | Počet kusov: | 1
1
1 | Vymedzenie častí |  |  |  | Opis / Technická špecifikácia - požadované technické parametre |  | Číselný údaj / Hodnota / Charakteristika parametra - požadovaná hodnota parametra |  | Merná jednotka | Parametre navrhovanej technológie - navrhovateľ vyplní konkrétnu hodnotu parametra ním navrhovanej technológie (hodnota/číselný údaj a podobne podľa zadania) | Názov výrobcu | Typové označenie
1 | Požiadavky na vozidlo |  | Základné parametre |  | Kategória vozidla |  | N1 - ľahké úžitkové vozidlo |  | - | áno/nie:
1 |  |  |  |  | celková hmotnosť |  | do 3,5 t |  | - | áno/nie:
1 |  |  |  |  | karoséria |  | dodávka |  | - | áno/nie:
1 |  |  |  |  | pohon/palivo |  | diesel |  | - | áno/nie:
1 |  |  |  |  | počet miest na sedenie |  | min. 3 |  | počet | hodnota:
1 |  |  |  |  | klimatizácia |  | min. manuálna/jednozónová |  | zóny | hodnota:
1 |  |  |  |  | Typ podvozku |  | plošina |  | - | áno/nie:
1 |  |  |  |  | Objem motora |  | min. 1400 cm3 |  | cm3 | hodnota:
1 |  |  |  |  | Batéria |  | min. 95 A |  | A | hodnota:
1 | [6 empty] | min. 850 Ah |  | Ah | hodnota:
1 |  |  |  |  | Alternátor |  | min. 160 A |  | A | hodnota:
1 |  |  |  |  | Výkon motora |  | min. 65 kW |  | kW | hodnota:
1 |  |  | Výbava | Aktívne bezepčnostné systémy | elektrický stabilizačný systém |  | áno |  | - | áno/nie:
1 |  |  |  |  | asistent rozjazdu do kopca |  | áno |  | - | áno/nie:
1 |  |  |  |  | systém kontroly trakcia |  | áno |  | - | áno/nie:
1 |  |  |  |  | spätné zrkadlo pre sledovanie mŕtveho uhlu |  | áno |  | - | áno/nie:
1 |  |  |  | Svetelná a vizuálna bezpečnosť | LED svetlomety s denným svietením |  | áno |  | - | áno/nie:
1 |  |  |  |  | Senzory |  | dažďový a svetelný |  | - | áno/nie:
1 |  |  |  |  | hmlové svetlomety |  | áno |  | - | áno/nie:
1 |  |  |  | Multimediálny systém | displej prstrojovej dosky |  | min. 7 " |  | palce | hodnota:
1 |  |  |  |  | zrkadlenie smartphone |  | Android a Apple |  | - | áno/nie:
1 |  |  |  |  | USB port |  | min. 2 |  | ks | hodnota:
1 |  |  | Nákladný priestor |  | Izolácia realizovaná formou polosendvičových panelov s laminátovou finálnou úpravou |  | áno |  | - | áno/nie:
1 |  |  |  |  | Zateplenie | boku | vložením polosendviča |  | - | áno/nie:
1 | [5 empty] | bočných dverí | vložením polosendviča |  | - | áno/nie:
1 | [5 empty] | stropu | vložením polosendviča |  | - | áno/nie:
1 | [5 empty] | predného čela | vložením polosendviča |  | - | áno/nie:
1 | [5 empty] | ostatné miesta | vyplnené a vypenené PUR izoláciou |  | - | áno/nie:
1 |  |  |  |  | Hrúbka izolácie | steny a dvere | min. 40 mm |  | mm | hodnota:
1 | [5 empty] | strop | min. 40 mm |  | mm | hodnota:
1 | [5 empty] | podlaha | min. 50 mm |  | mm | hodnota:
1 | [5 empty] | Vnútorná teplota - Hrúbka izolácie musí zabezpečiť udržanie vnútornej teploty v chladiarenskom režime 0 °C až +4 °C pri bežných prevádzkových podmienkach. | áno |  | - | áno/nie:
1
1 |  |  |  |  | Chladiarenská technika | určenie vozidla - na chladiarenskú prepravu potravín - mäsa | áno |  | - | áno/nie:
1 | [5 empty] | ATP certifikát triedy FNA | áno |  | - | áno/nie:
1 | [5 empty] | chladiaci výkon | min. 1500 W |  | W | hodnota:
1 | [5 empty] | digitálna regulácia teploty | áno |  | - | áno/nie:
1 | [5 empty] | Osvetlenie celej ložnej plochy s ovládaním | áno |  | - | áno/nie:
1 | [5 empty] | Elektro prípojka | min. 230 V |  | V | hodnota:
1 |  |  | Záruky |  | záruka na vozidlo |  | min. 5 rokov alebo min. 200 000 km |  | roky alebo km | hodnota:
1 |  |  |  |  | záruka na chladiarenskú jednotku a kompresor |  | min. 5 rokov |  | roky | hodnota:
1 |  |  |  |  | záruka na funkčnosť nadstavby a vybavenia |  | min. 5 rokov |  | roky | hodnota:
1 | Ďalšie súčasti hodnoty obstarávaného zariadenia |  | Doprava na miesto realizácie |  | - | - | áno |  | - | áno/nie: | - | -
1 |  |  | Montáž zariadenia a uvedenie do prevádzky |  | - | - | áno |  | - | áno/nie: | - | -
1
1 | Pozn.: V prípade, že v rámci opisu predmetu bol použitý konkrétny výrobca, výrobný postup, značka, patent, typ, krajina, oblasť alebo miesto pôvodu alebo výroby, môže uchádzač predložiť ponuku i na technický a funkčný ekvivalent.
1
1
1 |  | Miesto:
1
1 |  | Dátum:
1 | [7 empty] | podpis a pečiatka navrhovateľa
1 | [11 empty] | Príloha č. 1:
1 | Výzva na predloženie ponúk - prieskum trhu
1
1 | Podrobný technický opis a údaje deklarujúce technické parametre dodávaného predmetu
1
1
1 | Názov predmetu: |  | Nákladný výťah | [7 empty] | Počet kusov: | 1
1
1 | Vymedzenie častí |  |  |  | Opis / Technická špecifikácia - požadované technické parametre |  | Číselný údaj / Hodnota / Charakteristika parametra - požadovaná hodnota parametra |  | Merná jednotka | Parametre navrhovanej technológie - navrhovateľ vyplní konkrétnu hodnotu parametra ním navrhovanej technológie (hodnota/číselný údaj a podobne podľa zadania) | Názov výrobcu | Typové označenie
1 | Základné zariadenie |  | Nákladný výťah |  | Počet osôb |  | min. 5 |  | počet | hodnota:
1 |  |  |  |  | nosnosť |  | min. 400 kg |  | kg | hodnota:
1 |  |  |  |  | dopravná rýchlosť |  | min. 1m/s |  | m/s | hodnota:
1 |  |  |  |  | počet staníc/nástupíšť |  | 2 |  | - | hodnota:
1 |  |  |  |  | signalizácia preťaženia kabíny |  | áno |  | - | áno/nie:
1 |  |  |  |  | rozmer kabíny šírka x hĺbka x výška |  | max.1100 x 1120 x 2150 mm |  | mm | hodnota:
1 |  |  |  |  | typ kabínových dverí |  | automatické (a) alebo fotozávora (f) |  | automatická/fotozávora | hodnota:
1 |  |  |  |  | kabínové tlačidlá na otváranie a zatváranie dverí |  | áno |  | - | áno/nie:
1 |  |  |  |  | protišmyková podlaha |  | áno |  | - | áno/nie:
1 |  |  |  |  | dorozumievacie zariadenie - telefon so servisnou organizáciou |  | áno |  | - | áno/nie:
1 | Ďalšie súčasti hodnoty obstarávaného zariadenia |  | Doprava na miesto realizácie |  | - | - | áno |  | - | áno/nie: | - | -
1 |  |  | Montáž zariadenia a uvedenie do prevádzky |  | - | - | áno |  | - | áno/nie: | - | -
1
1
1 | Pozn.: V prípade, že v rámci opisu predmetu bol použitý konkrétny výrobca, výrobný postup, značka, patent, typ, krajina, oblasť alebo miesto pôvodu alebo výroby, môže uchádzač predložiť ponuku i na technický a funkčný ekvivalent.
1
1
1 |  | Miesto:
1
1 |  | Dátum:
1 | [7 empty] | podpis a pečiatka navrhovateľa
1 | [11 empty] | Príloha č. 1:
1 | Výzva na predloženie ponúk - prieskum trhu
1
1 | Podrobný technický opis a údaje deklarujúce technické parametre dodávaného predmetu
1
1
1 | Názov predmetu: |  | Pojazdná predajňa na mäso | [7 empty] | Počet kusov: | 1
1
1 | Vymedzenie častí |  |  |  | Opis / Technická špecifikácia - požadované technické parametre |  | Číselný údaj / Hodnota / Charakteristika parametra - požadovaná hodnota parametra |  | Merná jednotka | Parametre navrhovanej technológie - navrhovateľ vyplní konkrétnu hodnotu parametra ním navrhovanej technológie (hodnota/číselný údaj a podobne podľa zadania) | Názov výrobcu | Typové označenie
1 | Požiadavky na vozidlo |  | Základné parametre |  | pohon/palivo |  | diesel |  | - | áno/nie:
1 |  |  |  |  | počet miest na sedenie |  | min. 2 |  | počet | hodnota:
1 |  |  |  |  | klimatizácia |  | min. manuálna/jednozónová |  | zóny | hodnota:
1 |  |  |  |  | Typ podvozku |  | plošina |  | - | áno/nie:
1 |  |  |  |  | Objem motora |  | min. 1997cm3 |  | cm3 | hodnota:
1 |  |  |  |  | Batéria |  | min. 95 A |  | A | hodnota:
1 | [6 empty] | min. 850 Ah |  | Ah | hodnota:
1 |  |  |  |  | Alternátor |  | min. 230 A |  | A | hodnota:
1 |  |  |  |  | Výkon motora |  | min. 125 kW |  | kW | hodnota:
1 |  |  | Výbava |  | elektrický stabilizačný systém |  | ESC |  | - | áno/nie:
1 |  |  |  |  | asistent rozjazdu do kopca |  | áno |  | - | áno/nie:
1 |  |  |  |  | systém kontroly trakcia |  | áno |  | - | áno/nie:
1 |  |  |  |  | spätné zrkadlo s predĺženými ramenami |  | áno |  | - | áno/nie:
1 |  |  |  |  | Prepínanie diaľkových svetiel |  | automatické |  | - | áno/nie:
1 |  |  |  |  | Senzory |  | dažďový a svetelný |  | - | áno/nie:
1 |  |  |  |  | hmlové svetlomety |  | áno |  | - | áno/nie:
1 |  |  |  |  | multimediálny systém |  | min. 10 " |  | palce | hodnota:
1 |  |  |  |  | zrkadlenie smartphone |  | Android a Apple |  | - | áno/nie:
1 |  |  |  |  | USB port |  | min. 2 |  | ks | hodnota:
1 |  |  |  |  | parkovacia kamera zadná |  | áno |  | - | áno/nie:
1 |  |  |  |  | káble na prestavbu s napätím 12 V |  | min. 6 pinový |  | pin | hodnota:
1 |  |  |  |  | adaptačná jednotka - riadiaca jednotka na prestavby |  | multiplexná |  | - | áno/nie:
1 |  |  |  |  | opierka na sedadle vodiča |  | bedrová |  | - | áno/nie:
1 |  |  |  |  | opierka na sedadle vodiča |  | lakťová |  | - | áno/nie:
1 |  |  |  |  | sedadlo vodiča nastaviteľné |  | min. 6 úrovniach |  | úrovne | hodnota:
1 |  |  | Izotermická nadstavba |  | vonkajšia dĺžka |  | od 4200 - do 4300 mmm |  | mm | hodnota:
1 |  |  |  |  | vonkajšia šírka |  | od 2000 - do 2100 mm |  | mm | hodnota:
1 |  |  |  |  | vonkajšia výška |  | od 220 mm- do 2300 mm |  | mm | hodnota:
1 |  |  |  |  | dvere zadné v šírke |  | min 800 mm |  | mm | hodnota:
1 |  |  |  |  | dvere bočné jednokrídlové v šírke |  | min. 800 mm |  | mm | hodnota:
1 |  |  |  |  | zámok vonkajších dverí |  | min. 3 bodový |  | body | hodnota:
1 |  |  |  |  | vnútorný priestor delený na časti - sklad potravín, predajná časť |  | min. 2 časti |  | časti | hodnota:
1 |  |  |  |  | prechod do skladu predajne |  | dverami |  | - | áno/nie:
1 |  |  |  |  | výklop |  | min. 1 |  | počet | hodnota:
1 |  |  |  |  | zaistenie výklopu |  | elektrické |  | - | áno/nie:
1 |  |  | Zloženie panelov |  | laminát |  | min. 1,5mm |  | mm | hodnota:
1 |  |  |  |  | hygienicky atest na priamy styk s potravinami |  | áno |  | - | áno/nie:
1 |  |  |  |  | pur izolácia |  | min. 40kg/m3 |  | kg/m3 | hodnota:
1 |  |  |  |  | hrúbka kombinovaného sendvičového panela |  | min. 60/25 mm |  | mm | hodnota:
1 |  |  | Vybavenie predajne |  | drez |  | min. 2 ks |  | ks | hodnota:
1 |  |  |  |  | boijler |  | min. 6 l |  | l | hodnota:
1 |  |  |  |  | el. rozvod |  | min. 230V + 12 V |  | V | hodnota:
1 |  |  |  |  | počet zásuviek na 230 V |  | min. 4 ks |  | ks | hodnota:
1 |  |  |  |  | pracovný pult s nerezovou pracovnou doskou |  | min. 1 ks |  | ks | hodnota:
1 |  |  |  |  | zákaznícky pult |  | sklopný |  | - | áno/nie:
1 |  |  |  |  | predajná vitrína |  | min. 2 ks |  | ks | hodnota:
1 |  |  |  |  | klát |  | áno |  | - | áno/nie:
1 |  |  |  |  | lapač hmyzu |  | áno |  | - | áno/nie:
1 |  |  |  |  | chladiarenská jednotka s elekt. Prípojkou |  | áno |  | - | áno/nie:
1 |  |  |  |  | chladiarenská jednotka s kúrením |  | áno |  | - | áno/nie:
1 |  |  | Záruky |  | záruka na vozidlo |  | min. 5 rokov alebo min. 200 000 km |  | roky alebo km | hodnota:
1 |  |  |  |  | záruka na chladiarenskú jednotku a kompresor |  | min. 5 rokov |  | roky | hodnota:
1 |  |  |  |  | záruka na funkčnosť nadstavby a vybavenia |  | min. 5 rokov |  | roky | hodnota:
1 | Ďalšie súčasti hodnoty obstarávaného zariadenia |  | Doprava na miesto realizácie |  | - | - | áno |  | - | áno/nie: | - | -
1 |  |  | Montáž zariadenia a uvedenie do prevádzky |  | - | - | áno |  | - | áno/nie: | - | -
1
1
1 | Pozn.: V prípade, že v rámci opisu predmetu bol použitý konkrétny výrobca, výrobný postup, značka, patent, typ, krajina, oblasť alebo miesto pôvodu alebo výroby, môže uchádzač predložiť ponuku i na technický a funkčný ekvivalent.
1
1
1 |  | Miesto:
1
1 |  | Dátum:
1 | [7 empty] | podpis a pečiatka navrhovateľa
0 | [11 empty] | Príloha č. 1:
0 | Výzva na predloženie ponúk - prieskum trhu
0
0 | Podrobný technický opis a údaje deklarujúce technické parametre dodávaného predmetu
0
0
0 | Názov predmetu: | [9 empty] | Počet kusov:
0
0 | Vymedzenie častí |  |  |  | Opis / Technická špecifikácia - požadované technické parametre |  | Číselný údaj / Hodnota / Charakteristika parametra - požadovaná hodnota parametra |  | Merná jednotka | Parametre navrhovanej technológie - navrhovateľ vyplní konkrétnu hodnotu parametra ním navrhovanej technológie (hodnota/číselný údaj a podobne podľa zadania) | Názov výrobcu | Typové označenie
0 | Základné zariadenie
0
0
0
0
0
0
0
0
0
0
0
0 | Prídavné zariadenia
0
0
0
0
0
0
0
0
0
0
0
0 | Ďalšie súčasti hodnoty obstarávaného zariadenia |  | Doprava na miesto realizácie |  | - | - | áno |  | - | áno/nie: | - | -
0 |  |  | Montáž zariadenia a uvedenie do prevádzky |  | - | - | áno |  | - | áno/nie: | - | -
0
0
0 | Pozn.: V prípade, že v rámci opisu predmetu bol použitý konkrétny výrobca, výrobný postup, značka, patent, typ, krajina, oblasť alebo miesto pôvodu alebo výroby, môže uchádzač predložiť ponuku i na technický a funkčný ekvivalent.
0
0
0 |  | Miesto:
0
0 |  | Dátum:
0 | [7 empty] | podpis a pečiatka navrhovateľa
0 | [11 empty] | Príloha č. 1:
0 | Výzva na predloženie ponúk - prieskum trhu
0
0 | Podrobný technický opis a údaje deklarujúce technické parametre dodávaného predmetu
0
0
0 | Názov predmetu: | [9 empty] | Počet kusov:
0
0 | Vymedzenie častí |  |  |  | Opis / Technická špecifikácia - požadované technické parametre |  | Číselný údaj / Hodnota / Charakteristika parametra - požadovaná hodnota parametra |  | Merná jednotka | Parametre navrhovanej technológie - navrhovateľ vyplní konkrétnu hodnotu parametra ním navrhovanej technológie (hodnota/číselný údaj a podobne podľa zadania) | Názov výrobcu | Typové označenie
0 | Základné zariadenie
0
0
0
0
0
0
0
0
0
0
0
0 | Prídavné zariadenia
0
0
0
0
0
0
0
0
0
0
0
0 | Ďalšie súčasti hodnoty obstarávaného zariadenia |  | Doprava na miesto realizácie |  | - | - | áno |  | - | áno/nie: | - | -
0 |  |  | Montáž zariadenia a uvedenie do prevádzky |  | - | - | áno |  | - | áno/nie: | - | -
0
0
0 | Pozn.: V prípade, že v rámci opisu predmetu bol použitý konkrétny výrobca, výrobný postup, značka, patent, typ, krajina, oblasť alebo miesto pôvodu alebo výroby, môže uchádzač predložiť ponuku i na technický a funkčný ekvivalent.
0
0
0 |  | Miesto:
0
0 |  | Dátum:
0 | [7 empty] | podpis a pečiatka navrhovateľa
0 | [11 empty] | Príloha č. 1:
0 | Výzva na predloženie ponúk - prieskum trhu
0
0 | Podrobný technický opis a údaje deklarujúce technické parametre dodávaného predmetu
0
0
0 | Názov predmetu: | [9 empty] | Počet kusov:
0
0 | Vymedzenie častí |  |  |  | Opis / Technická špecifikácia - požadované technické parametre |  | Číselný údaj / Hodnota / Charakteristika parametra - požadovaná hodnota parametra |  | Merná jednotka | Parametre navrhovanej technológie - navrhovateľ vyplní konkrétnu hodnotu parametra ním navrhovanej technológie (hodnota/číselný údaj a podobne podľa zadania) | Názov výrobcu | Typové označenie
0 | Základné zariadenie
0
0
0
0
0
0
0
0
0
0
0
0 | Prídavné zariadenia
0
0
0
0
0
0
0
0
0
0
0
0 | Ďalšie súčasti hodnoty obstarávaného zariadenia |  | Doprava na miesto realizácie |  | - | - | áno |  | - | áno/nie: | - | -
0 |  |  | Montáž zariadenia a uvedenie do prevádzky |  | - | - | áno |  | - | áno/nie: | - | -
0
0
0 | Pozn.: V prípade, že v rámci opisu predmetu bol použitý konkrétny výrobca, výrobný postup, značka, patent, typ, krajina, oblasť alebo miesto pôvodu alebo výroby, môže uchádzač predložiť ponuku i na technický a funkčný ekvivalent.
0
0
0 |  | Miesto:
0
0 |  | Dátum:
0 | [7 empty] | podpis a pečiatka navrhovateľa
0 | [11 empty] | Príloha č. 1:
0 | Výzva na predloženie ponúk - prieskum trhu
0
0 | Podrobný technický opis a údaje deklarujúce technické parametre dodávaného predmetu
0
0
0 | Názov predmetu: | [9 empty] | Počet kusov:
0
0 | Vymedzenie častí |  |  |  | Opis / Technická špecifikácia - požadované technické parametre |  | Číselný údaj / Hodnota / Charakteristika parametra - požadovaná hodnota parametra |  | Merná jednotka | Parametre navrhovanej technológie - navrhovateľ vyplní konkrétnu hodnotu parametra ním navrhovanej technológie (hodnota/číselný údaj a podobne podľa zadania) | Názov výrobcu | Typové označenie
0 | Základné zariadenie
0
0
0
0
0
0
0
0
0
0
0
0 | Prídavné zariadenia
0
0
0
0
0
0
0
0
0
0
0
0 | Ďalšie súčasti hodnoty obstarávaného zariadenia |  | Doprava na miesto realizácie |  | - | - | áno |  | - | áno/nie: | - | -
0 |  |  | Montáž zariadenia a uvedenie do prevádzky |  | - | - | áno |  | - | áno/nie: | - | -
0
0
0 | Pozn.: V prípade, že v rámci opisu predmetu bol použitý konkrétny výrobca, výrobný postup, značka, patent, typ, krajina, oblasť alebo miesto pôvodu alebo výroby, môže uchádzač predložiť ponuku i na technický a funkčný ekvivalent.
0
0
0 |  | Miesto:
0
0 |  | Dátum:
0 | [7 empty] | podpis a pečiatka navrhovateľa
0 | [11 empty] | Príloha č. 1:
0 | Výzva na predloženie ponúk - prieskum trhu
0
0 | Podrobný technický opis a údaje deklarujúce technické parametre dodávaného predmetu
0
0
0 | Názov predmetu: | [9 empty] | Počet kusov:
0
0 | Vymedzenie častí |  |  |  | Opis / Technická špecifikácia - požadované technické parametre |  | Číselný údaj / Hodnota / Charakteristika parametra - požadovaná hodnota parametra |  | Merná jednotka | Parametre navrhovanej technológie - navrhovateľ vyplní konkrétnu hodnotu parametra ním navrhovanej technológie (hodnota/číselný údaj a podobne podľa zadania) | Názov výrobcu | Typové označenie
0 | Základné zariadenie
0
0
0
0
0
0
0
0
0
0
0
0 | Prídavné zariadenia
0
0
0
0
0
0
0
0
0
0
0
0 | Ďalšie súčasti hodnoty obstarávaného zariadenia |  | Doprava na miesto realizácie |  | - | - | áno |  | - | áno/nie: | - | -
0 |  |  | Montáž zariadenia a uvedenie do prevádzky |  | - | - | áno |  | - | áno/nie: | - | -
0
0
0 | Pozn.: V prípade, že v rámci opisu predmetu bol použitý konkrétny výrobca, výrobný postup, značka, patent, typ, krajina, oblasť alebo miesto pôvodu alebo výroby, môže uchádzač predložiť ponuku i na technický a funkčný ekvivalent.
0
0
0 |  | Miesto:
0
0 |  | Dátum:
0 | [7 empty] | podpis a pečiatka navrhovateľa
0 | [11 empty] | Príloha č. 1:
0 | Výzva na predloženie ponúk - prieskum trhu
0
0 | Podrobný technický opis a údaje deklarujúce technické parametre dodávaného predmetu
0
0
0 | Názov predmetu: | [9 empty] | Počet kusov:
0
0 | Vymedzenie častí |  |  |  | Opis / Technická špecifikácia - požadované technické parametre |  | Číselný údaj / Hodnota / Charakteristika parametra - požadovaná hodnota parametra |  | Merná jednotka | Parametre navrhovanej technológie - navrhovateľ vyplní konkrétnu hodnotu parametra ním navrhovanej technológie (hodnota/číselný údaj a podobne podľa zadania) | Názov výrobcu | Typové označenie
0 | Základné zariadenie
0
0
0
0
0
0
0
0
0
0
0
0 | Prídavné zariadenia
0
0
0
0
0
0
0
0
0
0
0
0 | Ďalšie súčasti hodnoty obstarávaného zariadenia |  | Doprava na miesto realizácie |  | - | - | áno |  | - | áno/nie: | - | -
0 |  |  | Montáž zariadenia a uvedenie do prevádzky |  | - | - | áno |  | - | áno/nie: | - | -
0
0
0 | Pozn.: V prípade, že v rámci opisu predmetu bol použitý konkrétny výrobca, výrobný postup, značka, patent, typ, krajina, oblasť alebo miesto pôvodu alebo výroby, môže uchádzač predložiť ponuku i na technický a funkčný ekvivalent.
0
0
0 |  | Miesto:
0
0 |  | Dátum:
0 | [7 empty] | podpis a pečiatka navrhovateľa
0 | [11 empty] | Príloha č. 1:
0 | Výzva na predloženie ponúk - prieskum trhu
0
0 | Podrobný technický opis a údaje deklarujúce technické parametre dodávaného predmetu
0
0
0 | Názov predmetu: | [9 empty] | Počet kusov:
0
0 | Vymedzenie častí |  |  |  | Opis / Technická špecifikácia - požadované technické parametre |  | Číselný údaj / Hodnota / Charakteristika parametra - požadovaná hodnota parametra |  | Merná jednotka | Parametre navrhovanej technológie - navrhovateľ vyplní konkrétnu hodnotu parametra ním navrhovanej technológie (hodnota/číselný údaj a podobne podľa zadania) | Názov výrobcu | Typové označenie
0 | Základné zariadenie
0
0
0
0
0
0
0
0
0
0
0
0 | Prídavné zariadenia
0
0
0
0
0
0
0
0
0
0
0
0 | Ďalšie súčasti hodnoty obstarávaného zariadenia |  | Doprava na miesto realizácie |  | - | - | áno |  | - | áno/nie: | - | -
0 |  |  | Montáž zariadenia a uvedenie do prevádzky |  | - | - | áno |  | - | áno/nie: | - | -
0
0
0 | Pozn.: V prípade, že v rámci opisu predmetu bol použitý konkrétny výrobca, výrobný postup, značka, patent, typ, krajina, oblasť alebo miesto pôvodu alebo výroby, môže uchádzač predložiť ponuku i na technický a funkčný ekvivalent.
0
0
0 |  | Miesto:
0
0 |  | Dátum:
0 | [7 empty] | podpis a pečiatka navrhovateľa
0 | [11 empty] | Príloha č. 1:
0 | Výzva na predloženie ponúk - prieskum trhu
0
0 | Podrobný technický opis a údaje deklarujúce technické parametre dodávaného predmetu
0
0
0 | Názov predmetu: | [9 empty] | Počet kusov:
0
0 | Vymedzenie častí |  |  |  | Opis / Technická špecifikácia - požadované technické parametre |  | Číselný údaj / Hodnota / Charakteristika parametra - požadovaná hodnota parametra |  | Merná jednotka | Parametre navrhovanej technológie - navrhovateľ vyplní konkrétnu hodnotu parametra ním navrhovanej technológie (hodnota/číselný údaj a podobne podľa zadania) | Názov výrobcu | Typové označenie
0 | Základné zariadenie
0
0
0
0
0
0
0
0
0
0
0
0 | Prídavné zariadenia
0
0
0
0
0
0
0
0
0
0
0
0 | Ďalšie súčasti hodnoty obstarávaného zariadenia |  | Doprava na miesto realizácie |  | - | - | áno |  | - | áno/nie: | - | -
0 |  |  | Montáž zariadenia a uvedenie do prevádzky |  | - | - | áno |  | - | áno/nie: | - | -
0
0
0 | Pozn.: V prípade, že v rámci opisu predmetu bol použitý konkrétny výrobca, výrobný postup, značka, patent, typ, krajina, oblasť alebo miesto pôvodu alebo výroby, môže uchádzač predložiť ponuku i na technický a funkčný ekvivalent.
0
0
0 |  | Miesto:
0
0 |  | Dátum:
0 | [7 empty] | podpis a pečiatka navrhovateľa
0 | [11 empty] | Príloha č. 1:
0 | Výzva na predloženie ponúk - prieskum trhu
0
0 | Podrobný technický opis a údaje deklarujúce technické parametre dodávaného predmetu
0
0
0 | Názov predmetu: | [9 empty] | Počet kusov:
0
0 | Vymedzenie častí |  |  |  | Opis / Technická špecifikácia - požadované technické parametre |  | Číselný údaj / Hodnota / Charakteristika parametra - požadovaná hodnota parametra |  | Merná jednotka | Parametre navrhovanej technológie - navrhovateľ vyplní konkrétnu hodnotu parametra ním navrhovanej technológie (hodnota/číselný údaj a podobne podľa zadania) | Názov výrobcu | Typové označenie
0 | Základné zariadenie
0
0
0
0
0
0
0
0
0
0
0
0 | Prídavné zariadenia
0
0
0
0
0
0
0
0
0
0
0
0 | Ďalšie súčasti hodnoty obstarávaného zariadenia |  | Doprava na miesto realizácie |  | - | - | áno |  | - | áno/nie: | - | -
0 |  |  | Montáž zariadenia a uvedenie do prevádzky |  | - | - | áno |  | - | áno/nie: | - | -
0
0
0 | Pozn.: V prípade, že v rámci opisu predmetu bol použitý konkrétny výrobca, výrobný postup, značka, patent, typ, krajina, oblasť alebo miesto pôvodu alebo výroby, môže uchádzač predložiť ponuku i na technický a funkčný ekvivalent.
0
0
0 |  | Miesto:
0
0 |  | Dátum:
0 | [7 empty] | podpis a pečiatka navrhovateľa
0 | [11 empty] | Príloha č. 1:
0 | Výzva na predloženie ponúk - prieskum trhu
0
0 | Podrobný technický opis a údaje deklarujúce technické parametre dodávaného predmetu
0
0
0 | Názov predmetu: | [9 empty] | Počet kusov:
0
0 | Vymedzenie častí |  |  |  | Opis / Technická špecifikácia - požadované technické parametre |  | Číselný údaj / Hodnota / Charakteristika parametra - požadovaná hodnota parametra |  | Merná jednotka | Parametre navrhovanej technológie - navrhovateľ vyplní konkrétnu hodnotu parametra ním navrhovanej technológie (hodnota/číselný údaj a podobne podľa zadania) | Názov výrobcu | Typové označenie
0 | Základné zariadenie
0
0
0
0
0
0
0
0
0
0
0
0 | Prídavné zariadenia
0
0
0
0
0
0
0
0
0
0
0
0 | Ďalšie súčasti hodnoty obstarávaného zariadenia |  | Doprava na miesto realizácie |  | - | - | áno |  | - | áno/nie: | - | -
0 |  |  | Montáž zariadenia a uvedenie do prevádzky |  | - | - | áno |  | - | áno/nie: | - | -
0
0
0 | Pozn.: V prípade, že v rámci opisu predmetu bol použitý konkrétny výrobca, výrobný postup, značka, patent, typ, krajina, oblasť alebo miesto pôvodu alebo výroby, môže uchádzač predložiť ponuku i na technický a funkčný ekvivalent.
0
0
0 |  | Miesto:
0
0 |  | Dátum:
0 | [7 empty] | podpis a pečiatka navrhovateľa
0 | [11 empty] | Príloha č. 1:
0 | Výzva na predloženie ponúk - prieskum trhu
0
0 | Podrobný technický opis a údaje deklarujúce technické parametre dodávaného predmetu
0
0
0 | Názov predmetu: | [9 empty] | Počet kusov:
0
0 | Vymedzenie častí |  |  |  | Opis / Technická špecifikácia - požadované technické parametre |  | Číselný údaj / Hodnota / Charakteristika parametra - požadovaná hodnota parametra |  | Merná jednotka | Parametre navrhovanej technológie - navrhovateľ vyplní konkrétnu hodnotu parametra ním navrhovanej technológie (hodnota/číselný údaj a podobne podľa zadania) | Názov výrobcu | Typové označenie
0 | Základné zariadenie
0
0
0
0
0
0
0
0
0
0
0
0 | Prídavné zariadenia
0
0
0
0
0
0
0
0
0
0
0
0 | Ďalšie súčasti hodnoty obstarávaného zariadenia |  | Doprava na miesto realizácie |  | - | - | áno |  | - | áno/nie: | - | -
0 |  |  | Montáž zariadenia a uvedenie do prevádzky |  | - | - | áno |  | - | áno/nie: | - | -
0
0
0 | Pozn.: V prípade, že v rámci opisu predmetu bol použitý konkrétny výrobca, výrobný postup, značka, patent, typ, krajina, oblasť alebo miesto pôvodu alebo výroby, môže uchádzač predložiť ponuku i na technický a funkčný ekvivalent.
0
0
0 |  | Miesto:
0
0 |  | Dátum:
0 | [7 empty] | podpis a pečiatka navrhovateľa