## Hárok1
Príloha č. 1
Opis predmetu zákazky/ Cenová ponuka
| Názov zákazky: | Úžitkové vozidlo s chladiarenskou nadstavbou
| Obstarávateľ: | KULIS s.r.o., Baka 248, 930 04 Baka, IČO 36259551
IDENTIFIKAČNÉ ÚDAJE potenciálneho dodávateľa:
Obchodné meno:
Sídlo
IČO:
Telefón a e-mail:
| Platca DPH - | ÁNO/NIE
| vyžltené polia vypĺňa uchádzač |  |  |  |  | Doplní uchádzač
Označenie (výrobná značka/model) ponúkaného vozidla a nadstavby:
P.č. | Požadované technické parametre, funkcie, vlastnosti a vybavenie | Merná jednotka parametra |  | Požiadavka |  | Uchádzačom ponúknuté parametre (uchádzač uvedie k položke s číselnými min. alebo max. hodnotami , svoju hodnotu ponúkaného produktu. Pri položke s uvedením "požaduje sa: sa v prípade súladu uvedie "ÁNO"
|  |  | minimálne | maximálne | Doplňujúce informácie
| VOZIDLO |  |  |  | požaduje sa
1. | Kategória: L2 - dodávka, podvozkov vo váhovej kategórii do 3,5t |  |  |  | požaduje sa
2. | Výška nakladacej plochy od zeme | cm | 80 | 100
3 | Palivo Diesel |  |  |  | požaduje sa
4 | Prevodovka: Manuálna |  |  |  | požaduje sa
3. | Farba: Biela |  |  |  | požaduje sa
| Základná výbava vozidla: |  |  |  | požaduje sa
4. | Automatické uzamknutie vozidla po rozjazde |  |  |  | požaduje sa
5. | Zásuvka 12V |  |  |  | požaduje sa
6. | Multifunkčný volant |  |  |  | požaduje sa
7 | Výškovo nastaviteľné sedadlo vodiča s lakťovou a bedrovou opierkou |  |  |  | požaduje sa
8 | Monitorovanie tlaku v pneumatikách |  |  |  | požaduje sa
9 | Halogénové svetlomety s denným svietením |  |  |  | požaduje sa
10 | Asistent rozjazdu do kopca |  |  |  | požaduje sa
11 | 15" oceľové disky s pneumatikami (R15C) alebo 16" oceľové disky s pneumatikami (R16C) |  |  |  | požaduje sa
12 | Centrálne zamykanie s diaľkovým ovládaním a imobilizér |  |  |  | požaduje sa
13 | Systém automatického núdzového brzdenia |  |  |  | požaduje sa
14 | Palubný počítač |  |  |  | požaduje sa
15 | Osvetlenie kabíny |  |  |  | požaduje sa
16 | DAB audio systém, Bluetooth, ovládanie na volante |  |  |  | požaduje sa
17 | Airbag vodiča a spolujazdca |  |  |  | požaduje sa
18 | Posilňovač riadenia |  |  |  | požaduje sa
19 | Manuálna klimatizácia s klimatizovanou priehradkou spolujazdca |  |  |  | požaduje sa
20 | Elektrické ovládanie predných okien |  |  |  | požaduje sa
21 | ESP + ABS + AFU + ASR, alebo ich ekvivalent |  |  |  | požaduje sa
Rozšírená výbava vozidla:
22 | Predné svetlomety do hmly s prisvecovaním do zákrut |  |  |  | požaduje sa
23 | Odkladacia polica pod strechou |  |  |  | požaduje sa
24 | Plnohodnotné rezervné koleso + zdvihák |  |  |  | požaduje sa
25 | Zosilnené zadné dvojlamelové pruženie / Extra zosilnené zadné pruženie so stabilizátorom |  |  |  | požaduje sa
26 | Zosilnený alternátor a batéria |  |  |  | požaduje sa
27 | 2x kľúč na diaľkové ovládanie |  |  |  | požaduje sa
28 | Zadná parkovacia kamera |  |  |  | požaduje sa
29 | Gumenné koberce |  |  |  | požaduje sa
30 | Povinná výbava |  |  |  | požaduje sa
31 | Blatníky |  |  |  | požaduje sa
Doplnky k vozidlu:
32 | Ďalší set diskov a pneumatík s letnými alebo zimnými pneumatikami (opak štandardne dodávaných (obutých) pneumatík) |  |  |  | požaduje sa
| NADSTAVBA |  |  |  | požaduje sa
33 | Chladiarenská nadstavba FNA, alebo ekvivalent |  |  |  | požaduje sa
34 | Aktívne chladenie - teplotný rozsah | °C. | 8 | 10
35 | Samonosná podlaha |  |  |  | požaduje sa
36 | Po obvode podlahy hliníkový okopový plech vo výške | mm | 250
37 | Panely nadstavby vakuovo lisované s tuhou polyuretánov penou |  |  |  | požaduje sa
38 | Predné čelo nadstavby musí umožniť umiestnenie chladiaceho agregátu |  |  |  | požaduje sa
39 | Spojlerová sada medzi kabínou vodiča a chladiarenskou nadstavbou vrátane výrezu pre chladiarenský agregát (alebo iné aerodynamické riešenie na zníženie odporu a úpravu toku vzduchu) |  |  |  | požaduje sa
40 | Vnútorné LED osvetlenie, zapustené v strope - voliteľne s pohybovým senzorom |  |  |  | požaduje sa
41 | Zadné dvojkrídlové dvere v celej šírke a výške, plne otvárateľné , v rozsahu | stupne | 260
42 | výška dorazovej gumy zadnej nápravy | mm | 80
43 | Bočné jednokrídlove dvere na nakládku - vykládku tovaru na EUR palete – o šírke | cm | 90
44 | Upevňovacie oká na bočných stenách |  |  |  | požaduje sa
45 | Zapisovač teplôt s tlačiarňou |  |  |  | požaduje sa
46 | Vnútorná veľkosť nadstavby musí umožniť prevoz tovaru na 3 ks EUR paliet. |  |  |  | požaduje sa
47 | Vnútorná (využiteľná) výška nadstavby | mm | 2000
48 | Celková úžitková hmotnosť pre náklad po prestavbe | kg | 1000
49 | Povolenia a schválenia od importéra vyžadujúce sa na užívanie vozidla a nadstavby |  |  |  | požaduje sa
50 | ATP certifikát |  |  |  | požaduje sa
51 | Dokumentácia k nadstavbe + potvrdenie autorizovanej skúšobňa na Slovensku, preverujúcej, či nadstavba spĺňa všetky technické a bezpečnostné predpisy |  |  |  | požaduje sa
52 | Zápis nadstavby do TP vozidla |  |  |  | požaduje sa
Celková cena v EUR bez DPH:
DPH:
Celková cena v EUR bez DPH:
Ponuku vypracoval:
Dňa:
Podpisa pečiatka: