## Rekapitulace stavby
Export Komplet | [25 empty] | VZ | 2.0 | [5 empty] | False | False | {2e44dbc4-4513-4dd2-bc2c-5ad80d397081}
[18 empty] | >> skryté sloupce << | [13 empty] | 0,01 | 21
[32 empty] | 0,01 | 12
|  | REKAPITULACE STAVBY | [16 empty] | v --- níže se nacházejí doplnkové a pomocné údaje k sestavám --- v | [11 empty] | Návod na vyplnění | 0,001
|  | Kód: |  |  |  |  | ROU282 | [23 empty] | Měnit lze pouze buňky se žlutým podbarvením! 1) v Rekapitulaci stavby vyplňte údaje o Účastníkovi (přenesou se do ostatních sestav i v jiných listech) 2) na vybraných listech vyplňte v sestavě Soupis prací ceny u položek | 0,01
|  | Stavba: |  |  |  |  | Šternberk, Domov pro seniory Na Valech - střecha | [24 empty] | 0,01
|  | KSO: | [11 empty] | CC-CZ: | [17 empty] | 0,01
|  | Místo: |  |  |  |  | Šternberk | [6 empty] | Datum: |  | 6. 2. 2025 | [15 empty] | 0,01
0,01
|  | Zadavatel: | [11 empty] | IČ: | [17 empty] | 0,01
|  |  | Město Šternberk, Horní nám. 78/16, Šternberk | [10 empty] | DIČ: | [17 empty] | 0,01
0,01
|  | Účastník: | [11 empty] | IČ: |  | Vyplň údaj | [15 empty] | 0,01
|  |  | Vyplň údaj | [10 empty] | DIČ: |  | Vyplň údaj | [15 empty] | 0,01
False
|  | Projektant: | [11 empty] | IČ: | [17 empty] | False
|  |  | Ing. arch. Blanka Zlamalová, Ing. Lukáš Roubal | [10 empty] | DIČ: | [17 empty] | True
0,01
|  | Zpracovatel: | [11 empty] | IČ: | [17 empty] | 0,01
[14 empty] | DIČ: | [17 empty] | False
Poznámka:
Soupis prací je sestaven s využitím Cenové soustavy ÚRS. Položky, které pochází z této cenové soustavy, jsou ve sloupci 'Cenová soustava' označeny popisem 'CS ÚRS' a úrovní příslušného kalendářního pololetí. Veškeré další informace vymezující popis a podmínky použití těchto položek z Cenové soustavy, které nejsou uvedeny přímo v soupisu prací, jsou neomezeně dálkově k dispozici na webu podminky.urs.cz.
|  | Cena bez DPH | [11 empty] | 0
[8 empty] | Sazba daně |  | Základ daně |  |  |  | Výše daně
|  | DPH |  | základní |  |  |  | 21% |  | 0 |  |  |  | 0
|  |  |  | snížená |  |  |  | 12% |  | 0 |  |  |  | 0
|  |  |  | zákl. přenesená |  |  |  | 21% |  | 0 |  |  |  | 0
|  |  |  | sníž. přenesená |  |  |  | 12% |  | 0 |  |  |  | 0
|  |  |  | nulová |  |  |  | 0% |  | 0 |  |  |  | 0
|  | Cena s DPH | [6 empty] | v |  | CZK |  |  | 0
REKAPITULACE OBJEKTŮ STAVBY A SOUPISŮ PRACÍ
| Kód: | [6 empty] | ROU282
| Stavba: | [6 empty] | Šternberk, Domov pro seniory Na Valech - střecha
| Místo: | [6 empty] | Šternberk |  |  |  |  | Datum: |  | 6. 2. 2025
| Zadavatel: | [6 empty] | Město Šternberk, Horní nám. 78/16, Šternberk |  |  |  |  | Projektant: |  | Ing. arch. Blanka Zlamalová, Ing. Lukáš Roubal |  |  |  | Informatívní údaje z listů zakázek
| Účastník: | [11 empty] | Zpracovatel:
| Kód |  |  |  | Popis | [6 empty] | Cena bez DPH [CZK] |  |  |  | Cena s DPH [CZK] | Typ |  | z toho Ostat. náklady [CZK] | DPH [CZK] | Normohodiny [h] | DPH základní [CZK] | DPH snížená [CZK] | DPH základní přenesená [CZK] | DPH snížená přenesená [CZK] | Základna DPH základní | Základna DPH snížená | Základna DPH zákl. přenesená | Základna DPH sníž. přenesená | Základna DPH nulová
| Náklady stavby celkem | [10 empty] | 0 |  |  |  | 0 |  |  | 0 | 0 | 0 | 0 | 0 | 0 | 0 | 0 | 0 | 0 | 0 | 0 |  | D | 0 | ###NOIMPORT### | IMPORT | {2e44dbc4-4513-4dd2-bc2c-5ad80d397081} | {00000000-0000-0000-0000-000000000000}
/ |  | ROU2821 |  |  |  | Domov pro seniory - střecha - stavební část | [5 empty] | 0 |  |  |  | 0 | STA |  | 0 | 0 | 0 | 0 | 0 | 0 | 0 | 0 | 0 | 0 | 0 | 0 |  |  | 1 |  | IMPORT | {e3cfc78e-2f19-41b6-b796-e4f053cc4d8a} | {2e44dbc4-4513-4dd2-bc2c-5ad80d397081} | 1
/ |  | ROU2822 |  |  |  | Zdravotechnika | [5 empty] | 0 |  |  |  | 0 | STA |  | 0 | 0 | 0 | 0 | 0 | 0 | 0 | 0 | 0 | 0 | 0 | 0 |  |  | 1 |  | IMPORT | {0a081808-fdd4-4482-9849-f44952584456} | {2e44dbc4-4513-4dd2-bc2c-5ad80d397081} | 1
/ |  | ROU2823 |  |  |  | Vzduchotechnika | [5 empty] | 0 |  |  |  | 0 | STA |  | 0 | 0 | 0 | 0 | 0 | 0 | 0 | 0 | 0 | 0 | 0 | 0 |  |  | 1 |  | IMPORT | {37f396bb-5211-4325-87f9-6db938616d09} | {2e44dbc4-4513-4dd2-bc2c-5ad80d397081} | 1
/ |  | ROU2824 |  |  |  | Hromosvod | [5 empty] | 0 |  |  |  | 0 | STA |  | 0 | 0 | 0 | 0 | 0 | 0 | 0 | 0 | 0 | 0 | 0 | 0 |  |  | 1 |  | IMPORT | {a5f1994f-d051-4623-aa6d-5800f76a777d} | {2e44dbc4-4513-4dd2-bc2c-5ad80d397081} | 1
/ |  | ROU2825 |  |  |  | VRN | [5 empty] | 0 |  |  |  | 0 | STA |  | 0 | 0 | 0 | 0 | 0 | 0 | 0 | 0 | 0 | 0 | 0 | 0 |  |  | 1 |  | IMPORT | {899b2421-8df3-4ea4-8409-1ed046ce019a} | {2e44dbc4-4513-4dd2-bc2c-5ad80d397081} | 1

## ROU2821 - Domov pro senio...
[9 empty] | >> skryté sloupce << | [9 empty] | {e3cfc78e-2f19-41b6-b796-e4f053cc4d8a}
1
| KRYCÍ LIST SOUPISU PRACÍ | [8 empty] | v --- níže se nacházejí doplnkové a pomocné údaje k sestavám --- v | [8 empty] | False
Stavba:
Šternberk, Domov pro seniory Na Valech - střecha
Objekt:
ROU2821 - Domov pro seniory - střecha - stavební část
| KSO: |  |  |  |  | CC-CZ:
| Místo: |  | Šternberk |  |  | Datum: | 6. 2. 2025
| Zadavatel: |  |  |  |  | IČ:
|  | Město Šternberk, Horní nám. 78/16, Šternberk |  |  |  | DIČ:
| Účastník: |  |  |  |  | IČ: | Vyplň údaj
|  | Vyplň údaj |  |  |  | DIČ: | Vyplň údaj
| Projektant: |  |  |  |  | IČ:
|  | Ing. arch. Blanka Zlamalová, Ing. Lukáš Roubal |  |  |  | DIČ:
| Zpracovatel: |  |  |  |  | IČ:
DIČ:
Poznámka:
| Cena bez DPH | [5 empty] | 0
|  |  | Základ daně |  |  | Sazba daně | Výše daně
| DPH | základní | 0 |  |  | 21% | 0
|  | snížená | 0 |  |  | 12% | 0
|  | zákl. přenesená | 0 |  |  | 21% | 0
|  | sníž. přenesená | 0 |  |  | 12% | 0
|  | nulová | 0 |  |  | 0% | 0
| Cena s DPH |  |  | v | CZK |  | 0
REKAPITULACE ČLENĚNÍ SOUPISU PRACÍ
Stavba:
Šternberk, Domov pro seniory Na Valech - střecha
Objekt:
ROU2821 - Domov pro seniory - střecha - stavební část
Místo: |  |  | Šternberk |  |  | Datum: | 6. 2. 2025
Zadavatel: |  |  | Město Šternberk, Horní nám. 78/16, Šternberk |  |  | Projektant: | Ing. arch. Blanka Zlamalová, Ing. Lukáš Roubal
Účastník: |  |  | Vyplň údaj |  |  | Zpracovatel:
Kód dílu - Popis | [6 empty] | Cena celkem [CZK]
Náklady stavby celkem | [6 empty] | 0 | [12 empty] | -1
| HSV - Práce a dodávky HSV | [5 empty] | 0
| 9 - Ostatní konstrukce a práce, bourání | [5 empty] | 0
| 997 - Přesun sutě | [5 empty] | 0
| 998 - Přesun hmot | [5 empty] | 0
| PSV - Práce a dodávky PSV | [5 empty] | 0
| 712 - Povlakové krytiny | [5 empty] | 0
| 713 - Izolace tepelné | [5 empty] | 0
| 762 - Konstrukce tesařské | [5 empty] | 0
| 763 - Konstrukce suché výstavby | [5 empty] | 0
| 764 - Konstrukce klempířské | [5 empty] | 0
| 765 - Krytina skládaná | [5 empty] | 0
| 766 - Konstrukce truhlářské | [5 empty] | 0
| 767 - Konstrukce zámečnické | [5 empty] | 0
| 783 - Dokončovací práce - nátěry | [5 empty] | 0
| 784 - Dokončovací práce - malby a tapety | [5 empty] | 0
SOUPIS PRACÍ
Stavba:
Šternberk, Domov pro seniory Na Valech - střecha
Objekt:
ROU2821 - Domov pro seniory - střecha - stavební část
Místo: |  |  | Šternberk |  |  | Datum: | 6. 2. 2025
Zadavatel: |  |  | Město Šternberk, Horní nám. 78/16, Šternberk |  |  | Projektant: | Ing. arch. Blanka Zlamalová, Ing. Lukáš Roubal
Účastník: |  |  | Vyplň údaj |  |  | Zpracovatel:
PČ | Typ | Kód | Popis | MJ | Množství | J.cena [CZK] | Cena celkem [CZK] | Cenová soustava |  |  | DPH | J. Nh [h] | Nh celkem [h] | J. hmotnost [t] | Hmotnost celkem [t] | J. suť [t] | Suť Celkem [t]
Náklady soupisu celkem | [6 empty] | 0 | [5 empty] | 0 |  | 19.6086 |  | 14.241 |  | D | -1 | [10 empty] | 0
| D | HSV | Práce a dodávky HSV |  |  |  | 0 | [5 empty] | 0 |  | 0.00176 |  | 0.584 | 1 | D | 0 |  |  |  | ROZPOCET | [6 empty] | 0
| D | 9 | Ostatní konstrukce a práce, bourání |  |  |  | 0 | [5 empty] | 0 |  | 0.00176 |  | 0.584 | 1 | D | 1 |  |  |  | ROZPOCET | [6 empty] | 0
1 | K | 941111121 | Lešení řadové trubkové lehké pracovní s podlahami s provozním zatížením tř. 3 do 200 kg/m2 šířky tř. W09 od 0,9 do 1,2 m, výšky výšky do 10 m montáž | m2 | 554.143 |  | 0 | CS ÚRS 2025 01 |  |  | snížená |  | 0 | 0 | 0 | 0 | 0 | 4 | K | 2 |  |  |  | ROZPOCET | 0 | 0 | 0 | 0 | 0 | 2 | 0 | 4 | -979531124
| Online PSC |  | https://podminky.urs.cz/item/CS_URS_2025_01/941111121 | [15 empty] | Online PSC | 2
| VV |  | " západní pohled " | [15 empty] | VV | 2 | 1 | True | 0 | ROZPOCET
| VV |  | (0,2+15,69+6,505+0,2)*8,5 |  | 192.058 | [13 empty] | VV | 2 | 2 | True | 0 | ROZPOCET
| VV |  | " severní pohled - část s výtahem " | [15 empty] | VV | 2 | 1 | True | 0 | ROZPOCET
| VV |  | 6,9*8,5+(6,9+4,5)/2*2+4,5*1,3/2 |  | 72.975 | [13 empty] | VV | 2 | 2 | True | 0 | ROZPOCET
| VV |  | " dtto, část bez výtahu " | [15 empty] | VV | 2 | 1 | True | 0 | ROZPOCET
| VV |  | 5,7*4+3,3*0,6+0,6*3,5 |  | 26.88 | [13 empty] | VV | 2 | 2 | True | 0 | ROZPOCET
| VV |  | (5,7+3,7)/2*2,2 |  | 10.34 | [13 empty] | VV | 2 | 2 | True | 0 | ROZPOCET
| VV |  | 3,7*1,2/2 |  | 2.22 | [13 empty] | VV | 2 | 2 | True | 0 | ROZPOCET
| VV |  | " pohled východní " | [15 empty] | VV | 2 | 1 | True | 0 | ROZPOCET
| VV |  | 15,7*(5+4)/2 |  | 70.65 | [13 empty] | VV | 2 | 2 | True | 0 | ROZPOCET
| VV |  | 2,8*9,4 |  | 26.32 | [13 empty] | VV | 2 | 2 | True | 0 | ROZPOCET
| VV |  | 3,5*9,8 |  | 34.3 | [13 empty] | VV | 2 | 2 | True | 0 | ROZPOCET
| VV |  | " pohled jižní " | [15 empty] | VV | 2 | 1 | True | 0 | ROZPOCET
| VV |  | 14,8*8 |  | 118.4 | [13 empty] | VV | 2 | 2 | True | 0 | ROZPOCET
| VV |  | Součet |  | 554.143 | [13 empty] | VV | 2 | 4 | True | 1 | ROZPOCET
2 | K | 941111221 | Lešení řadové trubkové lehké pracovní s podlahami s provozním zatížením tř. 3 do 200 kg/m2 šířky tř. W09 od 0,9 do 1,2 m, výšky výšky do 10 m příplatek k ceně za každý den použití | m2 | 1662 |  | 0 | CS ÚRS 2025 01 |  |  | snížená |  | 0 | 0 | 0 | 0 | 0 | 4 | K | 2 |  |  |  | ROZPOCET | 0 | 0 | 0 | 0 | 0 | 2 | 0 | 4 | 294342411
| Online PSC |  | https://podminky.urs.cz/item/CS_URS_2025_01/941111221 | [15 empty] | Online PSC | 2
| VV |  | 554*3 |  | 1662 | [13 empty] | VV | 2 | 2 | True | 1 | ROZPOCET
3 | K | 941111821 | Lešení řadové trubkové lehké pracovní s podlahami s provozním zatížením tř. 3 do 200 kg/m2 šířky tř. W09 od 0,9 do 1,2 m, výšky výšky do 10 m demontáž | m2 | 554 |  | 0 | CS ÚRS 2025 01 |  |  | snížená |  | 0 | 0 | 0 | 0 | 0 | 4 | K | 2 |  |  |  | ROZPOCET | 0 | 0 | 0 | 0 | 0 | 2 | 0 | 4 | 336265197
| Online PSC |  | https://podminky.urs.cz/item/CS_URS_2025_01/941111821 | [15 empty] | Online PSC | 2
4 | K | 949101111 | Lešení pomocné pracovní pro objekty pozemních staveb pro zatížení do 150 kg/m2, o výšce lešeňové podlahy do 1,9 m | m2 | 50 |  | 0 | CS ÚRS 2025 01 |  |  | snížená |  | 0 | 0 | 0 | 0 | 0 | 4 | K | 2 |  |  |  | ROZPOCET | 0 | 0 | 0 | 0 | 0 | 2 | 0 | 4 | -1641417856
| Online PSC |  | https://podminky.urs.cz/item/CS_URS_2025_01/949101111 | [15 empty] | Online PSC | 2
5 | K | 952901111 | Vyčištění budov nebo objektů před předáním do užívání budov bytové nebo občanské výstavby, světlé výšky podlaží do 4 m | m2 | 44 |  | 0 | CS ÚRS 2025 01 |  |  | snížená |  | 0 | 4e-05 | 0.00176 | 0 | 0 | 4 | K | 2 |  |  |  | ROZPOCET | 0 | 0 | 0 | 0 | 0 | 2 | 0 | 4 | -788660979
| Online PSC |  | https://podminky.urs.cz/item/CS_URS_2025_01/952901111 | [15 empty] | Online PSC | 2
| VV |  | " m.č.301,304,307 " | [15 empty] | VV | 2 | 1 | True | 0 | ROZPOCET
| VV |  | 44 |  | 44 | [13 empty] | VV | 2 | 2 | True | 1 | ROZPOCET
6 | K | 968082015 | Vybourání plastových rámů oken s křídly, dveřních zárubní, vrat rámu oken s křídly, plochy do 1 m2 | m2 | 8 |  | 0 | CS ÚRS 2025 01 |  |  | snížená |  | 0 | 0 | 0 | 0.073 | 0.584 | 4 | K | 2 |  |  |  | ROZPOCET | 0 | 0 | 0 | 0 | 0 | 2 | 0 | 4 | -901780125
| Online PSC |  | https://podminky.urs.cz/item/CS_URS_2025_01/968082015 | [15 empty] | Online PSC | 2
| VV |  | " vikýře " | [15 empty] | VV | 2 | 1 | True | 0 | ROZPOCET
| VV |  | 1*8 |  | 8 | [13 empty] | VV | 2 | 2 | True | 1 | ROZPOCET
7 | K | 993111111 | Dovoz a odvoz lešení včetně naložení a složení řadového, na vzdálenost do 10 km | m2 | 554 |  | 0 | CS ÚRS 2025 01 |  |  | snížená |  | 0 | 0 | 0 | 0 | 0 | 4 | K | 2 |  |  |  | ROZPOCET | 0 | 0 | 0 | 0 | 0 | 2 | 0 | 4 | -2064469287
| Online PSC |  | https://podminky.urs.cz/item/CS_URS_2025_01/993111111 | [15 empty] | Online PSC | 2
8 | K | 993111119 | Dovoz a odvoz lešení včetně naložení a složení řadového, na vzdálenost Příplatek k ceně za každých dalších i započatých 10 km přes 10 km | m2 | 554 |  | 0 | CS ÚRS 2025 01 |  |  | snížená |  | 0 | 0 | 0 | 0 | 0 | 4 | K | 2 |  |  |  | ROZPOCET | 0 | 0 | 0 | 0 | 0 | 2 | 0 | 4 | 251525846
| Online PSC |  | https://podminky.urs.cz/item/CS_URS_2025_01/993111119 | [15 empty] | Online PSC | 2
| D | 997 | Přesun sutě |  |  |  | 0 | [5 empty] | 0 |  | 0 |  | 0 | 1 | D | 1 |  |  |  | ROZPOCET | [6 empty] | 0
9 | K | 997006012 | Úprava stavebního odpadu třídění ruční | t | 14.241 |  | 0 | CS ÚRS 2025 01 |  |  | snížená |  | 0 | 0 | 0 | 0 | 0 | 4 | K | 2 |  |  |  | ROZPOCET | 0 | 0 | 0 | 0 | 0 | 2 | 0 | 4 | -1717507512
| Online PSC |  | https://podminky.urs.cz/item/CS_URS_2025_01/997006012 | [15 empty] | Online PSC | 2
10 | K | 997013213 | Vnitrostaveništní doprava suti a vybouraných hmot vodorovně do 50 m s naložením ručně pro budovy a haly výšky přes 9 do 12 m | t | 14.241 |  | 0 | CS ÚRS 2025 01 |  |  | snížená |  | 0 | 0 | 0 | 0 | 0 | 4 | K | 2 |  |  |  | ROZPOCET | 0 | 0 | 0 | 0 | 0 | 2 | 0 | 4 | 1552342080
| Online PSC |  | https://podminky.urs.cz/item/CS_URS_2025_01/997013213 | [15 empty] | Online PSC | 2
11 | K | 997013501 | Odvoz suti a vybouraných hmot na skládku nebo meziskládku se složením, na vzdálenost do 1 km | t | 14.241 |  | 0 | CS ÚRS 2025 01 |  |  | snížená |  | 0 | 0 | 0 | 0 | 0 | 4 | K | 2 |  |  |  | ROZPOCET | 0 | 0 | 0 | 0 | 0 | 2 | 0 | 4 | 909861254
| Online PSC |  | https://podminky.urs.cz/item/CS_URS_2025_01/997013501 | [15 empty] | Online PSC | 2
12 | K | 997013509 | Odvoz suti a vybouraných hmot na skládku nebo meziskládku se složením, na vzdálenost Příplatek k ceně za každý další započatý 1 km přes 1 km | t | 71.205 |  | 0 | CS ÚRS 2025 01 |  |  | snížená |  | 0 | 0 | 0 | 0 | 0 | 4 | K | 2 |  |  |  | ROZPOCET | 0 | 0 | 0 | 0 | 0 | 2 | 0 | 4 | 344892358
| Online PSC |  | https://podminky.urs.cz/item/CS_URS_2025_01/997013509 | [15 empty] | Online PSC | 2
| VV |  | " do 6 km " | [15 empty] | VV | 2 | 1 | True | 0 | ROZPOCET
| VV |  | 14,241*5 |  | 71.205 | [13 empty] | VV | 2 | 2 | True | 1 | ROZPOCET
13 | K | 997013631 | Poplatek za uložení stavebního odpadu na skládce (skládkovné) směsného stavebního a demoličního zatříděného do Katalogu odpadů pod kódem 17 09 04 | t | 1.121 |  | 0 | CS ÚRS 2025 01 |  |  | snížená |  | 0 | 0 | 0 | 0 | 0 | 4 | K | 2 |  |  |  | ROZPOCET | 0 | 0 | 0 | 0 | 0 | 2 | 0 | 4 | 887623961
| Online PSC |  | https://podminky.urs.cz/item/CS_URS_2025_01/997013631 | [15 empty] | Online PSC | 2
| VV |  | 1,09+0,031 |  | 1.121 | [13 empty] | VV | 2 | 2 | True | 1 | ROZPOCET
14 | K | 997013645 | Poplatek za uložení stavebního odpadu na skládce (skládkovné) asfaltového bez obsahu dehtu zatříděného do Katalogu odpadů pod kódem 17 03 02 | t | 1.49 |  | 0 | CS ÚRS 2025 01 |  |  | snížená |  | 0 | 0 | 0 | 0 | 0 | 4 | K | 2 |  |  |  | ROZPOCET | 0 | 0 | 0 | 0 | 0 | 2 | 0 | 4 | 355086998
| Online PSC |  | https://podminky.urs.cz/item/CS_URS_2025_01/997013645 | [15 empty] | Online PSC | 2
15 | K | 997013811 | Poplatek za uložení stavebního odpadu na skládce (skládkovné) dřevěného zatříděného do Katalogu odpadů pod kódem 17 02 01 | t | 5.932 |  | 0 | CS ÚRS 2025 01 |  |  | snížená |  | 0 | 0 | 0 | 0 | 0 | 4 | K | 2 |  |  |  | ROZPOCET | 0 | 0 | 0 | 0 | 0 | 2 | 0 | 4 | 1679964890
| Online PSC |  | https://podminky.urs.cz/item/CS_URS_2025_01/997013811 | [15 empty] | Online PSC | 2
| VV |  | 5,445+0,487 |  | 5.932 | [13 empty] | VV | 2 | 2 | True | 1 | ROZPOCET
16 | K | 997013813 | Poplatek za uložení stavebního odpadu na skládce (skládkovné) z plastických hmot zatříděného do Katalogu odpadů pod kódem 17 02 03 | t | 0.584 |  | 0 | CS ÚRS 2025 01 |  |  | snížená |  | 0 | 0 | 0 | 0 | 0 | 4 | K | 2 |  |  |  | ROZPOCET | 0 | 0 | 0 | 0 | 0 | 2 | 0 | 4 | -1556894370
| Online PSC |  | https://podminky.urs.cz/item/CS_URS_2025_01/997013813 | [15 empty] | Online PSC | 2
| VV |  | 0,584 |  | 0.584 | [13 empty] | VV | 2 | 2 | True | 1 | ROZPOCET
17 | K | 997013821 | Poplatek za uložení stavebního odpadu na skládce (skládkovné) ze stavebních materiálů obsahujících azbest zatříděných do Katalogu odpadů pod kódem 17 06 05 | t | 5.113 |  | 0 | CS ÚRS 2025 01 |  |  | snížená |  | 0 | 0 | 0 | 0 | 0 | 4 | K | 2 |  |  |  | ROZPOCET | 0 | 0 | 0 | 0 | 0 | 2 | 0 | 4 | -984644741
| Online PSC |  | https://podminky.urs.cz/item/CS_URS_2025_01/997013821 | [15 empty] | Online PSC | 2
| D | 998 | Přesun hmot |  |  |  | 0 | [5 empty] | 0 |  | 0 |  | 0 | 1 | D | 1 |  |  |  | ROZPOCET | [6 empty] | 0
18 | K | 998018002 | Přesun hmot pro budovy občanské výstavby, bydlení, výrobu a služby ruční (bez užití mechanizace) vodorovná dopravní vzdálenost do 100 m pro budovy s jakoukoliv nosnou konstrukcí výšky přes 6 do 12 m | t | 0.002 |  | 0 | CS ÚRS 2025 01 |  |  | snížená |  | 0 | 0 | 0 | 0 | 0 | 4 | K | 2 |  |  |  | ROZPOCET | 0 | 0 | 0 | 0 | 0 | 2 | 0 | 4 | 1052646240
| Online PSC |  | https://podminky.urs.cz/item/CS_URS_2025_01/998018002 | [15 empty] | Online PSC | 2
| D | PSV | Práce a dodávky PSV |  |  |  | 0 | [5 empty] | 0 |  | 19.6068 |  | 13.657 | 2 | D | 0 |  |  |  | ROZPOCET | [6 empty] | 0
| D | 712 | Povlakové krytiny |  |  |  | 0 | [5 empty] | 0 |  | 0 |  | 1.4904 | 2 | D | 1 |  |  |  | ROZPOCET | [6 empty] | 0
19 | K | 712431811 | Odstranění povlakové krytiny střech šikmých přes 10° do 30° z pásů uložených na sucho podkladního samolepícího asfaltového pásu | m2 | 363.5 |  | 0 | CS ÚRS 2025 01 |  |  | snížená |  | 0 | 0 | 0 | 0.0041 | 1.4904 | 16 | K | 2 |  |  |  | ROZPOCET | 0 | 0 | 0 | 0 | 0 | 2 | 0 | 16 | 812720937
| Online PSC |  | https://podminky.urs.cz/item/CS_URS_2025_01/712431811 | [15 empty] | Online PSC | 2
| VV |  | " odstr. asf. pásu na bednění střechy " | [15 empty] | VV | 2 | 1 | True | 0 | ROZPOCET
| VV |  | " viz pol. demontáž krytiny " | [15 empty] | VV | 2 | 1 | True | 0 | ROZPOCET
| VV |  | 346+17,5 |  | 363.5 | [13 empty] | VV | 2 | 2 | True | 1 | ROZPOCET
| D | 713 | Izolace tepelné |  |  |  | 0 | [5 empty] | 0 |  | 4.3652 |  | 0 | 2 | D | 1 |  |  |  | ROZPOCET | [6 empty] | 0
20 | K | 713121121 | Montáž tepelné izolace podlah rohožemi, pásy, deskami, dílci, bloky (izolační materiál ve specifikaci) kladenými volně dvouvrstvá | m2 | 103.193 |  | 0 | CS ÚRS 2025 01 |  |  | snížená |  | 0 | 0 | 0 | 0 | 0 | 16 | K | 2 |  |  |  | ROZPOCET | 0 | 0 | 0 | 0 | 0 | 2 | 0 | 16 | -774927994
| Online PSC |  | https://podminky.urs.cz/item/CS_URS_2025_01/713121121 | [15 empty] | Online PSC | 2
| VV |  | " zateplení stropu - viz O.1 " | [15 empty] | VV | 2 | 1 | True | 0 | ROZPOCET
| VV |  | (9+7,5)/2*(12+12,5)/2 |  | 101.063 | [13 empty] | VV | 2 | 2 | True | 0 | ROZPOCET
| VV |  | " po obvodu výt šachty | [15 empty] | VV | 2 | 1 | True | 0 | ROZPOCET
| VV |  | (3,5+3,6)*0,3 |  | 2.13 | [13 empty] | VV | 2 | 2 | True | 0 | ROZPOCET
| VV |  | Součet |  | 103.193 | [13 empty] | VV | 2 | 4 | True | 1 | ROZPOCET
21 | M | 63148109 | deska tepelně izolační minerální univerzální λ=0,038-0,039 tl 150mm | m2 | 228.8 |  | 0 | CS ÚRS 2025 01 |  |  | snížená |  | 0 | 0.00525 | 1.2012 | 0 | 0 | 32 | M | 2 |  |  |  | ROZPOCET | 0 | 0 | 0 | 0 | 0 | 2 | 0 | 16 | -763814701
| VV |  | 104*2*1,1 |  | 228.8 | [13 empty] | VV | 2 | 2 | True | 1 | ROZPOCET
22 | K | 713151111 | Montáž tepelné izolace střech šikmých rohožemi, pásy, deskami (izolační materiál ve specifikaci) kladenými volně mezi krokve | m2 | 211.339 |  | 0 | CS ÚRS 2025 01 |  |  | snížená |  | 0 | 0 | 0 | 0 | 0 | 16 | K | 2 |  |  |  | ROZPOCET | 0 | 0 | 0 | 0 | 0 | 2 | 0 | 16 | 631870460
| Online PSC |  | https://podminky.urs.cz/item/CS_URS_2025_01/713151111 | [15 empty] | Online PSC | 2
| VV |  | " skladba S1A - výkr. střechy " | [15 empty] | VV | 2 | 1 | True | 0 | ROZPOCET
| VV |  | " min. izolace tl. 40mm " | [15 empty] | VV | 2 | 1 | True | 0 | ROZPOCET
| VV |  | (12+15,5)/2*3,5 |  | 48.125 | [13 empty] | VV | 2 | 2 | True | 0 | ROZPOCET
| VV |  | (9+15)/2*4,5 |  | 54 | [13 empty] | VV | 2 | 2 | True | 0 | ROZPOCET
| VV |  | (15,73+12,5)/2*3,6 |  | 50.814 | [13 empty] | VV | 2 | 2 | True | 0 | ROZPOCET
| VV |  | 6,6*4 |  | 26.4 | [13 empty] | VV | 2 | 2 | True | 0 | ROZPOCET
| VV |  | " vikýře " | [15 empty] | VV | 2 | 1 | True | 0 | ROZPOCET
| VV |  | 8*4 |  | 32 | [13 empty] | VV | 2 | 2 | True | 0 | ROZPOCET
| VV |  | Součet |  | 211.339 | [13 empty] | VV | 2 | 4 | True | 1 | ROZPOCET
23 | M | 63148150 | deska tepelně izolační minerální univerzální λ=0,033-0,035 tl 40mm | m2 | 215.566 |  | 0 | CS ÚRS 2025 01 |  |  | snížená |  | 0 | 0.0014 | 0.30179 | 0 | 0 | 32 | M | 2 |  |  |  | ROZPOCET | 0 | 0 | 0 | 0 | 0 | 2 | 0 | 16 | 416986772
| VV |  | 211,339*1,02 'Přepočtené koeficientem množství |  | 215.566 | [13 empty] | VV | 2 | 2 | False | 1 | ROZPOCET
24 | K | 713151164 | Montáž tepelné izolace střech šikmých rohožemi, pásy, deskami (izolační materiál ve specifikaci) přišroubovanými šrouby nad krokve, sklonu střechy přes 30° do 45° tloušťky izolace přes 120 do 140 mm | m2 | 211.339 |  | 0 | CS ÚRS 2025 01 |  |  | snížená |  | 0 | 0.00015 | 0.031701 | 0 | 0 | 16 | K | 2 |  |  |  | ROZPOCET | 0 | 0 | 0 | 0 | 0 | 2 | 0 | 16 | 1606005581
| Online PSC |  | https://podminky.urs.cz/item/CS_URS_2025_01/713151164 | [15 empty] | Online PSC | 2
| VV |  | " skladba S1A - výkr. střechy - PIR desky " | [15 empty] | VV | 2 | 1 | True | 0 | ROZPOCET
| VV |  | (12+15,5)/2*3,5 |  | 48.125 | [13 empty] | VV | 2 | 2 | True | 0 | ROZPOCET
| VV |  | (9+15)/2*4,5 |  | 54 | [13 empty] | VV | 2 | 2 | True | 0 | ROZPOCET
| VV |  | (15,73+12,5)/2*3,6 |  | 50.814 | [13 empty] | VV | 2 | 2 | True | 0 | ROZPOCET
| VV |  | 6,6*4 |  | 26.4 | [13 empty] | VV | 2 | 2 | True | 0 | ROZPOCET
| VV |  | " vikýře " | [15 empty] | VV | 2 | 1 | True | 0 | ROZPOCET
| VV |  | 8*4 |  | 32 | [13 empty] | VV | 2 | 2 | True | 0 | ROZPOCET
| VV |  | Součet |  | 211.339 | [13 empty] | VV | 2 | 4 | True | 1 | ROZPOCET
25 | M | 28376535 | deska izolační PIR s oboustrannou kompozitní fólií s hliníkovou vložkou pro šikmé střechy λ=0,022 tl 160mm | m2 | 221.906 |  | 0 | CS ÚRS 2025 01 |  |  | snížená |  | 0 | 0.0048 | 1.0651 | 0 | 0 | 32 | M | 2 |  |  |  | ROZPOCET | 0 | 0 | 0 | 0 | 0 | 2 | 0 | 16 | -46056075
26 | K | 713191115 | Montáž tepelné izolace stavebních konstrukcí - doplňky a konstrukční součásti podlah, stropů vrchem nebo střech překrytí pásem asfaltovým samolepícím na sucho | m2 | 314.532 |  | 0 | CS ÚRS 2025 01 |  |  | snížená |  | 0 | 0 | 0 | 0 | 0 | 16 | K | 2 |  |  |  | ROZPOCET | 0 | 0 | 0 | 0 | 0 | 2 | 0 | 16 | 766165186
| Online PSC |  | https://podminky.urs.cz/item/CS_URS_2025_01/713191115 | [15 empty] | Online PSC | 2
| VV |  | " zateplení stropu - viz O.1 " | [15 empty] | VV | 2 | 1 | True | 0 | ROZPOCET
| VV |  | (9+7,5)/2*(12+12,5)/2 |  | 101.063 | [13 empty] | VV | 2 | 2 | True | 0 | ROZPOCET
| VV |  | " po obvodu výt šachty | [15 empty] | VV | 2 | 1 | True | 0 | ROZPOCET
| VV |  | (3,5+3,6)*0,3 |  | 2.13 | [13 empty] | VV | 2 | 2 | True | 0 | ROZPOCET
| VV |  | Mezisoučet |  | 103.193 | [13 empty] | VV | 2 | 3 | True | 0 | ROZPOCET
| VV |  | " skladba S1A - výkr. střechy " | [15 empty] | VV | 2 | 1 | True | 0 | ROZPOCET
| VV |  | (12+15,5)/2*3,5 |  | 48.125 | [13 empty] | VV | 2 | 2 | True | 0 | ROZPOCET
| VV |  | (9+15)/2*4,5 |  | 54 | [13 empty] | VV | 2 | 2 | True | 0 | ROZPOCET
| VV |  | (15,73+12,5)/2*3,6 |  | 50.814 | [13 empty] | VV | 2 | 2 | True | 0 | ROZPOCET
| VV |  | 6,6*4 |  | 26.4 | [13 empty] | VV | 2 | 2 | True | 0 | ROZPOCET
| VV |  | " vikýře " | [15 empty] | VV | 2 | 1 | True | 0 | ROZPOCET
| VV |  | 8*4 |  | 32 | [13 empty] | VV | 2 | 2 | True | 0 | ROZPOCET
| VV |  | Mezisoučet |  | 211.339 | [13 empty] | VV | 2 | 3 | True | 0 | ROZPOCET
| VV |  | Součet |  | 314.532 | [13 empty] | VV | 2 | 4 | True | 1 | ROZPOCET
27 | M | 62853001 | pás asfaltový samolepicí modifikovaný SBS s vložkou ze skleněné tkaniny se spalitelnou fólií nebo jemnozrnným minerálním posypem nebo textilií na horním povrchu tl 4,0mm | m2 | 367.133 |  | 0 | CS ÚRS 2025 01 |  |  | snížená |  | 0 | 0.0048 | 1.7622 | 0 | 0 | 32 | M | 2 |  |  |  | ROZPOCET | 0 | 0 | 0 | 0 | 0 | 2 | 0 | 16 | -2123451655
| VV |  | 315*1,1655 'Přepočtené koeficientem množství |  | 367.133 | [13 empty] | VV | 2 | 2 | False | 1 | ROZPOCET
28 | K | 713191133 | Montáž tepelné izolace stavebních konstrukcí - doplňky a konstrukční součásti podlah, stropů vrchem nebo střech překrytí fólií položenou volně s přelepením spojů | m2 | 314.532 |  | 0 | CS ÚRS 2025 01 |  |  | snížená |  | 0 | 1e-05 | 0.0031453 | 0 | 0 | 16 | K | 2 |  |  |  | ROZPOCET | 0 | 0 | 0 | 0 | 0 | 2 | 0 | 16 | -1843433815
| Online PSC |  | https://podminky.urs.cz/item/CS_URS_2025_01/713191133 | [15 empty] | Online PSC | 2
| VV |  | " zateplení stropu - viz O.1 " | [15 empty] | VV | 2 | 1 | True | 0 | ROZPOCET
| VV |  | (9+7,5)/2*(12+12,5)/2 |  | 101.063 | [13 empty] | VV | 2 | 2 | True | 0 | ROZPOCET
| VV |  | " po obvodu výt šachty | [15 empty] | VV | 2 | 1 | True | 0 | ROZPOCET
| VV |  | (3,5+3,6)*0,3 |  | 2.13 | [13 empty] | VV | 2 | 2 | True | 0 | ROZPOCET
| VV |  | Mezisoučet |  | 103.193 | [13 empty] | VV | 2 | 3 | True | 0 | ROZPOCET
| VV |  | " skladba S1A - výkr. střechy - PIR desky " | [15 empty] | VV | 2 | 1 | True | 0 | ROZPOCET
| VV |  | (12+15,5)/2*3,5 |  | 48.125 | [13 empty] | VV | 2 | 2 | True | 0 | ROZPOCET
| VV |  | (9+15)/2*4,5 |  | 54 | [13 empty] | VV | 2 | 2 | True | 0 | ROZPOCET
| VV |  | (15,73+12,5)/2*3,6 |  | 50.814 | [13 empty] | VV | 2 | 2 | True | 0 | ROZPOCET
| VV |  | 6,6*4 |  | 26.4 | [13 empty] | VV | 2 | 2 | True | 0 | ROZPOCET
| VV |  | " vikýře " | [15 empty] | VV | 2 | 1 | True | 0 | ROZPOCET
| VV |  | 8*4 |  | 32 | [13 empty] | VV | 2 | 2 | True | 0 | ROZPOCET
| VV |  | Mezisoučet |  | 211.339 | [13 empty] | VV | 2 | 3 | True | 0 | ROZPOCET
| VV |  | Součet |  | 314.532 | [13 empty] | VV | 2 | 4 | True | 1 | ROZPOCET
29 | M | 283801(R) | difuzní folie - viz skladby konstrukcí | m2 | 114.4 |  | 0 |  |  |  | snížená |  | 0 | 0 | 0 | 0 | 0 | 32 | M | 2 |  |  |  | ROZPOCET | 0 | 0 | 0 | 0 | 0 | 2 | 0 | 16 | -963369345
| VV |  | 104*1,1 |  | 114.4 | [13 empty] | VV | 2 | 2 | True | 1 | ROZPOCET
30 | K | 998713312 | Přesun hmot pro izolace tepelné stanovený procentní sazbou (%) z ceny vodorovná dopravní vzdálenost do 50 m ruční (bez užití mechanizace) v objektech výšky přes 6 m do 12 m | % |  |  | 0 | CS ÚRS 2025 01 |  |  | snížená |  | 0 | 0 | 0 | 0 | 0 | 16 | K | 2 |  |  |  | ROZPOCET | 0 | 0 | 0 | 0 | 0 | 2 | 0 | 16 | 1013819451
| Online PSC |  | https://podminky.urs.cz/item/CS_URS_2025_01/998713312 | [15 empty] | Online PSC | 2
| D | 762 | Konstrukce tesařské |  |  |  | 0 | [5 empty] | 0 |  | 10.1573 |  | 5.445 | 2 | D | 1 |  |  |  | ROZPOCET | [6 empty] | 0
31 | K | 762341210 | Montáž bednění střech rovných a šikmých sklonu do 60° s vyřezáním otvorů z prken hrubých na sraz tl. do 32 mm | m2 | 575 |  | 0 | CS ÚRS 2025 01 |  |  | snížená |  | 0 | 0 | 0 | 0 | 0 | 16 | K | 2 |  |  |  | ROZPOCET | 0 | 0 | 0 | 0 | 0 | 2 | 0 | 16 | 900594224
| Online PSC |  | https://podminky.urs.cz/item/CS_URS_2025_01/762341210 | [15 empty] | Online PSC | 2
| VV |  | " skladba S1a - 2x " | [15 empty] | VV | 2 | 1 | True | 0 | ROZPOCET
| VV |  | 212*2 |  | 424 | [13 empty] | VV | 2 | 2 | True | 0 | ROZPOCET
| VV |  | " skladba S1b - 1x " | [15 empty] | VV | 2 | 1 | True | 0 | ROZPOCET
| VV |  | 363-212 |  | 151 | [13 empty] | VV | 2 | 2 | True | 0 | ROZPOCET
| VV |  | Součet |  | 575 | [13 empty] | VV | 2 | 4 | True | 1 | ROZPOCET
32 | M | 60511110 | řezivo jehličnaté smrk, borovice š přes 80mm tl 24mm dl 4m | m3 | 15.18 |  | 0 | CS ÚRS 2025 01 |  |  | snížená |  | 0 | 0.55 | 8.349 | 0 | 0 | 32 | M | 2 |  |  |  | ROZPOCET | 0 | 0 | 0 | 0 | 0 | 2 | 0 | 16 | -732829762
| VV |  | 575*0,024*1,1 |  | 15.18 | [13 empty] | VV | 2 | 2 | True | 1 | ROZPOCET
33 | K | 762341811 | Demontáž bednění a laťování bednění střech rovných, obloukových, sklonu do 60° se všemi nadstřešními konstrukcemi z prken hrubých, hoblovaných tl. do 32 mm | m2 | 363 |  | 0 | CS ÚRS 2025 01 |  |  | snížená |  | 0 | 0 | 0 | 0.015 | 5.445 | 16 | K | 2 |  |  |  | ROZPOCET | 0 | 0 | 0 | 0 | 0 | 2 | 0 | 16 | 2034597810
| Online PSC |  | https://podminky.urs.cz/item/CS_URS_2025_01/762341811 | [15 empty] | Online PSC | 2
| VV |  | " viz pol. demontáž krytiny " | [15 empty] | VV | 2 | 1 | True | 0 | ROZPOCET
| VV |  | 287+76 |  | 363 | [13 empty] | VV | 2 | 2 | True | 1 | ROZPOCET
34 | K | 762342522 | Montáž laťování montáž kontralatí přes tepelnou izolaci tloušťky přes 100 mm do 140 mm | m | 403.333 |  | 0 | CS ÚRS 2025 01 |  |  | snížená |  | 0 | 0.00015 | 0.0605 | 0 | 0 | 16 | K | 2 |  |  |  | ROZPOCET | 0 | 0 | 0 | 0 | 0 | 2 | 0 | 16 | 1900338933
| Online PSC |  | https://podminky.urs.cz/item/CS_URS_2025_01/762342522 | [15 empty] | Online PSC | 2
| VV |  | " viz pol. demontáž krytiny "- krokve á0,9m " | [15 empty] | VV | 2 | 1 | True | 0 | ROZPOCET
| VV |  | 363/0,9 |  | 403.333 | [13 empty] | VV | 2 | 2 | True | 1 | ROZPOCET
35 | M | 60514106 | řezivo jehličnaté lať pevnostní třída S10-13 průřez 40x60mm | m3 | 1.067 |  | 0 | CS ÚRS 2025 01 |  |  | snížená |  | 0 | 0.55 | 0.58685 | 0 | 0 | 32 | M | 2 |  |  |  | ROZPOCET | 0 | 0 | 0 | 0 | 0 | 2 | 0 | 16 | -853354624
| VV |  | 0,04*0,06*404*1,1 |  | 1.067 | [13 empty] | VV | 2 | 2 | True | 1 | ROZPOCET
36 | K | 762361312 | Konstrukční vrstva pod klempířské prvky pro oplechování horních ploch zdí a nadezdívek (atik) z desek dřevoštěpkových šroubovaných do podkladu, tloušťky desky 22 mm | m2 | 59 |  | 0 | CS ÚRS 2025 01 |  |  | snížená |  | 0 | 0.01396 | 0.82364 | 0 | 0 | 16 | K | 2 |  |  |  | ROZPOCET | 0 | 0 | 0 | 0 | 0 | 2 | 0 | 16 | 1409680995
| Online PSC |  | https://podminky.urs.cz/item/CS_URS_2025_01/762361312 | [15 empty] | Online PSC | 2
| VV |  | " římsa pod okapem " | [15 empty] | VV | 2 | 1 | True | 0 | ROZPOCET
| VV |  | 1*59 |  | 59 | [13 empty] | VV | 2 | 2 | True | 1 | ROZPOCET
37 | K | 762395000 | Spojovací prostředky krovů, bednění a laťování, nadstřešních konstrukcí svorníky, prkna, hřebíky, pásová ocel, vruty | m3 | 14.77 |  | 0 | CS ÚRS 2025 01 |  |  | snížená |  | 0 | 0.02284 | 0.33735 | 0 | 0 | 16 | K | 2 |  |  |  | ROZPOCET | 0 | 0 | 0 | 0 | 0 | 2 | 0 | 16 | -1292301413
| Online PSC |  | https://podminky.urs.cz/item/CS_URS_2025_01/762395000 | [15 empty] | Online PSC | 2
| VV |  | 575*0,024 |  | 13.8 | [13 empty] | VV | 2 | 2 | True | 0 | ROZPOCET
| VV |  | 0,04*0,06*404 |  | 0.97 | [13 empty] | VV | 2 | 2 | True | 0 | ROZPOCET
| VV |  | Součet |  | 14.77 | [13 empty] | VV | 2 | 4 | True | 1 | ROZPOCET
38 | K | 998762312 | Přesun hmot pro konstrukce tesařské stanovený procentní sazbou (%) z ceny vodorovná dopravní vzdálenost do 50 m ruční (bez užití mechanizace) v objektech výšky přes 6 do 12 m | % |  |  | 0 | CS ÚRS 2025 01 |  |  | snížená |  | 0 | 0 | 0 | 0 | 0 | 16 | K | 2 |  |  |  | ROZPOCET | 0 | 0 | 0 | 0 | 0 | 2 | 0 | 16 | 1776076424
| Online PSC |  | https://podminky.urs.cz/item/CS_URS_2025_01/998762312 | [15 empty] | Online PSC | 2
| D | 763 | Konstrukce suché výstavby |  |  |  | 0 | [5 empty] | 0 |  | 0.77903 |  | 0 | 2 | D | 1 |  |  |  | ROZPOCET | [6 empty] | 0
39 | K | 763131714 | Podhled ze sádrokartonových desek ostatní práce a konstrukce na podhledech ze sádrokartonových desek základní penetrační nátěr | m2 | 44.39 |  | 0 | CS ÚRS 2025 01 |  |  | snížená |  | 0 | 0.0001 | 0.004439 | 0 | 0 | 16 | K | 2 |  |  |  | ROZPOCET | 0 | 0 | 0 | 0 | 0 | 2 | 0 | 16 | 1621329668
| Online PSC |  | https://podminky.urs.cz/item/CS_URS_2025_01/763131714 | [15 empty] | Online PSC | 2
| VV |  | " podkroví - m.č.301,304,307 " | [15 empty] | VV | 2 | 1 | True | 0 | ROZPOCET
| VV |  | 8+15,62+20,77 |  | 44.39 | [13 empty] | VV | 2 | 2 | True | 1 | ROZPOCET
40 | K | 763131771 | Podhled ze sádrokartonových desek Příplatek k cenám za rovinnost kvality speciální tmelení kvality Q3 | m2 | 45 |  | 0 | CS ÚRS 2025 01 |  |  | snížená |  | 0 | 0.0007 | 0.0315 | 0 | 0 | 16 | K | 2 |  |  |  | ROZPOCET | 0 | 0 | 0 | 0 | 0 | 2 | 0 | 16 | -1741915448
| Online PSC |  | https://podminky.urs.cz/item/CS_URS_2025_01/763131771 | [15 empty] | Online PSC | 2
41 | K | 763161520 | Podkroví ze sádrokartonových desek dvouvrstvá spodní konstrukce z ocelových profilů CD, UD na krokvových nástavcích jednoduše opláštěných deskou protipožární DF, tl. 15 mm, bez TI | m2 | 44.39 |  | 0 | CS ÚRS 2025 01 |  |  | snížená |  | 0 | 0.01674 | 0.74309 | 0 | 0 | 16 | K | 2 |  |  |  | ROZPOCET | 0 | 0 | 0 | 0 | 0 | 2 | 0 | 16 | -1146474554
| Online PSC |  | https://podminky.urs.cz/item/CS_URS_2025_01/763161520 | [15 empty] | Online PSC | 2
| VV |  | " podkroví - m.č.301,304,307 " | [15 empty] | VV | 2 | 1 | True | 0 | ROZPOCET
| VV |  | 8+15,62+20,77 |  | 44.39 | [13 empty] | VV | 2 | 2 | True | 1 | ROZPOCET
42 | K | 998763512 | Přesun hmot pro konstrukce montované z desek sádrokartonových, sádrovláknitých, cementovláknitých nebo cementových stanovený procentní sazbou (%) z ceny vodorovná dopravní vzdálenost do 50 m ruční (bez užití mechanizace) v objektech výšky přes 6 do 12 m | % |  |  | 0 | CS ÚRS 2025 01 |  |  | snížená |  | 0 | 0 | 0 | 0 | 0 | 16 | K | 2 |  |  |  | ROZPOCET | 0 | 0 | 0 | 0 | 0 | 2 | 0 | 16 | -450057800
| Online PSC |  | https://podminky.urs.cz/item/CS_URS_2025_01/998763512 | [15 empty] | Online PSC | 2
| D | 764 | Konstrukce klempířské |  |  |  | 0 | [5 empty] | 0 |  | 3.7412 |  | 1.0903 | 2 | D | 1 |  |  |  | ROZPOCET | [6 empty] | 0
43 | K | 764001821 | Demontáž klempířských konstrukcí krytiny ze svitků nebo tabulí do suti | m2 | 75.66 |  | 0 | CS ÚRS 2025 01 |  |  | snížená |  | 0 | 0 | 0 | 0.00594 | 0.44942 | 16 | K | 2 |  |  |  | ROZPOCET | 0 | 0 | 0 | 0 | 0 | 2 | 0 | 16 | 469930225
| Online PSC |  | https://podminky.urs.cz/item/CS_URS_2025_01/764001821 | [15 empty] | Online PSC | 2
| VV |  | " střed střechy " | [15 empty] | VV | 2 | 1 | True | 0 | ROZPOCET
| VV |  | 10*(3+0,5)/2 |  | 17.5 | [13 empty] | VV | 2 | 2 | True | 0 | ROZPOCET
| VV |  | " východní hřeben " | [15 empty] | VV | 2 | 1 | True | 0 | ROZPOCET
| VV |  | (11,4+9,5)/2*2 |  | 20.9 | [13 empty] | VV | 2 | 2 | True | 0 | ROZPOCET
| VV |  | " východní hřeben " | [15 empty] | VV | 2 | 1 | True | 0 | ROZPOCET
| VV |  | (6,6+3)/2*2,7 |  | 12.96 | [13 empty] | VV | 2 | 2 | True | 0 | ROZPOCET
| VV |  | " západní hřeben " | [15 empty] | VV | 2 | 1 | True | 0 | ROZPOCET
| VV |  | (11,7+9,9)/2*2,25 |  | 24.3 | [13 empty] | VV | 2 | 2 | True | 0 | ROZPOCET
| VV |  | Součet |  | 75.66 | [13 empty] | VV | 2 | 4 | True | 1 | ROZPOCET
44 | K | 764001891 | Demontáž klempířských konstrukcí oplechování úžlabí do suti | m | 28 |  | 0 | CS ÚRS 2025 01 |  |  | snížená |  | 0 | 0 | 0 | 0.00348 | 0.09744 | 16 | K | 2 |  |  |  | ROZPOCET | 0 | 0 | 0 | 0 | 0 | 2 | 0 | 16 | -211438345
| Online PSC |  | https://podminky.urs.cz/item/CS_URS_2025_01/764001891 | [15 empty] | Online PSC | 2
45 | K | 764002812 | Demontáž klempířských konstrukcí okapového plechu do suti, v krytině skládané | m | 43 |  | 0 | CS ÚRS 2025 01 |  |  | snížená |  | 0 | 0 | 0 | 0.00177 | 0.07611 | 16 | K | 2 |  |  |  | ROZPOCET | 0 | 0 | 0 | 0 | 0 | 2 | 0 | 16 | 1373085284
| Online PSC |  | https://podminky.urs.cz/item/CS_URS_2025_01/764002812 | [15 empty] | Online PSC | 2
46 | K | 764002821 | Demontáž klempířských konstrukcí střešního výlezu do suti | kus | 1 |  | 0 | CS ÚRS 2025 01 |  |  | snížená |  | 0 | 0 | 0 | 0.015 | 0.015 | 16 | K | 2 |  |  |  | ROZPOCET | 0 | 0 | 0 | 0 | 0 | 2 | 0 | 16 | 306125377
| Online PSC |  | https://podminky.urs.cz/item/CS_URS_2025_01/764002821 | [15 empty] | Online PSC | 2
47 | K | 764002841 | Demontáž klempířských konstrukcí oplechování horních ploch zdí a nadezdívek do suti | m | 22 |  | 0 | CS ÚRS 2025 01 |  |  | snížená |  | 0 | 0 | 0 | 0.00191 | 0.04202 | 16 | K | 2 |  |  |  | ROZPOCET | 0 | 0 | 0 | 0 | 0 | 2 | 0 | 16 | -647961842
| Online PSC |  | https://podminky.urs.cz/item/CS_URS_2025_01/764002841 | [15 empty] | Online PSC | 2
48 | K | 764002851 | Demontáž klempířských konstrukcí oplechování parapetů do suti | m | 26.6 |  | 0 | CS ÚRS 2025 01 |  |  | snížená |  | 0 | 0 | 0 | 0.00167 | 0.044422 | 16 | K | 2 |  |  |  | ROZPOCET | 0 | 0 | 0 | 0 | 0 | 2 | 0 | 16 | 1185632278
| Online PSC |  | https://podminky.urs.cz/item/CS_URS_2025_01/764002851 | [15 empty] | Online PSC | 2
49 | K | 764002861 | Demontáž klempířských konstrukcí oplechování říms do suti | m | 6 |  | 0 | CS ÚRS 2025 01 |  |  | snížená |  | 0 | 0 | 0 | 0.00223 | 0.01338 | 16 | K | 2 |  |  |  | ROZPOCET | 0 | 0 | 0 | 0 | 0 | 2 | 0 | 16 | -1065842173
| Online PSC |  | https://podminky.urs.cz/item/CS_URS_2025_01/764002861 | [15 empty] | Online PSC | 2
50 | K | 764002871 | Demontáž klempířských konstrukcí lemování zdí do suti | m | 27 |  | 0 | CS ÚRS 2025 01 |  |  | snížená |  | 0 | 0 | 0 | 0.00175 | 0.04725 | 16 | K | 2 |  |  |  | ROZPOCET | 0 | 0 | 0 | 0 | 0 | 2 | 0 | 16 | 1868104733
| Online PSC |  | https://podminky.urs.cz/item/CS_URS_2025_01/764002871 | [15 empty] | Online PSC | 2
51 | K | 764003801 | Demontáž klempířských konstrukcí lemování trub, konzol, držáků, ventilačních nástavců a ostatních kusových prvků do suti | kus | 13 |  | 0 | CS ÚRS 2025 01 |  |  | snížená |  | 0 | 0 | 0 | 0.00188 | 0.02444 | 16 | K | 2 |  |  |  | ROZPOCET | 0 | 0 | 0 | 0 | 0 | 2 | 0 | 16 | -288121098
| Online PSC |  | https://podminky.urs.cz/item/CS_URS_2025_01/764003801 | [15 empty] | Online PSC | 2
52 | K | 764004801 | Demontáž klempířských konstrukcí žlabu podokapního do suti | m | 58 |  | 0 | CS ÚRS 2025 01 |  |  | snížená |  | 0 | 0 | 0 | 0.0026 | 0.1508 | 16 | K | 2 |  |  |  | ROZPOCET | 0 | 0 | 0 | 0 | 0 | 2 | 0 | 16 | 894081646
| Online PSC |  | https://podminky.urs.cz/item/CS_URS_2025_01/764004801 | [15 empty] | Online PSC | 2
53 | K | 764004861 | Demontáž klempířských konstrukcí svodu do suti | m | 33 |  | 0 | CS ÚRS 2025 01 |  |  | snížená |  | 0 | 0 | 0 | 0.00394 | 0.13002 | 16 | K | 2 |  |  |  | ROZPOCET | 0 | 0 | 0 | 0 | 0 | 2 | 0 | 16 | -455450434
| Online PSC |  | https://podminky.urs.cz/item/CS_URS_2025_01/764004861 | [15 empty] | Online PSC | 2
54 | K | 764111133 | Krytina ze svitků, ze šablon nebo taškových tabulí z pozinkovaného plechu s povrchovou úpravou s úpravou u okapů, prostupů a výčnělků střechy rovné ze šablon, počet kusů přes 10 ks/m2 přes 30 do 60° | m2 | 345.725 |  | 0 | CS ÚRS 2025 01 |  |  | snížená |  | 0 | 0.00725 | 2.5065 | 0 | 0 | 16 | K | 2 |  |  |  | ROZPOCET | 0 | 0 | 0 | 0 | 0 | 2 | 0 | 16 | -841722878
| Online PSC |  | https://podminky.urs.cz/item/CS_URS_2025_01/764111133 | [15 empty] | Online PSC | 2
| VV |  | " výkres střechy - severní hřeben " | [15 empty] | VV | 2 | 1 | True | 0 | ROZPOCET
| VV |  | 6,5*(3,5+6) |  | 61.75 | [13 empty] | VV | 2 | 2 | True | 0 | ROZPOCET
| VV |  | " východní hřeben " | [15 empty] | VV | 2 | 1 | True | 0 | ROZPOCET
| VV |  | (11,4+15,4)/2*5 |  | 67 | [13 empty] | VV | 2 | 2 | True | 0 | ROZPOCET
| VV |  | (11,4+9,5)/2*2 |  | 20.9 | [13 empty] | VV | 2 | 2 | True | 0 | ROZPOCET
| VV |  | " jižní hřeben " | [15 empty] | VV | 2 | 1 | True | 0 | ROZPOCET
| VV |  | (6,6+15,05)/2*5 |  | 54.125 | [13 empty] | VV | 2 | 2 | True | 0 | ROZPOCET
| VV |  | (6,6+3)/2*2,7 |  | 12.96 | [13 empty] | VV | 2 | 2 | True | 0 | ROZPOCET
| VV |  | " západní hřeben " | [15 empty] | VV | 2 | 1 | True | 0 | ROZPOCET
| VV |  | (11,7+15,73)/2*5,3 |  | 72.69 | [13 empty] | VV | 2 | 2 | True | 0 | ROZPOCET
| VV |  | (11,7+9,9)/2*2,25 |  | 24.3 | [13 empty] | VV | 2 | 2 | True | 0 | ROZPOCET
| VV |  | " vikýře " | [15 empty] | VV | 2 | 1 | True | 0 | ROZPOCET
| VV |  | 8*4 |  | 32 | [13 empty] | VV | 2 | 2 | True | 0 | ROZPOCET
| VV |  | Součet |  | 345.725 | [13 empty] | VV | 2 | 4 | True | 1 | ROZPOCET
55 | K | 764111643 | Krytina ze svitků, ze šablon nebo taškových tabulí z pozinkovaného plechu s povrchovou úpravou s úpravou u okapů, prostupů a výčnělků střechy rovné drážkováním ze svitků do rš 670 mm, sklon střechy přes 30 do 60° | m2 | 17.5 |  | 0 | CS ÚRS 2025 01 |  |  | snížená |  | 0 | 0.00688 | 0.1204 | 0 | 0 | 16 | K | 2 |  |  |  | ROZPOCET | 0 | 0 | 0 | 0 | 0 | 2 | 0 | 16 | -1869730562
| Online PSC |  | https://podminky.urs.cz/item/CS_URS_2025_01/764111643 | [15 empty] | Online PSC | 2
| VV |  | " střed střechy " | [15 empty] | VV | 2 | 1 | True | 0 | ROZPOCET
| VV |  | 10*(3+0,5)/2 |  | 17.5 | [13 empty] | VV | 2 | 2 | True | 1 | ROZPOCET
56 | K | 764212662 | Oplechování střešních prvků z pozinkovaného plechu s povrchovou úpravou okapu střechy rovné okapovým plechem rš 200 mm | m | 77.18 |  | 0 | CS ÚRS 2025 01 |  |  | snížená |  | 0 | 0.00194 | 0.14973 | 0 | 0 | 16 | K | 2 |  |  |  | ROZPOCET | 0 | 0 | 0 | 0 | 0 | 2 | 0 | 16 | -696486946
| Online PSC |  | https://podminky.urs.cz/item/CS_URS_2025_01/764212662 | [15 empty] | Online PSC | 2
| VV |  | "K/55-57 + 59 + 60 + 64-66" | [15 empty] | VV | 2 | 1 | True | 0 | ROZPOCET
| VV |  | 2,27+2,34+2,015+2,305*2+2,505+2,22*2 |  | 18.18 | [13 empty] | VV | 2 | 2 | True | 0 | ROZPOCET
| VV |  | " K/106+ " | [15 empty] | VV | 2 | 1 | True | 0 | ROZPOCET
| VV |  | 59 |  | 59 | [13 empty] | VV | 2 | 2 | True | 0 | ROZPOCET
| VV |  | Součet |  | 77.18 | [13 empty] | VV | 2 | 4 | True | 1 | ROZPOCET
57 | K | 764214607 | Oplechování horních ploch zdí a nadezdívek (atik) z pozinkovaného plechu s povrchovou úpravou mechanicky kotvené rš 670 mm | m | 16.1 |  | 0 | CS ÚRS 2025 01 |  |  | snížená |  | 0 | 0.00584 | 0.094024 | 0 | 0 | 16 | K | 2 |  |  |  | ROZPOCET | 0 | 0 | 0 | 0 | 0 | 2 | 0 | 16 | -835568543
| Online PSC |  | https://podminky.urs.cz/item/CS_URS_2025_01/764214607 | [15 empty] | Online PSC | 2
| VV |  | "K/80 + 81" | [15 empty] | VV | 2 | 1 | True | 0 | ROZPOCET
| VV |  | 8,3+7,8 |  | 16.1 | [13 empty] | VV | 2 | 2 | True | 1 | ROZPOCET
58 | K | 764218604 | Oplechování říms a ozdobných prvků z pozinkovaného plechu s povrchovou úpravou rovných, bez rohů mechanicky kotvené rš 330 mm | m | 7 |  | 0 | CS ÚRS 2025 01 |  |  | snížená |  | 0 | 0.00295 | 0.02065 | 0 | 0 | 16 | K | 2 |  |  |  | ROZPOCET | 0 | 0 | 0 | 0 | 0 | 2 | 0 | 16 | -60603700
| Online PSC |  | https://podminky.urs.cz/item/CS_URS_2025_01/764218604 | [15 empty] | Online PSC | 2
| VV |  | " K/109 " | [15 empty] | VV | 2 | 1 | True | 0 | ROZPOCET
| VV |  | 7 |  | 7 | [13 empty] | VV | 2 | 2 | True | 1 | ROZPOCET
59 | K | 764218631 | Oplechování říms a ozdobných prvků z pozinkovaného plechu s povrchovou úpravou rovných, bez rohů celoplošně lepené přes rš 670 mm | m2 | 39.75 |  | 0 | CS ÚRS 2025 01 |  |  | snížená |  | 0 | 0.00963 | 0.38279 | 0 | 0 | 16 | K | 2 |  |  |  | ROZPOCET | 0 | 0 | 0 | 0 | 0 | 2 | 0 | 16 | 1405944936
| Online PSC |  | https://podminky.urs.cz/item/CS_URS_2025_01/764218631 | [15 empty] | Online PSC | 2
| VV |  | " K/105 " | [15 empty] | VV | 2 | 1 | True | 0 | ROZPOCET
| VV |  | 53*0,75 |  | 39.75 | [13 empty] | VV | 2 | 2 | True | 1 | ROZPOCET
60 | K | 764311614 | Lemování zdí z pozinkovaného plechu s povrchovou úpravou boční nebo horní rovné, střech s krytinou skládanou mimo prejzovou rš 330 mm | m | 26.6 |  | 0 | CS ÚRS 2025 01 |  |  | snížená |  | 0 | 0.00289 | 0.076874 | 0 | 0 | 16 | K | 2 |  |  |  | ROZPOCET | 0 | 0 | 0 | 0 | 0 | 2 | 0 | 16 | 1591597790
| Online PSC |  | https://podminky.urs.cz/item/CS_URS_2025_01/764311614 | [15 empty] | Online PSC | 2
| VV |  | "K/96-103" | [15 empty] | VV | 2 | 1 | True | 0 | ROZPOCET
| VV |  | 3,3+3,4+3,2+3,3+3,3+3,5+3,3+3,3 |  | 26.6 | [13 empty] | VV | 2 | 2 | True | 1 | ROZPOCET
61 | K | 764314612 | Lemování prostupů z pozinkovaného plechu s povrchovou úpravou bez lišty, střech s krytinou skládanou nebo z plechu | m2 | 1.903 |  | 0 | CS ÚRS 2025 01 |  |  | snížená |  | 0 | 0.0109 | 0.020743 | 0 | 0 | 16 | K | 2 |  |  |  | ROZPOCET | 0 | 0 | 0 | 0 | 0 | 2 | 0 | 16 | 446686529
| Online PSC |  | https://podminky.urs.cz/item/CS_URS_2025_01/764314612 | [15 empty] | Online PSC | 2
| VV |  | "K/82" | [15 empty] | VV | 2 | 1 | True | 0 | ROZPOCET
| VV |  | (1,2+0,53)*2*0,55 |  | 1.903 | [13 empty] | VV | 2 | 2 | True | 1 | ROZPOCET
62 | K | 764316623 | Lemování ventilačních nástavců z pozinkovaného plechu s povrchovou úpravou výšky do 1000 mm, se stříškou střech s krytinou skládanou mimo prejzovou nebo z plechu, průměru přes 100 do 150 mm | kus | 13 |  | 0 | CS ÚRS 2025 01 |  |  | snížená |  | 0 | 0.00908 | 0.11804 | 0 | 0 | 16 | K | 2 |  |  |  | ROZPOCET | 0 | 0 | 0 | 0 | 0 | 2 | 0 | 16 | -160422559
| Online PSC |  | https://podminky.urs.cz/item/CS_URS_2025_01/764316623 | [15 empty] | Online PSC | 2
| VV |  | "K/83-95" | [15 empty] | VV | 2 | 1 | True | 0 | ROZPOCET
| VV |  | 13 |  | 13 | [13 empty] | VV | 2 | 2 | True | 1 | ROZPOCET
63 | K | 764501103 | Montáž žlabu podokapního půlkruhového žlabu | m | 15.6 |  | 0 | CS ÚRS 2025 01 |  |  | snížená |  | 0 | 0 | 0 | 0 | 0 | 16 | K | 2 |  |  |  | ROZPOCET | 0 | 0 | 0 | 0 | 0 | 2 | 0 | 16 | 841087193
| Online PSC |  | https://podminky.urs.cz/item/CS_URS_2025_01/764501103 | [15 empty] | Online PSC | 2
| VV |  | "K/71" | [15 empty] | VV | 2 | 1 | True | 0 | ROZPOCET
| VV |  | 15,6 |  | 15.6 | [13 empty] | VV | 2 | 2 | True | 1 | ROZPOCET
64 | M | 553501-R | žlab podokapní půlkulatý rš 500mm | m | 15.912 |  | 0 |  |  |  | snížená |  | 0 | 0.0015 | 0.023868 | 0 | 0 | 32 | M | 2 |  |  |  | ROZPOCET | 0 | 0 | 0 | 0 | 0 | 2 | 0 | 16 | 1747689347
| VV |  | 15,6*1,02 'Přepočtené koeficientem množství |  | 15.912 | [13 empty] | VV | 2 | 2 | False | 1 | ROZPOCET
65 | K | 764501104 | Montáž žlabu podokapního půlkruhového čela | kus | 1 |  | 0 | CS ÚRS 2025 01 |  |  | snížená |  | 0 | 0 | 0 | 0 | 0 | 16 | K | 2 |  |  |  | ROZPOCET | 0 | 0 | 0 | 0 | 0 | 2 | 0 | 16 | 1940599145
| Online PSC |  | https://podminky.urs.cz/item/CS_URS_2025_01/764501104 | [15 empty] | Online PSC | 2
| VV |  | "K/71" | [15 empty] | VV | 2 | 1 | True | 0 | ROZPOCET
| VV |  | 1 |  | 1 | [13 empty] | VV | 2 | 2 | True | 1 | ROZPOCET
66 | M | 5535014-R | čelo půlkulatého žlabu pro žlab rš500 | kus | 1 |  | 0 |  |  |  | snížená |  | 0 | 5e-05 | 5e-05 | 0 | 0 | 32 | M | 2 |  |  |  | ROZPOCET | 0 | 0 | 0 | 0 | 0 | 2 | 0 | 16 | 1637920130
67 | K | 764501118 | Montáž žlabu podokapního hranatého kotlíku | kus | 6 |  | 0 | CS ÚRS 2025 01 |  |  | snížená |  | 0 | 0 | 0 | 0 | 0 | 16 | K | 2 |  |  |  | ROZPOCET | 0 | 0 | 0 | 0 | 0 | 2 | 0 | 16 | -475659567
| Online PSC |  | https://podminky.urs.cz/item/CS_URS_2025_01/764501118 | [15 empty] | Online PSC | 2
| VV |  | "K/78+79" | [15 empty] | VV | 2 | 1 | True | 0 | ROZPOCET
| VV |  | 6 |  | 6 | [13 empty] | VV | 2 | 2 | True | 1 | ROZPOCET
68 | M | 553441R | kotlík hranatý Pz lakovaný 300/300/200mm | kus | 6 |  | 0 |  |  |  | snížená |  | 0 | 0.00031 | 0.00186 | 0 | 0 | 32 | M | 2 |  |  |  | ROZPOCET | 0 | 0 | 0 | 0 | 0 | 2 | 0 | 16 | -1828762517
69 | K | 764511603 | Žlab podokapní z pozinkovaného plechu s povrchovou úpravou včetně háků a čel půlkruhový rš 400 mm | m | 43.4 |  | 0 | CS ÚRS 2025 01 |  |  | snížená |  | 0 | 0.0036 | 0.15624 | 0 | 0 | 16 | K | 2 |  |  |  | ROZPOCET | 0 | 0 | 0 | 0 | 0 | 2 | 0 | 16 | 267763399
| Online PSC |  | https://podminky.urs.cz/item/CS_URS_2025_01/764511603 | [15 empty] | Online PSC | 2
| VV |  | "K/68-70" | [15 empty] | VV | 2 | 1 | True | 0 | ROZPOCET
| VV |  | 15,3+22,1+6 |  | 43.4 | [13 empty] | VV | 2 | 2 | True | 1 | ROZPOCET
70 | K | 764511623 | Žlab podokapní z pozinkovaného plechu s povrchovou úpravou roh nebo kout, žlabu půlkruhového rš 400 mm | kus | 3 |  | 0 | CS ÚRS 2025 01 |  |  | snížená |  | 0 | 0.00168 | 0.00504 | 0 | 0 | 16 | K | 2 |  |  |  | ROZPOCET | 0 | 0 | 0 | 0 | 0 | 2 | 0 | 16 | 886290098
| Online PSC |  | https://podminky.urs.cz/item/CS_URS_2025_01/764511623 | [15 empty] | Online PSC | 2
| VV |  | "K/68-70" | [15 empty] | VV | 2 | 1 | True | 0 | ROZPOCET
| VV |  | 3 |  | 3 | [13 empty] | VV | 2 | 2 | True | 1 | ROZPOCET
71 | K | 764518622 | Svod z pozinkovaného plechu s upraveným povrchem včetně objímek, kolen a odskoků kruhový, průměru 100 mm | m | 3.5 |  | 0 | CS ÚRS 2025 01 |  |  | snížená |  | 0 | 0.00111 | 0.003885 | 0 | 0 | 16 | K | 2 |  |  |  | ROZPOCET | 0 | 0 | 0 | 0 | 0 | 2 | 0 | 16 | 822074844
| Online PSC |  | https://podminky.urs.cz/item/CS_URS_2025_01/764518622 | [15 empty] | Online PSC | 2
| VV |  | "K/72" | [15 empty] | VV | 2 | 1 | True | 0 | ROZPOCET
| VV |  | 3,5 |  | 3.5 | [13 empty] | VV | 2 | 2 | True | 1 | ROZPOCET
72 | K | 7645186-R | Svod z pozinkovaného plechu s upraveným povrchem včetně objímek, kolen a odskoků kruhový, průměru 125 mm | m | 28.8 |  | 0 |  |  |  | snížená |  | 0 | 0.0021 | 0.06048 | 0 | 0 | 16 | K | 2 |  |  |  | ROZPOCET | 0 | 0 | 0 | 0 | 0 | 2 | 0 | 16 | 1903519142
| VV |  | "K/73-77" | [15 empty] | VV | 2 | 1 | True | 0 | ROZPOCET
| VV |  | 7,5+7,6+2,8+4,9+6 |  | 28.8 | [13 empty] | VV | 2 | 2 | True | 1 | ROZPOCET
73 | K | 764801(R) | D+M mřížky proti hmyzu - u okapu | m | 59 |  | 0 |  |  |  | snížená |  | 0 | 0 | 0 | 0 | 0 | 16 | K | 2 |  |  |  | ROZPOCET | 0 | 0 | 0 | 0 | 0 | 2 | 0 | 16 | -395328786
74 | K | 998764312 | Přesun hmot pro konstrukce klempířské stanovený procentní sazbou (%) z ceny vodorovná dopravní vzdálenost do 50 m ruční (bez užtití mechanizace) v objektech výšky přes 6 do 12 m | % |  |  | 0 | CS ÚRS 2025 01 |  |  | snížená |  | 0 | 0 | 0 | 0 | 0 | 16 | K | 2 |  |  |  | ROZPOCET | 0 | 0 | 0 | 0 | 0 | 2 | 0 | 16 | 732718270
| Online PSC |  | https://podminky.urs.cz/item/CS_URS_2025_01/998764312 | [15 empty] | Online PSC | 2
| D | 765 | Krytina skládaná |  |  |  | 0 | [5 empty] | 0 |  | 0.057513 |  | 5.1129 | 2 | D | 1 |  |  |  | ROZPOCET | [6 empty] | 0
75 | K | 765115302 | Montáž střešních doplňků krytiny keramické střešního výlezu plochy jednotlivě přes 0,25 m2 | kus | 1 |  | 0 | CS ÚRS 2025 01 |  |  | snížená |  | 0 | 0 | 0 | 0 | 0 | 16 | K | 2 |  |  |  | ROZPOCET | 0 | 0 | 0 | 0 | 0 | 2 | 0 | 16 | 344047163
| Online PSC |  | https://podminky.urs.cz/item/CS_URS_2025_01/765115302 | [15 empty] | Online PSC | 2
76 | M | BTP.38200581(R) | Střešní výlez 600 x 600 mm | kus | 1 |  | 0 |  |  |  | snížená |  | 0 | 0 | 0 | 0 | 0 | 32 | M | 2 |  |  |  | ROZPOCET | 0 | 0 | 0 | 0 | 0 | 2 | 0 | 16 | -1807361521
77 | K | 765115401 | Montáž střešních doplňků krytiny keramické protisněhové zábrany háku | kus | 1324 |  | 0 | CS ÚRS 2025 01 |  |  | snížená |  | 0 | 0 | 0 | 0 | 0 | 16 | K | 2 |  |  |  | ROZPOCET | 0 | 0 | 0 | 0 | 0 | 2 | 0 | 16 | 1728167156
| Online PSC |  | https://podminky.urs.cz/item/CS_URS_2025_01/765115401 | [15 empty] | Online PSC | 2
| VV |  | " položka použita srovnatelně pro plechovou krytinu " | [15 empty] | VV | 2 | 1 | True | 0 | ROZPOCET
| VV |  | " 3ks/m3 " | [15 empty] | VV | 2 | 1 | True | 0 | ROZPOCET
| VV |  | 346*3 |  | 1038 | [13 empty] | VV | 2 | 2 | True | 0 | ROZPOCET
| VV |  | " dvě řady nad okapem " | [15 empty] | VV | 2 | 1 | True | 0 | ROZPOCET
| VV |  | 286 |  | 286 | [13 empty] | VV | 2 | 2 | True | 0 | ROZPOCET
| VV |  | Součet |  | 1324 | [13 empty] | VV | 2 | 4 | True | 1 | ROZPOCET
78 | M | 765901(R) | dodání háku pro krytiny z plechu Pz s povrchovou úpravou vč. dopravy | ks | 1324 |  | 0 |  |  |  | snížená |  | 0 | 0 | 0 | 0 | 0 | 32 | M | 2 |  |  |  | ROZPOCET | 0 | 0 | 0 | 0 | 0 | 2 | 0 | 16 | -456391942
79 | K | 765131803 | Demontáž azbestocementové krytiny skládané sklonu do 30° do suti | m2 | 287.565 |  | 0 | CS ÚRS 2025 01 |  |  | snížená |  | 0 | 0.0002 | 0.057513 | 0.01778 | 5.1129 | 16 | K | 2 |  |  |  | ROZPOCET | 0 | 0 | 0 | 0 | 0 | 2 | 0 | 16 | 1236912729
| Online PSC |  | https://podminky.urs.cz/item/CS_URS_2025_01/765131803 | [15 empty] | Online PSC | 2
| VV |  | " výkres střechy - severní hřeben " | [15 empty] | VV | 2 | 1 | True | 0 | ROZPOCET
| VV |  | 6,5*(3,5+6) |  | 61.75 | [13 empty] | VV | 2 | 2 | True | 0 | ROZPOCET
| VV |  | " východní hřeben " | [15 empty] | VV | 2 | 1 | True | 0 | ROZPOCET
| VV |  | (11,4+15,4)/2*5 |  | 67 | [13 empty] | VV | 2 | 2 | True | 0 | ROZPOCET
| VV |  | " východní hřeben " | [15 empty] | VV | 2 | 1 | True | 0 | ROZPOCET
| VV |  | (6,6+15,05)/2*5 |  | 54.125 | [13 empty] | VV | 2 | 2 | True | 0 | ROZPOCET
| VV |  | " západní hřeben " | [15 empty] | VV | 2 | 1 | True | 0 | ROZPOCET
| VV |  | (11,7+15,73)/2*5,3 |  | 72.69 | [13 empty] | VV | 2 | 2 | True | 0 | ROZPOCET
| VV |  | " vikýře " | [15 empty] | VV | 2 | 1 | True | 0 | ROZPOCET
| VV |  | 8*4 |  | 32 | [13 empty] | VV | 2 | 2 | True | 0 | ROZPOCET
| VV |  | Součet |  | 287.565 | [13 empty] | VV | 2 | 4 | True | 1 | ROZPOCET
80 | K | 998765312 | Přesun hmot pro krytiny skládané stanovený procentní sazbou (%) z ceny vodorovná dopravní vzdálenost do 50 m ruční (bez užití mechanizace) na objektech výšky přes 6 do 12 m | % |  |  | 0 | CS ÚRS 2025 01 |  |  | snížená |  | 0 | 0 | 0 | 0 | 0 | 16 | K | 2 |  |  |  | ROZPOCET | 0 | 0 | 0 | 0 | 0 | 2 | 0 | 16 | -2142638175
| Online PSC |  | https://podminky.urs.cz/item/CS_URS_2025_01/998765312 | [15 empty] | Online PSC | 2
| D | 766 | Konstrukce truhlářské |  |  |  | 0 | [5 empty] | 0 |  | 0 |  | 0.4874 | 2 | D | 1 |  |  |  | ROZPOCET | [6 empty] | 0
81 | K | 766421821 | Demontáž obložení podhledů palubkami | m2 | 44.39 |  | 0 | CS ÚRS 2025 01 |  |  | snížená |  | 0 | 0 | 0 | 0.01098 | 0.4874 | 16 | K | 2 |  |  |  | ROZPOCET | 0 | 0 | 0 | 0 | 0 | 2 | 0 | 16 | -1942378497
| Online PSC |  | https://podminky.urs.cz/item/CS_URS_2025_01/766421821 | [15 empty] | Online PSC | 2
| VV |  | " podkroví - m.č.301,304,307 " | [15 empty] | VV | 2 | 1 | True | 0 | ROZPOCET
| VV |  | 8+15,62+20,77 |  | 44.39 | [13 empty] | VV | 2 | 2 | True | 1 | ROZPOCET
82 | K | 766694116 | Montáž ostatních truhlářských konstrukcí parapetních desek dřevěných nebo plastových šířky do 300 mm | m | 18.18 |  | 0 | CS ÚRS 2025 01 |  |  | snížená |  | 0 | 0 | 0 | 0 | 0 | 16 | K | 2 |  |  |  | ROZPOCET | 0 | 0 | 0 | 0 | 0 | 2 | 0 | 16 | 157628880
| Online PSC |  | https://podminky.urs.cz/item/CS_URS_2025_01/766694116 | [15 empty] | Online PSC | 2
| VV |  | "N/43+46+48+49+53+54+55" | [15 empty] | VV | 2 | 1 | True | 0 | ROZPOCET
| VV |  | 2,27+2,34+2,015+2,305*2+2,505+2,22*2 |  | 18.18 | [13 empty] | VV | 2 | 2 | True | 1 | ROZPOCET
83 | M | R-76606 | vnitřní parapet DTD tl.17mm HPL laminát s rovným nosem š. 130-170mm, dl. 2015-2505mm viz. výpis prvků | m | 18.18 |  | 0 |  |  |  | snížená |  | 0 | 0 | 0 | 0 | 0 | 32 | M | 2 |  |  |  | ROZPOCET | 0 | 0 | 0 | 0 | 0 | 2 | 0 | 16 | 1292272468
| VV |  | "N/43+46+48+49+53+54+55" | [15 empty] | VV | 2 | 1 | True | 0 | ROZPOCET
| VV |  | 2,27+2,34+2,015+2,305*2+2,505+2,22*2 |  | 18.18 | [13 empty] | VV | 2 | 2 | True | 1 | ROZPOCET
84 | K | R-766943 | O/43 - D+M dřevěného okna (trojúhelník) 2270/1100mm, 2kř. otevíravé+výklopné + 1kř. fix, trojsklo vč. podkl. TI profilu, kování a povrchové úpravy viz. výpis prvků | kus | 1 |  | 0 |  |  |  | snížená |  | 0 | 0 | 0 | 0 | 0 | 16 | K | 2 |  |  |  | ROZPOCET | 0 | 0 | 0 | 0 | 0 | 2 | 0 | 16 | 2144858546
85 | K | R-766944 | O/44 - D+M dřevěného okna (trojúhelník) 2340/1100mm, 2kř. otevíravé+výklopné + 1kř. fix, trojsklo vč. podkl. TI profilu, kování a povrchové úpravy viz. výpis prvků | kus | 1 |  | 0 |  |  |  | snížená |  | 0 | 0 | 0 | 0 | 0 | 16 | K | 2 |  |  |  | ROZPOCET | 0 | 0 | 0 | 0 | 0 | 2 | 0 | 16 | -2074978338
86 | K | R-766945 | O/45 - D+M dřevěného okna (trojúhelník) 2015/1100mm, 2kř. otevíravé+výklopné + 1kř. fix, trojsklo vč. podkl. TI profilu, kování a povrchové úpravy viz. výpis prvků | kus | 1 |  | 0 |  |  |  | snížená |  | 0 | 0 | 0 | 0 | 0 | 16 | K | 2 |  |  |  | ROZPOCET | 0 | 0 | 0 | 0 | 0 | 2 | 0 | 16 | -444324120
87 | K | R-766947 | O/47+48 - D+M dřevěného okna (trojúhelník) 2305/1100mm, 2kř. otevíravé+výklopné + 1kř. fix, trojsklo vč. podkl. TI profilu, kování a povrchové úpravy viz. výpis prvků | kus | 2 |  | 0 |  |  |  | snížená |  | 0 | 0 | 0 | 0 | 0 | 16 | K | 2 |  |  |  | ROZPOCET | 0 | 0 | 0 | 0 | 0 | 2 | 0 | 16 | 1934139042
88 | K | R-766952 | O/52 - D+M dřevěného okna (trojúhelník) 2505/1100mm, 2kř. otevíravé+výklopné + 1kř. fix, trojsklo vč. podkl. TI profilu, kování a povrchové úpravy viz. výpis prvků | kus | 1 |  | 0 |  |  |  | snížená |  | 0 | 0 | 0 | 0 | 0 | 16 | K | 2 |  |  |  | ROZPOCET | 0 | 0 | 0 | 0 | 0 | 2 | 0 | 16 | 64660490
89 | K | R-766953 | O/53+54 - D+M dřevěného okna (trojúhelník) 2220/1100mm, 2kř. otevíravé+výklopné + 1kř. fix, trojsklo vč. podkl. TI profilu, kování a povrchové úpravy viz. výpis prvků | kus | 2 |  | 0 |  |  |  | snížená |  | 0 | 0 | 0 | 0 | 0 | 16 | K | 2 |  |  |  | ROZPOCET | 0 | 0 | 0 | 0 | 0 | 2 | 0 | 16 | 134720468
90 | K | 998766312 | Přesun hmot pro konstrukce truhlářské stanovený procentní sazbou (%) z ceny vodorovná dopravní vzdálenost do 50 m ruční (bez užití mechanizace) v objektech výšky přes 6 do 12 m | % |  |  | 0 | CS ÚRS 2025 01 |  |  | snížená |  | 0 | 0 | 0 | 0 | 0 | 16 | K | 2 |  |  |  | ROZPOCET | 0 | 0 | 0 | 0 | 0 | 2 | 0 | 16 | 280201377
| Online PSC |  | https://podminky.urs.cz/item/CS_URS_2025_01/998766312 | [15 empty] | Online PSC | 2
| D | 767 | Konstrukce zámečnické |  |  |  | 0 | [5 empty] | 0 |  | 0.0068 |  | 0 | 2 | D | 1 |  |  |  | ROZPOCET | [6 empty] | 0
91 | K | 767881132 | Montáž záchytného systému proti pádu bodů samostatných nebo v systému s poddajným kotvícím vedením na šikmé střechy (přes 15 °) se střešní krytinou drážkovanou | kus | 10 |  | 0 | CS ÚRS 2025 01 |  |  | snížená |  | 0 | 0 | 0 | 0 | 0 | 16 | K | 2 |  |  |  | ROZPOCET | 0 | 0 | 0 | 0 | 0 | 2 | 0 | 16 | -722915807
| Online PSC |  | https://podminky.urs.cz/item/CS_URS_2025_01/767881132 | [15 empty] | Online PSC | 2
92 | M | 70921424 | kotvicí bod pro šikmé střechy s falcovanou krytinou | kus | 10 |  | 0 | CS ÚRS 2025 01 |  |  | snížená |  | 0 | 0.00068 | 0.0068 | 0 | 0 | 32 | M | 2 |  |  |  | ROZPOCET | 0 | 0 | 0 | 0 | 0 | 2 | 0 | 16 | -1046887271
93 | K | 998767312 | Přesun hmot pro zámečnické konstrukce stanovený procentní sazbou (%) z ceny vodorovná dopravní vzdálenost do 50 m ruční (bez užití mechanizace) v objektech výšky přes 6 do 12 m | % |  |  | 0 | CS ÚRS 2025 01 |  |  | snížená |  | 0 | 0 | 0 | 0 | 0 | 16 | K | 2 |  |  |  | ROZPOCET | 0 | 0 | 0 | 0 | 0 | 2 | 0 | 16 | 1053560865
| Online PSC |  | https://podminky.urs.cz/item/CS_URS_2025_01/998767312 | [15 empty] | Online PSC | 2
| D | 783 | Dokončovací práce - nátěry |  |  |  | 0 | [5 empty] | 0 |  | 0.34988 |  | 0 | 2 | D | 1 |  |  |  | ROZPOCET | [6 empty] | 0
94 | K | 783213021 | Preventivní napouštěcí nátěr tesařských prvků proti dřevokazným houbám, hmyzu a plísním nezabudovaných do konstrukce dvojnásobný syntetický | m2 | 1590.38 |  | 0 | CS ÚRS 2025 01 |  |  | snížená |  | 0 | 0.00022 | 0.34988 | 0 | 0 | 16 | K | 2 |  |  |  | ROZPOCET | 0 | 0 | 0 | 0 | 0 | 2 | 0 | 16 | 2084279693
| Online PSC |  | https://podminky.urs.cz/item/CS_URS_2025_01/783213021 | [15 empty] | Online PSC | 2
| VV |  | " bednění " | [15 empty] | VV | 2 | 1 | True | 0 | ROZPOCET
| VV |  | 525*2*1,3*1,1 |  | 1501.5 | [13 empty] | VV | 2 | 2 | True | 0 | ROZPOCET
| VV |  | " kontralatě " | [15 empty] | VV | 2 | 1 | True | 0 | ROZPOCET
| VV |  | 0,2*404*1,1 |  | 88.88 | [13 empty] | VV | 2 | 2 | True | 0 | ROZPOCET
| VV |  | Součet |  | 1590.38 | [13 empty] | VV | 2 | 4 | True | 1 | ROZPOCET
| D | 784 | Dokončovací práce - malby a tapety |  |  |  | 0 | [5 empty] | 0 |  | 0.14985 |  | 0.031 | 2 | D | 1 |  |  |  | ROZPOCET | [6 empty] | 0
95 | K | 784121001 | Oškrabání malby v místnostech výšky do 3,80 m | m2 | 100 |  | 0 | CS ÚRS 2025 01 |  |  | snížená |  | 0 | 0.001 | 0.1 | 0.00031 | 0.031 | 16 | K | 2 |  |  |  | ROZPOCET | 0 | 0 | 0 | 0 | 0 | 2 | 0 | 16 | 984654161
| Online PSC |  | https://podminky.urs.cz/item/CS_URS_2025_01/784121001 | [15 empty] | Online PSC | 2
| VV |  | " viz malby " | [15 empty] | VV | 2 | 1 | True | 0 | ROZPOCET
| VV |  | 100 |  | 100 | [13 empty] | VV | 2 | 2 | True | 1 | ROZPOCET
96 | K | 784121011 | Rozmývání podkladu po oškrabání malby v místnostech výšky do 3,80 m | m2 | 100 |  | 0 | CS ÚRS 2025 01 |  |  | snížená |  | 0 | 0 | 0 | 0 | 0 | 16 | K | 2 |  |  |  | ROZPOCET | 0 | 0 | 0 | 0 | 0 | 2 | 0 | 16 | 453931727
| Online PSC |  | https://podminky.urs.cz/item/CS_URS_2025_01/784121011 | [15 empty] | Online PSC | 2
| VV |  | " viz malby " | [15 empty] | VV | 2 | 1 | True | 0 | ROZPOCET
| VV |  | 100 |  | 100 | [13 empty] | VV | 2 | 2 | True | 1 | ROZPOCET
97 | K | 784181111 | Penetrace podkladu jednonásobná základní silikátová bezbarvá v místnostech výšky do 3,80 m | m2 | 100 |  | 0 | CS ÚRS 2025 01 |  |  | snížená |  | 0 | 0.00021 | 0.021 | 0 | 0 | 16 | K | 2 |  |  |  | ROZPOCET | 0 | 0 | 0 | 0 | 0 | 2 | 0 | 16 | -2138209471
| Online PSC |  | https://podminky.urs.cz/item/CS_URS_2025_01/784181111 | [15 empty] | Online PSC | 2
| VV |  | " viz malby " | [15 empty] | VV | 2 | 1 | True | 0 | ROZPOCET
| VV |  | 100 |  | 100 | [13 empty] | VV | 2 | 2 | True | 1 | ROZPOCET
98 | K | 784211101 | Malby z malířských směsí oděruvzdorných za mokra dvojnásobné, bílé za mokra oděruvzdorné výborně v místnostech výšky do 3,80 m | m2 | 99.486 |  | 0 | CS ÚRS 2025 01 |  |  | snížená |  | 0 | 0.00029 | 0.028851 | 0 | 0 | 16 | K | 2 |  |  |  | ROZPOCET | 0 | 0 | 0 | 0 | 0 | 2 | 0 | 16 | 1222971856
| Online PSC |  | https://podminky.urs.cz/item/CS_URS_2025_01/784211101 | [15 empty] | Online PSC | 2
| VV |  | " podhled SDK podkroví " | [15 empty] | VV | 2 | 1 | True | 0 | ROZPOCET
| VV |  | 44 |  | 44 | [13 empty] | VV | 2 | 2 | True | 0 | ROZPOCET
| VV |  | " strop schodiště a m.č.301 - podkroví " | [15 empty] | VV | 2 | 1 | True | 0 | ROZPOCET
| VV |  | 4*2,65+1,64*2,4 |  | 14.536 | [13 empty] | VV | 2 | 2 | True | 0 | ROZPOCET
| VV |  | Mezisoučet |  | 58.536 | [13 empty] | VV | 2 | 3 | True | 0 | ROZPOCET
| VV |  | " stěšny - schodiště do podkroví + m.č.301 " | [15 empty] | VV | 2 | 1 | True | 0 | ROZPOCET
| VV |  | (5,64+2,55)*2*2,5 |  | 40.95 | [13 empty] | VV | 2 | 2 | True | 0 | ROZPOCET
| VV |  | Mezisoučet |  | 40.95 | [13 empty] | VV | 2 | 3 | True | 0 | ROZPOCET
| VV |  | Součet |  | 99.486 | [13 empty] | VV | 2 | 4 | True | 1 | ROZPOCET

## ROU2822 - Zdravotechnika
[9 empty] | >> skryté sloupce << | [9 empty] | {0a081808-fdd4-4482-9849-f44952584456}
1
| KRYCÍ LIST SOUPISU PRACÍ | [8 empty] | v --- níže se nacházejí doplnkové a pomocné údaje k sestavám --- v | [8 empty] | False
Stavba:
Šternberk, Domov pro seniory Na Valech - střecha
Objekt:
ROU2822 - Zdravotechnika
| KSO: |  |  |  |  | CC-CZ:
| Místo: |  | Šternberk |  |  | Datum: | 6. 2. 2025
| Zadavatel: |  |  |  |  | IČ:
|  | Město Šternberk, Horní nám. 78/16, Šternberk |  |  |  | DIČ:
| Účastník: |  |  |  |  | IČ: | Vyplň údaj
|  | Vyplň údaj |  |  |  | DIČ: | Vyplň údaj
| Projektant: |  |  |  |  | IČ:
|  | Ing. arch. Blanka Zlamalová, Ing. Lukáš Roubal |  |  |  | DIČ:
| Zpracovatel: |  |  |  |  | IČ:
DIČ:
Poznámka:
| Cena bez DPH | [5 empty] | 0
|  |  | Základ daně |  |  | Sazba daně | Výše daně
| DPH | základní | 0 |  |  | 21% | 0
|  | snížená | 0 |  |  | 12% | 0
|  | zákl. přenesená | 0 |  |  | 21% | 0
|  | sníž. přenesená | 0 |  |  | 12% | 0
|  | nulová | 0 |  |  | 0% | 0
| Cena s DPH |  |  | v | CZK |  | 0
REKAPITULACE ČLENĚNÍ SOUPISU PRACÍ
Stavba:
Šternberk, Domov pro seniory Na Valech - střecha
Objekt:
ROU2822 - Zdravotechnika
Místo: |  |  | Šternberk |  |  | Datum: | 6. 2. 2025
Zadavatel: |  |  | Město Šternberk, Horní nám. 78/16, Šternberk |  |  | Projektant: | Ing. arch. Blanka Zlamalová, Ing. Lukáš Roubal
Účastník: |  |  | Vyplň údaj |  |  | Zpracovatel:
Kód dílu - Popis | [6 empty] | Cena celkem [CZK]
Náklady stavby celkem | [6 empty] | 0 | [12 empty] | -1
| 721 - Zdravotechnika - vnitřní kanalizace | [5 empty] | 0
| 734 - Ústřední vytápění - armatury | [5 empty] | 0
SOUPIS PRACÍ
Stavba:
Šternberk, Domov pro seniory Na Valech - střecha
Objekt:
ROU2822 - Zdravotechnika
Místo: |  |  | Šternberk |  |  | Datum: | 6. 2. 2025
Zadavatel: |  |  | Město Šternberk, Horní nám. 78/16, Šternberk |  |  | Projektant: | Ing. arch. Blanka Zlamalová, Ing. Lukáš Roubal
Účastník: |  |  | Vyplň údaj |  |  | Zpracovatel:
PČ | Typ | Kód | Popis | MJ | Množství | J.cena [CZK] | Cena celkem [CZK] | Cenová soustava |  |  | DPH | J. Nh [h] | Nh celkem [h] | J. hmotnost [t] | Hmotnost celkem [t] | J. suť [t] | Suť Celkem [t]
Náklady soupisu celkem | [6 empty] | 0 | [5 empty] | 0 |  | 0 |  | 0 |  | D | -1 | [7 empty] | 0
| D | 721 | Zdravotechnika - vnitřní kanalizace |  |  |  | 0 | [5 empty] | 0 |  | 0 |  | 0 | 2 | D | 0 | ROZPOCET | [6 empty] | 0
1 | K | 1 | Napojení odvodu kondenzátu na stávající potrubí | soubor | 2 |  | 0 |  |  |  | snížená |  | 0 | 0 | 0 | 0 | 0 | 16 | K | 1 | ROZPOCET | 0 | 0 | 0 | 0 | 0 | 2 | 0 | 16 | -1921297805
2 | K | 28612120R | Hadice PVC DN 20 mm - odvod kondenzátu od VZT 2.NP | m | 10 |  | 0 |  |  |  | snížená |  | 0 | 0 | 0 | 0 | 0 | 16 | K | 1 | ROZPOCET | 0 | 0 | 0 | 0 | 0 | 2 | 0 | 16 | -1834580548
3 | K | 998721212 | Přesun hmot pro vnitřní kanalizaci stanovený procentní sazbou (%) z ceny vodorovná dopravní vzdálenost do 50 m s omezením mechanizace v objektech výšky přes 6 do 12 m | % |  |  | 0 | CS ÚRS 2025 01 |  |  | snížená |  | 0 | 0 | 0 | 0 | 0 | 16 | K | 1 | ROZPOCET | 0 | 0 | 0 | 0 | 0 | 2 | 0 | 16 | 1895421872
| Online PSC |  | https://podminky.urs.cz/item/CS_URS_2025_01/998721212 | [15 empty] | Online PSC | 1
| D | 734 | Ústřední vytápění - armatury |  |  |  | 0 | [5 empty] | 0 |  | 0 |  | 0 | 2 | D | 0 | ROZPOCET | [6 empty] | 0
4 | K | 7342811R1 | Čerpadlo kondenzátu pro stropní vzt jednotky | kus | 2 |  | 0 |  |  |  | snížená |  | 0 | 0 | 0 | 0 | 0 | 16 | K | 1 | ROZPOCET | 0 | 0 | 0 | 0 | 0 | 2 | 0 | 16 | -1533265706
5 | K | 7342891R1 | Montáž čerpadla kondenzátu | kus | 2 |  | 0 |  |  |  | snížená |  | 0 | 0 | 0 | 0 | 0 | 16 | K | 1 | ROZPOCET | 0 | 0 | 0 | 0 | 0 | 2 | 0 | 16 | -392649493
6 | K | 998734202 | Přesun hmot pro armatury stanovený procentní sazbou (%) z ceny vodorovná dopravní vzdálenost do 50 m základní v objektech výšky přes 6 do 12 m | % |  |  | 0 | CS ÚRS 2025 01 |  |  | snížená |  | 0 | 0 | 0 | 0 | 0 | 16 | K | 1 | ROZPOCET | 0 | 0 | 0 | 0 | 0 | 2 | 0 | 16 | -617384447
| Online PSC |  | https://podminky.urs.cz/item/CS_URS_2025_01/998734202 | [15 empty] | Online PSC | 1

## ROU2823 - Vzduchotechnika
[9 empty] | >> skryté sloupce << | [9 empty] | {37f396bb-5211-4325-87f9-6db938616d09}
1
| KRYCÍ LIST SOUPISU PRACÍ | [8 empty] | v --- níže se nacházejí doplnkové a pomocné údaje k sestavám --- v | [8 empty] | False
Stavba:
Šternberk, Domov pro seniory Na Valech - střecha
Objekt:
ROU2823 - Vzduchotechnika
| KSO: |  |  |  |  | CC-CZ:
| Místo: |  | Šternberk |  |  | Datum: | 6. 2. 2025
| Zadavatel: |  |  |  |  | IČ:
|  | Město Šternberk, Horní nám. 78/16, Šternberk |  |  |  | DIČ:
| Účastník: |  |  |  |  | IČ: | Vyplň údaj
|  | Vyplň údaj |  |  |  | DIČ: | Vyplň údaj
| Projektant: |  |  |  |  | IČ:
|  | Ing. arch. Blanka Zlamalová, Ing. Lukáš Roubal |  |  |  | DIČ:
| Zpracovatel: |  |  |  |  | IČ:
DIČ:
Poznámka:
| Cena bez DPH | [5 empty] | 0
|  |  | Základ daně |  |  | Sazba daně | Výše daně
| DPH | základní | 0 |  |  | 21% | 0
|  | snížená | 0 |  |  | 12% | 0
|  | zákl. přenesená | 0 |  |  | 21% | 0
|  | sníž. přenesená | 0 |  |  | 12% | 0
|  | nulová | 0 |  |  | 0% | 0
| Cena s DPH |  |  | v | CZK |  | 0
REKAPITULACE ČLENĚNÍ SOUPISU PRACÍ
Stavba:
Šternberk, Domov pro seniory Na Valech - střecha
Objekt:
ROU2823 - Vzduchotechnika
Místo: |  |  | Šternberk |  |  | Datum: | 6. 2. 2025
Zadavatel: |  |  | Město Šternberk, Horní nám. 78/16, Šternberk |  |  | Projektant: | Ing. arch. Blanka Zlamalová, Ing. Lukáš Roubal
Účastník: |  |  | Vyplň údaj |  |  | Zpracovatel:
Kód dílu - Popis | [6 empty] | Cena celkem [CZK]
Náklady stavby celkem | [6 empty] | 0 | [12 empty] | -1
| D7 - Klimatizace kanceláří (3.04 a 3.07) | [5 empty] | 0
| D8 - Ostatní | [5 empty] | 0
SOUPIS PRACÍ
Stavba:
Šternberk, Domov pro seniory Na Valech - střecha
Objekt:
ROU2823 - Vzduchotechnika
Místo: |  |  | Šternberk |  |  | Datum: | 6. 2. 2025
Zadavatel: |  |  | Město Šternberk, Horní nám. 78/16, Šternberk |  |  | Projektant: | Ing. arch. Blanka Zlamalová, Ing. Lukáš Roubal
Účastník: |  |  | Vyplň údaj |  |  | Zpracovatel:
PČ | Typ | Kód | Popis | MJ | Množství | J.cena [CZK] | Cena celkem [CZK] | Cenová soustava |  |  | DPH | J. Nh [h] | Nh celkem [h] | J. hmotnost [t] | Hmotnost celkem [t] | J. suť [t] | Suť Celkem [t]
Náklady soupisu celkem | [6 empty] | 0 | [5 empty] | 0 |  | 0 |  | 0 |  | D | -1 | [7 empty] | 0
| D | D7 | Klimatizace kanceláří (3.04 a 3.07) |  |  |  | 0 | [5 empty] | 0 |  | 0 |  | 0 | 1 | D | 0 | ROZPOCET | [6 empty] | 0
1 | K | Pol204 | Venkovní multisplit jednotka Qch = 1,1 / 7,0 / 8,5 kW Qt = 1,2 / 8,1 / 9,1 kW P = 2,9 kW; 230 V; I = 13 A | ks | 1 |  | 0 |  |  |  | snížená |  | 0 | 0 | 0 | 0 | 0 | 16 | K | 1 | ROZPOCET | 0 | 0 | 0 | 0 | 0 | 2 | 0 | 16 | 351079969
2 | K | Pol205 | Vnitřní nástěnná jednotka Qch = 3,5 kW (nom.) Qt = 4 kW (nom.) vč. infraovladače | ks | 2 |  | 0 |  |  |  | snížená |  | 0 | 0 | 0 | 0 | 0 | 16 | K | 1 | ROZPOCET | 0 | 0 | 0 | 0 | 0 | 2 | 0 | 16 | 1989580866
3 | K | Pol206 | Cu potrubí vč. chladiva (R32) a komunikačního kabelu + izolace (6,35/9,52 mm) | bm | 25 |  | 0 |  |  |  | snížená |  | 0 | 0 | 0 | 0 | 0 | 16 | K | 1 | ROZPOCET | 0 | 0 | 0 | 0 | 0 | 2 | 0 | 16 | -455846125
4 | K | Pol208 | Sifon (odvod kondenzátu z vnitřních jednotek) | ks | 2 |  | 0 |  |  |  | snížená |  | 0 | 0 | 0 | 0 | 0 | 16 | K | 1 | ROZPOCET | 0 | 0 | 0 | 0 | 0 | 2 | 0 | 16 | -1160859447
5 | K | Pol209 | Podkladový blok (gumový pražec) (L = 600 mm) | sa | 1 |  | 0 |  |  |  | snížená |  | 0 | 0 | 0 | 0 | 0 | 16 | K | 1 | ROZPOCET | 0 | 0 | 0 | 0 | 0 | 2 | 0 | 16 | 1510555086
6 | K | Pol210 | Silentblok – konus (sada 4 ks) | sa | 1 |  | 0 |  |  |  | snížená |  | 0 | 0 | 0 | 0 | 0 | 16 | K | 1 | ROZPOCET | 0 | 0 | 0 | 0 | 0 | 2 | 0 | 16 | 1810857143
7 | K | Pol211 | Čerpadlo kondenzátu | ks | 2 |  | 0 |  |  |  | snížená |  | 0 | 0 | 0 | 0 | 0 | 16 | K | 1 | ROZPOCET | 0 | 0 | 0 | 0 | 0 | 2 | 0 | 16 | 419696869
8 | K | Pol212 | Evidenční kniha | kpl | 1 |  | 0 |  |  |  | snížená |  | 0 | 0 | 0 | 0 | 0 | 16 | K | 1 | ROZPOCET | 0 | 0 | 0 | 0 | 0 | 2 | 0 | 16 | -2079523720
9 | K | Pol213 | Kontrola těsnosti | kpl | 1 |  | 0 |  |  |  | snížená |  | 0 | 0 | 0 | 0 | 0 | 16 | K | 1 | ROZPOCET | 0 | 0 | 0 | 0 | 0 | 2 | 0 | 16 | 1425329983
10 | K | Pol214 | Zprovoznění | kpl | 1 |  | 0 |  |  |  | snížená |  | 0 | 0 | 0 | 0 | 0 | 16 | K | 1 | ROZPOCET | 0 | 0 | 0 | 0 | 0 | 2 | 0 | 16 | -164004648
11 | K | Pol215 | Montážní a spojovací materiál | kpl | 1 |  | 0 |  |  |  | snížená |  | 0 | 0 | 0 | 0 | 0 | 16 | K | 1 | ROZPOCET | 0 | 0 | 0 | 0 | 0 | 2 | 0 | 16 | -1780542518
| P |  | Poznámka k položce: Poznámka: - MFA … 20 A; kabel CYKY 3C x 2,5 - odvod kondenzátu z vnitřní jednotky … ZTI - el. napojení venkovní jednotky s jištěním … SI - Infraovladač - součást dodávky zařízení | [15 empty] | P | 1
| D | D8 | Ostatní |  |  |  | 0 | [5 empty] | 0 |  | 0 |  | 0 | 1 | D | 0 | ROZPOCET | [6 empty] | 0
12 | K | Pol216 | Doprava | kpl | 1 |  | 0 |  |  |  | snížená |  | 0 | 0 | 0 | 0 | 0 | 262144 | K | 1 | ROZPOCET | 0 | 0 | 0 | 0 | 0 | 2 | 0 | 262144 | -1725744712
13 | K | Pol217 | Komplexní vyzkoušení | kpl | 1 |  | 0 |  |  |  | snížená |  | 0 | 0 | 0 | 0 | 0 | 262144 | K | 1 | ROZPOCET | 0 | 0 | 0 | 0 | 0 | 2 | 0 | 262144 | -411324888
14 | K | Pol218 | Zaškolení obsluhy | kpl | 1 |  | 0 |  |  |  | snížená |  | 0 | 0 | 0 | 0 | 0 | 262144 | K | 1 | ROZPOCET | 0 | 0 | 0 | 0 | 0 | 2 | 0 | 262144 | 1599761183
15 | K | Pol219 | Zaregulování zařízení | kpl | 1 |  | 0 |  |  |  | snížená |  | 0 | 0 | 0 | 0 | 0 | 262144 | K | 1 | ROZPOCET | 0 | 0 | 0 | 0 | 0 | 2 | 0 | 262144 | -1808557328
16 | K | Pol220 | Dokumentace skutečného provedení | kpl | 1 |  | 0 |  |  |  | snížená |  | 0 | 0 | 0 | 0 | 0 | 262144 | K | 1 | ROZPOCET | 0 | 0 | 0 | 0 | 0 | 2 | 0 | 262144 | 466421270

## ROU2824 - Hromosvod
[9 empty] | >> skryté sloupce << | [9 empty] | {a5f1994f-d051-4623-aa6d-5800f76a777d}
1
| KRYCÍ LIST SOUPISU PRACÍ | [8 empty] | v --- níže se nacházejí doplnkové a pomocné údaje k sestavám --- v | [8 empty] | False
Stavba:
Šternberk, Domov pro seniory Na Valech - střecha
Objekt:
ROU2824 - Hromosvod
| KSO: |  |  |  |  | CC-CZ:
| Místo: |  | Šternberk |  |  | Datum: | 6. 2. 2025
| Zadavatel: |  |  |  |  | IČ:
|  | Město Šternberk, Horní nám. 78/16, Šternberk |  |  |  | DIČ:
| Účastník: |  |  |  |  | IČ: | Vyplň údaj
|  | Vyplň údaj |  |  |  | DIČ: | Vyplň údaj
| Projektant: |  |  |  |  | IČ:
|  | Ing. arch. Blanka Zlamalová, Ing. Lukáš Roubal |  |  |  | DIČ:
| Zpracovatel: |  |  |  |  | IČ:
DIČ:
Poznámka:
| Cena bez DPH | [5 empty] | 0
|  |  | Základ daně |  |  | Sazba daně | Výše daně
| DPH | základní | 0 |  |  | 21% | 0
|  | snížená | 0 |  |  | 12% | 0
|  | zákl. přenesená | 0 |  |  | 21% | 0
|  | sníž. přenesená | 0 |  |  | 12% | 0
|  | nulová | 0 |  |  | 0% | 0
| Cena s DPH |  |  | v | CZK |  | 0
REKAPITULACE ČLENĚNÍ SOUPISU PRACÍ
Stavba:
Šternberk, Domov pro seniory Na Valech - střecha
Objekt:
ROU2824 - Hromosvod
Místo: |  |  | Šternberk |  |  | Datum: | 6. 2. 2025
Zadavatel: |  |  | Město Šternberk, Horní nám. 78/16, Šternberk |  |  | Projektant: | Ing. arch. Blanka Zlamalová, Ing. Lukáš Roubal
Účastník: |  |  | Vyplň údaj |  |  | Zpracovatel:
Kód dílu - Popis | [6 empty] | Cena celkem [CZK]
Náklady stavby celkem | [6 empty] | 0 | [12 empty] | -1
| D1 - HROMOSVOD LPS | [5 empty] | 0
| D3 - HODINOVÁ ZÚČTOVACÍ SAZBA | [5 empty] | 0
SOUPIS PRACÍ
Stavba:
Šternberk, Domov pro seniory Na Valech - střecha
Objekt:
ROU2824 - Hromosvod
Místo: |  |  | Šternberk |  |  | Datum: | 6. 2. 2025
Zadavatel: |  |  | Město Šternberk, Horní nám. 78/16, Šternberk |  |  | Projektant: | Ing. arch. Blanka Zlamalová, Ing. Lukáš Roubal
Účastník: |  |  | Vyplň údaj |  |  | Zpracovatel:
PČ | Typ | Kód | Popis | MJ | Množství | J.cena [CZK] | Cena celkem [CZK] | Cenová soustava |  |  | DPH | J. Nh [h] | Nh celkem [h] | J. hmotnost [t] | Hmotnost celkem [t] | J. suť [t] | Suť Celkem [t]
Náklady soupisu celkem | [6 empty] | 0 | [5 empty] | 0 |  | 0 |  | 0 |  | D | -1 | [7 empty] | 0
| D | D1 | HROMOSVOD LPS |  |  |  | 0 | [5 empty] | 0 |  | 0 |  | 0 | 1 | D | 0 | ROZPOCET | [6 empty] | 0
1 | K | Pol104 | EPS 3 SVORKOVNICE EKVIPOTENCIÁLNÍ V KRABICI KO100E | KS | 1 |  | 0 |  |  |  | snížená |  | 0 | 0 | 0 | 0 | 0 | 64 | K | 1 | ROZPOCET | 0 | 0 | 0 | 0 | 0 | 2 | 0 | 64 | 576972404
2 | K | Pol105 | HROMOSVODOVÁ SVORKA ZKUŠEBNÍ SZ N | KS | 6 |  | 0 |  |  |  | snížená |  | 0 | 0 | 0 | 0 | 0 | 64 | K | 1 | ROZPOCET | 0 | 0 | 0 | 0 | 0 | 2 | 0 | 64 | -1195375639
3 | K | Pol106 | HROMOSVODOVÁ SVORKA KŘÍŽOVÁ SK N | KS | 10 |  | 0 |  |  |  | snížená |  | 0 | 0 | 0 | 0 | 0 | 64 | K | 1 | ROZPOCET | 0 | 0 | 0 | 0 | 0 | 2 | 0 | 64 | 457122834
4 | K | Pol107 | HROMOSVODOVÁ SVORKA SPOJOVACÍ SS N | KS | 50 |  | 0 |  |  |  | snížená |  | 0 | 0 | 0 | 0 | 0 | 64 | K | 1 | ROZPOCET | 0 | 0 | 0 | 0 | 0 | 2 | 0 | 64 | -228996115
5 | K | Pol108 | SVODOVÝ VODIČ AlMgSi ф 8mm | M | 140 |  | 0 |  |  |  | snížená |  | 0 | 0 | 0 | 0 | 0 | 64 | K | 1 | ROZPOCET | 0 | 0 | 0 | 0 | 0 | 2 | 0 | 64 | -1692480325
6 | K | Pol109 | TYČ JÍMACÍ JR 1,0 VČETNĚ UCHYCENÍ | KS | 8 |  | 0 |  |  |  | snížená |  | 0 | 0 | 0 | 0 | 0 | 64 | K | 1 | ROZPOCET | 0 | 0 | 0 | 0 | 0 | 2 | 0 | 64 | -305934098
7 | K | Pol110 | TYČ JÍMACÍ JR 1,5 VČETNĚ UCHYCENÍ | KS | 2 |  | 0 |  |  |  | snížená |  | 0 | 0 | 0 | 0 | 0 | 64 | K | 1 | ROZPOCET | 0 | 0 | 0 | 0 | 0 | 2 | 0 | 64 | -1595494001
8 | K | Pol111 | ODDÁLENÝ JÍMAČ 3M - VČETNĚ UCHYCENÍ | KS | 1 |  | 0 |  |  |  | snížená |  | 0 | 0 | 0 | 0 | 0 | 64 | K | 1 | ROZPOCET | 0 | 0 | 0 | 0 | 0 | 2 | 0 | 64 | 969371138
9 | K | Pol112 | PODPĚRA VEDENÍ NA KOVOVÉ KONSTRUKCE | KS | 90 |  | 0 |  |  |  | snížená |  | 0 | 0 | 0 | 0 | 0 | 64 | K | 1 | ROZPOCET | 0 | 0 | 0 | 0 | 0 | 2 | 0 | 64 | 1810645715
10 | K | Pol114 | KRABICE SE ZKUŠEBNÍ SVORKOU DO ZATEPLENÍ | KS | 5 |  | 0 |  |  |  | snížená |  | 0 | 0 | 0 | 0 | 0 | 64 | K | 1 | ROZPOCET | 0 | 0 | 0 | 0 | 0 | 2 | 0 | 64 | 339671138
11 | K | Pol115 | SKRYTÝ SVOD KOMPLET | KPL | 5 |  | 0 |  |  |  | snížená |  | 0 | 0 | 0 | 0 | 0 | 64 | K | 1 | ROZPOCET | 0 | 0 | 0 | 0 | 0 | 2 | 0 | 64 | -288709571
12 | K | Pol116 | STÍTEK SMALT.UM HMOTA-OZNAC SVODŮ | KS | 5 |  | 0 |  |  |  | snížená |  | 0 | 0 | 0 | 0 | 0 | 64 | K | 1 | ROZPOCET | 0 | 0 | 0 | 0 | 0 | 2 | 0 | 64 | 294569789
13 | K | Pol118 | UZEMŇOVACÍ VODIČ FEZN ф10mm | M | 20 |  | 0 |  |  |  | snížená |  | 0 | 0 | 0 | 0 | 0 | 64 | K | 1 | ROZPOCET | 0 | 0 | 0 | 0 | 0 | 2 | 0 | 64 | 422789643
14 | K | Pol119 | HROMOSVODOVÁ SVORKA PÁSKA-DRÁT SR3a | KS | 12 |  | 0 |  |  |  | snížená |  | 0 | 0 | 0 | 0 | 0 | 64 | K | 1 | ROZPOCET | 0 | 0 | 0 | 0 | 0 | 2 | 0 | 64 | -379440590
15 | K | Pol120 | HROMOSVODOVÁ SVORKA PRO ZEMNÍCÍ PÁSKU SR2b | KS | 4 |  | 0 |  |  |  | snížená |  | 0 | 0 | 0 | 0 | 0 | 64 | K | 1 | ROZPOCET | 0 | 0 | 0 | 0 | 0 | 2 | 0 | 64 | -872872889
16 | K | Pol121 | ANTIKOROZNÍ PÁSKA DEHN KSB 50x10 | KS | 3 |  | 0 |  |  |  | snížená |  | 0 | 0 | 0 | 0 | 0 | 64 | K | 1 | ROZPOCET | 0 | 0 | 0 | 0 | 0 | 2 | 0 | 64 | -1362769455
| D | D3 | HODINOVÁ ZÚČTOVACÍ SAZBA |  |  |  | 0 | [5 empty] | 0 |  | 0 |  | 0 | 1 | D | 0 | ROZPOCET | [6 empty] | 0
17 | K | Pol124 | PODRUŽNÝ MATERIÁL (Z POL. MATERIÁL) | % |  |  | 0 |  |  |  | snížená |  | 0 | 0 | 0 | 0 | 0 | 64 | K | 1 | ROZPOCET | 0 | 0 | 0 | 0 | 0 | 2 | 0 | 64 | -249786568
18 | K | Pol125 | PPV (Z POL. MONTÁŽE) | % |  |  | 0 |  |  |  | snížená |  | 0 | 0 | 0 | 0 | 0 | 64 | K | 1 | ROZPOCET | 0 | 0 | 0 | 0 | 0 | 2 | 0 | 64 | -26568688
19 | K | Pol70 | POMOCNÉ, MANIPULAČNÍ, PŘÍPRAVNÉ PRÁCE | H | 10 |  | 0 |  |  |  | snížená |  | 0 | 0 | 0 | 0 | 0 | 512 | K | 1 | ROZPOCET | 0 | 0 | 0 | 0 | 0 | 2 | 0 | 512 | 1249204303

## ROU2825 - VRN
[9 empty] | >> skryté sloupce << | [9 empty] | {899b2421-8df3-4ea4-8409-1ed046ce019a}
1
| KRYCÍ LIST SOUPISU PRACÍ | [8 empty] | v --- níže se nacházejí doplnkové a pomocné údaje k sestavám --- v | [8 empty] | False
Stavba:
Šternberk, Domov pro seniory Na Valech - střecha
Objekt:
ROU2825 - VRN
| KSO: |  |  |  |  | CC-CZ:
| Místo: |  | Šternberk |  |  | Datum: | 6. 2. 2025
| Zadavatel: |  |  |  |  | IČ:
|  | Město Šternberk, Horní nám. 78/16, Šternberk |  |  |  | DIČ:
| Účastník: |  |  |  |  | IČ: | Vyplň údaj
|  | Vyplň údaj |  |  |  | DIČ: | Vyplň údaj
| Projektant: |  |  |  |  | IČ:
|  | Ing. arch. Blanka Zlamalová, Ing. Lukáš Roubal |  |  |  | DIČ:
| Zpracovatel: |  |  |  |  | IČ:
DIČ:
Poznámka:
| Cena bez DPH | [5 empty] | 0
|  |  | Základ daně |  |  | Sazba daně | Výše daně
| DPH | základní | 0 |  |  | 21% | 0
|  | snížená | 0 |  |  | 12% | 0
|  | zákl. přenesená | 0 |  |  | 21% | 0
|  | sníž. přenesená | 0 |  |  | 12% | 0
|  | nulová | 0 |  |  | 0% | 0
| Cena s DPH |  |  | v | CZK |  | 0
REKAPITULACE ČLENĚNÍ SOUPISU PRACÍ
Stavba:
Šternberk, Domov pro seniory Na Valech - střecha
Objekt:
ROU2825 - VRN
Místo: |  |  | Šternberk |  |  | Datum: | 6. 2. 2025
Zadavatel: |  |  | Město Šternberk, Horní nám. 78/16, Šternberk |  |  | Projektant: | Ing. arch. Blanka Zlamalová, Ing. Lukáš Roubal
Účastník: |  |  | Vyplň údaj |  |  | Zpracovatel:
Kód dílu - Popis | [6 empty] | Cena celkem [CZK]
Náklady stavby celkem | [6 empty] | 0 | [12 empty] | -1
| VRN - Vedlejší rozpočtové náklady | [5 empty] | 0
SOUPIS PRACÍ
Stavba:
Šternberk, Domov pro seniory Na Valech - střecha
Objekt:
ROU2825 - VRN
Místo: |  |  | Šternberk |  |  | Datum: | 6. 2. 2025
Zadavatel: |  |  | Město Šternberk, Horní nám. 78/16, Šternberk |  |  | Projektant: | Ing. arch. Blanka Zlamalová, Ing. Lukáš Roubal
Účastník: |  |  | Vyplň údaj |  |  | Zpracovatel:
PČ | Typ | Kód | Popis | MJ | Množství | J.cena [CZK] | Cena celkem [CZK] | Cenová soustava |  |  | DPH | J. Nh [h] | Nh celkem [h] | J. hmotnost [t] | Hmotnost celkem [t] | J. suť [t] | Suť Celkem [t]
Náklady soupisu celkem | [6 empty] | 0 | [5 empty] | 0 |  | 0 |  | 0 |  | D | -1 | [7 empty] | 0
| D | VRN | Vedlejší rozpočtové náklady |  |  |  | 0 | [5 empty] | 0 |  | 0 |  | 0 | 5 | D | 0 | ROZPOCET | [6 empty] | 0
1 | K | VRN1 | zařízení staveniště | kpl | 1 |  | 0 |  |  |  | snížená |  | 0 | 0 | 0 | 0 | 0 | 4 | K | 1 | ROZPOCET | 0 | 0 | 0 | 0 | 0 | 2 | 0 | 4 | 327713987
2 | K | VRN2 | kompletační činnost hlavního dodavatele stavby | kpl | 1 |  | 0 |  |  |  | snížená |  | 0 | 0 | 0 | 0 | 0 | 4 | K | 1 | ROZPOCET | 0 | 0 | 0 | 0 | 0 | 2 | 0 | 4 | 584805181
3 | K | VRN4 | dokumentace skutečného provedení stavby | kpl | 1 |  | 0 |  |  |  | snížená |  | 0 | 0 | 0 | 0 | 0 | 4 | K | 1 | ROZPOCET | 0 | 0 | 0 | 0 | 0 | 2 | 0 | 4 | -18942618
4 | K | VRN5 | provozní vlivy | kpl | 1 |  | 0 |  |  |  | snížená |  | 0 | 0 | 0 | 0 | 0 | 4 | K | 1 | ROZPOCET | 0 | 0 | 0 | 0 | 0 | 2 | 0 | 4 | -627042283
6 | K | VRN6 | dílenská dokumentace | kpl | 1 |  | 0 |  |  |  | snížená |  | 0 | 0 | 0 | 0 | 0 | 4 | K | 1 | ROZPOCET | 0 | 0 | 0 | 0 | 0 | 2 | 0 | 4 | -1552332775

## Pokyny pro vyplnění
Struktura údajů, formát souboru a metodika pro zpracování
Struktura
Soubor je složen ze záložky Rekapitulace stavby a záložek s názvem soupisu prací pro jednotlivé objekty ve formátu XLSX. Každá ze záložek přitom obsahuje
ještě samostatné sestavy vymezené orámovaním a nadpisem sestavy.
Rekapitulace stavby obsahuje sestavu Rekapitulace stavby a Rekapitulace objektů stavby a soupisů prací.
V sestavě Rekapitulace stavby jsou uvedeny informace identifikující předmět veřejné zakázky na stavební práce, KSO, CC-CZ, CZ-CPV, CZ-CPA a rekapitulaci
celkové nabídkové ceny účastníka.
Termínem "učastník" (resp. zhotovitel) se myslí "účastník zadávacího řízení" ve smyslu zákona o zadávání veřejných zakázek.
V sestavě Rekapitulace objektů stavby a soupisů prací je uvedena rekapitulace stavebních objektů, inženýrských objektů, provozních souborů,
vedlejších a ostatních nákladů a ostatních nákladů s rekapitulací nabídkové ceny za jednotlivé soupisy prací. Na základě údaje Typ je možné
identifikovat, zda se jedná o objekt nebo soupis prací pro daný objekt:
|  | STA | Stavební objekt pozemní
|  | ING | Stavební objekt inženýrský
|  | PRO | Provozní soubor
|  | VON | Vedlejší a ostatní náklady
|  | OST | Ostatní
|  | Soupis | Soupis prací pro daný typ objektu
Soupis prací pro jednotlivé objekty obsahuje sestavy Krycí list soupisu prací, Rekapitulace členění soupisu prací, Soupis prací. Za soupis prací může být považován
i objekt stavby v případě, že neobsahuje podřízenou zakázku.
Krycí list soupisu obsahuje rekapitulaci informací o předmětu veřejné zakázky ze sestavy Rekapitulace stavby, informaci o zařazení objektu do KSO,
CC-CZ, CZ-CPV, CZ-CPA a rekapitulaci celkové nabídkové ceny účastníka za aktuální soupis prací.
Rekapitulace členění soupisu prací obsahuje rekapitulaci soupisu prací ve všech úrovních členění soupisu tak, jak byla tato členění použita (např.
stavební díly, funkční díly, případně jiné členění) s rekapitulací nabídkové ceny.
Soupis prací obsahuje položky veškerých stavebních nebo montážních prací, dodávek materiálů a služeb nezbytných pro zhotovení stavebního objektu,
inženýrského objektu, provozního souboru, vedlejších a ostatních nákladů.
Pro položky soupisu prací se zobrazují následující informace:
|  | PČ |  | Pořadové číslo položky v aktuálním soupisu
|  | TYP |  | Typ položky: K - konstrukce, M - materiál, PP - plný popis, PSC - poznámka k souboru cen, P - poznámka k položce, VV - výkaz výměr, FIG - rozpad figur
|  | Kód |  | Kód položky
|  | Popis |  | Zkrácený popis položky
|  | MJ |  | Měrná jednotka položky
|  | Množství |  | Množství v měrné jednotce
|  | J.cena |  | Jednotková cena položky. Zadaní může obsahovat namísto J.ceny sloupce J.materiál a J.montáž, jejichž součet definuje
J.cenu položky.
|  | Cena celkem |  | Celková cena položky daná jako součin množství a j.ceny
|  | Cenová soustava |  | Příslušnost položky do cenové soustavy
Ke každé položce soupisu prací se na samostatných řádcích může zobrazovat:
Plný popis položky
Poznámka k souboru cen a poznámka zadavatele
Výkaz výměr
Pokud je k řádku výkazu výměr evidovaný údaj ve sloupci Kód, jedná se o definovaný odkaz, na který se může odvolávat výkaz výměr z jiné položky.
Metodika pro zpracování
Jednotlivé sestavy jsou v souboru provázány. Editovatelné pole jsou zvýrazněny žlutým podbarvením, ostatní pole neslouží k editaci a nesmí být jakkoliv
modifikovány.
Účastník je pro podání nabídky povinen vyplnit žlutě podbarvená pole:
Pole Účastník v sestavě Rekapitulace stavby - zde účastník vyplní svůj název (název subjektu)
Pole IČ a DIČ v sestavě Rekapitulace stavby - zde účastník vyplní svoje IČ a DIČ
Datum v sestavě Rekapitulace stavby - zde účastník vyplní datum vytvoření nabídky
J.cena = jednotková cena v sestavě Soupis prací o maximálním počtu desetinných míst uvedených v poli
- pokud sestavy soupisů prací obsahují pole J.cena, měla by být všechna tato pole vyplněna nenulovými
Poznámka - nepovinný údaj pro položku soupisu
V případě, že sestavy soupisů prací neobsahují pole J.cena, potom ve všech soupisech prací obsahují pole:
- J.materiál - jednotková cena materiálu
- J.montáž - jednotková cena montáže
Účastník v tomto případě by měl vyplnit všechna pole J.materiál a pole J.montáž nenulovými kladnými číslicemi. V případech, kdy položka
neobsahuje žádný materiál je přípustné, aby pole J.materiál bylo vyplněno nulou. V případech, kdy položka neobsahuje žádnou montáž je přípustné,
aby pole J.montáž bylo vyplněno nulou. Obě pole - J.materiál, J.Montáž u jedné položky by však neměly být vyplněny nulou.
Rekapitulace stavby
Název |  |  | Povinný |  | Popis | Typ | Max. počet
atributu |  |  | (A/N) |  |  |  | znaků
Kód |  |  | A |  | Kód stavby | String | 20
Stavba |  |  | A |  | Název stavby | String | 120
Místo |  |  | N |  | Místo stavby | String | 50
Datum |  |  | A |  | Datum vykonaného exportu | Date
KSO |  |  | N |  | Klasifikace stavebního objektu | String | 15
CC-CZ |  |  | N |  | Klasifikace stavbeních děl | String | 15
CZ-CPV |  |  | N |  | Společný slovník pro veřejné zakázky | String | 20
CZ-CPA |  |  | N |  | Klasifikace produkce podle činností | String | 20
Zadavatel |  |  | N |  | Zadavatel zadaní | String | 50
IČ |  |  | N |  | IČ zadavatele zadaní | String | 20
DIČ |  |  | N |  | DIČ zadavatele zadaní | String | 20
Účastník |  |  | N |  | Účastník veřejné zakázky | String | 50
Projektant |  |  | N |  | Projektant | String | 50
Poznámka |  |  | N |  | Poznámka k zadání | String | 255
Sazba DPH |  |  | A |  | Rekapitulace sazeb DPH u položek soupisů | eGSazbaDph
Základna DPH |  |  | A |  | Základna DPH určena součtem celkové ceny z položek soupisů | Double
Hodnota DPH |  |  | A |  | Hodnota DPH | Double
Cena bez DPH |  |  | A |  | Celková cena bez DPH za celou stavbu. Sčítává se ze všech listů. | Double
Cena s DPH |  |  | A |  | Celková cena s DPH za celou stavbu | Double
Rekapitulace objektů stavby a soupisů prací
Název |  |  | Povinný |  | Popis | Typ | Max. počet
atributu |  |  | (A/N) |  |  |  | znaků
Kód |  |  | A |  | Přebírá se z Rekapitulace stavby | String | 20
Stavba |  |  | A |  | Přebírá se z Rekapitulace stavby | String | 120
Místo |  |  | N |  | Přebírá se z Rekapitulace stavby | String | 50
Datum |  |  | A |  | Přebírá se z Rekapitulace stavby | Date
Zadavatel |  |  | N |  | Přebírá se z Rekapitulace stavby | String | 50
Projektant |  |  | N |  | Přebírá se z Rekapitulace stavby | String | 50
Účastník |  |  | N |  | Přebírá se z Rekapitulace stavby | String | 50
Kód |  |  | A |  | Kód objektu | String | 20
Objektu, Soupis prací |  |  | A |  | Název objektu | String | 120
Cena bez DPH |  |  | A |  | Cena bez DPH za daný objekt | Double
Cena s DPH |  |  | A |  | Cena spolu s DPH za daný objekt | Double
Typ |  |  | A |  | Typ zakázky | eGTypZakazky
Krycí list soupisu
Název |  |  | Povinný |  | Popis | Typ | Max. počet
atributu |  |  | (A/N) |  |  |  | znaků
Stavba |  |  | A |  | Přebírá se z Rekapitulace stavby | String | 120
Objekt |  |  | A |  | Kód a název objektu | String | 20 + 120
Soupis |  |  | A |  | Kód a název soupisu | String | 20 + 120
KSO |  |  | N |  | Klasifikace stavebního objektu | String | 15
CC-CZ |  |  | N |  | Klasifikace stavbeních děl | String | 15
CZ-CPV |  |  | N |  | Společný slovník pro veřejné zakázky | String | 20
CZ-CPA |  |  | N |  | Klasifikace produkce podle činností | String | 20
Místo |  |  | N |  | Přebírá se z Rekapitulace stavby | String | 50
Zadavatel |  |  | N |  | Přebírá se z Rekapitulace stavby | String | 50
Účastník |  |  | N |  | Přebírá se z Rekapitulace stavby | String | 50
Projektant |  |  | N |  | Přebírá se z Rekapitulace stavby | String | 50
Poznámka |  |  | N |  | Poznámka k soupisu prací | String | 255
Sazba DPH |  |  | A |  | Rekapitulace sazeb DPH na položkách aktuálního soupisu | eGSazbaDph
Základna DPH |  |  | A |  | Základna DPH určena součtem celkové ceny z položek aktuálního soupisu | Double
Hodnota DPH |  |  | A |  | Hodnota DPH | Double
Cena bez DPH |  |  | A |  | Cena bez DPH za daný soupis | Double
Cena s DPH |  |  | A |  | Cena s DPH za daný soupis | Double
Rekapitulace členění soupisu prací
Název |  |  | Povinný |  | Popis | Typ | Max. počet
atributu |  |  | (A/N) |  |  |  | znaků
Stavba |  |  | A |  | Přebírá se z Rekapitulace stavby | String | 120
Objekt |  |  | A |  | Kód a název objektu, přebírá se z Krycího listu soupisu | String | 20 + 120
Soupis |  |  | A |  | Kód a název objektu, přebírá se z Krycího listu soupisu | String | 20 + 120
Místo |  |  | N |  | Přebírá se z Rekapitulace stavby | String | 50
Datum |  |  | A |  | Přebírá se z Rekapitulace stavby | Date
Zadavatel |  |  | N |  | Přebírá se z Rekapitulace stavby | String | 50
Projektant |  |  | N |  | Přebírá se z Rekapitulace stavby | String | 50
Účastník |  |  | N |  | Přebírá se z Rekapitulace stavby | String | 50
Kód dílu - Popis |  |  | A |  | Kód a název dílu ze soupisu | String | 20 + 100
Cena celkem |  |  | A |  | Cena celkem za díl ze soupisu | Double
Soupis prací
Název |  |  | Povinný |  | Popis | Typ | Max. počet
atributu |  |  | (A/N) |  |  |  | znaků
Stavba |  |  | A |  | Přebírá se z Rekapitulace stavby | String | 120
Objekt |  |  | A |  | Kód a název objektu | String | 20 + 120
Soupis |  |  | A |  | Přebírá se z Krycího listu soupisu | String | 20 + 120
Místo |  |  | N |  | Přebírá se z Krycího listu soupisu | String | 50
Datum |  |  | A |  | Přebírá se z Krycího listu soupisu | Date
Zadavatel |  |  | N |  | Přebírá se z Krycího listu soupisu | String | 50
Projektant |  |  | N |  | Přebírá se z Krycího listu soupisu | String | 50
Účastník |  |  | N |  | Přebírá se z Krycího listu soupisu | String | 50
PČ |  |  | A |  | Pořadové číslo položky soupisu | Long
Typ |  |  | A |  | Typ položky soupisu | eGTypPolozky | 1
Kód |  |  | A |  | Kód položky ze soupisu | String | 20
Popis |  |  | A |  | Popis položky ze soupisu | String | 255
MJ |  |  | A |  | Měrná jednotka položky | String | 10
Množství |  |  | A |  | Množství položky soupisu | Double
J.Cena |  |  | A |  | Jednotková cena položky | Double
Cena celkem |  |  | A |  | Cena celkem vyčíslena jako J.Cena * Množství | Double
Cenová soustava |  |  | N |  | Zařazení položky do cenové soustavy | String | 50
p |  |  | N |  | Poznámka položky ze soupisu | Memo
psc |  |  | N |  | Poznámka k souboru cen ze soupisu | Memo
pp |  |  | N |  | Plný popis položky ze soupisu | Memo
vv |  |  | N |  | Výkaz výměr (figura, výraz, výměra) ze soupisu | Text,Text,Double | 20, 150
fig |  |  | N |  | Rozpad figur | Text,Text,Double | 20, 150
DPH |  |  | A |  | Sazba DPH pro položku | eGSazbaDPH
Hmotnost |  |  | A |  | Hmotnost položky ze soupisu | Double
Suť |  |  | A |  | Suť položky ze soupisu | Double
Nh |  |  | N |  | Normohodiny položky ze soupisu | Double
Datová věta
Typ věty |  |  | Hodnota |  | Význam
eGSazbaDPH |  |  | základní |  | Základní sazba DPH
|  |  | snížená |  | Snížená sazba DPH
|  |  | nulová |  | Nulová sazba DPH
|  |  | zákl. přenesená |  | Základní sazba DPH přenesená
|  |  | sníž. přenesená |  | Snížená sazba DPH přenesená
eGTypZakazky |  |  | STA |  | Stavební objekt
|  |  | PRO |  | Provozní soubor
|  |  | ING |  | Inženýrský objekt
|  |  | VON |  | Vedlejší a ostatní náklady
|  |  | OST |  | Ostatní náklady
eGTypPolozky |  |  | 1 |  | Položka typu HSV
|  |  | 2 |  | Položka typu PSV
|  |  | 3 |  | Položka typu M
|  |  | 4 |  | Položka typu OST