## List2
Príloha č. 3
"Špecifikácia - cenový formulár"
Predmet obstarávania: |  |  |  |  | Obstaranie učebných pomôcok - programovacie stanice frézovanie
Identifikácia uchádzača
Obchodné meno / názov:
Adresa sídla / miesta podnikania:
IČO:
Dátum:
| názov položky | MJ | počet MJ | cena za MJ bez DPH | cena za MJ s DPH | cena spolu bez DPH | cena spolu s DPH | Minimálne požadované parametre (podrobný popis / špecifikácie) : | Ponuka uchádzača (technická špecifikácia ponúkaného tovaru vrátane názvu výrobcu a typového označenia ponúkaného tovaru.) :
1. | Žiacka programovacia stanica CNC frézovanie (odborná učebňa programovania CNC – robotika 8 ks Dielňa CNC a robotiky s prednáškovou miestnosťou 6 ks) | ks | 14 |  | 0 | 0 | 0 | Programovacia stanica CNC frézovanie s identickou klávesnicou ako je použitá na stroji s výstupom kompatibilným s riadiacimi systémami - TNC640, TNC620, TNC320 a iTNC530, programovací jazyk smarT.NC, DXF import, český dialog+ďalších 13 jazykových mutácii, aplikácia pod Windows 7/8/8.1/10, PC zostava All In One PC - Operačný systém: Originálny Windows® 10 Procesor: minimálne skóre CPU bench mark 6300 bodov (6M Cache, up to 3.00 GHz) Display: 23,8" Full HD IPS LED monitor (1920x1080) TOUCH Paměť: 8GB DDR4 2133 Grafická karta: 2GB RAM, Pevný disk: typ SSD, Optická mechanika: DVD-RW Síť: *LAN 10/100/1000 *WI-FI *Bluetooth 4.0 + LE Konektory (celkom): *HDMI *1x Audio jack *1x LAN port *1x USB 2.0 port *4x USB 3.0 port Čítačka pamäťových kariet: Ano Napájanie: 3-pin 135 W AC adapter Klávesica: USB Myš: USB Pracovný stôl drevený 180 x 75,5 x 80 cm, 2x pracovná stolička preglejková,
2. | Učiteľská základňa s programovacou stanicou (odborná učebňa programovania CNC – robotika 1 ks Dielňa CNC a robotiky s prednáškovou miestnosťou 1 ks) | ks | 2 |  | 0 | 0 | 0 | Programovacia stanica CNC frézovanie s identickou klávesnicou ako je použitá na stroji s výstupom kompatibilným s riadiacimi systémami TNC640, TNC620, TNC320 a iTNC530, programovací jazyk smarT.NC, DXF inport, český dialog+ďalších 13 jazykových mutácii, aplikácia pod Windows 7/8/8.1/10, PC zostava All In One PC - Operačný systém: Originálny Windows® 10 Procesor: minimálne skóre CPU bench mark 6300 bodov (6M Cache, up to 3.00 GHz) Display: 23,8" Full HD IPS LED monitor (1920x1080) TOUCH Paměť: 8GB DDR4 2133 Grafická karta: 2GB RAM, Pevný disk: typ SSD, Optická mechanika: DVD-RW Síť: *LAN 10/100/1000 *WI-FI *Bluetooth 4.0 + LE Konektory (celkom): *HDMI *1x Audio jack *1x LAN port *1x USB 2.0 port *4x USB 3.0 port Čítačka pamäťových kariet: Ano Napájanie: 3-pin 135 W AC adapter Klávesica: USB Myš: USB Pracovný stôl drevený 180 x 75,5 x 120 cm, 1x pracovná stolička preglejková, stôl pod tlačiareň drevený 80 x75,5x60 cm, Čiernobiela laserová tlačiareň, A4 • Rýchlosť tlače - min 43 str./min • Pripojenie - min USB 2.0, Ethernet (LAN) • obojstranná tlač
3. | Vertikálne obrábacie centrum s príslušenstvom – kompatibilný s programovacími stanicami | ks | 1 |  | 0 | 0 | 0 | • bohaté štandardné vybavenie • liatinové odliatky • presné guličkové skrutky • upínací kužeľ ISO 40 • priame odmeriavanie vo všetkých osiach • zásobník pre min 24 nástrojov • vonkajšie chladenie • chladenie vzduchom • 100% kontrola stroja laserom • riadiaci systém a digitálne pohony • programovací jazyk Dialóg, smarT.NC, DXF import Lineárne odmeriavanie vo všetkých 3 osiach Ručné koliesko, Článkový dopravník triesok, Vonkajšie chladenie, Chladenie vzduchom, Chladenie vretena, Príprava pre sondy Sondy - nástrojové, obrobkové, DXF konvektor Minimálna upínacia plocha stola 600x300 mm, minimálne zdvihy osí XYZ = 600x450x500, minimálna hmotnosť na stole 350 kg, kužel vretena SK40, minimálny výkon vretena S1=5 kW, maximálne otáčky vretena min 8000/minúta, automatická výmena nástrojov s výmennou rukou (min 20 nástrojov), max hmotnosť stroja 4500 kg Prvovýbava nástrojmi (Upínače, klieštiny DIN 6383 upínač pre upínanie HSS vrtákov s morse kužeľom SK40,rôznej dĺžka a priemerov - 4 ks, DIN 6364 upínač pre upínanie HSS fréz s morse kužeľom SK40rôzne dĺžky priemeru - 3 ks, DIN238 navŕtavacia hlavička B12,– 2 ks, DIN238 trň pre navŕtavacie hlavičky s morse kužeľom SK40– 2 ks, DIN6499 klieštinový upínač ER s morse kužeľom SK40 – 6 ks, Kľúč pre klieštinový upínač ER - 2 ks, DIN6359 weldonový upínač s morse kužeľom SK40 na frézy s valcovou stopkou 10 ks, DIN6357 upínače pre nástrčné frézy s morse kužeľom SK40 – 10 ks, DIN69872A vťahovací čap pre kužele ISO40, M16/l1 54/l2 26/l3 20/d1 19/d2 14/ d3 7/d4 7,0 – 30 ks, Klieštiny (sada) pre klieštinové upínače - 2 ks, Nástroje - fréza s trojuholníkovými doštičkami HM390 ETP - 5ks, fréza s trojuholníkovými doštičkami HM390 ETC - 5ks, fréza s uhlom 90 °, ktoré nesú trojuholníkové doštičky HM390 FTD -4 ks, Trojuholníkové vložky s 3 špirálovými reznými hranami pre presnosť 90 ° ramena – 120ks, Multifunkčné čelné frézy pre osemhranné, štvorcové a okrúhle vložky s rôznymi vstupnými uhlami SOF45 8 – 3ks, Štvorhranné doštičky s 8 reznými hranami S845 SNMU 1305ANR – 50ks, Osemhranné obojstranné doštičky so 16 reznými hranami ONMU 050505-TN-MM- 20 ks, Čelné frézy nesúce malé obojstranné doštičky tvaru kosti so 4 reznými hranami pre rýchle frézovanie FFX4 - 3ks, Čelná fréza nesúca malé obojstranné doštičky tvaru kosti so 4 reznými hranami, na rýchle frézovanie FFX4 FD040-6-16-04 1ks, Rýchloposuvná škrupina, ktorá nesie tangenciálne upnuté vložky so 4 reznými hranami FFV D050-05-22-R-VN07 1 ks, Tangenciálne upnuté doštičky so 4 reznými hranami pre rýchle frézovanie FF VNMT 0706ZN-ETR IC808 10ks, Malé obojstranné doštičky tvaru kosti so 4 reznými hranami na rýchle frézovanie – 40ks, Súprava nástrojov KIT BHF MB50-50 6-108 s vyvrtávaciou hlavou s priamym nastavovaním priemeru na presnosť 0,002 mm a rôzne vyvrtávacie nástroje a vložky – 1ks, Drážkovač EC-B3, skrutkovica 45 °, stredové rezanie, stredne dlhé pevné frézy z tvrdokovu – 47 ks, Modulárny spojovací systém SKA 40-MB50 - 1ks, Vrtáky s vymeniteľnými doštičkami DR-TWIST – 5ks, Doštičky pre vŕtačky DR s formovačom triesok DT – 40ks, ) gumená rohož ku stroju 1500x900cm, kovová skriňa na náradie (zamykatelná zásuvková dielenská skrinka ku stroju pre min 40 nástrojov s kužeľom SK40)
Cena: Celková cena v €
Suma spolu bez DPH | [5 empty] | 0
DPH 20 % | [5 empty] | 0
Suma spolu s DPH | [5 empty] | 0
podpis, pečiatka